## formulář 5 -pol.rozp
FORMULÁŘ 5 | [6 empty] | majitel HIM: | SŽDC |  | 0 |  | m | 1 | 0
|  | SOUPIS PRACÍ | [7 empty] | Cena za objekt [Kč] |  | mj dle JKSO | počet mj | objektový ukazatel
Název stavby: |  | Revitalizace mezistaničních úseků Petříkov - Borovany (mimo) - Č. Budějovice (mimo) | [5 empty] | Číslo stavby:
Název PS/SO: |  | Propustek v km 200,820 | Zatřídění dle JKSO, JKPOV: | 821 20 |  |  |  | Číslo PS/SO: | SO 08-33-58
Datum zpracování: |  | 2014-10-10 | [5 empty] | Datum aktualizace:
poř. číslo pol. | kód položky | název položky | měrná jednotka | množství | jednotková hmotnost | celková hmostnost | CENA |  |  |  | typ řádku | kód datové základny | technická specifikace | výkaz výměr
[7 empty] | dodávky |  | montáže
[7 empty] | jednotková | celkem | jednotková | celkem
| 1 | 2 | 3 | 4 | 5 | 6 | 7 | 8 | 9 | 10 | 12 | 13 | 14 | 15
Díl: | 11 | Přípravné a přidružené práce: | [8 empty] | SD
1 | 111201101 | Odstranění křovin i s kořeny na ploše do 1000 m2 | m2 | 78 | 0 | 0 |  | 0 |  | 0 | B | ÚRS |  | 1: (3.8+4.0)*10.0
2 | 111201401 | Spálení křovin a stromů o průměru do 100 mm | m2 | 78 | 0 | 0 |  | 0 |  | 0 | B | ÚRS |  | 1: (3.8+4.0)*10.0
[6 empty] | 0 |  | 0 |  | 0
S | Celkem za 11 | Přípravné a přidružené práce: |  |  |  | 0 |  | 0 |  | 0
Díl: | 12 | Odkopávky a prokopávky: | [8 empty] | SD
3 | 122201101 | Odkopávky nezapažené v hor. 3 do 100 m3 | m3 | 9.72 | 0 | 0 |  | 0 |  | 0 | B | ÚRS |  | 1: 2.43*4.0
4 | 122201109 | Příplatek za lepivost - odkopávky v hor. 3 | m3 | 2.916 | 0 | 0 |  | 0 |  | 0 | B | ÚRS |  | 1: 9.72*0.3
[6 empty] | 0 |  | 0 |  | 0
S | Celkem za 12 | Odkopávky a prokopávky: |  |  |  | 0 |  | 0 |  | 0
Díl: | 16 | Přemístění výkopku: | [8 empty] | SD
5 | 162701105 | Vodorovné přemístění výkopku z hor.1-4 do 10000 m | m3 | 9.72 | 0 | 0 |  | 0 |  | 0 | B | ÚRS |  | 1: 9,72
6 | 162701109 | Příplatek k vod. přemístění hor.1-4 za další 1 km | m3 | 48.6 | 0 | 0 |  | 0 |  | 0 | B | ÚRS |  | 1: 9.72*5
[6 empty] | 0 |  | 0 |  | 0
S | Celkem za 16 | Přemístění výkopku: |  |  |  | 0 |  | 0 |  | 0
Díl: | 17 | Konstrukce ze zemin: | [8 empty] | SD
7 | 171201201 | Uložení sypaniny na skládku | m3 | 9.72 | 0 | 0 |  | 0 |  | 0 | B | ÚRS |  | 1: 9,72
8 | 174101106 | Zásyp jam, rýh, šachet se zhutněním (nakupovaný bez specifikace) | m3 | 2.96 | 0 | 0 |  | 0 |  | 0 | B | ÚRS |  | 1: 0.37*2*4.0
9 | 58337330 | Štěrkopísek frakce 0-22 A | T | 4.943 | 1 | 4.943 |  | 0 |  | 0 | B | ÚRS |  | 1: 4,9432
[6 empty] | 0 |  | 0 |  | 0
S | Celkem za 17 | Konstrukce ze zemin: |  |  |  | 4.943 |  | 0 |  | 0
Díl: | 21 | Úprava podloží a základové spáry: | [8 empty] | SD
10 | 216904113 | Očištění tlakovou vodou líce kleneb | m2 | 24.985 | 0.001 | 0.024985 |  | 0 |  | 0 | B | ÚRS |  | 1: ;římsy; (0.1+0.25+0.6+0.25)*(2.0+2.8)+0.6*0.25*2*2 2: ;čela; 1.32*2+1.29 3: ;trouby; 3.14*0.6*6.0+3.14*0.5*2.16
[6 empty] | 0 |  | 0 |  | 0
S | Celkem za 21 | Úprava podloží a základové spáry: |  |  |  | 0.024985 |  | 0 |  | 0
Díl: | 27 | Základy: | [8 empty] | SD
11 | 273311114 | Beton základ. desek prostý C12/15 | m3 | 0.72 | 2.436 | 1.7539 |  | 0 |  | 0 | B | ÚRS |  | 1: ;výplňový beton; 0.09*2*4.0
[6 empty] | 0 |  | 0 |  | 0
S | Celkem za 27 | Základy: |  |  |  | 1.7539 |  | 0 |  | 0
Díl: | 28 | Zpevňování hornin a konstrukcí: | [8 empty] | SD
12 | 289971232 | Zřízení vrstvy z geotext. sklon do 1:1 š.do 6 m | m2 | 8.32 | 0 | 0 |  | 0 |  | 0 | B | ÚRS |  | 1: 1.04*2*4.0
13 | 67390337 | Textilie jutařská Arabeva MV 400 g/m2 šířka 350 cm | m | 2.853 | 0.0014 | 0.0039942 |  | 0 |  | 0 | B | ÚRS |  | 1: 2,852571429
[6 empty] | 0 |  | 0 |  | 0
S | Celkem za 28 | Zpevňování hornin a konstrukcí: |  |  |  | 0.0039942 |  | 0 |  | 0
Díl: | 45 | Podkladní a vedlejší konstrukce (inženýr. stavby kromě vozovek a železnič. svršku): | [8 empty] | SD
14 | 451317777 | Podklad pod dlažbu z betonu C25/30, tl.do 10 cm | m2 | 0.47 | 0.2 | 0.094 |  | 0 |  | 0 | B | ÚRS |  | 1: ;viz dlažba; 0.47
15 | 451319779 | Příplatek za sklon podkladu z betonu nad 1 : 5 | m2 | 0.47 | 0 | 0 |  | 0 |  | 0 | B | ÚRS |  | 1: 0,47
16 | 457451111 | Cementový potěr tl.do 5 cm bez vložky | m2 | 14.719 | 0.082 | 1.207 |  | 0 |  | 0 | B | ÚRS |  | 1: 3.26*(4.0+5.03)/2
[6 empty] | 0 |  | 0 |  | 0
S | Celkem za 45 | Podkladní a vedlejší konstrukce (inženýr. stavby kromě vozovek a železnič. svršku): |  |  |  | 1.301 |  | 0 |  | 0
Díl: | 59 | Dlažby pozemních komunikací a ploch: | [8 empty] | SD
17 | 594511111 | Dlažba z lomového kamene | m2 | 0.474 | 0.616 | 0.29198 |  | 0 |  | 0 | B | ÚRS |  | 1: ;10% plochy odláždění; 4.74*0.1
[6 empty] | 0 |  | 0 |  | 0
S | Celkem za 59 | Dlažby pozemních komunikací a ploch: |  |  |  | 0.29198 |  | 0 |  | 0
Díl: | 62 | Úprava povrchů vnější: | [8 empty] | SD
18 | 620451121 | Omítka cementová stěn, hladká | m2 | 21.594 | 0.052 | 1.1229 |  | 0 |  | 0 | B | ÚRS |  | 1: ;římsy; (0.1+0.25+0.6+0.25)*(2.0+2.8)+0.6*0.25*2*2 2: ;čela; 1.32*2+1.29 3: ;trouby; 3.14*0.6*6.0
19 | 622211111 | Čištění zdiva opěr, pilířů, křídel od mechu | m2 | 6.66 | 0 | 0 |  | 0 |  | 0 | B | ÚRS |  | 1: ;odláždění; (0.68*2+0.7)*0.5+0.49*2+0.55*1.8+0.87*(1.8+2.2)/2 2: ;skluz; 0.8*2.4
[6 empty] | 0 |  | 0 |  | 0
S | Celkem za 62 | Úprava povrchů vnější: |  |  |  | 1.1229 |  | 0 |  | 0
Díl: | 711 | Izolace proti vodě: | [8 empty] | SD
20 | 711142559 | Izolace proti vlhkosti svislá pásy přítavením | m2 | 14.719 | 0.00551 | 0.081102 |  | 0 |  | 0 | B | ÚRS |  | 1: 3.26*(4.0+5.03)/2
21 | 998711101 | Přesun hmot pro izolace proti vodě, výšky do 6 m | t | 0.081 | 0 | 0 |  | 0 |  | 0 | B | ÚRS |  | 1: 0,0811072
22 | 998711194 | Příplatek zvětš. přesun, izol. proti vodě do 1 km | t | 0.081 | 0 | 0 |  | 0 |  | 0 | B | ÚRS |  | 1: 0,0811072
[6 empty] | 0 |  | 0 |  | 0
S | Celkem za 711 | Izolace proti vodě: |  |  |  | 0.081102 |  | 0 |  | 0
Díl: | 783 | Nátěry: | [8 empty] | SD
23 | 783851218 | Nátěr epoxidový beton. ploch (plošná stěrka) | m2 | 11.304 | 0.0002 | 0.0022608 |  | 0 |  | 0 | B | ÚRS |  | 1: 3.14*0.6*6.0
24 | 783851220 | Nátěr epoxidový beton. ploch (speciální úprava houževnatým nátěrem) | m2 | 5.652 | 0.00061 | 0.0034477 |  | 0 |  | 0 | B | ÚRS |  | 1: 3.14*0.6*6.0*0.5
[6 empty] | 0 |  | 0 |  | 0
S | Celkem za 783 | Nátěry: |  |  |  | 0.0057085 |  | 0 |  | 0
Díl: | 89 | Ostatní konstrukce: | [8 empty] | SD
25 | 894403011 | Osazení betonových dílců jakýchkoliv (poklop vč.specifikace) | kus | 1 | 0.039 | 0.039 |  | 0 |  | 0 | B | ÚRS |  | 0.042361
26 | 899621112 | Obetonování dren. potrubí 20/25 do 15 cm,D do 16 cm | m | 0.25 | 0.202 | 0.0505 |  | 0 |  | 0 | B | ÚRS |  | 1: 0,25
27 | 998241011 | Přesun hmot pro želez. spodek drah o sklonu 8% | t | 9.529 | 0 | 0 |  | 0 |  | 0 | B | ÚRS |  | 1: 9,5288436
28 | 998241099 | Příplatek za přesun pro žel. spodek, za další 1 km | t | 9.529 | 0 | 0 |  | 0 |  | 0 | B | ÚRS |  | 1: 9,5288436
[6 empty] | 0 |  | 0 |  | 0
S | Celkem za 89 | Ostatní konstrukce: |  |  |  | 0.0895 |  | 0 |  | 0