## formulář 5 -pol.rozp
FORMULÁŘ 5 | [6 empty] | majitel HIM: | SŽDC |  | 0 |  | m | 1 | 0
|  | SOUPIS PRACÍ | [7 empty] | Cena za objekt [Kč] |  | mj dle JKSO | počet mj | objektový ukazatel
Název stavby: |  | Revitalizace mezistaničních úseků Petříkov - Borovany (mimo) - Č. Budějovice (mimo) | [5 empty] | Číslo stavby:
Název PS/SO: |  | Železniční most v km 195,220 | Zatřídění dle JKSO, JKPOV: | 821 20 |  |  |  | Číslo PS/SO: | SO 08-38-02
Datum zpracování: |  | 2014-10-10 | [5 empty] | Datum aktualizace: |  | 2014-11-05
poř. číslo pol. | kód položky | název položky | měrná jednotka | množství | jednotková hmotnost | celková hmostnost | CENA |  |  |  | typ řádku | kód datové základny | technická specifikace | výkaz výměr
[7 empty] | dodávky |  | montáže
[7 empty] | jednotková | celkem | jednotková | celkem
| 1 | 2 | 3 | 4 | 5 | 6 | 7 | 8 | 9 | 10 | 12 | 13 | 14 | 15
Díl: | 1 | Zemní práce: | [8 empty] | SD
1 | 111201101 | Odstranění křovin i s kořeny na ploše do 1000 m2 | m2 | 800 | 0 | 0 |  | 0 |  | 0 | B | ÚRS
2 | 111251111 | Drcení větví prům -10cm strojně | m3 | 8 | 0 | 0 |  | 0 |  | 0 | B | ÚRS
3 | 129203101 | Čišt vodotečí dno -5m hl -2,5m hor 3 | m3 | 30 | 0 | 0 |  | 0 |  | 0 | B | ÚRS
4 | 129203109 | Čištění vodotečí lepivost horn 3 | m3 | 30 | 0 | 0 |  | 0 |  | 0 | B | ÚRS
5 | 131201101 | Hloubení jam nepaž horn 3 -100m3 | m3 | 210 | 0 | 0 |  | 0 |  | 0 | B | ÚRS
6 | 131201109 | Hloubení jam nepaž lepivost hor 3 | m3 | 63 | 0 | 0 |  | 0 |  | 0 | B | ÚRS
7 | 132201201 | Hloubení rýh šíř -2m horn 3 -100m3 | m3 | 54 |  | 0 |  | 0 |  | 0 | B | ÚRS
8 | 132201209 | Rýhy š 2m-přípl za lepivost hor 3 | m3 | 16.2 |  | 0 |  | 0 |  | 0 | B | ÚRS
9 | 161101105 | Svislé přem výkopku hor 1-4 hl -10m | m3 | 210 |  | 0 |  | 0 |  | 0 | B | ÚRS
10 | 162301501 | Přemístění křovin -5km | m2 | 800 | 0 | 0 |  | 0 |  | 0 | B | ÚRS
11 | 162501102 | Vodorovné přem výkopku hor 1-4 -3km | m3 | 240 | 0 | 0 |  | 0 |  | 0 | B | ÚRS
12 | 171201201 | Uložení sypaniny na skládku | m3 | 240 | 0 | 0 |  | 0 |  | 0 | B | ÚRS
13 | 174101101 | Zásyp jam, rýh, šachet se zhutněním (zpětný) | m3 | 54 | 0 | 0 |  | 0 |  | 0 | B | ÚRS
[6 empty] | 0 |  | 0 |  | 0
S | Celkem za 1 | Zemní práce: |  |  |  | 0 |  | 0 |  | 0
Díl: | 11 | Přípravné a přidružené práce: | [8 empty] | SD
14 | 112101101 | Kácení stromů listnatých D kmene do 300 mm | kus | 16 |  | 0 |  | 0 |  | 0 | B | ÚRS |  | 1: 16; dle požadavku investora
15 | 162201401 | Vodorovné přemístění větví stromů listnatých do 1 km D kmene do 300 mm | kus | 16 |  | 0 |  | 0 |  | 0 | B | ÚRS |  | 1: 16,000
16 | 111251111 | Drcení ořezaných větví D do 100 mm s odvozem do 20 km | m3 | 1.6 |  | 0 |  | 0 |  | 0 | B | ÚRS |  | 1: 16*0,1; 1 kus stromu (větve) průměru 100 až 300 mm = 0,1 m3 nadrcené hmoty
17 | 112201101 | Odstranění pařezů D do 300 mm | kus | 16 | 8e-05 | 0.00128 |  | 0 |  | 0 | B | ÚRS |  | 1: 16,000
18 | 162301421 | Vodorovné přemístění pařezů do 5 km D do 300 mm | kus | 16 |  | 0 |  | 0 |  | 0 | B | ÚRS |  | 1: 16,000; odvoz na skládku
19 | 162301921 | Příplatek k vodorovnému přemístění pařezů D 300 mm ZKD 5 km | kus | 48 |  | 0 |  | 0 |  | 0 | B | ÚRS |  | 1: (20-5)/5*16,000; skládka v předpokládané vzdálenosti do 20 km
[6 empty] | 0 |  | 0 |  | 0
S | Celkem za 11 | Přípravné a přidružené práce: |  |  |  | 0.00128 |  | 0 |  | 0
Díl: | 2 | Základy: | [8 empty] | SD
20 | 216904112 | Očištění tlakovou vodou zdiva stěn a rubu kleneb | m2 | 482 | 0.001 | 0.482 |  | 0 |  | 0 | B | ÚRS
21 | 216904391 | Přípl za ruční dočištění oc kartáči | m2 | 482 | 0 | 0 |  | 0 |  | 0 | B | ÚRS
22 | 262301171 | Vrty vrch kladivy D-56mm hor 3 -10m | m | 33.6 | 2e-05 | 0.000672 |  | 0 |  | 0 | B | ÚRS
23 | 262303172 | Vrty vrch TK D -56mm hor 3 hl -25m | m | 359.6 |  | 0 |  | 0 |  | 0 | B | ÚRS
24 | 262308112 | Vrty vrch D-56mm hor 3 příp-48° -25m | m | 51 |  | 0 |  | 0 |  | 0 | B | ÚRS
25 | 262308122 | Vrty vrch D-56mm hor 3 příp-90° -25m | m | 290 |  | 0 |  | 0 |  | 0 | B | ÚRS
26 | 262308132 | Vrty vrch D-56mm hor 3 příp přes 90° -25m | m | 18.6 |  | 0 |  | 0 |  | 0 | B | ÚRS
27 | 273321117 | Základ desky bet železový cemP C20/25 | m3 | 20.5 | 2.45 | 50.225 |  | 0 |  | 0 | B | ÚRS
28 | 273361411 | Výztuž základových desek ze svařovaných sítí 8/150x150 | t | 0.4 | 1.152 | 0.4608 |  | 0 |  | 0 | B | ÚRS
29 | 281604111 | Injektáž aktivov směsi vzest -0,6MPa | hod | 431.52 | 0 | 0 |  | 0 |  | 0 | B | ÚRS
30 | 282604129 | Injektáž aktiv směsi přípl v uzavř. prostoru | hod | 184.8 | 0 | 0 |  | 0 |  | 0 | B | ÚRS
31 | 282811212 | Trubky inj ocel vytaž -1,5m -50,8mm | m | 359.6 | 0 | 0 |  | 0 |  | 0 | B | ÚRS
32 | 282811222 | Trubky inj vytaž D-50,8mm další 1m | m | 53.12 | 0 | 0 |  | 0 |  | 0 | B | ÚRS
33 | 289601111 | Vodní zkoušky vrtů vzestup -0,6MPa | hod | 10 | 0 | 0 |  | 0 |  | 0 | B | ÚRS
34 | 282669999 | Dodání spec. injekční směsi | m3 | 8.99 | 1.2 | 10.788 |  | 0 |  | 0 | B | ÚRS
[6 empty] | 0 |  | 0 |  | 0
S | Celkem za 2 | Základy: |  |  |  | 61.9565 |  | 0 |  | 0
Díl: | 3 | Svislé konstrukce: | [8 empty] | SD
35 | 317321118 | Římsy ze železového betonu C30/37 | m3 | 14.6 | 2.539 | 37.0694 |  | 0 |  | 0 | B | ÚRS
36 | 317353121 | Bednění říms jakéhokoliv tvaru - zřízení | m2 | 124 | 0.016 | 1.984 |  | 0 |  | 0 | B | ÚRS
37 | 317353221 | Bednění říms jakéhokoliv tvaru - odstranění | m2 | 124 | 0 | 0 |  | 0 |  | 0 | B | ÚRS
38 | 317361016 | Výztuž říms 10 505 | t | 1.52 | 1.01 | 1.5352 |  | 0 |  | 0 | B | ÚRS
39 | R334001 | Zdivo opěr, křídel lom kámen vyzískaného na stavbě, vč. třídění a očištění kamene | m3 | 28 | 2.772 | 77.616 |  | 0 |  | 0 | B | Firemní balíčky
40 | 348171111 | Osazení ocelového zábradlí na mostě do 100 kg/m | m | 68 | 0.003 | 0.204 |  | 0 |  | 0 | B | ÚRS
41 | R317001 | Ocel trny R16 dl. 600mm do zálivky do předvrt. otvorů | ks | 112 | 0.0015 | 0.168 |  | 0 |  | 0 | B | Firemní balíčky
42 | R553001 | Ocel. zábradlí z ocel. válc. profilů, dodávka | kg | 4101 | 0.001 | 4.101 |  | 0 |  | 0 | B | Firemní balíčky
[6 empty] | 0 |  | 0 |  | 0
S | Celkem za 3 | Svislé konstrukce: |  |  |  | 122.6776 |  | 0 |  | 0
Díl: | 4 | Vodorovné konstrukce: | [8 empty] | SD
43 | 421321118 | Mostní konstrukce, desky nebo klenby z ŽB, B 35 | m3 | 52 | 2.521 | 131.092 |  | 0 |  | 0 | B | ÚRS
44 | 421351111 | Bednění konstrukcí deskových, bez náběhu - zřízení | m2 | 9.3 | 0.006 | 0.0558 |  | 0 |  | 0 | B | ÚRS
45 | 421351211 | Bednění konstrukcí deskových - odstranění | m2 | 9.3 | 0 | 0 |  | 0 |  | 0 | B | ÚRS
46 | 421361116 | Výzt desek ŽB,BP 10505 do 12mm | t | 4.2 | 1.0247 | 4.3038 |  | 0 |  | 0 | B | ÚRS
47 | 421361316 | Výzt desek ŽB,BP 10505 přes 12 mm | t | 0.5 | 1.0247 | 0.51236 |  | 0 |  | 0 | B | ÚRS
48 | 452321131 | Desky pod potrubí z ŽB cemP-SP znII | m3 | 2.08 | 2.355 | 4.8984 |  | 0 |  | 0 | B | ÚRS
[6 empty] | 0 |  | 0 |  | 0
S | Celkem za 4 | Vodorovné konstrukce: |  |  |  | 140.8624 |  | 0 |  | 0
Díl: | 6 | Úpravy povrchu: | [8 empty] | SD
49 | 622211111 | Čištění zdiva opěr, pilířů, křídel od mechu | m2 | 482 | 0 | 0 |  | 0 |  | 0 | B | ÚRS
50 | 627455111 | Spárování starého zdiva z lom. kamene hl. do 8 cm | m2 | 400 | 0.018 | 7.2 |  | 0 |  | 0 | B | ÚRS
51 | 627455131 | Spárování starého zdiva kvádrového | m2 | 82 | 0.01786 | 1.4645 |  | 0 |  | 0 | B | ÚRS
[6 empty] | 0 |  | 0 |  | 0
S | Celkem za 6 | Úpravy povrchu: |  |  |  | 8.6645 |  | 0 |  | 0
Díl: | 711 | Izolace proti vodě: | [8 empty] | SD
52 | 711112001 | Izol pr vlhk stud S nátěr penetrační | m2 | 195 | 0 | 0 |  | 0 |  | 0 | B | ÚRS
53 | 11163150 | Lak asfalt Penetral ALP sudy | t | 0.488 |  | 0 |  | 0 |  | 0 | B | ÚRS
54 | 711142559 | Izolace proti vlhkosti svislá pásy přítavením | m2 | 195 | 0.00551 | 1.0744 |  | 0 |  | 0 | B | ÚRS
55 | 62833610 | Pás asfaltový modifikovaný, | m2 | 468 | 0.0040064 | 1.875 |  | 0 |  | 0 | B | ÚRS
56 | 711491272 | Izol pr vodě S z textilie ochranné | m2 | 195 | 0.00038462 | 0.075 |  | 0 |  | 0 | B | ÚRS
57 | 69368212 | Tex netk ochranná min. 300g/m2 | m2 | 224.25 |  | 0 |  | 0 |  | 0 | B | ÚRS
58 | R711001 | Separační PE fólie M+D | m2 | 175 |  | 0 |  | 0 |  | 0 | B | Firemní balíčky
59 | 631319999 | Tvrdá ochrana izolace | m2 | 175 | 0.125 | 21.875 |  | 0 |  | 0 | B | ÚRS
60 | 998711101 | Přesun hmot pro izolace proti vodě, výšky do 6 m | t | 23.9 | 0 | 0 |  | 0 |  | 0 | B | ÚRS
[6 empty] | 0 |  | 0 |  | 0
S | Celkem za 711 | Izolace proti vodě: |  |  |  | 24.8995 |  | 0 |  | 0
Díl: | 783 | Nátěry: | [8 empty] | SD
61 | R783001 | Nátěr zábradlí - zákl. epoxidový 80µ+epoxi.-polyuretanový 80µ+vrchní polyuretanový 80µ | m2 | 76.25 | 0 | 0 |  | 0 |  | 0 | B | Firemní balíčky
[6 empty] | 0 |  | 0 |  | 0
S | Celkem za 783 | Nátěry: |  |  |  | 0 |  | 0 |  | 0
Díl: | 789 | Metalizace: | [8 empty] | SD
62 | 789221120 | Otryskání povrchů ocelových konstrukcí tř.II | m2 | 78.13 | 0 | 0 |  | 0 |  | 0 | B | ÚRS
63 | 789421232 | Žárové zinkování ocelových konstrukcí ponorem Zn tl. 120µ tř. II | m2 | 78.13 | 0 | 0 |  | 0 |  | 0 | B | ÚRS
[6 empty] | 0 |  | 0 |  | 0
S | Celkem za 789 | Metalizace: |  |  |  | 0 |  | 0 |  | 0
Díl: | 9 | Ostatní konstrukce a práce: | [8 empty] | SD
64 | R871001 | Drenážní trubky plast DN 150 poloděrované, vč. tvarovek a spoj. materiálu | m | 13 | 0 | 0 |  | 0 |  | 0 | B | Firemní balíčky
65 | 935112311 | Osaz příkop tvárn bet š -1,2m do bet | m | 1.8 | 0.33744 | 0.60739 |  | 0 |  | 0 | B | ÚRS
66 | 942941021 | MT lešení těžk řad +podl-2,5m v-10m | m2 | 482 | 0.006 | 2.892 |  | 0 |  | 0 | B | ÚRS
67 | 942941191 | Přípl za 1měs použití leš k pol 1021 | m2 | 964 | 0 | 0 |  | 0 |  | 0 | B | ÚRS
68 | 942941821 | DMT lešení těžk řad +podl-2,5m v-10m | m2 | 482 | 0 | 0 |  | 0 |  | 0 | B | ÚRS
69 | 962022491 | Bourání zdiva kamenného na MC | m3 | 30.8 | 0.00115 | 0.03542 |  | 0 |  | 0 | B | ÚRS
70 | 966075141 | Odstranění mostního kovového zábradlí vcelku | m | 68 | 0.018 | 1.224 |  | 0 |  | 0 | B | ÚRS
71 | 978023251 | Vysek spár zdiva lomový kámen režné | m2 | 482 | 0 | 0 |  | 0 |  | 0 | B | ÚRS
72 | 979012112 | Svis doprava suti v -3,5m | t | 14.248 |  | 0 |  | 0 |  | 0 | B | ÚRS
73 | 979012119 | Svis doprava suti dalších 3,5m výšky | t | 28.496 |  | 0 |  | 0 |  | 0 | B | ÚRS
74 | 979013112 | Svis doprava vybour hmot v -3,5m | t | 1.224 |  | 0 |  | 0 |  | 0 | B | ÚRS
75 | 979013119 | Svis dopr vybour hmot další 3,5m výš | t | 2.448 |  | 0 |  | 0 |  | 0 | B | ÚRS
76 | 979082113 | Vodorovná doprava suti po suchu do 1000 m | t | 14.25 | 0 | 0 |  | 0 |  | 0 | B | ÚRS
77 | 979082119 | Příplatek k přesunu suti za každých dalších 1000 m | t | 256.5 | 0 | 0 |  | 0 |  | 0 | B | ÚRS
78 | 979084113 | Vodorovná doprava hmot po suchu do 1000 m | t | 1.22 | 0 | 0 |  | 0 |  | 0 | B | ÚRS
79 | 979084119 | Příplatek k přesunu hmot za každých dalších 1000 m | t | 21.96 | 0 | 0 |  | 0 |  | 0 | B | ÚRS
80 | 59227572 | Žlabovka rozm 30x112,5x35 | kus | 6.06 | 0.085 | 0.5151 |  | 0 |  | 0 | B | ÚRS
81 | R999002 | Tabulka s vyznač. letopočtu, vtlačením do betonu | ks | 2 | 0 | 0 |  | 0 |  | 0 | B | Firemní balíčky
82 | R999003 | Měřící body, D+M | ks | 2 | 0 | 0 |  | 0 |  | 0 | B | Firemní balíčky
83 | R999005 | Nerezový odvodňovač, M+D | ks | 12 | 0.24 | 2.88 |  | 0 |  | 0 | B | Firemní balíčky
84 | 998212111 | Mosty monolit kov přesun hmot v-20m | t | 222.653 | 0 | 0 |  | 0 |  | 0 | B | ÚRS
[6 empty] | 0 |  | 0 |  | 0
S | Celkem za 9 | Ostatní konstrukce a práce: |  |  |  | 8.1539 |  | 0 |  | 0