## formulář 5 -pol.rozp
FORMULÁŘ 5 | [6 empty] | majitel HIM: | SŽDC |  | 0 |  | m | 1 | 0
|  | SOUPIS PRACÍ | [7 empty] | Cena za objekt [Kč] |  | mj dle JKSO | počet mj | objektový ukazatel
Název stavby: |  | Revitalizace mezistaničních úseků Petříkov - Borovany (mimo) - Č. Budějovice (mimo) | [5 empty] | Číslo stavby:
Název PS/SO: |  | Propustek v km 207,952 | Zatřídění dle JKSO, JKPOV: | 821 20 |  |  |  | Číslo PS/SO: | SO 10-33-59
Datum zpracování: |  | 2014-10-10 | [5 empty] | Datum aktualizace:
poř. číslo pol. | kód položky | název položky | měrná jednotka | množství | jednotková hmotnost | celková hmostnost | CENA |  |  |  | typ řádku | kód datové základny | technická specifikace | výkaz výměr
[7 empty] | dodávky |  | montáže
[7 empty] | jednotková | celkem | jednotková | celkem
| 1 | 2 | 3 | 4 | 5 | 6 | 7 | 8 | 9 | 10 | 12 | 13 | 14 | 15
Díl: | 11 | Přípravné a přidružené práce: | [8 empty] | SD
1 | 111201101 | Odstranění křovin i s kořeny na ploše do 1000 m2 | m2 | 198 | 0 | 0 |  | 0 |  | 0 | B | ÚRS |  | 1: (12.7+7.1)*10.0
2 | 111201401 | Spálení křovin a stromů o průměru do 100 mm | m2 | 198 | 0 | 0 |  | 0 |  | 0 | B | ÚRS |  | 1: (12.7+7.1)*10.0
[6 empty] | 0 |  | 0 |  | 0
S | Celkem za 11 | Přípravné a přidružené práce: |  |  |  | 0 |  | 0 |  | 0
Díl: | 12 | Odkopávky a prokopávky: | [8 empty] | SD
3 | 122201101 | Odkopávky nezapažené v hor. 3 do 100 m3 | m3 | 12.448 | 0 | 0 |  | 0 |  | 0 | B | ÚRS |  | 1: 2.0*(3.8+6.0)*0.2+3.9*0.4*3.8+6.5*1.0*0.2*2
4 | 122201109 | Příplatek za lepivost - odkopávky v hor. 3 | m3 | 3.735 | 0 | 0 |  | 0 |  | 0 | B | ÚRS |  | 1: 12.45*0.3
5 | 125703302 | Čištění kanálů s dnem z lom.kam., tl. vrstvy 25 cm | m3 | 2.98 | 0 | 0 |  | 0 |  | 0 | B | ÚRS |  | 1: 11.75*0.9*0.1+(1.3+3.9)/2*5.7*0.1+4.4*0.1
[6 empty] | 0 |  | 0 |  | 0
S | Celkem za 12 | Odkopávky a prokopávky: |  |  |  | 0 |  | 0 |  | 0
Díl: | 16 | Přemístění výkopku: | [8 empty] | SD
6 | 162701105 | Vodorovné přemístění výkopku z hor.1-4 do 10000 m | m3 | 15.43 | 0 | 0 |  | 0 |  | 0 | B | ÚRS |  | 1: 12.45+2.98
7 | 162701109 | Příplatek k vod. přemístění hor.1-4 za další 1 km | m3 | 77.15 | 0 | 0 |  | 0 |  | 0 | B | ÚRS |  | 1: 15.43*5
[6 empty] | 0 |  | 0 |  | 0
S | Celkem za 16 | Přemístění výkopku: |  |  |  | 0 |  | 0 |  | 0
Díl: | 17 | Konstrukce ze zemin: | [8 empty] | SD
8 | 171201201 | Uložení sypaniny na skládku | m3 | 15.43 | 0 | 0 |  | 0 |  | 0 | B | ÚRS |  | 1: 15,43
[6 empty] | 0 |  | 0 |  | 0
S | Celkem za 17 | Konstrukce ze zemin: |  |  |  | 0 |  | 0 |  | 0
Díl: | 45 | Podkladní a vedlejší konstrukce (inženýr. stavby kromě vozovek a železnič. svršku): | [8 empty] | SD
9 | 451317777 | Podklad pod dlažbu z betonu C25/30, tl.do 10 cm | m2 | 39.88 | 0.2 | 7.976 |  | 0 |  | 0 | B | ÚRS |  | 1: ;viz dlažba; 39.88
10 | 451319779 | Příplatek za sklon podkladu z betonu nad 1 : 5 | m2 | 25.058 | 0 | 0 |  | 0 |  | 0 | B | ÚRS |  | 1: 11.75*0.9*0.1+4.4+2.0*(3.8+6.0)
[6 empty] | 0 |  | 0 |  | 0
S | Celkem za 45 | Podkladní a vedlejší konstrukce (inženýr. stavby kromě vozovek a železnič. svršku): |  |  |  | 7.976 |  | 0 |  | 0
Díl: | 59 | Dlažby pozemních komunikací a ploch: | [8 empty] | SD
11 | 594511111 | Dlažba z lomového kamene | m2 | 39.878 | 0.616 | 24.5648 |  | 0 |  | 0 | B | ÚRS |  | 1: ;10% plochy stáv.dlažby;11.75*0.9*0.1 2: (1.3+3.9)/2*5.7+4.4+2.0*(3.8+6.0)
[6 empty] | 0 |  | 0 |  | 0
S | Celkem za 59 | Dlažby pozemních komunikací a ploch: |  |  |  | 24.5648 |  | 0 |  | 0
Díl: | 62 | Úprava povrchů vnější: | [8 empty] | SD
12 | 622211111 | Čištění zdiva opěr, pilířů, křídel od mechu | m2 | 125.947 | 0 | 0 |  | 0 |  | 0 | B | ÚRS |  | 1: ;římsy; (0.18+0.28+0.7)*3.8+0.28*0.7*2+(0.1+0.1+0.5)*6.0+0.1*0.5*2 2: ;čela; 5.92+10.41 3: ;křídla; (0.82+3.84)/2*5.7*2+(0.1+0.15+0.5)*6.5*2 4: ;opěry; 26.95*2+(3.85+3.8+3.8)*0.1*2 5: ;kam.desky; (3.85+3.8+3.8)*0.7
13 | 627455111 | Spárování starého zdiva z lom. kamene hl. do 8 cm | m2 | 117.932 | 0.018 | 2.1228 |  | 0 |  | 0 | B | ÚRS |  | 1: ;římsy; (0.18+0.28+0.7)*3.8+0.28*0.7*2+(0.1+0.1+0.5)*6.0+0.1*0.5*2 2: ;čela; 5.92+10.41 3: ;křídla; (0.82+3.84)/2*5.7*2+(0.1+0.15+0.5)*6.5*2 4: ;opěry; 26.95*2+(3.85+3.8+3.8)*0.1*2
14 | 998241011 | Přesun hmot pro želez. spodek drah o sklonu 8% | t | 34.665 | 0 | 0 |  | 0 |  | 0 | B | ÚRS |  | 1: 34,66482
15 | 998241099 | Příplatek za přesun pro žel. spodek, za další 1 km | t | 34.665 | 0 | 0 |  | 0 |  | 0 | B | ÚRS |  | 1: 34,66482
[6 empty] | 0 |  | 0 |  | 0
S | Celkem za 62 | Úprava povrchů vnější: |  |  |  | 2.1228 |  | 0 |  | 0