## formulář 5 -pol.rozp
FORMULÁŘ 5 | [6 empty] | majitel HIM: | SŽDC |  | 0 |  | m | 1 | 0
|  | SOUPIS PRACÍ | [7 empty] | Cena za objekt [Kč] |  | mj dle JKSO | počet mj | objektový ukazatel
Název stavby: |  | Revitalizace mezistaničních úseků Petříkov - Borovany (mimo) - Č. Budějovice (mimo) | [5 empty] | Číslo stavby:
Název PS/SO: |  | Propustek v km 206,757 | Zatřídění dle JKSO, JKPOV: | 821 20 |  |  |  | Číslo PS/SO: | SO 10-33-56
Datum zpracování: |  | 2014-10-10 | [5 empty] | Datum aktualizace:
poř. číslo pol. | kód položky | název položky | měrná jednotka | množství | jednotková hmotnost | celková hmostnost | CENA |  |  |  | typ řádku | kód datové základny | technická specifikace | výkaz výměr
[7 empty] | dodávky |  | montáže
[7 empty] | jednotková | celkem | jednotková | celkem
| 1 | 2 | 3 | 4 | 5 | 6 | 7 | 8 | 9 | 10 | 12 | 13 | 14 | 15
Díl: | 96 | Bourání konstrukcí: | [8 empty] | SD
1 | 962021112 | Bourání mostních zdí a pilířů z kamene | m3 | 3.261 | 0 | 0 |  | 0 |  | 0 | B | ÚRS |  | 1: (1.6*0.35-0.31*0.15)*6.35
[6 empty] | 0 |  | 0 |  | 0
S | Celkem za 96 | Bourání konstrukcí: |  |  |  | 0 |  | 0 |  | 0
Díl: | S0 | Přesuny sutí: | [8 empty] | SD
2 | 979082113 | Vodorovná doprava suti po suchu do 1000 m | t | 8.117 | 0 | 0 |  | 0 |  | 0 | B | ÚRS |  | 1: 3.26*2.49
3 | 979082119 | Příplatek k přesunu suti za každých dalších 1000 m | t | 113.68 | 0 | 0 |  | 0 |  | 0 | B | ÚRS |  | 1: 8.12*14
4 | 979087112 | Nakládání suti na dopravní prostředky | t | 8.12 | 0 | 0 |  | 0 |  | 0 | B | ÚRS |  | 0.00078843
[6 empty] | 0 |  | 0 |  | 0
S | Celkem za S0 | Přesuny sutí: |  |  |  | 0 |  | 0 |  | 0