## formulář 5 -pol.rozp
FORMULÁŘ 5 | [6 empty] | majitel HIM: | SŽDC |  | 0 |  | m | 1 | 0
|  | SOUPIS PRACÍ | [7 empty] | Cena za objekt [Kč] |  | mj dle JKSO | počet mj | objektový ukazatel
Název stavby: |  | Revitalizace mezistaničních úseků Petříkov - Borovany (mimo) - Č. Budějovice (mimo) | [5 empty] | Číslo stavby:
Název PS/SO: |  | Železniční most v km 208,392 | Zatřídění dle JKSO, JKPOV: | 821 20 |  |  |  | Číslo PS/SO: | SO 10-38-01
Datum zpracování: |  | 2014-10-10 | [5 empty] | Datum aktualizace: |  | 2014-11-05
poř. číslo pol. | kód položky | název položky | měrná jednotka | množství | jednotková hmotnost | celková hmostnost | CENA |  |  |  | typ řádku | kód datové základny | technická specifikace | výkaz výměr
[7 empty] | dodávky |  | montáže
[7 empty] | jednotková | celkem | jednotková | celkem
| 1 | 2 | 3 | 4 | 5 | 6 | 7 | 8 | 9 | 10 | 12 | 13 | 14 | 15
Díl: | 1 | Zemní práce: | [8 empty] | SD
1 | 5724740 | SMES TRAVNI KRAJINNA SVAHOVA A | KG | 4.253 | 0.001 | 0.004253 |  | 0 |  | 0 | B | ÚRS |  | 1: 90.0*0.045*1.05
2 | 111201101 | Odstranění křovin i s kořeny na ploše do 1000 m2 | m2 | 90 | 0 | 0 |  | 0 |  | 0 | B | ÚRS |  | 1: odhad 2: 2.0*(25.0+20.0)
3 | 111201401 | Spálení křovin a stromů o průměru do 100 mm | m2 | 90 | 0 | 0 |  | 0 |  | 0 | B | ÚRS |  | 1: odhad 2: 90,000
4 | 122202501 | Odkop spodst žel tř.3 100m3 | M3 | 10 | 0 | 0 |  | 0 |  | 0 | B | ÚRS |  | 1: nad římsami 2: 0.5*0.5*(23.0+17.0)
5 | 122202509 | Odkop spodst žel tř.3 lepivost | M3 | 3 | 0 | 0 |  | 0 |  | 0 | B | ÚRS |  | 1: nad klenbou 30% 2: 10.0*0.3
6 | 162301101 | Vodorov přem.výkopku do 500m 4 | M3 | 20 | 0 | 0 |  | 0 |  | 0 | B | ÚRS |  | 1: na meziskládku a zpět 2: 10.0*2
7 | 167101101 | Nakládání výkopku do 100m3 tř. 4 | M3 | 10 | 0 | 0 |  | 0 |  | 0 | B | ÚRS |  | 1: z meziskládky zpět do násypu 2: 10.0
8 | 171101101 | Násypy soudr hut. 95ps | M3 | 10 | 0 | 0 |  | 0 |  | 0 | B | ÚRS |  | 1: zpět za římsou 2: 10.000
9 | 171151101 | Hutnění boků násypů | M2 | 51.5 | 0 | 0 |  | 0 |  | 0 | B | ÚRS |  | 1: 1.5*23.0+1.0*17.0
10 | 171201201 | Uložení sypaniny na skládku | m3 | 10 | 0 | 0 |  | 0 |  | 0 | B | ÚRS |  | 1: 10,000
11 | 182201101 | Svahování násypů | m2 | 51.5 | 0 | 0 |  | 0 |  | 0 | B | ÚRS |  | 1: 51,500
12 | 183405212 | Trávník hydroosev hlušina | M2 | 90 | 0.0026 | 0.234 |  | 0 |  | 0 | B | ÚRS |  | 1: 90,000
13 | 185804312 | Zalití rostlin vodou pl přes 20m2 | M3 | 0.27 | 0 | 0 |  | 0 |  | 0 | B | ÚRS |  | 1: 90.0*0.001*3.0
14 | 185851111 | Dovoz vody pro zálivku rostl do6km | M3 | 0.27 | 0 | 0 |  | 0 |  | 0 | B | ÚRS |  | 1: 0,270
[6 empty] | 0 |  | 0 |  | 0
S | Celkem za 1 | Zemní práce: |  |  |  | 0.23825 |  | 0 |  | 0
Díl: | 11 | Přípravné a přidružené práce: | [8 empty] | SD
15 | 112101101 | Kácení stromů listnatých D kmene do 300 mm | kus | 15 |  | 0 |  | 0 |  | 0 | B | ÚRS |  | 1: 15; dle požadavku investora
16 | 162201401 | Vodorovné přemístění větví stromů listnatých do 1 km D kmene do 300 mm | kus | 15 |  | 0 |  | 0 |  | 0 | B | ÚRS |  | 1: 15,000
17 | 111251111 | Drcení ořezaných větví D do 100 mm s odvozem do 20 km | m3 | 1.5 |  | 0 |  | 0 |  | 0 | B | ÚRS |  | 1: 15*0,1; 1 kus stromu (větve) průměru 100 až 300 mm = 0,1 m3 nadrcené hmoty
18 | 112201101 | Odstranění pařezů D do 300 mm | kus | 15 | 8e-05 | 0.0012 |  | 0 |  | 0 | B | ÚRS |  | 1: 15,000
19 | 162301421 | Vodorovné přemístění pařezů do 5 km D do 300 mm | kus | 15 |  | 0 |  | 0 |  | 0 | B | ÚRS |  | 1: 15,000; odvoz na skládku
20 | 162301921 | Příplatek k vodorovnému přemístění pařezů D 300 mm ZKD 5 km | kus | 45 |  | 0 |  | 0 |  | 0 | B | ÚRS |  | 1: (20-5)/5*15,000; skládka v předpokládané vzdálenosti do 20 km
[6 empty] | 0 |  | 0 |  | 0
S | Celkem za 11 | Přípravné a přidružené práce: |  |  |  | 0.0012 |  | 0 |  | 0
Díl: | 2 | Základy: | [8 empty] | SD
21 | 216904112 | Očištění tlakovou vodou zdiva stěn a rubu kleneb | m2 | 283.5 | 0.001 | 0.2835 |  | 0 |  | 0 | B | ÚRS |  | 1: opěry 2: 2.1*45.0*2 3: čelo a křídla 4: 4.0*2.0*2+3.0*(11.6+6.7)+2.0*(4.9+6.9)
22 | 216904113 | Očištění tlakovou vodou líce kleneb | m2 | 268.607 | 0.001 | 0.26861 |  | 0 |  | 0 | B | ÚRS |  | 1: klenba 2: 3.1416*1.9*45.0
23 | 262500000 | Vlepení výztuže do vrtů | M | 110.752 | 0 | 0 |  | 0 |  | 0 | B | ÚRS |  | 1: přikotvení říms 2: 0.25*124 3: přikotvení portálu 4: (2.0*2+3.1416*1.9)/0.5*(1.0+1.0)*2
24 | 262503172 | Vrt povr 4st TK 56mm 25m hor5 | M | 879.576 | 0.0007 | 0.6157 |  | 0 |  | 0 | B | ÚRS |  | 1: přikotvení říms 2: 0.25*124 3: přikotvení portálu 4: (2.0*2+3.1416*1.9)/0.5*1.0*2 5: injektáž 6: opěry 7: 1.5*70+1.3*(40+64+68) 8: křídla 9: 0.6*23+0.7*10+0.9*4+1.1*(2+1) 10: klenba 11: 0.8*68+0.7*(68+66+68)+0.6*(68+66) 12: klenba za rub 13: 1.2*66+1.0*(64+33)
25 | 262508112 | Příp vrt TK pov 56mm 48st 25m h5 | M | 105 | 0.0001 | 0.0105 |  | 0 |  | 0 | B | ÚRS |  | 1: injektáž 2: opěry 3: 1.5*70
26 | 262508122 | Příp vrt TK pov 56mm 90st 25m h5 | M | 291.176 | 0.0002 | 0.058235 |  | 0 |  | 0 | B | ÚRS |  | 1: přikotvení portálu 2: (2.0*2+3.1416*1.9)/0.5*1.0*2 3: injektáž 4: opěry 5: 1.3*(40+64+68) 6: křídla 7: 0.6*23+0.7*10+0.9*4+1.1*(2+1)
27 | 262508132 | Příp vrt TK pov 56mm >90st 25m h5 | M | 452.4 | 0.0003 | 0.13572 |  | 0 |  | 0 | B | ÚRS |  | 1: injektáž 2: klenba 3: 0.8*68+0.7*(68+66+68)+0.6*(68+66) 4: klenba za rub 5: 1.2*66+1.0*(64+33)
28 | 273360000 | Nerez kleštiny - dodání | KG | 199.38 | 0.0007 | 0.13957 |  | 0 |  | 0 | B | ÚRS |  | 1: přikotvení portálu 2: 79.752*2.5
29 | 282604112 | Injekt aktiv vzest 2 MPa | HR | 189.625 | 0 | 0 |  | 0 |  | 0 | B | ÚRS |  | 1: injektáž - odhad 2.5 hod/m3 injekční směsi 2: 75.85*2.5
30 | 282604119 | Dodání injektážní směsi | M3 | 75.851 | 0 | 0 |  | 0 |  | 0 | B | ÚRS |  | 1: 10% objemu 2: opěry 3: 189.5*2.0*0.1 4: čelo a křídla 5: 94.5*1.6*0.1 6: klenba 7: 268.6*0.85*0.1
[6 empty] | 0 |  | 0 |  | 0
S | Celkem za 2 | Základy: |  |  |  | 1.5118 |  | 0 |  | 0
Díl: | 3 | Svislé konstrukce: | [8 empty] | SD
31 | 317321118 | Římsy ze železového betonu C30/37 | m3 | 14.709 | 2.539 | 37.3462 |  | 0 |  | 0 | B | ÚRS |  | 1: 0.87*0.45*(22.02+15.55)
32 | 317353121 | Bednění říms jakéhokoliv tvaru - zřízení | m2 | 41.766 | 0.016 | 0.66826 |  | 0 |  | 0 | B | ÚRS |  | 1: (0.42+0.48+0.12+0.05)*(15.55+22.02)+0.87*0.45*2*2
33 | 317353221 | Bednění říms jakéhokoliv tvaru - odstranění | m2 | 41.766 | 0 | 0 |  | 0 |  | 0 | B | ÚRS |  | 1: 41,766
34 | 317361216 | Výztuž říms 10 505 | T | 0.745 | 1.004 | 0.74798 |  | 0 |  | 0 | B | ÚRS |  | 1: 0,745
[6 empty] | 0 |  | 0 |  | 0
S | Celkem za 3 | Svislé konstrukce: |  |  |  | 38.7624 |  | 0 |  | 0
Díl: | 6 | Úpravy povrchu: | [8 empty] | SD
35 | 627455111 | Spárování starého zdiva z lom. kamene hl. do 8 cm | m2 | 552.107 | 0.018 | 9.9379 |  | 0 |  | 0 | B | ÚRS |  | 1: opěry 2: 2.1*45.0*2 3: čelo a křídla 4: 4.0*2.0*2+3.0*(11.6+6.7)+2.0*(4.9+6.9) 5: klenba 6: 3.1416*1.9*45.0
[6 empty] | 0 |  | 0 |  | 0
S | Celkem za 6 | Úpravy povrchu: |  |  |  | 9.9379 |  | 0 |  | 0
Díl: | 783 | Nátěry: | [8 empty] | SD
36 | 783820000 | Nátěry betonových konstrukcí ochranné | M2 | 74.452 | 0 | 0 |  | 0 |  | 0 | B | ÚRS |  | 1: (0.87+0.42+0.48+0.12+0.05)*(15.55+22.02)+0.45*0.87*2*2
[6 empty] | 0 |  | 0 |  | 0
S | Celkem za 783 | Nátěry: |  |  |  | 0 |  | 0 |  | 0
Díl: | 9 | Ostatní konstrukce a práce: | [8 empty] | SD
37 | 941941041 | MTŽ lešení 1 řad s podl š1,2m h10m | M2 | 71.75 | 0 | 0 |  | 0 |  | 0 | B | ÚRS |  | 1: pro čelo a křídla 2: (4.5+3.0)*4.0+(8.0+4.5)*2.5+(4.0+3.0)*1.5
38 | 941941291 | Přípl ZKD měs použ leš k ceně 1041 | M2 | 71.75 | 0 | 0 |  | 0 |  | 0 | B | ÚRS |  | 1: pro čelo a křídla 2: 71.75
39 | 941941841 | DMTŽ lešení 1 řad s podl š1,2m h10m | M2 | 71.75 | 0 | 0 |  | 0 |  | 0 | B | ÚRS |  | 1: pro čelo a křídla 2: 71.750
40 | 943943221 | MTŽ leš prost lehké do 200kg h10m | M3 | 666 | 0 | 0 |  | 0 |  | 0 | B | ÚRS |  | 1: pro sanaci 2: 3.7*4.0*45.0
41 | 943943292 | Přípl ZKD měs použ l k c 3221a3222 | M3 | 1332 | 0 | 0 |  | 0 |  | 0 | B | ÚRS |  | 1: pro sanaci 2: 666.0*2
42 | 943943821 | DMTŽ leš prost leh 200kpa h 10m | M3 | 666 | 0 | 0 |  | 0 |  | 0 | B | ÚRS |  | 1: pro sanaci 2: 666.0
43 | 943955021 | MTŽ lešen podl s příč a podél h10m | M2 | 166.5 | 0 | 0 |  | 0 |  | 0 | B | ÚRS |  | 1: 3.7*45.0
44 | 943955191 | Přípl ZKD měs použleš k ceně 21až23 | M2 | 333 | 0 | 0 |  | 0 |  | 0 | B | ÚRS |  | 1: 166.5*2
45 | 943955821 | DMTŽ leš podl s příč a podél h10m | M2 | 166.5 | 0 | 0 |  | 0 |  | 0 | B | ÚRS |  | 1: 166,500
46 | 963051111 | Bour most nos kce BŽezový | M3 | 4.283 | 0.1217 | 0.52124 |  | 0 |  | 0 | B | ÚRS |  | 1: římsy na NK 2: 0.76*0.15*(22.02+15.55)
47 | 979082113 | Vodorovná doprava suti po suchu do 1000 m | t | 10.707 | 0 | 0 |  | 0 |  | 0 | B | ÚRS |  | 1: římsy - recyklační středisko Jivno 2: 4.3*2.49
48 | 979082119 | Příplatek k přesunu suti za každých dalších 1000 m | t | 149.94 | 0 | 0 |  | 0 |  | 0 | B | ÚRS |  | 1: recyklační středisko Jivno do 15 km 2: 10.71*14
49 | 979087112 | Nakládání suti na dopravní prostředky | t | 10.707 | 0 | 0 |  | 0 |  | 0 | B | ÚRS |  | 1: římsy - recyklační středisko Jivno 2: 10.707
50 | 998010000 | Letopočet rekonstrukce | KUS | 1 | 0 | 0 |  | 0 |  | 0 | B | ÚRS |  | 0.042361
51 | 998020000 | Ochrana proti bludným proudům - měřící body | KUS | 2 | 0 | 0 |  | 0 |  | 0 | B | ÚRS |  | 0.043056
52 | 998030000 | Úprava řečiště vodoteče | M2 | 190 | 0 | 0 |  | 0 |  | 0 | B | ÚRS |  | 1: 3.8*50.0
53 | 998212111 | Mosty monolit kov přesun hmot v-20m | t | 51.82 | 0 | 0 |  | 0 |  | 0 | B | ÚRS |  | 0.0012942
[6 empty] | 0 |  | 0 |  | 0
S | Celkem za 9 | Ostatní konstrukce a práce: |  |  |  | 0.52124 |  | 0 |  | 0