## formulář 5 -pol.rozp
FORMULÁŘ 5 | [6 empty] | majitel HIM: | SŽDC |  | 0 |  | m | 1 | 0
|  | SOUPIS PRACÍ | [7 empty] | Cena za objekt [Kč] |  | mj dle JKSO | počet mj | objektový ukazatel
Název stavby: |  | Revitalizace mezistaničních úseků Petříkov - Borovany (mimo) - Č. Budějovice (mimo) | [5 empty] | Číslo stavby:
Název PS/SO: |  | Propustek v km 204,799 | Zatřídění dle JKSO, JKPOV: | 821 20 |  |  |  | Číslo PS/SO: | SO 08-33-65
Datum zpracování: |  | 2014-10-10 | [5 empty] | Datum aktualizace:
poř. číslo pol. | kód položky | název položky | měrná jednotka | množství | jednotková hmotnost | celková hmostnost | CENA |  |  |  | typ řádku | kód datové základny | technická specifikace | výkaz výměr
[7 empty] | dodávky |  | montáže
[7 empty] | jednotková | celkem | jednotková | celkem
| 1 | 2 | 3 | 4 | 5 | 6 | 7 | 8 | 9 | 10 | 12 | 13 | 14 | 15
Díl: | 11 | Přípravné a přidružené práce: | [8 empty] | SD
1 | 111201101 | Odstranění křovin i s kořeny na ploše do 1000 m2 | m2 | 60 | 0 | 0 |  | 0 |  | 0 | B | ÚRS |  | 1: (3.4+2.6)*10.0
2 | 111201401 | Spálení křovin a stromů o průměru do 100 mm | m2 | 60 | 0 | 0 |  | 0 |  | 0 | B | ÚRS |  | 1: (3.4+2.6)*10.0
[6 empty] | 0 |  | 0 |  | 0
S | Celkem za 11 | Přípravné a přidružené práce: |  |  |  | 0 |  | 0 |  | 0
Díl: | 12 | Odkopávky a prokopávky: | [8 empty] | SD
3 | 122201101 | Odkopávky nezapažené v hor. 3 do 100 m3 | m3 | 20.754 | 0 | 0 |  | 0 |  | 0 | B | ÚRS |  | 1: 1.76*1.76/2*6.7*2
4 | 122201109 | Příplatek za lepivost - odkopávky v hor. 3 | m3 | 6.225 | 0 | 0 |  | 0 |  | 0 | B | ÚRS |  | 1: 20.75*0.3
[6 empty] | 0 |  | 0 |  | 0
S | Celkem za 12 | Odkopávky a prokopávky: |  |  |  | 0 |  | 0 |  | 0
Díl: | 16 | Přemístění výkopku: | [8 empty] | SD
5 | 162701105 | Vodorovné přemístění výkopku z hor.1-4 do 10000 m | m3 | 20.75 | 0 | 0 |  | 0 |  | 0 | B | ÚRS |  | 1: 20,75
6 | 162701109 | Příplatek k vod. přemístění hor.1-4 za další 1 km | m3 | 103.75 | 0 | 0 |  | 0 |  | 0 | B | ÚRS |  | 1: 20.75*5
[6 empty] | 0 |  | 0 |  | 0
S | Celkem za 16 | Přemístění výkopku: |  |  |  | 0 |  | 0 |  | 0
Díl: | 17 | Konstrukce ze zemin: | [8 empty] | SD
7 | 171201201 | Uložení sypaniny na skládku | m3 | 20.75 | 0 | 0 |  | 0 |  | 0 | B | ÚRS |  | 1: 20,75
8 | 174101106 | Zásyp jam, rýh, šachet se zhutněním (nakupovaný bez specifikace) | m3 | 20.708 | 0 | 0 |  | 0 |  | 0 | B | ÚRS |  | 1: 1.24*(7.6+9.1)/2*2
9 | 58337330 | Štěrkopísek frakce 0-22 A | T | 34.586 | 1 | 34.586 |  | 0 |  | 0 | B | ÚRS |  | 1: 34,5857
[6 empty] | 0 |  | 0 |  | 0
S | Celkem za 17 | Konstrukce ze zemin: |  |  |  | 34.586 |  | 0 |  | 0
Díl: | 27 | Základy: | [8 empty] | SD
10 | 273311117 | Beton základ. desek prostý C25/30 | m3 | 4.55 | 2.505 | 11.3978 |  | 0 |  | 0 | B | ÚRS |  | 1: ;pod troubama; 0.5*9.1
11 | 273354111 | Bednění základových desek zřízení | m2 | 11.466 | 0.00089801 | 0.010297 |  | 0 |  | 0 | B | ÚRS |  | 1: ;pod troubama; 0.63*2*9.1
12 | 273354211 | Bednění základových desek odstranění | m2 | 11.47 | 0 | 0 |  | 0 |  | 0 | B | ÚRS |  | 1: 11,47
13 | 273361411 | Výztuž základových desek ze svařovaných sítí 8/150x150 | t | 0.151 | 1.152 | 0.17395 |  | 0 |  | 0 | B | ÚRS |  | 1: 9.1*2.5*5.52*0.001*1.2
[6 empty] | 0 |  | 0 |  | 0
S | Celkem za 27 | Základy: |  |  |  | 11.582 |  | 0 |  | 0
Díl: | 28 | Zpevňování hornin a konstrukcí: | [8 empty] | SD
14 | 289971232 | Zřízení vrstvy z geotext. sklon do 1:1 š.do 6 m | m2 | 57.448 | 0 | 0 |  | 0 |  | 0 | B | ÚRS |  | 1: 6.88*(7.6+9.1)/2
15 | 67390337 | Textilie jutařská Arabeva MV 400 g/m2 šířka 350 cm | m | 19.697 | 0.0014 | 0.027576 |  | 0 |  | 0 | B | ÚRS |  | 1: 19,69714286
[6 empty] | 0 |  | 0 |  | 0
S | Celkem za 28 | Zpevňování hornin a konstrukcí: |  |  |  | 0.027576 |  | 0 |  | 0
Díl: | 45 | Podkladní a vedlejší konstrukce (inženýr. stavby kromě vozovek a železnič. svršku): | [8 empty] | SD
16 | 451317777 | Podklad pod dlažbu z betonu C25/30, tl.do 10 cm | m2 | 9.6 | 0.2 | 1.92 |  | 0 |  | 0 | B | ÚRS |  | 1: ;viz dlažba; 9.6
17 | 451319779 | Příplatek za sklon podkladu z betonu nad 1 : 5 | m2 | 4.96 | 0 | 0 |  | 0 |  | 0 | B | ÚRS |  | 1: ;vtok; 1.43 2: ;výtok; 2.0*(0.54+0.54)+1.37
[6 empty] | 0 |  | 0 |  | 0
S | Celkem za 45 | Podkladní a vedlejší konstrukce (inženýr. stavby kromě vozovek a železnič. svršku): |  |  |  | 1.92 |  | 0 |  | 0
Díl: | 59 | Dlažby pozemních komunikací a ploch: | [8 empty] | SD
18 | 594511111 | Dlažba z lomového kamene | m2 | 9.6 | 0.616 | 5.9136 |  | 0 |  | 0 | B | ÚRS |  | 1: ;vtok; 3.38+1.43 2: ;výtok; 2.0*(0.54+0.63+0.54)+1.37
[6 empty] | 0 |  | 0 |  | 0
S | Celkem za 59 | Dlažby pozemních komunikací a ploch: |  |  |  | 5.9136 |  | 0 |  | 0
Díl: | 62 | Úprava povrchů vnější: | [8 empty] | SD
19 | 620451121 | Omítka cementová stěn, hladká | m2 | 0.42 | 0.052 | 0.02184 |  | 0 |  | 0 | B | ÚRS |  | 1: ;úprava šikmých řezů trub; 0.21*2
[6 empty] | 0 |  | 0 |  | 0
S | Celkem za 62 | Úprava povrchů vnější: |  |  |  | 0.02184 |  | 0 |  | 0
Díl: | 711 | Izolace proti vodě: | [8 empty] | SD
20 | 711112132 | Izolace proti vlhkosti svis., za studena | m2 | 25.885 | 0.00105 | 0.027179 |  | 0 |  | 0 | B | ÚRS |  | 1: 3.1*(7.6+9.1)/2
21 | 998711101 | Přesun hmot pro izolace proti vodě, výšky do 6 m | t | 0.027 | 0 | 0 |  | 0 |  | 0 | B | ÚRS |  | 1: 0,0271845
22 | 998711194 | Příplatek zvětš. přesun, izol. proti vodě do 1 km | t | 0.027 | 0 | 0 |  | 0 |  | 0 | B | ÚRS |  | 1: 0,0271845
[6 empty] | 0 |  | 0 |  | 0
S | Celkem za 711 | Izolace proti vodě: |  |  |  | 0.027179 |  | 0 |  | 0
Díl: | 92 | Ostatní konstrukce a práce na železnici: | [8 empty] | SD
23 | 927721311 | Propustky železniční trouby patkové, DN 800 | m | 9.1 | 48247.41 | 439051.431 |  | 0 |  | 0 | B | ÚRS |  | 1: 9,1
24 | 998241011 | Přesun hmot pro želez. spodek drah o sklonu 8% | t | 73.442 | 0 | 0 |  | 0 |  | 0 | B | ÚRS |  | 1: 73,44166621
25 | 998241099 | Příplatek za přesun pro žel. spodek, za další 1 km | t | 73.442 | 0 | 0 |  | 0 |  | 0 | B | ÚRS |  | 1: 73,44166621
[6 empty] | 0 |  | 0 |  | 0
S | Celkem za 92 | Ostatní konstrukce a práce na železnici: |  |  |  | 439051.431 |  | 0 |  | 0
Díl: | 96 | Bourání konstrukcí: | [8 empty] | SD
26 | 962021112 | Bourání mostních zdí a pilířů z kamene | m3 | 17.543 | 0 | 0 |  | 0 |  | 0 | B | ÚRS |  | 1: 1.95*0.15*0.4*2 2: 2.79*6.7-(0.15+0.51)/2*0.38*2*(5.89+5.15)/2
27 | 966008113 | Bourání trubního propustku z trub DN do 80 cm | m | 0.75 | 528.23 | 396.1725 |  | 0 |  | 0 | B | ÚRS |  | 1: (0.8+0.7)*0.5
[6 empty] | 0 |  | 0 |  | 0
S | Celkem za 96 | Bourání konstrukcí: |  |  |  | 396.1725 |  | 0 |  | 0
Díl: | S0 | Přesuny sutí: | [8 empty] | SD
28 | 979082113 | Vodorovná doprava suti po suchu do 1000 m | t | 45.216 | 0 | 0 |  | 0 |  | 0 | B | ÚRS |  | 1: 17.54*2.49+0.75*2.055
29 | 979082119 | Příplatek k přesunu suti za každých dalších 1000 m | t | 633.08 | 0 | 0 |  | 0 |  | 0 | B | ÚRS |  | 1: 45.22*14
30 | 979087112 | Nakládání suti na dopravní prostředky | t | 45.22 | 0 | 0 |  | 0 |  | 0 | B | ÚRS |  | 1: 45,22
[6 empty] | 0 |  | 0 |  | 0
S | Celkem za S0 | Přesuny sutí: |  |  |  | 0 |  | 0 |  | 0