## formulář 5 -pol.rozp
FORMULÁŘ 5 | [6 empty] | majitel HIM: | SŽDC |  | 0 |  | m | 1 | 0
|  | SOUPIS PRACÍ | [7 empty] | Cena za objekt [Kč] |  | mj dle JKSO | počet mj | objektový ukazatel
Název stavby: |  | Revitalizace mezistaničních úseků Petříkov - Borovany (mimo) - Č. Budějovice (mimo) | [5 empty] | Číslo stavby:
Název PS/SO: |  | Propustek v km 203,879 | Zatřídění dle JKSO, JKPOV: | 821 20 |  |  |  | Číslo PS/SO: | SO 08-33-62
Datum zpracování: |  | 2014-10-10 | [5 empty] | Datum aktualizace:
poř. číslo pol. | kód položky | název položky | měrná jednotka | množství | jednotková hmotnost | celková hmostnost | CENA |  |  |  | typ řádku | kód datové základny | technická specifikace | výkaz výměr
[7 empty] | dodávky |  | montáže
[7 empty] | jednotková | celkem | jednotková | celkem
| 1 | 2 | 3 | 4 | 5 | 6 | 7 | 8 | 9 | 10 | 12 | 13 | 14 | 15
Díl: | 11 | Přípravné a přidružené práce: | [8 empty] | SD
1 | 111201101 | Odstranění křovin i s kořeny na ploše do 1000 m2 | m2 | 91 | 0 | 0 |  | 0 |  | 0 | B | ÚRS |  | 1: (4.7+4.4)*10.0
2 | 111201401 | Spálení křovin a stromů o průměru do 100 mm | m2 | 91 | 0 | 0 |  | 0 |  | 0 | B | ÚRS |  | 1: (4.7+4.4)*10.0
[6 empty] | 0 |  | 0 |  | 0
S | Celkem za 11 | Přípravné a přidružené práce: |  |  |  | 0 |  | 0 |  | 0
Díl: | 12 | Odkopávky a prokopávky: | [8 empty] | SD
3 | 122201101 | Odkopávky nezapažené v hor. 3 do 100 m3 | m3 | 91.35 | 0 | 0 |  | 0 |  | 0 | B | ÚRS |  | 1: 2.0*0.2*7.2+9.83*9.0
4 | 122201109 | Příplatek za lepivost - odkopávky v hor. 3 | m3 | 27.405 | 0 | 0 |  | 0 |  | 0 | B | ÚRS |  | 1: 91.35*0.3
5 | 125703302 | Čištění kanálů s dnem z lom.kam., tl. vrstvy 25 cm | m3 | 1.122 | 0 | 0 |  | 0 |  | 0 | B | ÚRS |  | 1: 13.2*0.85*0.1
[6 empty] | 0 |  | 0 |  | 0
S | Celkem za 12 | Odkopávky a prokopávky: |  |  |  | 0 |  | 0 |  | 0
Díl: | 16 | Přemístění výkopku: | [8 empty] | SD
6 | 162701105 | Vodorovné přemístění výkopku z hor.1-4 do 10000 m | m3 | 9.54 | 0 | 0 |  | 0 |  | 0 | B | ÚRS |  | 1: 91.35+1.12-82.93
7 | 162701109 | Příplatek k vod. přemístění hor.1-4 za další 1 km | m3 | 47.7 | 0 | 0 |  | 0 |  | 0 | B | ÚRS |  | 1: 9.54*5
[6 empty] | 0 |  | 0 |  | 0
S | Celkem za 16 | Přemístění výkopku: |  |  |  | 0 |  | 0 |  | 0
Díl: | 17 | Konstrukce ze zemin: | [8 empty] | SD
8 | 171201201 | Uložení sypaniny na skládku | m3 | 9.54 | 0 | 0 |  | 0 |  | 0 | B | ÚRS |  | 1: 9,54
9 | 174101101 | Zásyp jam, rýh, šachet se zhutněním (zpětný) | m3 | 82.926 | 0 | 0 |  | 0 |  | 0 | B | ÚRS |  | 1: 9.83*1.8+9.06*7.2
[6 empty] | 0 |  | 0 |  | 0
S | Celkem za 17 | Konstrukce ze zemin: |  |  |  | 0 |  | 0 |  | 0
Díl: | 18 | Povrchové úpravy terénu: | [8 empty] | SD
10 | 182201101 | Svahování násypů | m2 | 42.3 | 0 | 0 |  | 0 |  | 0 | B | ÚRS |  | 1: 9.0*4.7
[6 empty] | 0 |  | 0 |  | 0
S | Celkem za 18 | Povrchové úpravy terénu: |  |  |  | 0 |  | 0 |  | 0
Díl: | 27 | Základy: | [8 empty] | SD
11 | 273311117 | Beton základ. desek prostý C25/30 | m3 | 2.424 | 2.505 | 6.0721 |  | 0 |  | 0 | B | ÚRS |  | 1: ;dno jímky; 2.2*0.5*1.5 2: ;práh; 4.3*0.3*0.6
12 | 273354111 | Bednění základových desek zřízení | m2 | 8.12 | 0.00089801 | 0.0072919 |  | 0 |  | 0 | B | ÚRS |  | 1: ;dno jímky; (2*1.5+2.2)*0.5 2: ;práh; (4.3+0.3)*2*0.6
13 | 273354211 | Bednění základových desek odstranění | m2 | 8.12 | 0 | 0 |  | 0 |  | 0 | B | ÚRS |  | 1: 8,12
[6 empty] | 0 |  | 0 |  | 0
S | Celkem za 27 | Základy: |  |  |  | 6.0794 |  | 0 |  | 0
Díl: | 33 | Sloupy a pilíře, stožáry a rámové stojky: | [8 empty] | SD
14 | 334313117 | Opěry z prostého betonu z cem. portladských C30/37 | m3 | 2.316 | 2.453 | 5.6811 |  | 0 |  | 0 | B | ÚRS |  | 1: ;stěny jímky; 2.2*1.2*1.5-(1.2*1.0+1.4*1.1)/2*1.2
15 | 334351111 | Bednění opěr výšky do 20 m, zřízení | m2 | 4.08 | 0.004 | 0.01632 |  | 0 |  | 0 | B | ÚRS |  | 1: (2*1.1+1.4+2*1.0+1.2)/2*1.2
16 | 334351211 | Bednění opěr výšky do 20 m, odstranění | m2 | 4.08 | 0 | 0 |  | 0 |  | 0 | B | ÚRS |  | 1: 4,08
[6 empty] | 0 |  | 0 |  | 0
S | Celkem za 33 | Sloupy a pilíře, stožáry a rámové stojky: |  |  |  | 5.6975 |  | 0 |  | 0
Díl: | 42 | Vodorovné nosné konstrukce (inženýr. stavby): | [8 empty] | SD
17 | 421321118 | Mostní konstrukce, desky nebo klenby z ŽB, B 35 | m3 | 1.296 | 2.521 | 3.2672 |  | 0 |  | 0 | B | ÚRS |  | 1: (2.5*0.3+0.4*0.15)*1.6
18 | 421361315 | Výztuž mostních desek, ŽB, PřB, d přes 12 mm 10505 | t | 0.195 | 1.061 | 0.20689 |  | 0 |  | 0 | B | ÚRS |  | 1: 1.3*0.150
19 | 423351111 | Bednění konstrukcí oblouků a kleneb spodní-zřízení | m2 | 4.09 | 0.007 | 0.02863 |  | 0 |  | 0 | B | ÚRS |  | 1: 2.5*0.7+(1.6+2*2.5)*0.3+(1.6+2*0.4)*0.15
20 | 423351211 | Bednění konstrukcí oblouků a kleneb spodní-odstr. | m2 | 4.09 | 0 | 0 |  | 0 |  | 0 | B | ÚRS |  | 1: 4,09
[6 empty] | 0 |  | 0 |  | 0
S | Celkem za 42 | Vodorovné nosné konstrukce (inženýr. stavby): |  |  |  | 3.5027 |  | 0 |  | 0
Díl: | 45 | Podkladní a vedlejší konstrukce (inženýr. stavby kromě vozovek a železnič. svršku): | [8 empty] | SD
21 | 451317777 | Podklad pod dlažbu z betonu C25/30, tl.do 10 cm | m2 | 49.55 | 0.2 | 9.91 |  | 0 |  | 0 | B | ÚRS |  | 1: ;viz dlažba; 49.55
22 | 451319779 | Příplatek za sklon podkladu z betonu nad 1 : 5 | m2 | 28.8 | 0 | 0 |  | 0 |  | 0 | B | ÚRS |  | 1: 2.0*7.2*2
23 | 457311115 | Vyrovnávací beton výplňový nebo spádový C12/15 | m3 | 0.018 | 2.379 | 0.042822 |  | 0 |  | 0 | B | ÚRS |  | 1: 0.15*0.15/2*1.6
[6 empty] | 0 |  | 0 |  | 0
S | Celkem za 45 | Podkladní a vedlejší konstrukce (inženýr. stavby kromě vozovek a železnič. svršku): |  |  |  | 9.9528 |  | 0 |  | 0
Díl: | 59 | Dlažby pozemních komunikací a ploch: | [8 empty] | SD
24 | 594511111 | Dlažba z lomového kamene | m2 | 49.548 | 0.616 | 30.5216 |  | 0 |  | 0 | B | ÚRS |  | 1: 2.0*7.2*2+13.2*0.85+(0.85+4.3)/2*3.7
[6 empty] | 0 |  | 0 |  | 0
S | Celkem za 59 | Dlažby pozemních komunikací a ploch: |  |  |  | 30.5216 |  | 0 |  | 0
Díl: | 62 | Úprava povrchů vnější: | [8 empty] | SD
25 | 622211111 | Čištění zdiva opěr, pilířů, křídel od mechu | m2 | 23.561 | 0 | 0 |  | 0 |  | 0 | B | ÚRS |  | 1: ;římsy; (0.1+0.15+0.5+0.15)*(7.2*2-1.6)+0.15*0.5*2*2 2: ;čela; 2.97*2+1.68*2 3: ;opěry; ((1.863+1.836)/2*0.05)*13.2*2
26 | 627455111 | Spárování starého zdiva z lom. kamene hl. do 8 cm | m2 | 23.56 | 0.018 | 0.42408 |  | 0 |  | 0 | B | ÚRS |  | 1: 23,56
27 | 998241011 | Přesun hmot pro želez. spodek drah o sklonu 8% | t | 56.199 | 0 | 0 |  | 0 |  | 0 | B | ÚRS |  | 1: 56,19926187
28 | 998241099 | Příplatek za přesun pro žel. spodek, za další 1 km | t | 56.199 | 0 | 0 |  | 0 |  | 0 | B | ÚRS |  | 1: 56,19926187
[6 empty] | 0 |  | 0 |  | 0
S | Celkem za 62 | Úprava povrchů vnější: |  |  |  | 0.42408 |  | 0 |  | 0
Díl: | 711 | Izolace proti vodě: | [8 empty] | SD
29 | 711112132 | Izolace proti vlhkosti svis., za studena | m2 | 15.154 | 0.00105 | 0.015912 |  | 0 |  | 0 | B | ÚRS |  | 1: ;ŽB deska; 2.87*(2*0.3+1.6) 2: ;jímka; (2*1.5+2.2)*1.7
30 | 998711101 | Přesun hmot pro izolace proti vodě, výšky do 6 m | t | 0.016 | 0 | 0 |  | 0 |  | 0 | B | ÚRS |  | 1: 0,0159075
31 | 998711194 | Příplatek zvětš. přesun, izol. proti vodě do 1 km | t | 0.016 | 0 | 0 |  | 0 |  | 0 | B | ÚRS |  | 1: 0,0159075
[6 empty] | 0 |  | 0 |  | 0
S | Celkem za 711 | Izolace proti vodě: |  |  |  | 0.015912 |  | 0 |  | 0
Díl: | 96 | Bourání konstrukcí: | [8 empty] | SD
32 | 962021112 | Bourání mostních zdí a pilířů z kamene | m3 | 0.6 | 0 | 0 |  | 0 |  | 0 | B | ÚRS |  | 1: 1.6*0.15*2.5
[6 empty] | 0 |  | 0 |  | 0
S | Celkem za 96 | Bourání konstrukcí: |  |  |  | 0 |  | 0 |  | 0
Díl: | S0 | Přesuny sutí: | [8 empty] | SD
33 | 979082113 | Vodorovná doprava suti po suchu do 1000 m | t | 1.494 | 0 | 0 |  | 0 |  | 0 | B | ÚRS |  | 1: 0.6*2.49
34 | 979082119 | Příplatek k přesunu suti za každých dalších 1000 m | t | 20.86 | 0 | 0 |  | 0 |  | 0 | B | ÚRS |  | 1: 1.49*14
[6 empty] | 0 |  | 0 |  | 0
S | Celkem za S0 | Přesuny sutí: |  |  |  | 0 |  | 0 |  | 0