## formulář 5 -pol.rozp
FORMULÁŘ 5 | [6 empty] | majitel HIM: | SŽDC |  | 0 |  | m | 1 | 0
|  | SOUPIS PRACÍ | [7 empty] | Cena za objekt [Kč] |  | mj dle JKSO | počet mj | objektový ukazatel
Název stavby: |  | Revitalizace mezistaničních úseků Petříkov - Borovany (mimo) - Č. Budějovice (mimo) | [5 empty] | Číslo stavby:
Název PS/SO: |  | Propustek v km 211,220 | Zatřídění dle JKSO, JKPOV: | 821 20 |  |  |  | Číslo PS/SO: | SO 10-33-66
Datum zpracování: |  | 2014-10-10 | [5 empty] | Datum aktualizace:
poř. číslo pol. | kód položky | název položky | měrná jednotka | množství | jednotková hmotnost | celková hmostnost | CENA |  |  |  | typ řádku | kód datové základny | technická specifikace | výkaz výměr
[7 empty] | dodávky |  | montáže
[7 empty] | jednotková | celkem | jednotková | celkem
| 1 | 2 | 3 | 4 | 5 | 6 | 7 | 8 | 9 | 10 | 12 | 13 | 14 | 15
Díl: | 11 | Přípravné a přidružené práce: | [8 empty] | SD
1 | 111201101 | Odstranění křovin i s kořeny na ploše do 1000 m2 | m2 | 100 | 0 | 0 |  | 0 |  | 0 | B | ÚRS |  | 1: 5.0*2*10.0
2 | 111201401 | Spálení křovin a stromů o průměru do 100 mm | m2 | 100 | 0 | 0 |  | 0 |  | 0 | B | ÚRS |  | 1: 5.0*2*10.0
[6 empty] | 0 |  | 0 |  | 0
S | Celkem za 11 | Přípravné a přidružené práce: |  |  |  | 0 |  | 0 |  | 0
Díl: | 12 | Odkopávky a prokopávky: | [8 empty] | SD
3 | 122201101 | Odkopávky nezapažené v hor. 3 do 100 m3 | m3 | 1.48 | 0 | 0 |  | 0 |  | 0 | B | ÚRS |  | 1: (3.7*2+1.5)*0.2*0.5+(2*0.85+2*1.35+1.5)*0.2*0.5
4 | 122201109 | Příplatek za lepivost - odkopávky v hor. 3 | m3 | 0.444 | 0 | 0 |  | 0 |  | 0 | B | ÚRS |  | 1: 1.48*0.3
5 | 125703302 | Čištění kanálů s dnem z lom.kam., tl. vrstvy 25 cm | m3 | 4.35 | 0 | 0 |  | 0 |  | 0 | B | ÚRS |  | 1: (1.35*1.0+14.86+1.0*1.5+4.04)*0.2
[6 empty] | 0 |  | 0 |  | 0
S | Celkem za 12 | Odkopávky a prokopávky: |  |  |  | 0 |  | 0 |  | 0
Díl: | 16 | Přemístění výkopku: | [8 empty] | SD
6 | 162701105 | Vodorovné přemístění výkopku z hor.1-4 do 10000 m | m3 | 5.83 | 0 | 0 |  | 0 |  | 0 | B | ÚRS |  | 1: 1.48+4.35
7 | 162701109 | Příplatek k vod. přemístění hor.1-4 za další 1 km | m3 | 29.15 | 0 | 0 |  | 0 |  | 0 | B | ÚRS |  | 1: 5.83*5
[6 empty] | 0 |  | 0 |  | 0
S | Celkem za 16 | Přemístění výkopku: |  |  |  | 0 |  | 0 |  | 0
Díl: | 17 | Konstrukce ze zemin: | [8 empty] | SD
8 | 171201201 | Uložení sypaniny na skládku | m3 | 5.83 | 0 | 0 |  | 0 |  | 0 | B | ÚRS |  | 1: 5,83
[6 empty] | 0 |  | 0 |  | 0
S | Celkem za 17 | Konstrukce ze zemin: |  |  |  | 0 |  | 0 |  | 0
Díl: | 18 | Povrchové úpravy terénu: | [8 empty] | SD
9 | 182101101 | Svahování v zářezech v hor. 1 - 4 | m2 | 15 | 0 | 0 |  | 0 |  | 0 | B | ÚRS |  | 1: 2.0*7.5
[6 empty] | 0 |  | 0 |  | 0
S | Celkem za 18 | Povrchové úpravy terénu: |  |  |  | 0 |  | 0 |  | 0
Díl: | 21 | Úprava podloží a základové spáry: | [8 empty] | SD
10 | 216904112 | Očištění tlakovou vodou zdiva stěn a rubu kleneb | m2 | 11.681 | 0.001 | 0.011681 |  | 0 |  | 0 | B | ÚRS |  | 1: 3.14*1.24*1.5*2
[6 empty] | 0 |  | 0 |  | 0
S | Celkem za 21 | Úprava podloží a základové spáry: |  |  |  | 0.011681 |  | 0 |  | 0
Díl: | 62 | Úprava povrchů vnější: | [8 empty] | SD
11 | 620451121 | Omítka cementová stěn, hladká | m2 | 11.681 | 0.052 | 0.60741 |  | 0 |  | 0 | B | ÚRS |  | 1: 3.14*1.24*1.5*2
12 | 622211111 | Čištění zdiva opěr, pilířů, křídel od mechu | m2 | 14.7 | 0 | 0 |  | 0 |  | 0 | B | ÚRS |  | 1: 2.0*1.5*2+(3.0+2.8)*1.5
13 | 627455111 | Spárování starého zdiva z lom. kamene hl. do 8 cm | m2 | 14.7 | 0.018 | 0.2646 |  | 0 |  | 0 | B | ÚRS |  | 1: 2.0*1.5*2+(3.0+2.8)*1.5
14 | 998241011 | Přesun hmot pro želez. spodek drah o sklonu 8% | t | 0.884 | 0 | 0 |  | 0 |  | 0 | B | ÚRS |  | 1: 0,88364
15 | 998241099 | Příplatek za přesun pro žel. spodek, za další 1 km | t | 0.884 | 0 | 0 |  | 0 |  | 0 | B | ÚRS |  | 1: 0,88364
[6 empty] | 0 |  | 0 |  | 0
S | Celkem za 62 | Úprava povrchů vnější: |  |  |  | 0.87201 |  | 0 |  | 0