## formulář 5 -pol.rozp
FORMULÁŘ 5 | [6 empty] | majitel HIM: | SŽDC |  | 0 |  | m | 1 | 0
|  | SOUPIS PRACÍ | [7 empty] | Cena za objekt [Kč] |  | mj dle JKSO | počet mj | objektový ukazatel
Název stavby: |  | Revitalizace mezistaničních úseků Petříkov - Borovany (mimo) - Č. Budějovice (mimo) | [5 empty] | Číslo stavby:
Název PS/SO: |  | Železniční most v km 200,277 | Zatřídění dle JKSO, JKPOV: | 821 20 |  |  |  | Číslo PS/SO: | SO 08-38-05
Datum zpracování: |  | 2014-10-10 | [5 empty] | Datum aktualizace: |  | 2014-11-05
poř. číslo pol. | kód položky | název položky | měrná jednotka | množství | jednotková hmotnost | celková hmostnost | CENA |  |  |  | typ řádku | kód datové základny | technická specifikace | výkaz výměr
[7 empty] | dodávky |  | montáže
[7 empty] | jednotková | celkem | jednotková | celkem
| 1 | 2 | 3 | 4 | 5 | 6 | 7 | 8 | 9 | 10 | 12 | 13 | 14 | 15
Díl: | 1 | Zemní práce: | [8 empty] | SD
1 | 5724740 | SMES TRAVNI KRAJINNA SVAHOVA A | KG | 27.027 | 0.001 | 0.027027 |  | 0 |  | 0 | B | ÚRS |  | 1: svahy 2: 572.0*0.045*1.05
2 | 58343959 | KAMEN DRC HRUB 32-63B A | T | 396.9 | 1 | 396.9 |  | 0 |  | 0 | B | ÚRS |  | 1: nedostatek násypu 2: (2072.4-1851.9)*1.8
3 | 111201101 | Odstranění křovin i s kořeny na ploše do 1000 m2 | m2 | 60 | 0 | 0 |  | 0 |  | 0 | B | ÚRS |  | 1: odhad 2: 15.0*4
4 | 111201401 | Spálení křovin a stromů o průměru do 100 mm | m2 | 60 | 0 | 0 |  | 0 |  | 0 | B | ÚRS |  | 1: odhad 2: 15.0*4
5 | 122302502 | Odkop spodst žel tř.4 1000m3 | M3 | 1561.2 | 0 | 0 |  | 0 |  | 0 | B | ÚRS |  | 1: mezi poprsními zdmi 2: 3.6*11.0*22.0 3: za křídly a opěrami 4: 5.0*3.0*23.0*2
6 | 122302509 | Přípl lepivost tř.4 | M3 | 468.36 | 0 | 0 |  | 0 |  | 0 | B | ÚRS |  | 1: 30% 2: 1561.2*0.3
7 | 131301102 | Hloubení jam nezap tř. 4 1000m3 | M3 | 290.683 | 0 | 0 |  | 0 |  | 0 | B | ÚRS |  | 1: prohloubení dna 2: (3.645*0.9+3.0*0.9)*15.66+6.5*1.8*(32.5-15.66)
8 | 131301109 | Hloubení jam tř. 4 lepivost nezap | M3 | 57.21 | 0 | 0 |  | 0 |  | 0 | B | ÚRS |  | 1: prohloubení dna - 30% 2: 190.7*0.3
9 | 162301101 | Vodorov přem.výkopku do 500m 4 | M3 | 3703.8 | 0 | 0 |  | 0 |  | 0 | B | ÚRS |  | 1: odkopávky a výkop - použije se zpět do násypu 2: (1561.2+290.7)*2
10 | 167101102 | Nakládání výkopku přes 100m3tř.1-4 | M3 | 1851.9 | 0 | 0 |  | 0 |  | 0 | B | ÚRS |  | 1: z mezideponie do násypu 2: (1561.2+290.7)
11 | 171101101 | Násypy soudr hut. 95ps | M3 | 2072.4 | 0 | 0 |  | 0 |  | 0 | B | ÚRS |  | 1: nad klenbou 2: 4.0*12.0*21.0 3: boky klenby 4: 7.0*0.7*18.0*2+3.0*4.0*25.0*2 5: mezi křídly a rámem 6: 4.0*3.0*6.0*4
12 | 171151101 | Hutnění boků násypů | M2 | 572 | 0 | 0 |  | 0 |  | 0 | B | ÚRS |  | 1: 5.0*6.0*2+16.0*8.0*4
13 | 171201201 | Uložení sypaniny na skládku | m3 | 1851.9 | 0 | 0 |  | 0 |  | 0 | B | ÚRS |  | 1: mezideponie - použije se na zásyp 2: (1561.2+290.7)
14 | 181101102 | Úprava pláně zářez tř. 4 se zhut | M2 | 211.25 | 0 | 0 |  | 0 |  | 0 | B | ÚRS |  | 1: 6.5*32.5
15 | 182201101 | Svahování násypů | m2 | 572 | 0 | 0 |  | 0 |  | 0 | B | ÚRS |  | 1: 5.0*6.0*2+16.0*8.0*4
16 | 183405212 | Trávník hydroosev hlušina | M2 | 572 | 0.0026 | 1.4872 |  | 0 |  | 0 | B | ÚRS |  | 1: svahy 2: 5.0*6.0*2+16.0*8.0*4
17 | 185804312 | Zalití rostlin vodou pl přes 20m2 | M3 | 1.716 | 0 | 0 |  | 0 |  | 0 | B | ÚRS |  | 1: svahy 2: 572.0*0.001*3.0
18 | 185851111 | Dovoz vody pro zálivku rostl do6km | M3 | 1.716 | 0 | 0 |  | 0 |  | 0 | B | ÚRS |  | 1: svahy 2: 572.0*0.001*3.0
[6 empty] | 0 |  | 0 |  | 0
S | Celkem za 1 | Zemní práce: |  |  |  | 398.4142 |  | 0 |  | 0
Díl: | 11 | Přípravné a přidružené práce: | [8 empty] | SD
19 | 112101101 | Kácení stromů listnatých D kmene do 300 mm | kus | 10 |  | 0 |  | 0 |  | 0 | B | ÚRS |  | 1: 10; dle požadavku investora
20 | 162201401 | Vodorovné přemístění větví stromů listnatých do 1 km D kmene do 300 mm | kus | 10 |  | 0 |  | 0 |  | 0 | B | ÚRS |  | 1: 10,000
21 | 111251111 | Drcení ořezaných větví D do 100 mm s odvozem do 20 km | m3 | 1 |  | 0 |  | 0 |  | 0 | B | ÚRS |  | 1: 10*0,1; 1 kus stromu (větve) průměru 100 až 300 mm = 0,1 m3 nadrcené hmoty
22 | 112201101 | Odstranění pařezů D do 300 mm | kus | 10 | 8e-05 | 0.0008 |  | 0 |  | 0 | B | ÚRS |  | 1: 10,000
23 | 162301421 | Vodorovné přemístění pařezů do 5 km D do 300 mm | kus | 10 |  | 0 |  | 0 |  | 0 | B | ÚRS |  | 1: 10,000; odvoz na skládku
24 | 162301921 | Příplatek k vodorovnému přemístění pařezů D 300 mm ZKD 5 km | kus | 30 |  | 0 |  | 0 |  | 0 | B | ÚRS |  | 1: (20-5)/5*10,000; skládka v předpokládané vzdálenosti do 20 km
[6 empty] | 0 |  | 0 |  | 0
S | Celkem za 11 | Přípravné a přidružené práce: |  |  |  | 0.0008 |  | 0 |  | 0
Díl: | 2 | Základy: | [8 empty] | SD
25 | 212312111 | Lože trativodu b prostý | M3 | 12 | 2.245 | 26.94 |  | 0 |  | 0 | B | ÚRS |  | 1: 1.0*0.2*30.0*2
26 | 212571121 | Výplň odvod trativ kam drob těž | M3 | 28.8 | 1.9205 | 55.3104 |  | 0 |  | 0 | B | ÚRS |  | 1: štěrk 16/32 2: 0.8*0.6*30.0*2
27 | 212755116 | Trativody z drenážních trubek DN 15 cm bez lože | m | 60 | 0.01798 | 1.0788 |  | 0 |  | 0 | B | ÚRS |  | 1: 30.0*2
28 | 271571111 | Polštář základů štrpis tříděný | M3 | 47.28 | 1.9397 | 91.709 |  | 0 |  | 0 | B | ÚRS |  | 1: pod rámem 2: 6.0*31.52*0.25
29 | 273311113 | B desek prostý C portl zn I | M3 | 18.37 | 2.5772 | 47.3432 |  | 0 |  | 0 | B | ÚRS |  | 1: podkladní beton 2: (0.95*2+31.5)*5.5*0.1
30 | 273321118 | BŽ desek C portl tř 35 | M3 | 110.354 | 2.521 | 278.2024 |  | 0 |  | 0 | B | ÚRS |  | 1: základ - C30/37-XC3 2: (1.15*0.5*2+0.65*31.52)*5.1
31 | 273321119 | BŽ desek C portl tř 35 | M3 | 8.293 | 2.521 | 20.9067 |  | 0 |  | 0 | B | ÚRS |  | 1: C30/37-XC2, XF3 - ochrana izolace - beton.deska tl.50 mm 2: 5.1*32.52*0.05
32 | 273354111 | Bednění základových desek zřízení | m2 | 60.106 | 0.00089801 | 0.053976 |  | 0 |  | 0 | B | ÚRS |  | 1: základ 2: (1.15+0.5)*5.1*2+(1.15*0.5*2+0.65*31.52)*2
33 | 273354211 | Bednění základových desek odstranění | m2 | 60.106 | 0 | 0 |  | 0 |  | 0 | B | ÚRS |  | 1: základ 2: 60.106
34 | 273361211 | Výzt desek do 12 mm 10216 | T | 0.417 | 1.0031 | 0.41829 |  | 0 |  | 0 | B | ÚRS |  | 1: poměr betonu a oceli 2: 110.35/321.575*1.214
35 | 273361316 | Výzt desek D>12mm 10 505 | T | 16.43 | 1.0111 | 16.6124 |  | 0 |  | 0 | B | ÚRS |  | 1: poměr betonu a oceli 2: 110.35/321.575*47.878
36 | 273361411 | Výztuž základových desek ze svařovaných sítí 8/150x150 | t | 0.398 | 1.152 | 0.4585 |  | 0 |  | 0 | B | ÚRS |  | 1: ochrana izolace - beton.deska tl.50 mm s kari sítí 2: 5.1*32.52*1.2*0.002
37 | 275311116 | B patek prostý C portl zn III | M3 | 0.784 | 2.4748 | 1.9402 |  | 0 |  | 0 | B | ÚRS |  | 1: patky zábradlí 2: 0.35*0.35*0.8*4*2
38 | 275354111 | Bed zákl patek zrízení | M2 | 8.96 | 0.0108 | 0.096768 |  | 0 |  | 0 | B | ÚRS |  | 1: patky zábradlí 2: 0.35*4*0.8*4*2
39 | 275354211 | Bed zákl patek odstranění | M2 | 8.96 | 0 | 0 |  | 0 |  | 0 | B | ÚRS |  | 1: patky zábradlí 2: 8.960
[6 empty] | 0 |  | 0 |  | 0
S | Celkem za 2 | Základy: |  |  |  | 541.0706 |  | 0 |  | 0
Díl: | 3 | Svislé konstrukce: | [8 empty] | SD
40 | 317321118 | Římsy ze železového betonu C30/37 | m3 | 7.257 | 2.539 | 18.4255 |  | 0 |  | 0 | B | ÚRS |  | 1: římsy na čelech rámu 2: 0.82*0.25*18.0 3: 0.82*0.25*17.4
41 | 317353121 | Bednění říms jakéhokoliv tvaru - zřízení | m2 | 24.538 | 0.016 | 0.39261 |  | 0 |  | 0 | B | ÚRS |  | 1: římsy na čelech rámu 2: (0.05+0.12+0.25*2)*18.0+0.82*0.25*2 3: (0.05+0.12+0.25*2)*17.4+0.82*0.25*2
42 | 317353221 | Bednění říms jakéhokoliv tvaru - odstranění | m2 | 24.538 | 0 | 0 |  | 0 |  | 0 | B | ÚRS |  | 1: římsy na čelech rámu 2: 24.538
43 | 317361216 | Výztuž říms 10 505 | T | 1.219 | 1.004 | 1.2239 |  | 0 |  | 0 | B | ÚRS |  | 1: římsy na čelech rámu 2: 1.219
44 | 334323218 | Stěny BŽ C portl tř 35 tl do 45 cm | M3 | 131.868 | 2.521 | 332.4392 |  | 0 |  | 0 | B | ÚRS |  | 1: C30/37-XC3 - stěny rámu 2: 0.65*(4.3*17.465*2+3.5*(7.68+7.37))
45 | 334352111 | Bed stěn tl do 45 cm zříz | M2 | 405.748 | 0.0043 | 1.7447 |  | 0 |  | 0 | B | ÚRS |  | 1: stěny rámu 2: 4.3*17.465*4+3.5*(7.68+7.37)*2
46 | 334352211 | Bed stěn tl do 45 cm odstr | M2 | 405.748 | 0 | 0 |  | 0 |  | 0 | B | ÚRS |  | 1: stěny rámu 2: 405.748
47 | 334361116 | Výzt opěr ŽB,BP D 12mm 10505 | T | 0.498 | 1.01 | 0.50298 |  | 0 |  | 0 | B | ÚRS |  | 1: poměr betonu a oceli 2: 131.868/321.575*1.214
48 | 334361316 | Výzt opěr ŽB,BP D >12mm 10505 | T | 19.633 | 1.0179 | 19.9844 |  | 0 |  | 0 | B | ÚRS |  | 1: poměr betonu a oceli 2: 131.868/321.575*47.878
49 | 348171111 | Osazení ocelového zábradlí na mostě do 100 kg/m | m | 10.6 | 0.003 | 0.0318 |  | 0 |  | 0 | B | ÚRS |  | 1: 5.3*2
50 | 3481711112 | Dodání materiálu zábradlí | KG | 300 | 0.0033 | 0.99 |  | 0 |  | 0 | B | ÚRS |  | 1: 300,000
51 | 3481711113 | Kompletní PKO zábradlí | M2 | 11.68 | 0.0033 | 0.038544 |  | 0 |  | 0 | B | ÚRS |  | 1: zábradlí - popis viz TZ 2: 5.84*2
[6 empty] | 0 |  | 0 |  | 0
S | Celkem za 3 | Svislé konstrukce: |  |  |  | 375.7737 |  | 0 |  | 0
Díl: | 4 | Vodorovné konstrukce: | [8 empty] | SD
52 | 421321118 | Mostní konstrukce, desky nebo klenby z ŽB, B 35 | m3 | 87.765 | 2.521 | 221.2556 |  | 0 |  | 0 | B | ÚRS |  | 1: C30/37-XC3 - klenba rámu 2: 3.1416*2.225*0.65*17.465 3: ochrana izolace - beton.deska tl.50 mm 4: 3.1416*2.55*21.0*0.05
53 | 421361116 | Výzt desek ŽB,BP 10505 do 12mm | t | 0.3 | 1.0247 | 0.30742 |  | 0 |  | 0 | B | ÚRS |  | 1: poměr betonu a oceli 2: 79.353/321.575*1.214
54 | 421361316 | Výzt desek ŽB,BP 10505 přes 12 mm | t | 11.815 | 1.0247 | 12.1071 |  | 0 |  | 0 | B | ÚRS |  | 1: poměr betonu a oceli 2: 79.353/321.575*47.878
55 | 421361411 | Výztuž mostních desek, ŽB, PřB, ze svař. sítí | t | 0.404 | 1.152 | 0.46541 |  | 0 |  | 0 | B | ÚRS |  | 1: ochrana izolace - beton.deska tl.50 mm 2: nad klenbou 3: 3.1416*2.55*21.0*1.2*0.002
56 | 423351111 | Bednění konstrukcí oblouků a kleneb spodní-zřízení | m2 | 236.432 | 0.007 | 1.655 |  | 0 |  | 0 | B | ÚRS |  | 1: klenba rámu 2: 3.1416*1.9*17.465 3: 3.1416*2.55*16.5
57 | 423351211 | Bednění konstrukcí oblouků a kleneb spodní-odstr. | m2 | 236.432 | 0 | 0 |  | 0 |  | 0 | B | ÚRS |  | 1: klenba rámu 2: 236.432
58 | 457311116 | Vyrovnávací beton výplňový nebo spádový C25/30 | m3 | 73.281 | 2.422 | 177.4866 |  | 0 |  | 0 | B | ÚRS |  | 1: v rámu - pod dlažbu 2: 3.8*(0.1+1.086)*0.5*32.52
59 | 458501111 | Výplň za opěrami z kameniva | M3 | 215.2 | 2.088 | 449.3376 |  | 0 |  | 0 | B | ÚRS |  | 1: zásyp ze štěrkopísku 2: pod drenáž 3: 1.0*2.5*32.0*2 4: před čely rámu 5: 6.0*(2.0*1.5+1.0*1.0*0.5) 6: drenážní vrstva ze štěrkodrti 7: 1.0*0.9*19.0*2
60 | 463211111 | Rovnanina z lomového kamene s vyklínováním spár | m3 | 115.2 | 1.849 | 213.0048 |  | 0 |  | 0 | B | ÚRS |  | 1: za rubem opěr 2: 0.6*4.0*24.0*2
61 | 465512127 | Dlažba kam sucho zal spár MC 20cm | M2 | 123.576 | 0.4374 | 54.0521 |  | 0 |  | 0 | B | ÚRS |  | 1: v rámu 2: 3.8*32.52
[6 empty] | 0 |  | 0 |  | 0
S | Celkem za 4 | Vodorovné konstrukce: |  |  |  | 1129.6716 |  | 0 |  | 0
Díl: | 711 | Izolace proti vodě: | [8 empty] | SD
62 | 711020000 | Izolace - Np, NAIP, geotext.300 g/m2, PEfólie (vč.det.) | M2 | 339.185 | 0 | 0 |  | 0 |  | 0 | B | ÚRS |  | 1: dno rámu 2: 5.1*(32.52+0.5*2) 3: klenba rámu 4: 3.1416*2.55*21.0
63 | 711030000 | Izolace - Np, NAIP, polyst50, geotext.300 g/m2 (vč.det.) | M2 | 287.1 | 0 | 0 |  | 0 |  | 0 | B | ÚRS |  | 1: stěny rámu 2: (4.3+0.65)*2*29.0
[6 empty] | 0 |  | 0 |  | 0
S | Celkem za 711 | Izolace proti vodě: |  |  |  | 0 |  | 0 |  | 0
Díl: | 783 | Nátěry: | [8 empty] | SD
64 | 783820000 | Nátěry betonových konstrukcí ochranné | M2 | 170.066 | 0 | 0 |  | 0 |  | 0 | B | ÚRS |  | 1: římsy 2: (0.05+0.12+0.57+0.25*2)*11.4+0.57*0.25*2 3: (0.05+0.12+0.57+0.25*2)*13.0+0.57*0.25*2 4: vnitřek rámu 5: (2.0*2+3.1416*1.9)*11.63+2.5*(5.05+4.27)
[6 empty] | 0 |  | 0 |  | 0
S | Celkem za 783 | Nátěry: |  |  |  | 0 |  | 0 |  | 0
Díl: | 9 | Ostatní konstrukce a práce: | [8 empty] | SD
65 | 941941041 | MTŽ lešení 1 řad s podl š1,2m h10m | M2 | 140 | 0 | 0 |  | 0 |  | 0 | B | ÚRS |  | 1: pro betonáž čel 2: 5.0*3.5*4*2
66 | 941941291 | Přípl ZKD měs použ leš k ceně 1041 | M2 | 140 | 0 | 0 |  | 0 |  | 0 | B | ÚRS |  | 1: pro betonáž čel 2: 140.000
67 | 941941841 | DMTŽ lešení 1 řad s podl š1,2m h10m | M2 | 140 | 0 | 0 |  | 0 |  | 0 | B | ÚRS |  | 1: pro betonáž čel 2: 140.000
68 | 948101111 | Podpěrné skruže v -30m použ -1měs | m3 | 389.88 | 0.0053 | 2.0664 |  | 0 |  | 0 | B | ÚRS |  | 1: pro betonáž 2: 3.8*5.7*18.0
69 | 948101113 | Podpěrné skruže přípl za další 1měs | m3 | 389.88 | 0.00062 | 0.24173 |  | 0 |  | 0 | B | ÚRS |  | 1: pro betonáž 2: 389.880
70 | 948101121 | Podpěrné skruže v -30m odstranění | m3 | 389.88 | 0.00321 | 1.2515 |  | 0 |  | 0 | B | ÚRS |  | 1: pro betonáž 2: 389.880
71 | 963021112 | Bourání mostních nosných konstrukcí z kamene | m3 | 503.494 | 0 | 0 |  | 0 |  | 0 | B | ÚRS |  | 1: poprsní zdi 2: 6.5*1.0*1.2*2 3: opěry 4: (4.6*1.8+1.8*0.5)*15.66*2 5: část základů 6: 2.0*0.9*15.66*2 7: křídla 8: 4.0*1.0*9.0*4
72 | 963031112 | Bourání mostních nosných konstrukcí z cihel | m3 | 128.42 | 0 | 0 |  | 0 |  | 0 | B | ÚRS |  | 1: cihelná klenba 2: 3.1416*2.373*1.1*15.66
73 | 963051111 | Bour most nos kce BŽezový | M3 | 4.712 | 0.1217 | 0.57345 |  | 0 |  | 0 | B | ÚRS |  | 1: římsy na čelech 2: 0.8*0.23*8.0 3: římsy na křídlech 4: 0.6*0.15*9.0*4
74 | 964990000 | Otlučení torkretu | M2 | 106.102 | 0.007 | 0.74271 |  | 0 |  | 0 | B | ÚRS |  | 1: klenba 2: 3.1416*(1.823*15.666+2.37*1.1*2)
75 | 979082113 | Vodorovná doprava suti po suchu do 1000 m | t | 1587.894 | 0 | 0 |  | 0 |  | 0 | B | ÚRS |  | 1: recyklační středisko Jivno 2: kámen; 503.5*2.49 3: cihly; 128.4*2.49 4: želbeton; 4.7*2.4 5: omítka; 106.1*0.03
76 | 979082119 | Příplatek k přesunu suti za každých dalších 1000 m | t | 22258.516 | 0 | 0 |  | 0 |  | 0 | B | ÚRS |  | 1: recyklační středisko Jivno do 15 km 2: 1589.894*14
77 | 979087112 | Nakládání suti na dopravní prostředky | t | 1587.894 | 0 | 0 |  | 0 |  | 0 | B | ÚRS |  | 1: 1587,894
78 | 998010000 | Letopočet rekonstrukce | KUS | 1 | 0 | 0 |  | 0 |  | 0 | B | ÚRS |  | 0.042361
79 | 998020000 | Ochrana proti bludným proudům - měřící body | KUS | 2 | 0 | 0 |  | 0 |  | 0 | B | ÚRS |  | 0.043056
80 | 998212111 | Mosty monolit kov přesun hmot v-20m | t | 2539.55 | 0 | 0 |  | 0 |  | 0 | B | ÚRS |  | 0.030087
[6 empty] | 0 |  | 0 |  | 0
S | Celkem za 9 | Ostatní konstrukce a práce: |  |  |  | 4.8758 |  | 0 |  | 0