## CELKOVÁ CENA
„Diagnostika a statické posouzení mostů s předpjatou nosnou konstrukcí v obvodu OŘ Praha“
Č. | TÚ | začátek TÚ | konec TÚ | KM | konstrukce | druh | prvek | počet NK CELKEM | stav | předpjetí | rok výroba/výstavba | počet NK dle typu | počet NK diagnostika | PREFA / MONOLIT | POZNÁMKA (SŽDC-GŘ, OŘ PHA) | Etapa A (odevzdání do 15.12.2020) | Etapa B (odevzdání do 30.6.2021) | CENA ZA OBJEKT CELKEM (součet etap A a B, včetně dopravy a VRN, bez DPH)
1 | 0171 | Plzeň | Cheb | 8.11 | truhlík - atyp | atyp | 3 x 2 ks | 3 | 2 | D | 1967 | 2 | 2 | PREFA | PŘÍSTUPY (most přes silnici III. třídy, trvalý vodní tok a zpevněnou účelovou komunikaci) |  |  | 0
2 | 0691 | Ústí nad Labem | Most | 1.842 | KT - 18, typové | KT | KT-18 (2 ks) | 1 | 2 | D | 1967 | 1 | 1 | PREFA | PŘÍSTUPY (most přes trvalý vodní tok a zpevněnou účelovou komunikaci) |  |  | 0
3 | 0742 | Ústí nad Labem | Most | 28.063 | atyp | atyp |  | 1 | 2 | D | 1967 | 1 | 1 | MONOLIT | PŘÍSTUPY (most přes dálnici D7) |  |  | 0
4 | 0761 | Ústí nad Labem | Most | 12.884 | truhlík - atyp | atyp | 2 x 2 ks | 2 | 2 | D | 1970 | 1 | 1 | PREFA | PŘÍSTUPY (zpevněnou účelovou komunikaci, inundaci, trvalý vodní tok)) |  |  | 0
5 | 0791 | Ústí nad Labem | Most | 0.588 | MT AB, typové | MT AB | MT AB (2 x 8 ks) | 4 | 2 | D | 1969 | 2 | 2 | PREFA+DOB | PŘÍSTUPY (most přes zpevněnou účelovou komunikaci, místní komunikaci a volný terén) |  |  | 0
6 | 0791 | Most | Chomutov | 1.225 | truhlík II - atyp + KT-27, typové | Atyp + KT | truhlík (44 ks) + KT-27 (4 ks) | 25 | 2 | D | 1967 | 3 | 7 | PREFA | PŘÍSTUPY (most přes účelové komunikace, trvalý vodní tok, volný terén, rychlostní místní komunikace) |  |  | 0
7 | 0791 |  |  | 2.502 | KDP-15, typové | KDP | KDP-15 (4 ks) | 2 | 2 | D | 1976 | 1 | 1 | PREFA | PŘÍSTUPY (most přes místní komunikaci) |  |  | 0
8 | 0792 |  |  | 0.424 | MT AB, typové | MT AB | MT AB (2 x 8 ks) | 2 | 2 | D | 1975 | 1 | 1 | PREFA+DOB | PŘÍSTUPY (most přes místní komunikaci a volný terén) |  |  | 0
9 | 0801 |  |  | 437.638 | MT AB, typové | MT AB | MT AB (72 ks) | 12 | 2 | D | 1975 | 2 | 4 | PREFA+DOB | PŘÍSTUPY (most přes silnici II. třídy, trvalý vodní tok, účelovou komunikaci, komunikaci pro chodce, volný terén) |  |  | 0
10 | 0894 | Ústí nad Labem | Bílina | 1.15 | atyp | atyp | 2 x 1 ks (deska) | 2 | 2 | D | 1972 | 1 | 2 | MONOLIT | PŘÍSTUPY (most přes trvalý vodní tok a zpevněnou účelovou komunikaci) |  |  | 0
11 | 0911 | Ústí nad Labem | Bílina | 5.703 | MT AB, typové | MT AB | MT AB (2 x 8 ks) | 4 | 2 | D | 1974 | 2 | 2 | PREFA | PŘÍSTUPY (most přes dálnici D10 a volný terén) |  |  | 0
12 | 1201 | Ústí nad Labem | Bílina | 277.65 | MDP-desky | MDP | MDP (6 ks) | 3 | 2 | D | 1961 | 2 | 2 | PREFA | PŘÍSTUPY (most přes silnici I. třídy a komunikaci pro chodce) |  |  | 0
[16 empty] | 0 | 0
[17 empty] | Celková nabídková cena za 12 objektů (bez DPH): | 0
Výše DPH
| Etapa A (odevzdání do 15.12.2020): | [5 empty] | I. ZAJIŠTĚNÍ DOSTUPNÝCH PODKLADŮ K MOSTNÍMU OBJEKTU | [9 empty] | Celková nabídková cena za 12 objektů (včetně DPH):
II. PROVEDENÍ VIZUÁLNÍ KONTROLY KONSTRUKCE MOSTU
III. NÁVRH PODROBNÉ DIAGNOSTIKY
IV. PROVEDENÍ DIAGNOSTIKY
| Etapa B (odevzdání do 30.6.2021): | [5 empty] | V. STANOVENÍ ZATÍŽITELNOSTI, PŘECHODNOSTI MOSTU A NÁVRH OPATŘENÍ
VI. SHRNUTÍ PROBLEMATIKY ŽELEZNIČNÍCH PŘEDPAJTÝCH MOSTŮ, A TO JAK STÁVAJÍCÍCH, TAK PŘÍPADNĚ NOVĚ NAVRHOVANÝCH
VČETNĚ PREZENTOVÁNÍ VÝSLEDKŮ ÚKOLU PRO ZAMĚSTNANCE SŽDC
|  |  |  | Dne ..................... v .................................... | [12 empty] | razítko a podpis oprávněného
zástupce zhotovitele

## výpočet diag
prefa | a) | min. 25% z počtu NK - zaokrouhlit nahoru
| b) | max. 5 ks
min. z (a,b)
monolit | min. 55% z počtu NK (zaokrouhlit nahoru)