## formulář 5 -pol.rozp
FORMULÁŘ 5 | [6 empty] | majitel HIM: | SŽDC |  | 0 |  | m | 1 | 0
|  | SOUPIS PRACÍ | [7 empty] | Cena za objekt [Kč] |  | mj dle JKSO | počet mj | objektový ukazatel
Název stavby: |  | Revitalizace mezistaničních úseků Petříkov - Borovany (mimo) - Č. Budějovice (mimo) | [5 empty] | Číslo stavby:
Název PS/SO: |  | Propustek v km 206,615 | Zatřídění dle JKSO, JKPOV: | 821 20 |  |  |  | Číslo PS/SO: | SO 10-33-55
Datum zpracování: |  | 2014-10-10 | [5 empty] | Datum aktualizace:
poř. číslo pol. | kód položky | název položky | měrná jednotka | množství | jednotková hmotnost | celková hmostnost | CENA |  |  |  | typ řádku | kód datové základny | technická specifikace | výkaz výměr
[7 empty] | dodávky |  | montáže
[7 empty] | jednotková | celkem | jednotková | celkem
| 1 | 2 | 3 | 4 | 5 | 6 | 7 | 8 | 9 | 10 | 12 | 13 | 14 | 15
Díl: | 11 | Přípravné a přidružené práce: | [8 empty] | SD
1 | 111201101 | Odstranění křovin i s kořeny na ploše do 1000 m2 | m2 | 163 | 0 | 0 |  | 0 |  | 0 | B | ÚRS |  | 1: (8.4+7.9)*10.0
2 | 111201401 | Spálení křovin a stromů o průměru do 100 mm | m2 | 163 | 0 | 0 |  | 0 |  | 0 | B | ÚRS |  | 1: (8.4+7.9)*10.0
[6 empty] | 0 |  | 0 |  | 0
S | Celkem za 11 | Přípravné a přidružené práce: |  |  |  | 0 |  | 0 |  | 0
Díl: | 12 | Odkopávky a prokopávky: | [8 empty] | SD
3 | 122201101 | Odkopávky nezapažené v hor. 3 do 100 m3 | m3 | 85.177 | 0 | 0 |  | 0 |  | 0 | B | ÚRS |  | 1: 3.37*3.37/2*7.5*2
4 | 122201109 | Příplatek za lepivost - odkopávky v hor. 3 | m3 | 25.554 | 0 | 0 |  | 0 |  | 0 | B | ÚRS |  | 1: 85.18*0.3
[6 empty] | 0 |  | 0 |  | 0
S | Celkem za 12 | Odkopávky a prokopávky: |  |  |  | 0 |  | 0 |  | 0
Díl: | 16 | Přemístění výkopku: | [8 empty] | SD
5 | 162701105 | Vodorovné přemístění výkopku z hor.1-4 do 10000 m | m3 | 65.87 | 0 | 0 |  | 0 |  | 0 | B | ÚRS |  | 1: 85.18-19.31
6 | 162701109 | Příplatek k vod. přemístění hor.1-4 za další 1 km | m3 | 329.35 | 0 | 0 |  | 0 |  | 0 | B | ÚRS |  | 1: 65.87*5
[6 empty] | 0 |  | 0 |  | 0
S | Celkem za 16 | Přemístění výkopku: |  |  |  | 0 |  | 0 |  | 0
Díl: | 17 | Konstrukce ze zemin: | [8 empty] | SD
7 | 171201201 | Uložení sypaniny na skládku | m3 | 65.87 | 0 | 0 |  | 0 |  | 0 | B | ÚRS |  | 1: 65,87
8 | 174101101 | Zásyp jam, rýh, šachet se zhutněním (zpětný) | m3 | 19.315 | 0 | 0 |  | 0 |  | 0 | B | ÚRS |  | 1: 0.33*3.95+3.37*2.0+5.78*(3.95-2.0)
9 | 174101106 | Zásyp jam, rýh, šachet se zhutněním (nakupovaný bez specifikace) | m3 | 54.992 | 0 | 0 |  | 0 |  | 0 | B | ÚRS |  | 1: (2.6+6.54)/2*1.97*(8.06+6.43)/2-1.36*(8.06+6.99)/2
10 | 58337330 | Štěrkopísek frakce 0-22 A | T | 109.984 | 1 | 109.984 |  | 0 |  | 0 | B | ÚRS |  | 1: 109,984
[6 empty] | 0 |  | 0 |  | 0
S | Celkem za 17 | Konstrukce ze zemin: |  |  |  | 109.984 |  | 0 |  | 0
Díl: | 18 | Povrchové úpravy terénu: | [8 empty] | SD
11 | 182201101 | Svahování násypů | m2 | 21 | 0 | 0 |  | 0 |  | 0 | B | ÚRS |  | 1: 3.0*7.0
[6 empty] | 0 |  | 0 |  | 0
S | Celkem za 18 | Povrchové úpravy terénu: |  |  |  | 0 |  | 0 |  | 0
Díl: | 27 | Základy: | [8 empty] | SD
12 | 273311114 | Beton základ. desek prostý C12/15 | m3 | 0.581 | 2.436 | 1.4153 |  | 0 |  | 0 | B | ÚRS |  | 1: ;pod čelem; 4.15*1.4*0.1
13 | 273311117 | Beton základ. desek prostý C25/30 | m3 | 5.231 | 2.505 | 13.1037 |  | 0 |  | 0 | B | ÚRS |  | 1: ;pod trouby; 0.51*8.06 2: ;dno jímky; 1.4*2.0*0.4
14 | 273354111 | Bednění základových desek zřízení | m2 | 12.076 | 0.00089801 | 0.010844 |  | 0 |  | 0 | B | ÚRS |  | 1: ;pod trouby; 0.63*8.06*2 2: ;dno jímky; (2*1.4+2.0)*0.4
15 | 273354211 | Bednění základových desek odstranění | m2 | 12.08 | 0 | 0 |  | 0 |  | 0 | B | ÚRS |  | 1: 12,08
16 | 273361411 | Výztuž základových desek ze svařovaných sítí 8/150x150 | t | 0.133 | 1.152 | 0.15322 |  | 0 |  | 0 | B | ÚRS |  | 1: ;pod trouby; 2.5*8.06*5.52*0.001*1.2
[6 empty] | 0 |  | 0 |  | 0
S | Celkem za 27 | Základy: |  |  |  | 14.683 |  | 0 |  | 0
Díl: | 28 | Zpevňování hornin a konstrukcí: | [8 empty] | SD
17 | 289971232 | Zřízení vrstvy z geotext. sklon do 1:1 š.do 6 m | m2 | 73.068 | 0 | 0 |  | 0 |  | 0 | B | ÚRS |  | 1: 9.71*(8.06+6.99)/2
18 | 67390337 | Textilie jutařská Arabeva MV 400 g/m2 šířka 350 cm | m | 25.053 | 0.0014 | 0.035074 |  | 0 |  | 0 | B | ÚRS |  | 1: 25,05257143
[6 empty] | 0 |  | 0 |  | 0
S | Celkem za 28 | Zpevňování hornin a konstrukcí: |  |  |  | 0.035074 |  | 0 |  | 0
Díl: | 31 | Zdi podpěrné a volné: | [8 empty] | SD
19 | 317321118 | Římsy ze železového betonu C30/37 | m3 | 0.514 | 2.539 | 1.305 |  | 0 |  | 0 | B | ÚRS |  | 1: 0.13*3.95
20 | 317353121 | Bednění říms jakéhokoliv tvaru - zřízení | m2 | 2.67 | 0.016 | 0.04272 |  | 0 |  | 0 | B | ÚRS |  | 1: (0.1+0.25+0.2+0.06)*3.95+0.13*2
21 | 317353221 | Bednění říms jakéhokoliv tvaru - odstranění | m2 | 2.67 | 0 | 0 |  | 0 |  | 0 | B | ÚRS |  | 1: 2,67
22 | 317361215 | Výztuž říms ze železobetonu ocelí 10 505 | t | 0.051 | 1.069 | 0.054519 |  | 0 |  | 0 | B | ÚRS |  | 1: ;100 kg/m3; 0.51*0.1
[6 empty] | 0 |  | 0 |  | 0
S | Celkem za 31 | Zdi podpěrné a volné: |  |  |  | 1.4023 |  | 0 |  | 0
Díl: | 33 | Sloupy a pilíře, stožáry a rámové stojky: | [8 empty] | SD
23 | 334313117 | Opěry z prostého betonu z cem. portladských C30/37 | m3 | 1.316 | 2.453 | 3.2281 |  | 0 |  | 0 | B | ÚRS |  | 1: ;stěny jímky; 1.4*2.0*0.92-(1*1.2+1.1*1.4)/2*0.92
24 | 334351111 | Bednění opěr výšky do 20 m, zřízení | m2 | 7.578 | 0.004 | 0.030312 |  | 0 |  | 0 | B | ÚRS |  | 1: ;stěny jímky; (2*1.4+2.0)*0.92+(2*1+1.2+2*1.1+1.4)/2*0.93
25 | 334351211 | Bednění opěr výšky do 20 m, odstranění | m2 | 7.58 | 0 | 0 |  | 0 |  | 0 | B | ÚRS |  | 1: 7,58
26 | 334361411 | Výztuž mostních opěr ze svařovaných sítí 6/100x100 | t | 0.128 | 1.152 | 0.14746 |  | 0 |  | 0 | B | ÚRS |  | 1: ;čelo; 3.95*3.04*2*4.43*0.001*1.2
[6 empty] | 0 |  | 0 |  | 0
S | Celkem za 33 | Sloupy a pilíře, stožáry a rámové stojky: |  |  |  | 3.4059 |  | 0 |  | 0
Díl: | 34 | Stěny a příčky: | [8 empty] | SD
27 | 13331762 | Úhelník rovnoramenný L jakost 11375 70x 70x 6 mm | T | 0.098 | 1 | 0.098 |  | 0 |  | 0 | B | ÚRS |  | 1: 0,09843
28 | 348171111 | Osazení ocelového zábradlí na mostě do 100 kg/m | m | 3.95 | 0.003 | 0.01185 |  | 0 |  | 0 | B | ÚRS |  | 1: 3,95
[6 empty] | 0 |  | 0 |  | 0
S | Celkem za 34 | Stěny a příčky: |  |  |  | 0.10985 |  | 0 |  | 0
Díl: | 45 | Podkladní a vedlejší konstrukce (inženýr. stavby kromě vozovek a železnič. svršku): | [8 empty] | SD
29 | 451317777 | Podklad pod dlažbu z betonu C25/30, tl.do 10 cm | m2 | 27.87 | 0.2 | 5.574 |  | 0 |  | 0 | B | ÚRS |  | 1: ;viz dlažba; 27.87
30 | 451319779 | Příplatek za sklon podkladu z betonu nad 1 : 5 | m2 | 22.897 | 0 | 0 |  | 0 |  | 0 | B | ÚRS |  | 1: ;vtok; 1.98*(4.31+1.4)/2+(1.2+1.97)/2*1.46+3.12 2: ;výtok; 0.75*7.0*2+2.62*0.5
31 | 451475111 | Podkladní vrstva z CHS Epoxy 1505, 1.vrstva 1cm | m2 | 0.043 | 0.021 | 0.000903 |  | 0 |  | 0 | B | ÚRS |  | 1: ;zábradlí; 0.12*0.12*3
32 | 451475112 | Podkladní vrstva z CHS Epoxy 1505, další vr. 1 cm | m2 | 0.821 | 0.022 | 0.018062 |  | 0 |  | 0 | B | ÚRS |  | 1: ;zábradlí; 0.12*0.12*19*3
[6 empty] | 0 |  | 0 |  | 0
S | Celkem za 45 | Podkladní a vedlejší konstrukce (inženýr. stavby kromě vozovek a železnič. svršku): |  |  |  | 5.593 |  | 0 |  | 0
Díl: | 59 | Dlažby pozemních komunikací a ploch: | [8 empty] | SD
33 | 594511111 | Dlažba z lomového kamene | m2 | 27.867 | 0.616 | 17.1661 |  | 0 |  | 0 | B | ÚRS |  | 1: ;vtok; 1.98*(4.31+1.4)/2+(1.2+1.97)/2*1.46+3.12 2: ;výtok; (0.75+0.71+0.75)*7.0+2.62*0.5
[6 empty] | 0 |  | 0 |  | 0
S | Celkem za 59 | Dlažby pozemních komunikací a ploch: |  |  |  | 17.1661 |  | 0 |  | 0
Díl: | 62 | Úprava povrchů vnější: | [8 empty] | SD
34 | 620451121 | Omítka cementová stěn, hladká | m2 | 0.21 | 0.052 | 0.01092 |  | 0 |  | 0 | B | ÚRS |  | 1: ;úprava šikmého řezu; 0.21
[6 empty] | 0 |  | 0 |  | 0
S | Celkem za 62 | Úprava povrchů vnější: |  |  |  | 0.01092 |  | 0 |  | 0
Díl: | 711 | Izolace proti vodě: | [8 empty] | SD
35 | 711112132 | Izolace proti vlhkosti svis., za studena | m2 | 23.553 | 0.00105 | 0.024731 |  | 0 |  | 0 | B | ÚRS |  | 1: ;trouby; 3.13*(8.06+6.99)/2
36 | 711142559 | Izolace proti vlhkosti svislá pásy přítavením | m2 | 12.838 | 0.00551 | 0.070737 |  | 0 |  | 0 | B | ÚRS |  | 1: ;rub čela; 3.25*3.95
37 | 998711101 | Přesun hmot pro izolace proti vodě, výšky do 6 m | t | 0.095 | 0 | 0 |  | 0 |  | 0 | B | ÚRS |  | 1: 0,0954759
38 | 998711194 | Příplatek zvětš. přesun, izol. proti vodě do 1 km | t | 0.095 | 0 | 0 |  | 0 |  | 0 | B | ÚRS |  | 1: 0,0954759
[6 empty] | 0 |  | 0 |  | 0
S | Celkem za 711 | Izolace proti vodě: |  |  |  | 0.095468 |  | 0 |  | 0
Díl: | 783 | Nátěry: | [8 empty] | SD
39 | 783251001 | Nátěr epoxidový kovových konstr. 1+ 1x email | m2 | 4.259 | 0.0003 | 0.0012777 |  | 0 |  | 0 | B | ÚRS |  | 1: ;zábradlí; (3.95*3+1.25*3)*0.273
40 | 783251017 | Nátěr epoxidový kovových konstrukcí základní | m2 | 4.26 | 0.00012 | 0.0005112 |  | 0 |  | 0 | B | ÚRS |  | 1: 4,26
41 | 783271001 | Nátěr polyuretanový kovových konstr. 1+ 2x email | m2 | 4.26 | 0.0006 | 0.002556 |  | 0 |  | 0 | B | ÚRS |  | 1: 4,26
[6 empty] | 0 |  | 0 |  | 0
S | Celkem za 783 | Nátěry: |  |  |  | 0.0043449 |  | 0 |  | 0
Díl: | 92 | Ostatní konstrukce a práce na železnici: | [8 empty] | SD
42 | 927315311 | Čela betonová propustků z trub patkových, DN 800 | kus | 1 | 52582.46 | 52582.46 |  | 0 |  | 0 | B | ÚRS |  | 0.042361
43 | 927721311 | Propustky železniční trouby patkové, DN 800 | m | 9.093 | 48247.41 | 438713.6991 |  | 0 |  | 0 | B | ÚRS |  | 1: 9,093
44 | 998241011 | Přesun hmot pro želez. spodek drah o sklonu 8% | t | 188.988 | 0 | 0 |  | 0 |  | 0 | B | ÚRS |  | 1: 188,9879016
45 | 998241099 | Příplatek za přesun pro žel. spodek, za další 1 km | t | 188.988 | 0 | 0 |  | 0 |  | 0 | B | ÚRS |  | 1: 188,9879016
[6 empty] | 0 |  | 0 |  | 0
S | Celkem za 92 | Ostatní konstrukce a práce na železnici: |  |  |  | 491296.1591 |  | 0 |  | 0
Díl: | 96 | Bourání konstrukcí: | [8 empty] | SD
46 | 962021112 | Bourání mostních zdí a pilířů z kamene | m3 | 42.755 | 0 | 0 |  | 0 |  | 0 | B | ÚRS |  | 1: 1.0*1.225*2*7.9+3.12*7.5
47 | 962051111 | Bourání mostních zdí a pilířů železobetonových | m3 | 1.824 | 0.002 | 0.003648 |  | 0 |  | 0 | B | ÚRS |  | 1: 3.0*0.2*0.5*2+1.36*0.9
48 | 966008113 | Bourání trubního propustku z trub DN do 80 cm | m | 1.41 | 528.23 | 744.8043 |  | 0 |  | 0 | B | ÚRS |  | 1: ;stávající; 1.0 2: ;šikmý řez; 0.82*0.5
49 | 966075141 | Odstranění mostního kovového zábradlí vcelku | m | 6 | 0.018 | 0.108 |  | 0 |  | 0 | B | ÚRS |  | 1: 3.0*2
[6 empty] | 0 |  | 0 |  | 0
S | Celkem za 96 | Bourání konstrukcí: |  |  |  | 744.9159 |  | 0 |  | 0
Díl: | S0 | Přesuny sutí: | [8 empty] | SD
50 | 979082113 | Vodorovná doprava suti po suchu do 1000 m | t | 113.738 | 0 | 0 |  | 0 |  | 0 | B | ÚRS |  | 1: 42.76*2.49+1.82*2.4+1.41*2.055
51 | 979082119 | Příplatek k přesunu suti za každých dalších 1000 m | t | 1592.36 | 0 | 0 |  | 0 |  | 0 | B | ÚRS |  | 1: 113.74*14
52 | 979084113 | Vodorovná doprava hmot po suchu do 1000 m | t | 0.108 | 0 | 0 |  | 0 |  | 0 | B | ÚRS |  | 1: 6*0.018
53 | 979084119 | Příplatek k přesunu hmot za každých dalších 1000 m | t | 1.54 | 0 | 0 |  | 0 |  | 0 | B | ÚRS |  | 1: 0.11*14
54 | 979087112 | Nakládání suti na dopravní prostředky | t | 113.74 | 0 | 0 |  | 0 |  | 0 | B | ÚRS |  | 1: 113,74
55 | 979087113 | Nakládání vybouraných hmot na dopravní prostředky | t | 0.11 | 0 | 0 |  | 0 |  | 0 | B | ÚRS |  | 1: 0,11
[6 empty] | 0 |  | 0 |  | 0
S | Celkem za S0 | Přesuny sutí: |  |  |  | 0 |  | 0 |  | 0