## formulář 5 -pol.rozp
FORMULÁŘ 5 | [6 empty] | majitel HIM: | SŽDC |  | 0 |  | m | 1 | 0
|  | SOUPIS PRACÍ | [7 empty] | Cena za objekt [Kč] |  | mj dle JKSO | počet mj | objektový ukazatel
Název stavby: |  | Revitalizace mezistaničních úseků Petříkov - Borovany (mimo) - Č. Budějovice (mimo) | [5 empty] | Číslo stavby:
Název PS/SO: |  | Propustek v km 207,453 | Zatřídění dle JKSO, JKPOV: | 821 20 |  |  |  | Číslo PS/SO: | SO 10-33-58
Datum zpracování: |  | 2014-10-10 | [5 empty] | Datum aktualizace:
poř. číslo pol. | kód položky | název položky | měrná jednotka | množství | jednotková hmotnost | celková hmostnost | CENA |  |  |  | typ řádku | kód datové základny | technická specifikace | výkaz výměr
[7 empty] | dodávky |  | montáže
[7 empty] | jednotková | celkem | jednotková | celkem
| 1 | 2 | 3 | 4 | 5 | 6 | 7 | 8 | 9 | 10 | 12 | 13 | 14 | 15
Díl: | 11 | Přípravné a přidružené práce: | [8 empty] | SD
1 | 111201101 | Odstranění křovin i s kořeny na ploše do 1000 m2 | m2 | 290.4 | 0 | 0 |  | 0 |  | 0 | B | ÚRS |  | 1: (17.81+11.23)*10.0
2 | 111201401 | Spálení křovin a stromů o průměru do 100 mm | m2 | 290.4 | 0 | 0 |  | 0 |  | 0 | B | ÚRS |  | 1: (17.81+11.23)*10.0
[6 empty] | 0 |  | 0 |  | 0
S | Celkem za 11 | Přípravné a přidružené práce: |  |  |  | 0 |  | 0 |  | 0
Díl: | 12 | Odkopávky a prokopávky: | [8 empty] | SD
3 | 122201101 | Odkopávky nezapažené v hor. 3 do 100 m3 | m3 | 5.25 | 0 | 0 |  | 0 |  | 0 | B | ÚRS |  | 1: 0.75*0.25*16.27+0.75*0.25*11.73
4 | 122201109 | Příplatek za lepivost - odkopávky v hor. 3 | m3 | 1.575 | 0 | 0 |  | 0 |  | 0 | B | ÚRS |  | 1: 5.25*0.3
[6 empty] | 0 |  | 0 |  | 0
S | Celkem za 12 | Odkopávky a prokopávky: |  |  |  | 0 |  | 0 |  | 0
Díl: | 16 | Přemístění výkopku: | [8 empty] | SD
5 | 162701105 | Vodorovné přemístění výkopku z hor.1-4 do 10000 m | m3 | 5.25 | 0 | 0 |  | 0 |  | 0 | B | ÚRS |  | 1: 5,25
6 | 162701109 | Příplatek k vod. přemístění hor.1-4 za další 1 km | m3 | 26.25 | 0 | 0 |  | 0 |  | 0 | B | ÚRS |  | 1: 5.25*5
[6 empty] | 0 |  | 0 |  | 0
S | Celkem za 16 | Přemístění výkopku: |  |  |  | 0 |  | 0 |  | 0
Díl: | 17 | Konstrukce ze zemin: | [8 empty] | SD
7 | 171201201 | Uložení sypaniny na skládku | m3 | 5.25 | 0 | 0 |  | 0 |  | 0 | B | ÚRS |  | 1: 5,25
8 | 174101106 | Zásyp jam, rýh, šachet se zhutněním (nakupovaný bez specifikace) | m3 | 1.335 | 0 | 0 |  | 0 |  | 0 | B | ÚRS |  | 1: 0.31*(3.05+5.56)/2
9 | 58344199 | Štěrkodrtě frakce 0-63 C | T | 2.67 | 1 | 2.67 |  | 0 |  | 0 | B | ÚRS |  | 1: 2,670
[6 empty] | 0 |  | 0 |  | 0
S | Celkem za 17 | Konstrukce ze zemin: |  |  |  | 2.67 |  | 0 |  | 0
Díl: | 27 | Základy: | [8 empty] | SD
10 | 273311117 | Beton základ. desek prostý C25/30 | m3 | 3.549 | 2.505 | 8.8902 |  | 0 |  | 0 | B | ÚRS |  | 1: ;pod troubami; 1.89*0.12*15.65
11 | 273354111 | Bednění základových desek zřízení | m2 | 0.454 | 0.00089801 | 0.0004077 |  | 0 |  | 0 | B | ÚRS |  | 1: 1.89*0.12*2
12 | 273354211 | Bednění základových desek odstranění | m2 | 0.45 | 0 | 0 |  | 0 |  | 0 | B | ÚRS |  | 1: 0,45
13 | 273361411 | Výztuž základových desek ze svařovaných sítí 8/150x150 | t | 0.196 | 1.152 | 0.22579 |  | 0 |  | 0 | B | ÚRS |  | 1: 1.89*15.65*5.52*0.001*1.2
[6 empty] | 0 |  | 0 |  | 0
S | Celkem za 27 | Základy: |  |  |  | 9.1164 |  | 0 |  | 0
Díl: | 33 | Sloupy a pilíře, stožáry a rámové stojky: | [8 empty] | SD
14 | 334361411 | Výztuž mostních opěr ze svařovaných sítí 6/100x100 | t | 0.069 | 1.152 | 0.079488 |  | 0 |  | 0 | B | ÚRS |  | 1: ;čela; (1.81+4.7)*2*4.43*0.001*1.2
[6 empty] | 0 |  | 0 |  | 0
S | Celkem za 33 | Sloupy a pilíře, stožáry a rámové stojky: |  |  |  | 0.079488 |  | 0 |  | 0
Díl: | 34 | Stěny a příčky: | [8 empty] | SD
15 | 13331762 | Úhelník rovnoramenný L jakost 11375 70x 70x 6 mm | T | 0.53 | 1 | 0.53 |  | 0 |  | 0 | B | ÚRS |  | 1: 0,53004
16 | 13331788 | Úhelník rovnoramenný L jakost 11375 80x 80x10 mm | T | 0.206 | 1 | 0.206 |  | 0 |  | 0 | B | ÚRS |  | 1: 0,20615
17 | 348171111 | Osazení ocelového zábradlí na mostě do 100 kg/m | m | 28 | 0.003 | 0.084 |  | 0 |  | 0 | B | ÚRS |  | 1: 16.27+11.73
[6 empty] | 0 |  | 0 |  | 0
S | Celkem za 34 | Stěny a příčky: |  |  |  | 0.82 |  | 0 |  | 0
Díl: | 45 | Podkladní a vedlejší konstrukce (inženýr. stavby kromě vozovek a železnič. svršku): | [8 empty] | SD
18 | 451317777 | Podklad pod dlažbu z betonu C25/30, tl.do 10 cm | m2 | 33.65 | 0.2 | 6.73 |  | 0 |  | 0 | B | ÚRS |  | 1: ;viz dlažba; 33.65
19 | 451319779 | Příplatek za sklon podkladu z betonu nad 1 : 5 | m2 | 29.64 | 0 | 0 |  | 0 |  | 0 | B | ÚRS |  | 1: 0.75*(16.27+11.73)+(0.86+0.91)*3.11+(0.62+0.94)*2.01
20 | 451475111 | Podkladní vrstva z CHS Epoxy 1505, 1.vrstva 1cm | m2 | 0.158 | 0.021 | 0.003318 |  | 0 |  | 0 | B | ÚRS |  | 1: ;zábradlí; 3.14*0.12*0.12/4*14
21 | 451475112 | Podkladní vrstva z CHS Epoxy 1505, další vr. 1 cm | m2 | 2.532 | 0.022 | 0.055704 |  | 0 |  | 0 | B | ÚRS |  | 1: ;zábradlí; 3.14*0.12*0.12/4*14*16
22 | 457311115 | Vyrovnávací beton výplňový nebo spádový C12/15 | m3 | 46.739 | 2.379 | 111.1921 |  | 0 |  | 0 | B | ÚRS |  | 1: (1.81+4.7)/2*14.359
[6 empty] | 0 |  | 0 |  | 0
S | Celkem za 45 | Podkladní a vedlejší konstrukce (inženýr. stavby kromě vozovek a železnič. svršku): |  |  |  | 117.9811 |  | 0 |  | 0
Díl: | 59 | Dlažby pozemních komunikací a ploch: | [8 empty] | SD
23 | 594511111 | Dlažba z lomového kamene | m2 | 33.646 | 0.616 | 20.7259 |  | 0 |  | 0 | B | ÚRS |  | 1: 0.75*(16.27+11.73)+(0.86+0.7+0.91)*3.11+(0.62+0.91+0.94)*2.01
[6 empty] | 0 |  | 0 |  | 0
S | Celkem za 59 | Dlažby pozemních komunikací a ploch: |  |  |  | 20.7259 |  | 0 |  | 0
Díl: | 711 | Izolace proti vodě: | [8 empty] | SD
24 | 711112132 | Izolace proti vlhkosti svis., za studena | m2 | 58.533 | 0.00105 | 0.06146 |  | 0 |  | 0 | B | ÚRS |  | 1: ;trouby; 3.91*14.97
25 | 998711101 | Přesun hmot pro izolace proti vodě, výšky do 6 m | t | 0.061 | 0 | 0 |  | 0 |  | 0 | B | ÚRS |  | 1: 0,0614565
26 | 998711194 | Příplatek zvětš. přesun, izol. proti vodě do 1 km | t | 0.061 | 0 | 0 |  | 0 |  | 0 | B | ÚRS |  | 1: 0,0614565
[6 empty] | 0 |  | 0 |  | 0
S | Celkem za 711 | Izolace proti vodě: |  |  |  | 0.06146 |  | 0 |  | 0
Díl: | 783 | Nátěry: | [8 empty] | SD
27 | 783251001 | Nátěr epoxidový kovových konstr. 1+ 1x email | m2 | 28.532 | 0.0003 | 0.0085596 |  | 0 |  | 0 | B | ÚRS |  | 1: ;zábradlí; (16.27*3+11.73*3)*0.273+1.25*14*0.320
28 | 783251017 | Nátěr epoxidový kovových konstrukcí základní | m2 | 28.532 | 0.00012 | 0.0034238 |  | 0 |  | 0 | B | ÚRS |  | 1: ;zábradlí; (16.27*3+11.73*3)*0.273+1.25*14*0.320
29 | 783271001 | Nátěr polyuretanový kovových konstr. 1+ 2x email | m2 | 28.532 | 0.0006 | 0.017119 |  | 0 |  | 0 | B | ÚRS |  | 1: ;zábradlí; (16.27*3+11.73*3)*0.273+1.25*14*0.320
[6 empty] | 0 |  | 0 |  | 0
S | Celkem za 783 | Nátěry: |  |  |  | 0.029103 |  | 0 |  | 0
Díl: | 92 | Ostatní konstrukce a práce na železnici: | [8 empty] | SD
30 | 927315411 | Čela betonová propustků z trub patkových, DN 1000 | kus | 2 | 48.88 | 97.76 |  | 0 |  | 0 | B | ÚRS |  | 0.043056
31 | 927721411 | Propustky železniční trouby patkové DN 1000 | m | 15 | 3.064 | 45.96 |  | 0 |  | 0 | B | ÚRS |  | 0.052083
[6 empty] | 0 |  | 0 |  | 0
S | Celkem za 92 | Ostatní konstrukce a práce na železnici: |  |  |  | 143.72 |  | 0 |  | 0
Díl: | 93 | Různé dokončovací konstrukce a práce inženýrských staveb: | [8 empty] | SD
32 | 59227525 | Žlábek meliorační TBM 54-30 30x67x8 cm | kus | 90.9 | 0.042 | 3.8178 |  | 0 |  | 0 | B | ÚRS |  | 1: 90,9
33 | 935112211 | Osazení přík.žlabu do B10 tl.10 cm z tvárnic 80 cm | m | 27 | 0.171 | 4.617 |  | 0 |  | 0 | B | ÚRS |  | 1: 8.7+7.8+5.4+5.1
34 | 998241011 | Přesun hmot pro želez. spodek drah o sklonu 8% | t | 302.886 | 0 | 0 |  | 0 |  | 0 | B | ÚRS |  | 1: 302,8860641
35 | 998241099 | Příplatek za přesun pro žel. spodek, za další 1 km | t | 302.886 | 0 | 0 |  | 0 |  | 0 | B | ÚRS |  | 1: 302,8860641
[6 empty] | 0 |  | 0 |  | 0
S | Celkem za 93 | Různé dokončovací konstrukce a práce inženýrských staveb: |  |  |  | 8.4348 |  | 0 |  | 0
Díl: | 96 | Bourání konstrukcí: | [8 empty] | SD
36 | 962021112 | Bourání mostních zdí a pilířů z kamene | m3 | 12.091 | 0 | 0 |  | 0 |  | 0 | B | ÚRS |  | 1: 0.37*16.27+(1.96+1.99)*0.69*0.42+0.42*11.73
[6 empty] | 0 |  | 0 |  | 0
S | Celkem za 96 | Bourání konstrukcí: |  |  |  | 0 |  | 0 |  | 0
Díl: | S0 | Přesuny sutí: | [8 empty] | SD
37 | 979082113 | Vodorovná doprava suti po suchu do 1000 m | t | 30.104 | 0 | 0 |  | 0 |  | 0 | B | ÚRS |  | 1: 12.09*2.49
38 | 979082119 | Příplatek k přesunu suti za každých dalších 1000 m | t | 421.4 | 0 | 0 |  | 0 |  | 0 | B | ÚRS |  | 1: 30.1*14
39 | 979087112 | Nakládání suti na dopravní prostředky | t | 30.1 | 0 | 0 |  | 0 |  | 0 | B | ÚRS |  | 1: 30,1
[6 empty] | 0 |  | 0 |  | 0
S | Celkem za S0 | Přesuny sutí: |  |  |  | 0 |  | 0 |  | 0