## formulář 5 -pol.rozp
FORMULÁŘ 5 | [6 empty] | majitel HIM: | SŽDC |  | 0 |  | m | 1 | 0
|  | SOUPIS PRACÍ | [7 empty] | Cena za objekt [Kč] |  | mj dle JKSO | počet mj | objektový ukazatel
Název stavby: |  | Revitalizace mezistaničních úseků Petříkov - Borovany (mimo) - Č. Budějovice (mimo) | [5 empty] | Číslo stavby:
Název PS/SO: |  | Propustek v km 198,300 | Zatřídění dle JKSO, JKPOV: | 821 20 |  |  |  | Číslo PS/SO: | SO 08-33-54
Datum zpracování: |  | 2014-10-10 | [5 empty] | Datum aktualizace:
poř. číslo pol. | kód položky | název položky | měrná jednotka | množství | jednotková hmotnost | celková hmostnost | CENA |  |  |  | typ řádku | kód datové základny | technická specifikace | výkaz výměr
[7 empty] | dodávky |  | montáže
[7 empty] | jednotková | celkem | jednotková | celkem
| 1 | 2 | 3 | 4 | 5 | 6 | 7 | 8 | 9 | 10 | 12 | 13 | 14 | 15
Díl: | 11 | Přípravné a přidružené práce: | [8 empty] | SD
1 | 111201101 | Odstranění křovin i s kořeny na ploše do 1000 m2 | m2 | 100 | 0 | 0 |  | 0 |  | 0 | B | ÚRS |  | 1: 5.0*10.0*2
2 | 111201401 | Spálení křovin a stromů o průměru do 100 mm | m2 | 100 | 0 | 0 |  | 0 |  | 0 | B | ÚRS |  | 1: 5.0*10.0*2
[6 empty] | 0 |  | 0 |  | 0
S | Celkem za 11 | Přípravné a přidružené práce: |  |  |  | 0 |  | 0 |  | 0
Díl: | 12 | Odkopávky a prokopávky: | [8 empty] | SD
3 | 122201101 | Odkopávky nezapažené v hor. 3 do 100 m3 | m3 | 43.785 | 0 | 0 |  | 0 |  | 0 | B | ÚRS |  | 1: 2.0*4.0*0.2*2+6.14*(7.41+5.81)/2
4 | 122201109 | Příplatek za lepivost - odkopávky v hor. 3 | m3 | 13.137 | 0 | 0 |  | 0 |  | 0 | B | ÚRS |  | 1: 43.79*0.3
[6 empty] | 0 |  | 0 |  | 0
S | Celkem za 12 | Odkopávky a prokopávky: |  |  |  | 0 |  | 0 |  | 0
Díl: | 16 | Přemístění výkopku: | [8 empty] | SD
5 | 162701105 | Vodorovné přemístění výkopku z hor.1-4 do 10000 m | m3 | 43.79 | 0 | 0 |  | 0 |  | 0 | B | ÚRS |  | 1: 43,79
6 | 162701109 | Příplatek k vod. přemístění hor.1-4 za další 1 km | m3 | 218.95 | 0 | 0 |  | 0 |  | 0 | B | ÚRS |  | 1: 43.79*5
[6 empty] | 0 |  | 0 |  | 0
S | Celkem za 16 | Přemístění výkopku: |  |  |  | 0 |  | 0 |  | 0
Díl: | 17 | Konstrukce ze zemin: | [8 empty] | SD
7 | 171201201 | Uložení sypaniny na skládku | m3 | 43.79 | 0 | 0 |  | 0 |  | 0 | B | ÚRS |  | 1: 43,79
8 | 174101106 | Zásyp jam, rýh, šachet se zhutněním (nakupovaný bez specifikace) | m3 | 20.359 | 0 | 0 |  | 0 |  | 0 | B | ÚRS |  | 1: (0.99+0.93+0.58*2)*(7.41+5.81)/2
9 | 58337330 | Štěrkopísek frakce 0-22 A | T | 40.718 | 1 | 40.718 |  | 0 |  | 0 | B | ÚRS |  | 1: 40,718
[6 empty] | 0 |  | 0 |  | 0
S | Celkem za 17 | Konstrukce ze zemin: |  |  |  | 40.718 |  | 0 |  | 0
Díl: | 18 | Povrchové úpravy terénu: | [8 empty] | SD
10 | 182101101 | Svahování v zářezech v hor. 1 - 4 | m2 | 4.194 | 0 | 0 |  | 0 |  | 0 | B | ÚRS |  | 1: (0.87+0.87+2.26+2.26)/2*1.34
[6 empty] | 0 |  | 0 |  | 0
S | Celkem za 18 | Povrchové úpravy terénu: |  |  |  | 0 |  | 0 |  | 0
Díl: | 21 | Úprava podloží a základové spáry: | [8 empty] | SD
11 | 216904112 | Očištění tlakovou vodou zdiva stěn a rubu kleneb | m2 | 59.805 | 0.001 | 0.059805 |  | 0 |  | 0 | B | ÚRS |  | 1: ;čela a římsy;4.3*2+(0.1+0.25+0.6+0.25)*4.0*2 2: ;trouby; 3.14*1.0*13.25
[6 empty] | 0 |  | 0 |  | 0
S | Celkem za 21 | Úprava podloží a základové spáry: |  |  |  | 0.059805 |  | 0 |  | 0
Díl: | 27 | Základy: | [8 empty] | SD
12 | 273311114 | Beton základ. desek prostý C12/15 | m3 | 0.93 | 2.436 | 2.2655 |  | 0 |  | 0 | B | ÚRS |  | 1: 0.08*2*5.81
[6 empty] | 0 |  | 0 |  | 0
S | Celkem za 27 | Základy: |  |  |  | 2.2655 |  | 0 |  | 0
Díl: | 28 | Zpevňování hornin a konstrukcí: | [8 empty] | SD
13 | 289971232 | Zřízení vrstvy z geotext. sklon do 1:1 š.do 6 m | m2 | 26.837 | 0 | 0 |  | 0 |  | 0 | B | ÚRS |  | 1: 4.06*(7.41+5.81)/2
14 | 67390337 | Textilie jutařská Arabeva MV 400 g/m2 šířka 350 cm | m | 9.202 | 0.0014 | 0.012883 |  | 0 |  | 0 | B | ÚRS |  | 1: 9,202285714
[6 empty] | 0 |  | 0 |  | 0
S | Celkem za 28 | Zpevňování hornin a konstrukcí: |  |  |  | 0.012883 |  | 0 |  | 0
Díl: | 45 | Podkladní a vedlejší konstrukce (inženýr. stavby kromě vozovek a železnič. svršku): | [8 empty] | SD
15 | 451317777 | Podklad pod dlažbu z betonu C25/30, tl.do 10 cm | m2 | 17.079 | 0.2 | 3.4158 |  | 0 |  | 0 | B | ÚRS |  | 1: 4.0*3.0+(0.87+0.66+0.87+2.26+0.66+2.26)/2*1.34
16 | 451319779 | Příplatek za sklon podkladu z betonu nad 1 : 5 | m2 | 4.194 | 0 | 0 |  | 0 |  | 0 | B | ÚRS |  | 1: (0.87+0.87+2.26+2.26)/2*1.34
17 | 457451111 | Cementový potěr tl.do 5 cm bez vložky | m2 | 47.684 | 0.082 | 3.9101 |  | 0 |  | 0 | B | ÚRS |  | 1: 6.58*(7.03+5.81)/2+0.55*4.0+1.2*4.0-1.56
[6 empty] | 0 |  | 0 |  | 0
S | Celkem za 45 | Podkladní a vedlejší konstrukce (inženýr. stavby kromě vozovek a železnič. svršku): |  |  |  | 7.3259 |  | 0 |  | 0
Díl: | 59 | Dlažby pozemních komunikací a ploch: | [8 empty] | SD
18 | 594511111 | Dlažba z lomového kamene | m2 | 17.079 | 0.616 | 10.5207 |  | 0 |  | 0 | B | ÚRS |  | 1: 4.0*3.0+(0.87+0.66+0.87+2.26+0.66+2.26)/2*1.34
[6 empty] | 0 |  | 0 |  | 0
S | Celkem za 59 | Dlažby pozemních komunikací a ploch: |  |  |  | 10.5207 |  | 0 |  | 0
Díl: | 62 | Úprava povrchů vnější: | [8 empty] | SD
19 | 620451121 | Omítka cementová stěn, hladká | m2 | 59.8 | 0.052 | 3.1096 |  | 0 |  | 0 | B | ÚRS |  | 1: ;viz očištění tlakovou vodou;59.8
20 | 622211111 | Čištění zdiva opěr, pilířů, křídel od mechu | m2 | 10.73 | 0 | 0 |  | 0 |  | 0 | B | ÚRS |  | 1: 1.3*1.5/2*2+4.39*2
21 | 998241011 | Přesun hmot pro želez. spodek drah o sklonu 8% | t | 56.889 | 0 | 0 |  | 0 |  | 0 | B | ÚRS |  | 1: 56,8888032
22 | 998241099 | Příplatek za přesun pro žel. spodek, za další 1 km | t | 56.889 | 0 | 0 |  | 0 |  | 0 | B | ÚRS |  | 1: 56,8888032
[6 empty] | 0 |  | 0 |  | 0
S | Celkem za 62 | Úprava povrchů vnější: |  |  |  | 3.1096 |  | 0 |  | 0
Díl: | 711 | Izolace proti vodě: | [8 empty] | SD
23 | 711142559 | Izolace proti vlhkosti svislá pásy přítavením | m2 | 47.684 | 0.00551 | 0.26274 |  | 0 |  | 0 | B | ÚRS |  | 1: 6.58*(7.03+5.81)/2+0.55*4.0+1.2*4.0-1.56
24 | 998711101 | Přesun hmot pro izolace proti vodě, výšky do 6 m | t | 0.263 | 0 | 0 |  | 0 |  | 0 | B | ÚRS |  | 1: 0,2627168
25 | 998711194 | Příplatek zvětš. přesun, izol. proti vodě do 1 km | t | 0.263 | 0 | 0 |  | 0 |  | 0 | B | ÚRS |  | 1: 0,2627168
[6 empty] | 0 |  | 0 |  | 0
S | Celkem za 711 | Izolace proti vodě: |  |  |  | 0.26274 |  | 0 |  | 0
Díl: | 783 | Nátěry: | [8 empty] | SD
26 | 783851218 | Nátěr epoxidový beton. ploch (plošná stěrka) | m2 | 41.605 | 0.0002 | 0.008321 |  | 0 |  | 0 | B | ÚRS |  | 1: 3.14*1.0*13.25
27 | 783851220 | Nátěr epoxidový beton. ploch (speciální úprava houževnatým nátěrem) | m2 | 20.803 | 0.00061 | 0.01269 |  | 0 |  | 0 | B | ÚRS |  | 1: 3.14*1.0*13.25*0.50
[6 empty] | 0 |  | 0 |  | 0
S | Celkem za 783 | Nátěry: |  |  |  | 0.021011 |  | 0 |  | 0
Díl: | 96 | Bourání konstrukcí: | [8 empty] | SD
28 | 966075141 | Odstranění mostního kovového zábradlí vcelku | m | 4 | 0.018 | 0.072 |  | 0 |  | 0 | B | ÚRS |  | 0.044444
29 | 979084113 | Vodorovná doprava hmot po suchu do 1000 m | t | 0.072 | 0 | 0 |  | 0 |  | 0 | B | ÚRS |  | 1: 0,072
30 | 979087113 | Nakládání vybouraných hmot na dopravní prostředky | t | 0.072 | 0 | 0 |  | 0 |  | 0 | B | ÚRS |  | 1: 0,072
[6 empty] | 0 |  | 0 |  | 0
S | Celkem za 96 | Bourání konstrukcí: |  |  |  | 0.072 |  | 0 |  | 0
Díl: | S0 | Přesuny sutí: | [8 empty] | SD
31 | 979084119 | Příplatek k přesunu hmot za každých dalších 1000 m | t | 1.008 | 0 | 0 |  | 0 |  | 0 | B | ÚRS |  | 1: 0.072*14
[6 empty] | 0 |  | 0 |  | 0
S | Celkem za S0 | Přesuny sutí: |  |  |  | 0 |  | 0 |  | 0