## SOPS
FORMULÁŘ SOPS | SOUPIS PRACÍ / ROZPOČET | [9 empty] | SO 3-10-01
| Stavba: |  |  |  | OPTIMALIZACE TRAŤOVÉHO ÚSEKU PRAHA HOSTIVAŘ - PRAHA HL.N., II. ČÁST - PRAHA HOSTIVAŘ - PRAHA HL.N., Úprava ŽST Praha Zahradní Město |  |  | CELKEM: |  | 0
| SO/PS: |  | SO 3-10-01 |  | ŽST Praha Zahradní Město, železniční svršek
| Kategorie monitoringu: |  |  | E.1.1.1 | Železničmí svršek |  |  | Klasifikace SO/PS: |  | 824 | 30
| Stupeň dokumentace: |  |  | Stádium 3 | Projektová dokumentace (DOS/DSP) |  |  | ISPROFIN: |  | 511 372 0004
| Majetek: |  |  | SŽDC s.o. |  |  |  | Označení (S-kód): |  | S631500471
| Zahájení realizace SO/PS: |  |  | 1.5.2020 | Zpracovatel: |  |  | Cenová úroveň: |  | 2019
| Ukončení realizace SO/PS. |  |  | 31.10.2021 | SUDOP PRAHA a.s. | Zákravský Jiří |  | Datum zpracování: |  | 2020-04-08 |  | oprava1 | 2020-04-08
| OPTIMALIZACE TRAŤOVÉHO ÚSEKU PRAHA HOSTIVAŘ - PRAHA HL.N., II. ČÁST - PRAHA HOSTIVAŘ - PRAHA HL.N., Úprava ŽST Praha Zahradní Město | [8 empty] | ISPROFIN: | 511 372 0004
| Poř. číslo | Kód položky | Varianta | Cenová soustava | Název položky/dílu | MJ | Množství | Jednotková hmotnost | Celková hmotnost | Cena v Kč
[10 empty] | Jednotková | Celkem
D | Díl: | 015 |  |  | Poplatky za likvidaci odpadů
P | 6 | 015240 |  | 2019_OTSKP | POPLATKY ZA LIKVIDACŮ ODPADŮ NEKONTAMINOVANÝCH - 20 03 99 ODPAD PODOBNÝ KOMUNÁLNÍMU ODPADU | T | 5 |  |  |  | 0
PP
VV |  |  |  |  | 1: 5; dle VK/82
TS |  |  |  |  | Technická specifikace položky odpovídá příslušné cenové soustavě
P | 110 | 015150 |  | 2019_OTSKP | POPLATKY ZA LIKVIDACŮ ODPADŮ NEKONTAMINOVANÝCH - 17 05 08 ŠTĚRK Z KOLEJIŠTĚ (ODPAD PO RECYKLACI) | T | 1237 |  |  |  | 0
PP
VV |  |  |  |  | 1: 1237; dle VK/77
TS |  |  |  |  | Technická specifikace položky odpovídá příslušné cenové soustavě
P | 111 | 015210 |  | 2019_OTSKP | POPLATKY ZA LIKVIDACŮ ODPADŮ NEKONTAMINOVANÝCH - 17 01 01 ŽELEZNIČNÍ PRAŽCE BETONOVÉ | T | 703.456 |  |  |  | 0
PP
VV |  |  |  |  | 1: 2705,6*0,260; dle VK/80, přepočet 260 kg/kus
TS |  |  |  |  | Technická specifikace položky odpovídá příslušné cenové soustavě
P | 112 | 015250 |  | 2019_OTSKP | POPLATKY ZA LIKVIDACŮ ODPADŮ NEKONTAMINOVANÝCH - 17 02 03 POLYETYLÉNOVÉ PODLOŽKY (ŽEL. SVRŠEK) | T | 0.5 |  |  |  | 0
PP
VV |  |  |  |  | 1: 0,5; dle VK/84
TS |  |  |  |  | Technická specifikace položky odpovídá příslušné cenové soustavě
P | 113 | 015260 |  | 2019_OTSKP | POPLATKY ZA LIKVIDACŮ ODPADŮ NEKONTAMINOVANÝCH - 07 02 99 PRYŽOVÉ PODLOŽKY (ŽEL. SVRŠEK) | T | 1 |  |  |  | 0
PP
VV |  |  |  |  | 1: 1; dle VK/85
TS |  |  |  |  | Technická specifikace položky odpovídá příslušné cenové soustavě
P | 114 | 015510 |  | 2019_OTSKP | POPLATKY ZA LIKVIDACŮ ODPADŮ NEBEZPEČNÝCH - 17 05 07* LOKÁLNĚ ZNEČIŠTĚNÝ ŠTĚRK A ZEMINA Z KOLEJIŠTĚ - (VÝHYBKY) | T | 108.5 |  |  |  | 0
PP
VV |  |  |  |  | 1: 108,5; dle VK/78
TS |  |  |  |  | Technická specifikace položky odpovídá příslušné cenové soustavě
P | 115 | 015520 |  | 2019_OTSKP | POPLATKY ZA LIKVIDACŮ ODPADŮ NEBEZPEČNÝCH - 17 02 04* ŽELEZNIČNÍ PRAŽCE DŘEVĚNÉ | T | 14.112 |  |  |  | 0
PP
VV |  |  |  |  | 1: 196*0,072; dle VK/79, přepočet 72 kg/kus
TS |  |  |  |  | Technická specifikace položky odpovídá příslušné cenové soustavě
S |  | Celkem za 015 |  |  | Poplatky za likvidaci odpadů |  |  |  | 0 |  | 0
D | Díl: | 52 |  |  | Zřízení drážního svršku
P | 1 | 512550 |  | 2019_OTSKP | KOLEJOVÉ LOŽE - ZŘÍZENÍ Z KAMENIVA HRUBÉHO DRCENÉHO (ŠTĚRK) | M3 | 6619.8 |  |  |  | 0
PP
VV |  |  |  |  | 1: 6619,8; dle VK/13
TS |  |  |  |  | Technická specifikace položky odpovídá příslušné cenové soustavě
P | 3 | 5331E3 |  | 2019_OTSKP | J 60 1:14-760, PR. BET., UP. PRUŽNÉ | KUS | 1 |  |  |  | 0
PP
VV |  |  |  |  | 1: 1; dle VK/312, včetně nového typu srdcovky ZMB3
TS |  |  |  |  | Technická specifikace položky odpovídá příslušné cenové soustavě
P | 4 | 5331C3 |  | 2019_OTSKP | J 60 1:12-500, PR. BET., UP. PRUŽNÉ | KUS | 3 |  |  |  | 0
PP
VV |  |  |  |  | 1: 3; dle VK/309, včetně nového typu srdcovky ZMB3
TS |  |  |  |  | Technická specifikace položky odpovídá příslušné cenové soustavě
P | 7 | 533173 |  | 2019_OTSKP | J 60 1:9-300, PR. BET., UP. PRUŽNÉ | KUS | 2 |  |  |  | 0
PP
VV |  |  |  |  | 1: 2; dle VK/311, včetně nového typu srdcovky ZMB3
TS |  |  |  |  | Technická specifikace položky odpovídá příslušné cenové soustavě
P | 15 | 53931E |  | 2019_OTSKP | ZVLÁŠTNÍ VYBAVENÍ VÝHYBEK, TEPELNĚ OPRACOVANÝ JAZYK S OPORNICÍ 60 E2 PRO TVAR 1:14-760 | KPL | 1 |  |  |  | 0
PP
VV |  |  |  |  | 1: 1; dle VK/324
TS |  |  |  |  | Technická specifikace položky odpovídá příslušné cenové soustavě
P | 16 | 53931C |  | 2019_OTSKP | ZVLÁŠTNÍ VYBAVENÍ VÝHYBEK, TEPELNĚ OPRACOVANÝ JAZYK S OPORNICÍ 60 E2 PRO TVAR 1:12-500 | KPL | 1 |  |  |  | 0
PP
VV |  |  |  |  | 1: 1; dle VK/323
TS |  |  |  |  | Technická specifikace položky odpovídá příslušné cenové soustavě
P | 18 | 539317 |  | 2019_OTSKP | ZVLÁŠTNÍ VYBAVENÍ VÝHYBEK, TEPELNĚ OPRACOVANÝ JAZYK S OPORNICÍ 60 E2 PRO TVAR 1:9-300 | KPL | 2 |  |  |  | 0
PP
VV |  |  |  |  | 1: 2; dle VK/321
TS |  |  |  |  | Technická specifikace položky odpovídá příslušné cenové soustavě
P | 24 | 539407 |  | 2019_OTSKP | ZVLÁŠTNÍ VYBAVENÍ VÝHYBEK, VÁLEČKOVÉ STOLIČKY NADZVEDÁVACÍ (BEZ ROZLIŠENÍ PROFILU KOLEJNIC) PRO TVAR - 1:9-300 | KPL | 2 |  |  |  | 0
PP
VV |  |  |  |  | 1: 2; dle VK/331
TS |  |  |  |  | Technická specifikace položky odpovídá příslušné cenové soustavě
P | 26 | 53940C |  | 2019_OTSKP | ZVLÁŠTNÍ VYBAVENÍ VÝHYBEK, VÁLEČKOVÉ STOLIČKY NADZVEDÁVACÍ (BEZ ROZLIŠENÍ PROFILU KOLEJNIC) PRO TVAR - 1:12-500 | KPL | 3 |  |  |  | 0
PP
VV |  |  |  |  | 1: 3; dle VK/330
TS |  |  |  |  | Technická specifikace položky odpovídá příslušné cenové soustavě
P | 27 | 53940E |  | 2019_OTSKP | ZVLÁŠTNÍ VYBAVENÍ VÝHYBEK, VÁLEČKOVÉ STOLIČKY NADZVEDÁVACÍ (BEZ ROZLIŠENÍ PROFILU KOLEJNIC) PRO TVAR - 1:14-760 | KPL | 1 |  |  |  | 0
PP
VV |  |  |  |  | 1: 1; dle VK/334
TS |  |  |  |  | Technická specifikace položky odpovídá příslušné cenové soustavě
P | 30 | 539540 |  | 2019_OTSKP | ZVLÁŠTNÍ VYBAVENÍ VÝHYBEK, ČELISŤOVÝ ZÁVĚR | KUS | 13 |  |  |  | 0
PP
VV |  |  |  |  | 1: 13; dle VK/326
TS |  |  |  |  | Technická specifikace položky odpovídá příslušné cenové soustavě
P | 31 | 539551 |  | 2019_OTSKP | ZVLÁŠTNÍ VYBAVENÍ VÝHYBEK, PRODLOUŽENÍ KLUZNÉ STOLIČKY PRO SNÍMAČ POLOHY JAZYKŮ | PÁR | 4 |  |  |  | 0
PP
VV |  |  |  |  | 1: 4; dle VK/327
TS |  |  |  |  | Technická specifikace položky odpovídá příslušné cenové soustavě
P | 33 | 539102 |  | 2019_OTSKP | ZVLÁŠTNÍ VYBAVENÍ VÝHYBEK, PRAŽCE ŽLABOVÉ, SESTAVA 2 KS | KPL | 5 |  |  |  | 0
PP
VV |  |  |  |  | 1: 5; dle VK/315
TS |  |  |  |  | Technická specifikace položky odpovídá příslušné cenové soustavě
P | 34 | 539103 |  | 2019_OTSKP | ZVLÁŠTNÍ VYBAVENÍ VÝHYBEK, PRAŽCE ŽLABOVÉ, SESTAVA 3 KS | KPL | 1 |  |  |  | 0
PP
VV |  |  |  |  | 1: 1; dle VK/316
TS |  |  |  |  | Technická specifikace položky odpovídá příslušné cenové soustavě
P | 36 | 539212 |  | 2019_OTSKP | ZVLÁŠTNÍ VYBAVENÍ VÝHYBEK, LIS 60 E2 TEPELNĚ OPRACOVANÝ OHNUTÝ | KUS | 10 |  |  |  | 0
PP
VV |  |  |  |  | 1: 5*2; dle VK/53
TS |  |  |  |  | Technická specifikace položky odpovídá příslušné cenové soustavě
P | 46 | 529352 |  | 2019_OTSKP | KOLEJ 49 E1 DLOUHÉ PASY, ROZD. "U", BEZSTYKOVÁ, PR. BET. BEZPODKLADNICOVÝ, UP. PRUŽNÉ | M | 14.4 |  |  |  | 0
PP
VV |  |  |  |  | 1: 14,4; dle VK/18
TS |  |  |  |  | Technická specifikace položky odpovídá příslušné cenové soustavě
P | 49 | 527352 |  | 2019_OTSKP | KOLEJ 60 E2 DLOUHÉ PASY TEPELNĚ OPRACOVANÉ, ROZD. "U", BEZSTYKOVÁ, PR. BET. BEZPODKLADNICOVÝ, UP. - PRUŽNÉ | M | 1427.1 |  |  |  | 0
PP
VV |  |  |  |  | 1: 1427,1; dle VK/15s
TS |  |  |  |  | Technická specifikace položky odpovídá příslušné cenové soustavě
P | 50 | 524352 |  | 2019_OTSKP | KOLEJ 60 E2 DLOUHÉ PASY, ROZD. "U", BEZSTYKOVÁ, PR. BET. BEZPODKLADNICOVÝ, UP. PRUŽNÉ | M | 586.84 |  |  |  | 0
PP
VV |  |  |  |  | 1: 586,84; dle VK/15
TS |  |  |  |  | Technická specifikace položky odpovídá příslušné cenové soustavě
P | 52 | 523372 |  | 2019_OTSKP | KOLEJ 60 E2, ROZD. "U", BEZSTYKOVÁ, PR. BET. VÝHYBKOVÝ KRÁTKÝ, UP. PRUŽNÉ | M | 58.11 |  |  |  | 0
PP
VV |  |  |  |  | 1: 58,11; dle VK/16 atypické pražce krátké
TS |  |  |  |  | Technická specifikace položky odpovídá příslušné cenové soustavě
P | 53 | 523392 |  | 2019_OTSKP | KOLEJ 60 E2, ROZD. "U", BEZSTYKOVÁ, PR. BET. VÝHYBKOVÝ DLOUHÝ, UP. PRUŽNÉ | M | 56.84 |  |  |  | 0
PP
VV |  |  |  |  | 1: 56,84; dle VK/17
TS |  |  |  |  | Technická specifikace položky odpovídá příslušné cenové soustavě
P | 56 | 545112 |  | 2019_OTSKP | SVAR KOLEJNIC (STEJNÉHO TVARU) 60 E2, R 65 SPOJITĚ | KUS | 136 |  |  |  | 0
PP
VV |  |  |  |  | 1: 24+52-24; dle VK/58+915, odpočet jednotlivých 2: 84; svary výhybek dle VK/60
TS |  |  |  |  | Technická specifikace položky odpovídá příslušné cenové soustavě
P | 57 | 545111 |  | 2019_OTSKP | SVAR KOLEJNIC (STEJNÉHO TVARU) 60 E2, R 65 JEDNOTLIVĚ | KUS | 24 |  |  |  | 0
PP
VV |  |  |  |  | 1: 6*2*2; podle přílohy 5, úseky delší než 100 m
TS |  |  |  |  | Technická specifikace položky odpovídá příslušné cenové soustavě
P | 60 | 549111 |  | 2019_OTSKP | BROUŠENÍ KOLEJE A VÝHYBEK | M | 2478.8 |  |  |  | 0
PP
VV |  |  |  |  | 1: 2110,8+368; dle VK/25+48
TS |  |  |  |  | Technická specifikace položky odpovídá příslušné cenové soustavě
P | 205 | 549210 |  | 2019_OTSKP | PRAŽCOVÁ KOTVA V NOVĚ ZŘIZOVANÉ KOLEJI | KUS | 720 |  |  |  | 0
PP
VV |  |  |  |  | 1: 720; dle VK/720
TS |  |  |  |  | Technická specifikace položky odpovídá příslušné cenové soustavě
P | 214 | 542121 |  | 2019_OTSKP | SMĚROVÉ A VÝŠKOVÉ VYROVNÁNÍ KOLEJE NA PRAŽCÍCH BETONOVÝCH DO 0,05 M | M | 51.48 |  |  |  | 0
PP
VV |  |  |  |  | 1: 51,48; dle VK/902
TS |  |  |  |  | Technická specifikace položky odpovídá příslušné cenové soustavě
P | 215 | 543411 |  | 2019_OTSKP | VÝMĚNA UPEVNĚNÍ (ŠROUBŮ, SPON, SVĚREK, KROUŽKŮ) TUHÉHO | PÁR | 82 |  |  |  | 0
PP
VV |  |  |  |  | 1: 50*1,64; dle VK/931
TS |  |  |  |  | Technická specifikace položky odpovídá příslušné cenové soustavě
P | 225 | R53973C-1 |  | R 201 | ZVLÁŠTNÍ VYBAVENÍ VÝHYBEK, PŘÍPLATEK ZA TEPELNÉ OPRACOVÁNÍ střední části VÝHYBKY 1:12-500 | KUS | 3 |  |  |  | 0
PP
VV |  |  |  |  | 1: 3; dle VK/909
TS |  |  |  |  | 1. Položka obsahuje: – tepelné opracování celé výhybkové konstrukce ve výrobním závodě včetně veškerých nákladů s tímto spojených 2. Položka neobsahuje: X 3. Způsob měření: Udává se počet kusů kompletní konstrukce nebo práce.
P | 226 | R53973E-1 |  | R 201 | ZVLÁŠTNÍ VYBAVENÍ VÝHYBEK, PŘÍPLATEK ZA TEPELNÉ OPRACOVÁNÍ střední části VÝHYBKY 1:14-760 | KUS | 1 |  |  |  | 0
PP
VV |  |  |  |  | 1: 1; dle VK/910
TS |  |  |  |  | 1. Položka obsahuje: – tepelné opracování celé výhybkové konstrukce ve výrobním závodě včetně veškerých nákladů s tímto spojených 2. Položka neobsahuje: X 3. Způsob měření: Udává se počet kusů kompletní konstrukce nebo práce.
S |  | Celkem za 52 |  |  | Zřízení drážního svršku |  |  |  | 0 |  | 0
D | Díl: | 549 |  |  | Následná úprava
P | 223 | 542312 |  | OTSKP-SPK+ŽS 2018 | NÁSLEDNÁ ÚPRAVA SMĚROVÉHO A VÝŠKOVÉHO USPOŘÁDÁNÍ KOLEJE - PRAŽCE BETONOVÉ | M | 2173.29 |  |  |  | 0
PP
VV |  |  |  |  | 1: 586,84+1427,1+88,11+56,84+14,4; dle položek "kolej...." dílu 52
TS |  |  |  |  | Technická specifikace položky odpovídá příslušné cenové soustavě
P | 224 | 542322 |  | OTSKP-SPK+ŽS 2018 | NÁSLEDNÁ ÚPRAVA SMĚROVÉHO A VÝŠKOVÉHO USPOŘÁDÁNÍ VÝHYBKOVÉ KONSTRUKCE - PRAŽCE BETONOVÉ | M | 375.39 |  |  |  | 0
PP
VV |  |  |  |  | 1: 3*(20,797+2*21,997); dle položek VÝHYBKA dílu 53, přepočet na rozvinutou délku 1:12-500-I 2: 2*(3*16,6155); 1:9-300 3: 1*(27,108*3); 1:14-760
TS |  |  |  |  | Technická specifikace položky odpovídá příslušné cenové soustavě
S |  | Celkem za 549 |  |  | Následná úprava |  |  |  | 0 |  | 0
D | Díl: | 55 |  |  | Demontáž drážního svršku
P | 61 | 965010 |  | 2019_OTSKP | ODSTRANĚNÍ KOLEJOVÉHO LOŽE A DRÁŽNÍCH STEZEK | M3 | 3496 |  |  |  | 0
PP
VV |  |  |  |  | 1: 3436+60; dle VK/1+2
TS |  |  |  |  | Technická specifikace položky odpovídá příslušné cenové soustavě
P | 62 | 965023 |  | 2019_OTSKP | ODSTRANĚNÍ KOLEJOVÉHO LOŽE A DRÁŽNÍCH STEZEK - ODVOZ NA RECYKLACI | M3KM | 6872 |  |  |  | 0
PP
VV |  |  |  |  | 1: 3436*2; dle VK/1, na RZ průměrně 2 km
TS |  |  |  |  | Technická specifikace položky odpovídá příslušné cenové soustavě
P | 63 | 965021 |  | 2019_OTSKP | ODSTRANĚNÍ KOLEJOVÉHO LOŽE A DRÁŽNÍCH STEZEK - ODVOZ NA SKLÁDKU | M3KM | 2700 |  |  |  | 0
PP
VV |  |  |  |  | 1: 60*45; dle VK/2, tzn. kontaminované, skládka Benátský vrch 45 km
TS |  |  |  |  | Technická specifikace položky odpovídá příslušné cenové soustavě
P | 64 | 965123 |  | 2019_OTSKP | DEMONTÁŽ KOLEJE NA DŘEVĚNÝCH PRAŽCÍCH DO KOLEJOVÝCH POLÍ S ODVOZEM NA MONTÁŽNÍ ZÁKLADNU S NÁSLEDNÝM - ROZEBRÁNÍM | M | 10 |  |  |  | 0
PP
VV |  |  |  |  | 1: 10; dle VK/5
TS |  |  |  |  | Technická specifikace položky odpovídá příslušné cenové soustavě
P | 65 | 965113 |  | 2019_OTSKP | DEMONTÁŽ KOLEJE NA BETONOVÝCH PRAŽCÍCH DO KOLEJOVÝCH POLÍ S ODVOZEM NA MONTÁŽNÍ ZÁKLADNU S NÁSLEDNÝM - ROZEBRÁNÍM | M | 1614 |  |  |  | 0
PP
VV |  |  |  |  | 1: 1614; dle VK/4
TS |  |  |  |  | Technická specifikace položky odpovídá příslušné cenové soustavě
P | 66 | 965223 |  | 2019_OTSKP | DEMONTÁŽ VÝHYBKOVÉ KONSTRUKCE NA DŘEVĚNÝCH PRAŽCÍCH DO KOLEJOVÝCH POLÍ S ODVOZEM NA MONTÁŽNÍ - ZÁKLADNU S NÁSLEDNÝM ROZEBRÁNÍM | M | 214.4 |  |  |  | 0
PP
VV |  |  |  |  | 1: 214,4; dle VK/6
TS |  |  |  |  | Technická specifikace položky odpovídá příslušné cenové soustavě
P | 67 | 965116 |  | 2019_OTSKP | DEMONTÁŽ KOLEJE NA BETONOVÝCH PRAŽCÍCH - ODVOZ ROZEBRANÝCH SOUČÁSTÍ (Z MÍSTA DEMONTÁŽE NEBO Z - MONTÁŽNÍ ZÁKLADNY) K LIKVIDACI | TKM | 9246.32 |  |  |  | 0
PP
VV |  |  |  |  | 1: položky užito i pro kolej na dřevě a pro kolejová rozvětvení: 2: 196*0,072*45; dle VK/79 pražce dřevěné, průměrně 72 kg/ks, skládka benátský vrch 45 km 3: 2705,6*0,260*5; dle VK/80pražce betonové, průměrně 260 kg/ks, RS Záběhlice 5 km 4: (1005,3)*5; dle VK/81 kolejnice, výhybky a drobné kolejivo, Kovošrot Dolní Měcholupy 5 km 5: (0,5+1)*45; dle VK/84+85 podložky, skládka Benátský vrch 45 km 6: ostatní rozebraný materiál zůstává na MZ k převzetí majitelem HIM nebo ke zpětnému využití do kolejí z užitého nebo regenerovaného materiálu
TS |  |  |  |  | Technická specifikace položky odpovídá příslušné cenové soustavě
P | 71 | 11010 |  | 2019_OTSKP | VŠEOBECNÉ VYKLIZENÍ ZASTAVĚNÉHO ÚZEMÍ | M2 | 1000 |  |  |  | 0
PP
VV |  |  |  |  | 1: 5000/5; dle VK/10 při uvažovaném rozptýlení 5kg/m2 2: sběr a shromáždění odpadu na hromadu
TS |  |  |  |  | Technická specifikace položky odpovídá příslušné cenové soustavě
P | 72 | 125738 |  | 2019_OTSKP | VYKOPÁVKY ZE ZEMNÍKŮ A SKLÁDEK TŘ. I, ODVOZ DO 20KM | M3 | 7.143 |  |  |  | 0
PP
VV |  |  |  |  | 1: 5/0,7; dle VK/10, zpětný převod na m3 hmotností 0,7 t/m3 2: naložení a odvoz
TS |  |  |  |  | Technická specifikace položky odpovídá příslušné cenové soustavě
P | 206 | 965090 |  | 2019_OTSKP | ODSTRANĚNÍ KOLEJOVÉHO LOŽE A DRÁŽNÍCH STEZEK - DOPRAVA VÝSIVEK | M3KM | 30925 |  |  |  | 0
PP
VV |  |  |  |  | 1: (1237/1,8)*45; dle VK/77, zpětný převod na m3, skládka Benátský vrch 45 km, k pol. 965010
TS |  |  |  |  | Technická specifikace položky odpovídá příslušné cenové soustavě
P | 207 | 125739 |  | 2019_OTSKP | PŘÍPLATEK ZA DALŠÍ 1KM DOPRAVY ZEMINY | M3 | 178.575 |  |  |  | 0
PP
VV |  |  |  |  | 1: 7,143*(45-20); skládka Benátský vrch 45 km, k pol. 125738
TS |  |  |  |  | Technická specifikace položky odpovídá příslušné cenové soustavě
P | 212 | 965811 |  | 2019_OTSKP | DEMONTÁŽ PRAŽCOVÉ KOTVY | KUS | 765 |  |  |  | 0
PP
VV |  |  |  |  | 1: 765; dle VK/901
TS |  |  |  |  | Technická specifikace položky odpovídá příslušné cenové soustavě
P | 213 | 965812 |  | 2019_OTSKP | DEMONTÁŽ PRAŽCOVÉ KOTVY - ODVOZ (NA LIKVIDACI ODPADŮ NEBO JINÉ URČENÉ MÍSTO) | TKM | 12.24 |  |  |  | 0
PP
VV |  |  |  |  | 1: 765*0,008*2; dle VK/901, hmotnost uvažována 8 kg, na MZ 2 km
TS |  |  |  |  | Technická specifikace položky odpovídá příslušné cenové soustavě
S |  | Celkem za 55 |  |  | Demontáž drážního svršku |  |  |  | 0 |  | 0
D | Díl: | 91 |  |  | Izolované styky
P | 75 | 549510 |  | OTSKP-SPK+ŽS 2018 | ŘEZÁNÍ KOLEJNIC BEZ OHLEDU NA TVAR | KUS | 44 |  |  |  | 0
PP
VV |  |  |  |  | 1: (9+2)*2*2; řezy pro vevaření izol. styků dle VK/50+913
TS |  |  |  |  | Technická specifikace položky odpovídá příslušné cenové soustavě
P | 76 | 544311 |  | OTSKP-SPK+ŽS 2018 | IZOLOVANÝ STYK LEPENÝ STANDARDNÍ DÉLKY (3,4-8,0 M), TEPELNĚ OPRACOVANÝ, TVARU 60 E2 NEBO R 65 | KUS | 22 |  |  |  | 0
PP
VV |  |  |  |  | 1: (9+2)*2; dle VK/50+913
TS |  |  |  |  | Technická specifikace položky odpovídá příslušné cenové soustavě
P | 78 | 545111 |  | OTSKP-SPK+ŽS 2018 | SVAR KOLEJNIC (STEJNÉHO TVARU) 60 E2, R 65 JEDNOTLIVĚ | KUS | 44 |  |  |  | 0
PP
VV |  |  |  |  | 1: (9+2)*2*2; vevaření nových izol. styků UIC a R65 dle VK/50+913
TS |  |  |  |  | Technická specifikace položky odpovídá příslušné cenové soustavě
S |  | Celkem za 91 |  |  | Izolované styky |  |  |  | 0 |  | 0
D | Díl: | 92 |  |  | Doplňující konstrukce a práce na železnici
P | 80 | 925910 |  | OTSKP-SPK+ŽS 2018 | DRÁŽNÍ STEZKY Z JINÉHO MATERIÁLU TL. DO 50 MM | M2 | 76.5 |  |  |  | 0
PP
VV |  |  |  |  | 1: 76,5; dle VK/14, štěrk frakce 4/8
TS |  |  |  |  | Technická specifikace položky odpovídá příslušné cenové soustavě
P | 81 | 923131 |  | 2019_OTSKP | NÁMEZNÍK | KUS | 5 |  |  |  | 0
PP
VV |  |  |  |  | 1: 5; dle VK/49
TS |  |  |  |  | Technická specifikace položky odpovídá příslušné cenové soustavě
S |  | Celkem za 92 |  |  | Doplňující konstrukce a práce na železnici |  |  |  | 0 |  | 0
D | Díl: | 98 |  |  | Provizorní stavy
P | 84 | 512550 |  | OTSKP-SPK+ŽS 2018 | KOLEJOVÉ LOŽE - ZŘÍZENÍ Z KAMENIVA HRUBÉHO DRCENÉHO (ŠTĚRK) | M3 | 365 |  |  |  | 0
PP
VV |  |  |  |  | 1: 365; dle VK/67
TS |  |  |  |  | Technická specifikace položky odpovídá příslušné cenové soustavě
P | 85 | 965023 |  | OTSKP-SPK+ŽS 2018 | ODSTRANĚNÍ KOLEJOVÉHO LOŽE A DRÁŽNÍCH STEZEK - ODVOZ NA RECYKLACI | M3KM | 730 |  |  |  | 0
PP
VV |  |  |  |  | 2: 365*2; dle VK/68, hmotnost 2,05 t/m3 (pro nové lože), na RZ průměrně 2 km, odpad po recyklaci se nepředpokládá nebo zanedbatelný
TS |  |  |  |  | Technická specifikace položky odpovídá příslušné cenové soustavě
P | 86 | 965010 |  | OTSKP-SPK+ŽS 2018 | ODSTRANĚNÍ KOLEJOVÉHO LOŽE A DRÁŽNÍCH STEZEK | M3 | 365 |  |  |  | 0
PP
VV |  |  |  |  | 1: 365; dle VK/68
TS |  |  |  |  | Technická specifikace položky odpovídá příslušné cenové soustavě
P | 87 | 52A241 |  | OTSKP-SPK+ŽS 2018 | KOLEJ 49 E1 REGENEROVANÁ, ROZD. "D", BEZSTYKOVÁ, PR. BET. PODKLADNICOVÝ UŽITÝ, UP. TUHÉ | M | 168 |  |  |  | 0
PP
VV |  |  |  |  | 1: 168; dle VK/69
TS |  |  |  |  | Technická specifikace položky odpovídá příslušné cenové soustavě
P | 88 | 542121 |  | OTSKP-SPK+ŽS 2018 | SMĚROVÉ A VÝŠKOVÉ VYROVNÁNÍ KOLEJE NA PRAŽCÍCH BETONOVÝCH DO 0,05 M | M | 1707 |  |  |  | 0
PP
VV |  |  |  |  | 1: 1707; dle VK/71, provizorní stavy
TS |  |  |  |  | Technická specifikace položky odpovídá příslušné cenové soustavě
P | 89 | 965113 |  | OTSKP-SPK+ŽS 2018 | DEMONTÁŽ KOLEJE NA BETONOVÝCH PRAŽCÍCH DO KOLEJOVÝCH POLÍ S ODVOZEM NA MONTÁŽNÍ ZÁKLADNU S NÁSLEDNÝM - ROZEBRÁNÍM | M | 168 |  |  |  | 0
PP
VV |  |  |  |  | 1: 168; dle VK/70, odvoz na DZ nebo na místo určené správcem trati k případnému dalšímu využití
TS |  |  |  |  | Technická specifikace položky odpovídá příslušné cenové soustavě
P | 91 | 921900R201 |  | SŽDC10 | ŽELEZNIČNÍ PŘEJEZDY OSTATNÍ, provizorní, montáž a demontáž | M | 16 |  |  |  | 0
PP
VV |  |  |  |  | 1: 16; dle VK/64, včetně zabezpečení dle VK/65
TS |  |  |  |  | Technická specifikace položky odpovídá příslušné cenové soustavě
P | 104 | 545121 |  | OTSKP-SPK+ŽS 2018 | SVAR KOLEJNIC (STEJNÉHO TVARU) 49 E1, T JEDNOTLIVĚ | KUS | 24 |  |  |  | 0
PP
VV |  |  |  |  | 1: 3*2*2; závěrné svary v ZÚ, KÚ dle tab 8 2: 6*2; závěrné svary v úsecích delších 300 m
TS |  |  |  |  | Technická specifikace položky odpovídá příslušné cenové soustavě
P | 105 | 545122 |  | OTSKP-SPK+ŽS 2018 | SVAR KOLEJNIC (STEJNÉHO TVARU) 49 E1, T SPOJITĚ | KUS | 46 |  |  |  | 0
PP
VV |  |  |  |  | 1: 70-24; dle VK/100+101, odpočet jednotlivých
TS |  |  |  |  | Technická specifikace položky odpovídá příslušné cenové soustavě
P | 208 | 549520 |  | OTSKP-SPK+ŽS 2018 | KOLEJNICOVÝ STYK MONTOVANÝ JAKÉHOKOLIV TVARU | KUS | 84 |  |  |  | 0
PP
VV |  |  |  |  | 2: 84; dle VK/920 a pro VK/71, provizorní při vyrovnání a posunu
TS |  |  |  |  | Technická specifikace položky odpovídá příslušné cenové soustavě
P | 211 | 545210 |  | 2019_OTSKP | SVAR PŘECHODOVÝ (PŘECHODOVÁ KOLEJNICE) 49 E1/60 E2 | KUS | 2 |  |  |  | 0
PP
VV |  |  |  |  | 1: 2; dle VK/917, kolejnice + montáž v rámci položek 52, demontáž v rámci demontáží koleje 965
TS |  |  |  |  | Technická specifikace položky odpovídá příslušné cenové soustavě
P | 216 | 549220 |  | 2019_OTSKP | PRAŽCOVÁ KOTVA VE STÁVAJÍCÍ KOLEJI | KUS | 248 |  |  |  | 0
PP
VV |  |  |  |  | 1: 248; dle VK/918, z užitého materiálu
TS |  |  |  |  | Technická specifikace položky odpovídá příslušné cenové soustavě
P | 217 | 965811 |  | 2019_OTSKP | DEMONTÁŽ PRAŽCOVÉ KOTVY | KUS | 248 |  |  |  | 0
PP
VV |  |  |  |  | 1: 248; dle VK/919
TS |  |  |  |  | Technická specifikace položky odpovídá příslušné cenové soustavě
P | 218 | 965812 |  | 2019_OTSKP | DEMONTÁŽ PRAŽCOVÉ KOTVY - ODVOZ (NA LIKVIDACI ODPADŮ NEBO JINÉ URČENÉ MÍSTO) | TKM | 3.968 |  |  |  | 0
PP
VV |  |  |  |  | 1: 248*0,008*2; dle VK/919, hmotnost jedné kotvy 8 kg, na MZ k převzetí správcem nebo k dalšímu užití 2 km
TS |  |  |  |  | Technická specifikace položky odpovídá příslušné cenové soustavě
P | 219 | 027121 |  | OTSKP-SPK+ŽS 2018 | PROVIZORNÍ PŘÍSTUPOVÉ CESTY - ZŘÍZENÍ | M2 | 450 |  |  |  | 0
PP
VV |  |  |  |  | 1: 450; dle VK/940-942
TS |  |  |  |  | Technická specifikace položky odpovídá příslušné cenové soustavě
P | 220 | 027123 |  | OTSKP-SPK+ŽS 2018 | PROVIZORNÍ PŘÍSTUPOVÉ CESTY - ZRUŠENÍ | M2 | 450 |  |  |  | 0
PP
VV |  |  |  |  | 1: 450; dle VK/940-942
TS |  |  |  |  | Technická specifikace položky odpovídá příslušné cenové soustavě
P | 221 | 549510 |  | OTSKP-SPK+ŽS 2018 | ŘEZÁNÍ KOLEJNIC BEZ OHLEDU NA TVAR | KUS | 84 |  |  |  | 0
PP
VV |  |  |  |  | 1: 84; dle VK/920
TS |  |  |  |  | Technická specifikace položky odpovídá příslušné cenové soustavě
P | 222 | 549311 |  | 2019_OTSKP | ZRUŠENÍ A ZNOVUZŘÍZENÍ BEZSTYKOVÉ KOLEJE NA NEDEMONTOVANÝCH ÚSECÍCH V KOLEJI | M | 1200 |  |  |  | 0
PP
VV |  |  |  |  | 1: 1200; dle VK/943
TS |  |  |  |  | Technická specifikace položky odpovídá příslušné cenové soustavě
S |  | Celkem za 98 |  |  | Provizorní stavy |  |  |  | 0 |  | 0
Vložit
položku
Součet za Díl
včetně přepočítání Dílu
Vložit
Díl
Note on I3: Vložení nové položky: pro přidání další položky umístěte kurzor do sloupce "B" pod poslední řádek předešlé položky, nebo pod začátek následného dílu a spusťte "Vložení položky". Chcete-li přidat další položku k uzavřenému Dílu, umístěte kurzor do sloupce "B", a to buď na číslo položky, před kterou chcete položku přidat, nebo na řádek se součtem dílu a spusťte "Vložení položky". Po přidání položky do již uzavřeného Dílu musí být Díl znovu přepočítán
Note on J3: Vložení nového Dílu: nový Díl bude vytvořen až po uzavření předešlého Dílu součtem. Díly nesmí mít shodné číslování ani názvy. Pro vložení nového Dílu umístěte kurzor do sloupce "B" pod poslední řádek položky "Součet za díl" a spusťte "Vloži Díl" nebo požijte klávesovou zkratku "ctrl a".
Note on K3: Uzavření a součet Dílu: položky rozpočtu musí být zařazené do samostatně očíslovaných Dílů. Každý rozpočet musí mít minimálně jeden Díl, který je ukončen řádkem "Součet za Díl" Před vytvoření nového Dílu musí být předchozí Díl vždy uzavřen součtem za Díl. Pro součet za Díl umístěte kurzor do sloupce "B" pod poslední řádek poslední položky v Dílu a spusťte "Součet za Díl". Chcete-li přepočítat Díl po dodatečném přidání položky do již uzavřeného Dílu, umístěte kurzor do sloupce "B" se součtem za daný Díl a spusťte "Součet za Díl". Po přidání položky do již uzavřeného Dílu musí být Díl vždy znovu přepočítán. Nový Díl bude vytvořen až po uzavření předešlého Dílu součtem. Díly nesmí mít shodné číslování ani názvy.
Note on E4: Vybrat kategorii dle seznamu E.1.1.1 Železniční svršek E.1.1.2 Železniční spodek E.1.2 Nástupiště E.1.3 Železniční přejezdy E.1.4 Mosty, propustky, zdi E.1.5 Ostatní inženýrské objekty E.1.6 Potrubní vedení E.1.7 Železniční tunely E.1.8 Pozemní komunikace E.1.9 Kabelovody, kolektory E.1.10 Protihlukové objekty E.2 Pozemní stavební objekty E.3.1 Trakční vedení E.3.2 Napájecí stanice (měnírna, trakční transformovna) – stavební část E.3.3 Spínací stanice – stavební část E.3.4 Ohřev výměn (elektrický - EOV, plynový - POV) E.3.5 Elektrické předtápěcí zařízení (EPZ) E.3.6 Rozvodny vn, nn, osvětlení a dálkové ovládání odpojovačů E.3.7 Ukolejnění kovových konstrukcí E.3.8 Vnější uzemnění E.3.9 Ostatní kabelizace D.1 Železniční zabezpečovací zařízení D.2 Železniční sdělovací zařízení D.3 Silnoproudá technologie včetně DŘT D.4 Ostatní technologická zařízení
Note on I4: Klasifikace pro zatřídění stavebních a inženýrských objektů (viz Portál veřejných zakázek MMR): Struktura klasifikace: 1. až 3. místo obor 4. místo skupina 5. místo podskupina 6. místo konstrukčně materiálová charakteristika 7. místo druh stavební akce
Note on K4: 1. až 3. místo obor: obory stavebních objektů: 801 Budovy občanské výstavby 802 Haly občanské výstavby 803 Budovy pro bydlení 811 Haly pro výrobu a služby 812 Budovy pro výrobu a služby 813 Věže, stožáry a komíny 814 Nádrže a jímky čistíren vod a ostatní pozemní nádrže, jímky zásobníky a jámy 815 Objekty pozemní zvláštní 817 Objekty jaderných zařízení 821 Mosty 822 Komunikace pozemní a letiště 823 Plochy a úpravy území 824 Dráhy kolejové 825 Objekty podzemní (mimo důlní) 826 Objekty podzemní důlní 827 Vedení trubní dálková a přípojná 828 Vedení elektrická a dráhy visuté 831 Hydromeliorace 832 Hráze a objekty na tocích 833 Nádrže na tocích, úpravy toků a kanály obory stavebních prací výrobní povahy: 838 Práce stavební při budování technologických zařizení 839 Práce výrobní povahy ve stavebnictví
Note on L4: povinné: 4. místo skupina volitelné v případě, že lze zařadit: 5. místo podskupina 6. místo konstrukčně materiálová charakteristika 7. místo druh stavební akce
Note on E5: Vybrat stádium dle seznamu: Nejčastěji se zpracovává rozpočet ve Stádiu 3 jako rozpočet jednotlivých SO a PS v rozsahu oceněných soupisů prací dle požadavků vyhlášky č. 169/2016 Sb. V případě, že je podkladem pro výběr zhotovitele na realizaci díla dokumentace ve Stádiu 2 - DUR (tj. v případě staveb kdy projektovou dokumentaci ve stádiu 3 zpracovává zhotovitel stavby), jsou rozpočty jednotlivých SO a PS zpracované ve Formulářích SOPS stádia 3 jako podklad pro sestavení souhrnného rozpočtu a určení předpokládané hodnoty zakázky pro další stádia. V Řádku se uveden, že se jedná o Stádium 2.
Note on F6: Jiný vlastník SO/PS než SŽDC v přípdě jiného vlastníka SO/PS než SŽDC, tj. v případě, že je uvedeno "Ostatní" v položce "Majetek" bude doplněn vlastník daného SO/PS (např. ČD a.s., PRE as.s, Veolie atd).
Note on C10: Třídící kód položky dle použité cenové soustavy. V případě, že pro činnosti nejsou v použité cenové soustavě odpovídající položky, budou pro dané činnosti vytvořené nové samostatné položky (R-položky) s označením na první pozici R a číselným pořadím položky. (např. R123) detailně viz Směrnice SŽDC č. 20 kap. 3.4.4.
Note on D10: Číselné označení varianty položky v jednom Díle. Vyplní se v případě, že v jednom Díle je použitá položka se shodným třídícím kódem víc než jednou. Když je jeden druh činnosti se shpdným třídícím kódem zařazen v jednom Díle víckrát bude pro účely následného zprcování očíslován počet použití dané položky v Díle vzestupnou číselnou řadou (1, 2 ,3...).
Note on E10: Prioritně bude použita cenová soustava OTSKP. v případě, že není v dané cenové soustavě položka zohledňující danou činnost, je možné použít jinou volně dostupnou cenovou soustavu, ke které je zajištěný neomezený dálkový přístup, za podmínek dodržení požadavků vyhlášky č.169/2016 Sb. V případě individuální položky neuvedené v dané senové soustavě bude uvedeno R-položka. detailně viz Směrnice SŽDC č. 20 kap. 3.4.3 a 3.4.4
Note on H10: Množství v položce bude zaokrouhledno na 3 desetinná místa.
Note on K12: Jednotková cena bude zaokrouhledná na 2 desetinná místa.

## Kategorie monitoringu (hidden)
E.1.1.1 | Železniční svršek
E.1.1.2 | Železniční spodek
E.1.2 | Nástupiště
E.1.3 | Železniční přejezdy
E.1.4 | Mosty, propustky, zdi
E.1.5 | Ostatní inženýrské objekty
E.1.6 | Potrubní vedení
E.1.7 | Železniční tunely
E.1.8 | Pozemní komunikace
E.1.9 | Kabelovody, kolektory
E.1.10 | Protihlukové objekty
E.2 | Pozemní stavební objekty
E.3.1 | Trakční vedení
E.3.2 | Napájecí stanice (měnírna, trakční transformovna) – stavební část
E.3.3 | Spínací stanice – stavební část
E.3.4 | Ohřev výměn (elektrický - EOV, plynový - POV)
E.3.5 | Elektrické předtápěcí zařízení (EPZ)
E.3.6 | Rozvodny vn, nn, osvětlení a dálkové ovládání odpojovačů
E.3.7 | Ukolejnění kovových konstrukcí
E.3.8 | Vnější uzemnění
E.3.9 | Ostatní kabelizace
D.1 | Železniční zabezpečovací zařízení
D.2 | Železniční sdělovací zařízení
D.3 | Silnoproudá technologie včetně DŘT
D.4 | Ostatní technologická zařízení

## hide (hidden)
P |  |  | 0
PP
VV
TS
S | Součet za díl: | Zemní práce

## změny
záznam o změnách:
2017-10-05 | staženo ze szdc.cz, autor poslední změny Ing. Mariana Salavová, naposledy upraveno 15.9.2017 10:02
odemčeno pro potřeby plnění z EC3 přes isup
přidáno makro vložit- vložit jinak- hodnoty ctrl+m
saoučet za díl - součet za díl na "hide"
formáty buněk u dílů i položek
varianta: prázdná buňka
2017-10-09 | Zalozka prejmenovana na SOPS
Do bunky A1 zapsan text FORMULÁŘ SOPS
Soubor (šablona) přejmenován na isupSOPS.xlsm
2017-10-18 | v K10:L10 upraven nadpis na "Cena v Kč"
skryty 2 listy (hide, Kategorie monitoringu)
2017-11-30 | Ve verzi pro isup2017 naformátovány buňky pro rozsah B13:K1050
2018-01-09 | na hide upraven formát na číslo (Cena jednotková, celkem)
do hlavičky doplněno Cena v Kč
| formátování buněk | K13:L1050
doplněno makro Vložit jinak- hodnoty: ctrl+m
upraveno makro Vložit díl- dodá kód věty D ve sloupci A
upraveno makro Součet za díl- dodá kód věty S ve sloupci A