## Rekapitulace zakázky
Export Komplet | [27 empty] | 2.0 | ZAMOK |  |  |  |  | False | False | {e6fc6d6f-a248-4343-8900-5a86415de319}
[33 empty] | 0,01 | 21
[33 empty] | 0,01 | 15
|  | REKAPITULACE ZAKÁZKY | [17 empty] | v --- níže se nacházejí doplnkové a pomocné údaje k sestavám --- v | [11 empty] | Návod na vyplnění | 0,001
|  | Kód: |  |  |  |  | 20-01 | [24 empty] | Měnit lze pouze buňky se žlutým podbarvením! 1) na prvním listu Rekapitulace stavby vyplňte v sestavě a) Souhrnný list - údaje o Uchazeči (přenesou se do ostatních sestav i v jiných listech) b) Rekapitulace objektů - potřebné Ostatní náklady 2) na vybraných listech vyplňte v sestavě a) Krycí list - údaje o Uchazeči, pokud se liší od údajů o Uchazeči na Souhrnném listu (údaje se přenesou do ostatních sestav v daném listu) b) Rekapitulace rozpočtu - potřebné Ostatní náklady c) Celkové náklady za stavbu - ceny u položek - množství, pokud má žluté podbarvení - a v případě potřeby poznámku (ta je ve skrytém sloupci) | 0,01
|  | Zakázka: |  |  |  |  | Oprava mostních objektů v km 2,208, 9,094, 9,910 a 4,236, 9,298, 12,664 na trati Mšeno - Skalsko - Mladá Boleslav | [25 empty] | 0,01
|  | KSO: |  |  |  |  | 821 2 | [8 empty] | CC-CZ: |  | 21 | [14 empty] | 0,01
|  | Místo: | [13 empty] | Datum: |  | 20. 1. 2020 | [14 empty] | 0,01
|  | CZ-CPV: |  |  |  |  | 45000000-7 | [8 empty] | CZ-CPA: |  | 42 | [14 empty] | 0,01
|  | Zadavatel: | [13 empty] | IČ: |  | 70994234 | [14 empty] | 0,01
|  |  | Správa železnic, státní organizace | [12 empty] | DIČ: |  | CZ 70994234 | [14 empty] | 0,01
0,01
|  | Uchazeč: | [13 empty] | IČ: |  | Vyplň údaj | [14 empty] | 0,01
|  |  | Vyplň údaj | [12 empty] | DIČ: |  | Vyplň údaj | [14 empty] | 0,01
False
|  | Projektant: | [13 empty] | IČ: | [16 empty] | False
[16 empty] | DIČ: | [16 empty] | True
0,01
|  | Zpracovatel: | [13 empty] | IČ: | [16 empty] | 0,01
[16 empty] | DIČ: | [16 empty] | True
Poznámka:
Soupis prací je sestaven s využitím Cenové soustavy ÚRS. Položky, které pochází z této cenové soustavy, jsou ve sloupci 'Cenová soustava' označeny popisem 'CS ÚRS' a úrovní příslušného kalendářního pololetí. Veškeré další informace vymezující popis a podmínky použití těchto položek z Cenové soustavy, které nejsou uvedeny přímo v soupisu prací, jsou neomezeně dálkově k dispozici na www.cs-urs.cz, sekce Cenové a technické podmínky.
|  | Cena bez DPH | [13 empty] | 0
[8 empty] | Sazba daně |  |  | Základ daně |  |  |  |  | Výše daně
|  | DPH |  | základní |  |  |  | 21% |  |  | 0 |  |  |  |  | 0
|  |  |  | snížená |  |  |  | 15% |  |  | 0 |  |  |  |  | 0
|  |  |  | zákl. přenesená |  |  |  | 21% |  |  | 0 |  |  |  |  | 0
|  |  |  | sníž. přenesená |  |  |  | 15% |  |  | 0 |  |  |  |  | 0
|  |  |  | nulová |  |  |  | 0% |  |  | 0 |  |  |  |  | 0
|  | Cena s DPH | [6 empty] | v |  |  | CZK |  |  |  | 0
|  | Projektant | [11 empty] | Zpracovatel
|  | Datum a podpis: | [7 empty] | Razítko |  |  |  | Datum a podpis: |  |  | Razítko
|  | Objednavatel | [11 empty] | Uchazeč
|  | Datum a podpis: | [7 empty] | Razítko |  |  |  | Datum a podpis: |  |  | Razítko
REKAPITULACE OBJEKTŮ ZAKÁZKY A SOUPISŮ PRACÍ
| Kód: | [6 empty] | 20-01
| Zakázka: | [6 empty] | Oprava mostních objektů v km 2,208, 9,094, 9,910 a 4,236, 9,298, 12,664 na trati Mšeno - Skalsko - Mladá Boleslav
| Místo: | [13 empty] | Datum: |  | 20. 1. 2020
| Zadavatel: | [6 empty] | Správa železnic, státní organizace | [6 empty] | Projektant: |  |  |  |  | Informatívní údaje z listů zakázek
| Uchazeč: | [13 empty] | Zpracovatel:
| Kód |  |  |  | Popis | [7 empty] | Cena bez DPH [CZK] |  |  |  |  | Cena s DPH [CZK] | Typ | z toho Ostat. náklady [CZK] | DPH [CZK] | Normohodiny [h] | DPH základní [CZK] | DPH snížená [CZK] | DPH základní přenesená [CZK] | DPH snížená přenesená [CZK] | Základna DPH základní | Základna DPH snížená | Základna DPH zákl. přenesená | Základna DPH sníž. přenesená | Základna DPH nulová
| Náklady z rozpočtů | [11 empty] | 0 |  |  |  |  | 0 |  | 0 | 0 | 0 | 0 | 0 | 0 | 0 | 0 | 0 | 0 | 0 | 0 |  | D | 0 | ###NOIMPORT### | IMPORT | {e6fc6d6f-a248-4343-8900-5a86415de319} | {00000000-0000-0000-0000-000000000000} | 821 2
|  | 20-01-1 |  |  |  | Oprava propustku v km 2,208 na trati Mšeno-Skalsko _ Propustek, Železniční svršek, VRN a DSPS | [6 empty] | 0 |  |  |  |  | 0 | ING | 0 | 0 | 0 | 0 | 0 | 0 | 0 | 0 | 0 | 0 | 0 | 0 |  | D | 1 | ###NOIMPORT### | IMPORT | {2aba0162-0d75-4f3a-9b69-617be61d4089} | {e6fc6d6f-a248-4343-8900-5a86415de319} | 821 2 | 2
/ |  |  | 20-01-1/01 |  |  |  | SO 01 Oprava propustku v km 2,208 _ Propustek | [5 empty] | 0 |  |  |  |  | 0 | Soupis | 0 | 0 | 0 | 0 | 0 | 0 | 0 | 0 | 0 | 0 | 0 | 0 |  |  | 2 |  | IMPORT | {bb713933-4229-4527-9e94-b325885039c3} | {2aba0162-0d75-4f3a-9b69-617be61d4089} | 821
/ |  |  | 20-01-1/02 |  |  |  | SO 02 Oprava propustku v km 2,208 _ Železniční svršek | [5 empty] | 0 |  |  |  |  | 0 | Soupis | 0 | 0 | 0 | 0 | 0 | 0 | 0 | 0 | 0 | 0 | 0 | 0 |  |  | 2 |  | IMPORT | {47d4895c-09e3-4bfc-b3eb-2eeb1ba5d3ef} | {2aba0162-0d75-4f3a-9b69-617be61d4089} | 821
/ |  |  | 20-01-1/03 |  |  |  | Oprava propustku v km 2,208 _ VRN | [5 empty] | 0 |  |  |  |  | 0 | Soupis | 0 | 0 | 0 | 0 | 0 | 0 | 0 | 0 | 0 | 0 | 0 | 0 |  |  | 2 |  | IMPORT | {f63a8a7d-28c4-47f1-8941-53ca90dad98e} | {2aba0162-0d75-4f3a-9b69-617be61d4089} | 821 2
/ |  |  | 20-02-2/02 |  |  |  | Oprava propustku v km 2,208 _ DSPS | [5 empty] | 0 |  |  |  |  | 0 | Soupis | 0 | 0 | 0 | 0 | 0 | 0 | 0 | 0 | 0 | 0 | 0 | 0 |  |  | 2 |  | IMPORT | {c2ecc1b3-fbb4-40bc-ac16-613983f6856f} | {2aba0162-0d75-4f3a-9b69-617be61d4089} | 821 2
|  | 20-01-2 |  |  |  | Oprava mostu v km 9,094 na trati Mšeno-Skalsko _ Most, Železniční svršek, VRN a DSPS | [6 empty] | 0 |  |  |  |  | 0 | ING | 0 | 0 | 0 | 0 | 0 | 0 | 0 | 0 | 0 | 0 | 0 | 0 |  | D | 1 | ###NOIMPORT### | IMPORT | {718aedb2-9717-405c-b488-a18a5a8b2d76} | {e6fc6d6f-a248-4343-8900-5a86415de319} | 821 2 | 2
/ |  |  | 20-01-2/01 |  |  |  | SO 101 - Oprava mostu v km 9,094 _ Most | [5 empty] | 0 |  |  |  |  | 0 | Soupis | 0 | 0 | 0 | 0 | 0 | 0 | 0 | 0 | 0 | 0 | 0 | 0 |  |  | 2 |  | IMPORT | {7eff1b98-e775-4ae9-9122-9ac87d08d454} | {718aedb2-9717-405c-b488-a18a5a8b2d76} | 821 2
/ |  |  | 20-01-2/02 |  |  |  | SO 201 - Oprava mostu v km 9,094 _ Železniční svršek | [5 empty] | 0 |  |  |  |  | 0 | Soupis | 0 | 0 | 0 | 0 | 0 | 0 | 0 | 0 | 0 | 0 | 0 | 0 |  |  | 2 |  | IMPORT | {cde9984a-1164-43a7-a78b-ab47159155d7} | {718aedb2-9717-405c-b488-a18a5a8b2d76} | 821 2
/ |  |  | 20-01-2/03 |  |  |  | Oprava mostu v km 9,094 _ VRN | [5 empty] | 0 |  |  |  |  | 0 | Soupis | 0 | 0 | 0 | 0 | 0 | 0 | 0 | 0 | 0 | 0 | 0 | 0 |  |  | 2 |  | IMPORT | {f6925815-b395-48cc-84eb-3d80e2a8fe6b} | {718aedb2-9717-405c-b488-a18a5a8b2d76} | 821 2
/ |  |  | 20-01-2/04 |  |  |  | Oprava mostu v km 9,094 _ DSPS | [5 empty] | 0 |  |  |  |  | 0 | Soupis | 0 | 0 | 0 | 0 | 0 | 0 | 0 | 0 | 0 | 0 | 0 | 0 |  |  | 2 |  | IMPORT | {4812e2ea-8853-4013-9c78-40ac37e8309e} | {718aedb2-9717-405c-b488-a18a5a8b2d76} | 821
|  | 20-01-3 |  |  |  | Oprava propustku v km 9,910 na trati Mšeno-Skalsko _ Propustek, Železniční svršek, VRN a DSPS | [6 empty] | 0 |  |  |  |  | 0 | ING | 0 | 0 | 0 | 0 | 0 | 0 | 0 | 0 | 0 | 0 | 0 | 0 |  | D | 1 | ###NOIMPORT### | IMPORT | {ea9527a2-ff44-4e64-8003-cfded70d69b1} | {e6fc6d6f-a248-4343-8900-5a86415de319} | 821 2 | 2
/ |  |  | 20-01-3/01 |  |  |  | Oprava propustku v km 9,910 _ Propustek | [5 empty] | 0 |  |  |  |  | 0 | Soupis | 0 | 0 | 0 | 0 | 0 | 0 | 0 | 0 | 0 | 0 | 0 | 0 |  |  | 2 |  | IMPORT | {332d551e-5cb5-41d3-9242-a3e4edb93054} | {ea9527a2-ff44-4e64-8003-cfded70d69b1} | 821 2
/ |  |  | 20-01-3/02 |  |  |  | Oprava propustku v km 9,910 _ Železniční svršek | [5 empty] | 0 |  |  |  |  | 0 | Soupis | 0 | 0 | 0 | 0 | 0 | 0 | 0 | 0 | 0 | 0 | 0 | 0 |  |  | 2 |  | IMPORT | {bbc55a06-ff3e-4186-b6d4-313cb07c6c10} | {ea9527a2-ff44-4e64-8003-cfded70d69b1}
/ |  |  | 20-01-3/03 |  |  |  | Oprava propustku v km 9,910 _ VRN | [5 empty] | 0 |  |  |  |  | 0 | Soupis | 0 | 0 | 0 | 0 | 0 | 0 | 0 | 0 | 0 | 0 | 0 | 0 |  |  | 2 |  | IMPORT | {5afed2bb-3153-4ab5-b626-0632d26ee14e} | {ea9527a2-ff44-4e64-8003-cfded70d69b1}
/ |  |  | 20-01-3/04 |  |  |  | Oprava propustku v km 9,910 _ DSPS | [5 empty] | 0 |  |  |  |  | 0 | Soupis | 0 | 0 | 0 | 0 | 0 | 0 | 0 | 0 | 0 | 0 | 0 | 0 |  |  | 2 |  | IMPORT | {59a9ab77-f45c-40ed-9530-46275724f36f} | {ea9527a2-ff44-4e64-8003-cfded70d69b1} | 821 2
|  | 20-01-4 |  |  |  | Oprava propustku v km 4,236 na trati Skalsko-Ml. Boleslav _ Propustek, Železniční svršek, VRN a DSPS | [6 empty] | 0 |  |  |  |  | 0 | ING | 0 | 0 | 0 | 0 | 0 | 0 | 0 | 0 | 0 | 0 | 0 | 0 |  | D | 1 | ###NOIMPORT### | IMPORT | {03de1c3d-66c5-4a9b-979a-277581c0528d} | {e6fc6d6f-a248-4343-8900-5a86415de319} | 821 2 | 2
/ |  |  | 20-01-4/01 |  |  |  | Oprava propustku v km 4,236 _ Propustek | [5 empty] | 0 |  |  |  |  | 0 | Soupis | 0 | 0 | 0 | 0 | 0 | 0 | 0 | 0 | 0 | 0 | 0 | 0 |  |  | 2 |  | IMPORT | {95ef50a1-1706-4ea7-97db-63224e73d94a} | {03de1c3d-66c5-4a9b-979a-277581c0528d} | 821 2
/ |  |  | 20-01-4/02 |  |  |  | Oprava propustku v km 4,236 _ Železniční svršek | [5 empty] | 0 |  |  |  |  | 0 | Soupis | 0 | 0 | 0 | 0 | 0 | 0 | 0 | 0 | 0 | 0 | 0 | 0 |  |  | 2 |  | IMPORT | {bd574024-ea5a-4420-a914-aa5066b0223a} | {03de1c3d-66c5-4a9b-979a-277581c0528d}
/ |  |  | 20-01-4/03 |  |  |  | Oprava propustku v km 4,236 _ VRN | [5 empty] | 0 |  |  |  |  | 0 | Soupis | 0 | 0 | 0 | 0 | 0 | 0 | 0 | 0 | 0 | 0 | 0 | 0 |  |  | 2 |  | IMPORT | {bf23e2ed-5d72-4c4c-b2a2-e32cb7febc99} | {03de1c3d-66c5-4a9b-979a-277581c0528d} | 821 2
/ |  |  | 20-01-4/04 |  |  |  | Oprava propustku v km 4,236 _ DSPS | [5 empty] | 0 |  |  |  |  | 0 | Soupis | 0 | 0 | 0 | 0 | 0 | 0 | 0 | 0 | 0 | 0 | 0 | 0 |  |  | 2 |  | IMPORT | {af95753e-1bd9-443b-8a0d-a7d2f1dec8a5} | {03de1c3d-66c5-4a9b-979a-277581c0528d} | 821 2
|  | 20-01-5 |  |  |  | Oprava propustku v km 9,282 na trati Skalsko-Ml. Boleslav _ Propustek, Železniční svršek, VRN a DSPS | [6 empty] | 0 |  |  |  |  | 0 | ING | 0 | 0 | 0 | 0 | 0 | 0 | 0 | 0 | 0 | 0 | 0 | 0 |  | D | 1 | ###NOIMPORT### | IMPORT | {3423380b-3303-4cd5-9192-6e6a20a45496} | {e6fc6d6f-a248-4343-8900-5a86415de319} | 821 2 | 2
/ |  |  | 20-01-5/01 |  |  |  | Oprava propustku v km 9,282 _ Propustek | [5 empty] | 0 |  |  |  |  | 0 | Soupis | 0 | 0 | 0 | 0 | 0 | 0 | 0 | 0 | 0 | 0 | 0 | 0 |  |  | 2 |  | IMPORT | {34320d77-5bb6-48b8-bf1e-f9e0b404c122} | {3423380b-3303-4cd5-9192-6e6a20a45496} | 821 2
/ |  |  | 20-01-5/02 |  |  |  | Oprava propustku v km 9,282 _ Železniční svršek | [5 empty] | 0 |  |  |  |  | 0 | Soupis | 0 | 0 | 0 | 0 | 0 | 0 | 0 | 0 | 0 | 0 | 0 | 0 |  |  | 2 |  | IMPORT | {3af631c3-e518-43b2-9600-a7954edee254} | {3423380b-3303-4cd5-9192-6e6a20a45496} | 821 2
/ |  |  | 20-01-5/03 |  |  |  | Oprava propustku v km 9,282 _ VRN | [5 empty] | 0 |  |  |  |  | 0 | Soupis | 0 | 0 | 0 | 0 | 0 | 0 | 0 | 0 | 0 | 0 | 0 | 0 |  |  | 2 |  | IMPORT | {a6eff65a-d14a-4ee8-9945-3a9219dfa773} | {3423380b-3303-4cd5-9192-6e6a20a45496} | 821 2
/ |  |  | 20-01-3/04 |  |  |  | Oprava propustku v km 9,282 _ DSPS | [5 empty] | 0 |  |  |  |  | 0 | Soupis | 0 | 0 | 0 | 0 | 0 | 0 | 0 | 0 | 0 | 0 | 0 | 0 |  |  | 2 |  | IMPORT | {e718cc3c-1718-49f5-81e3-764720119aa1} | {3423380b-3303-4cd5-9192-6e6a20a45496} | 821 2
|  | 20-01-6 |  |  |  | Oprava propustku v km 12,664 na trati Skalsko-Ml. Boleslav_ Propustek, Železniční svršek,VRN a DSPS | [6 empty] | 0 |  |  |  |  | 0 | ING | 0 | 0 | 0 | 0 | 0 | 0 | 0 | 0 | 0 | 0 | 0 | 0 |  | D | 1 | ###NOIMPORT### | IMPORT | {dcd22150-3a6c-42c6-96b5-0384013dd319} | {e6fc6d6f-a248-4343-8900-5a86415de319} | 821 2 | 2
/ |  |  | 20-01-6/01 |  |  |  | Oprava propustku v km 12,664 _ Propustek | [5 empty] | 0 |  |  |  |  | 0 | Soupis | 0 | 0 | 0 | 0 | 0 | 0 | 0 | 0 | 0 | 0 | 0 | 0 |  |  | 2 |  | IMPORT | {a8adcbcc-a928-46ac-a22f-180921354705} | {dcd22150-3a6c-42c6-96b5-0384013dd319} | 821 2
/ |  |  | 20-01-6/02 |  |  |  | Oprava propustku v km 12,664 _ Železniční svršek | [5 empty] | 0 |  |  |  |  | 0 | Soupis | 0 | 0 | 0 | 0 | 0 | 0 | 0 | 0 | 0 | 0 | 0 | 0 |  |  | 2 |  | IMPORT | {bc9ad8c0-c57b-4e93-af8a-40466434be3b} | {dcd22150-3a6c-42c6-96b5-0384013dd319} | 821 2
/ |  |  | 20-01-6/03 |  |  |  | Oprava propustku v km 12,664 _ VRN | [5 empty] | 0 |  |  |  |  | 0 | Soupis | 0 | 0 | 0 | 0 | 0 | 0 | 0 | 0 | 0 | 0 | 0 | 0 |  |  | 2 |  | IMPORT | {d11beb53-8a9d-4e5c-b056-6a8f0ccf1073} | {dcd22150-3a6c-42c6-96b5-0384013dd319} | 821 2
/ |  |  | 20-01-3/04 |  |  |  | Oprava propustku v km 12,664 _ DSPS | [5 empty] | 0 |  |  |  |  | 0 | Soupis | 0 | 0 | 0 | 0 | 0 | 0 | 0 | 0 | 0 | 0 | 0 | 0 |  |  | 2 |  | IMPORT | {6ab18fef-1aba-4b00-b35f-a8d3c9a0236e} | {dcd22150-3a6c-42c6-96b5-0384013dd319} | 821 2

## 20-01-1-01 - SO 01 Oprava...
{bb713933-4229-4527-9e94-b325885039c3}
2
| KRYCÍ LIST SOUPISU PRACÍ | [7 empty] | v --- níže se nacházejí doplnkové a pomocné údaje k sestavám --- v | [8 empty] | False
Zakázka:
Oprava mostních objektů v km 2,208, 9,094, 9,910 a 4,236, 9,298, 12,664 na trati Mšeno - Skalsko - Mladá Boleslav
Objekt:
20-01-1 - Oprava propustku v km 2,208 na trati Mšeno-Skalsko _ Propustek, Železniční svršek, VRN a DSPS
Soupis:
20-01-1/01 - SO 01 Oprava propustku v km 2,208 _ Propustek
| KSO: |  | 821 |  |  | CC-CZ: | 21
| Místo: |  | Skramouš |  |  | Datum: | 20. 1. 2020
| CZ-CPV: |  | 45000000-7 |  |  | CZ-CPA: | 42
| Zadavatel: |  |  |  |  | IČ: | 70994234
|  | Správa železniční dopravní cesty,státní organizace |  |  |  | DIČ: | CZ 70994234
| Uchazeč: |  |  |  |  | IČ: | Vyplň údaj
|  | Vyplň údaj |  |  |  | DIČ: | Vyplň údaj
| Projektant: |  |  |  |  | IČ: | 28786793
|  | Ing. Ivan Šír, projektování dopravních staveb a.s. |  |  |  | DIČ: | CZ 28786793
| Zpracovatel: |  |  |  |  | IČ:
DIČ:
Poznámka:
| Cena bez DPH | [5 empty] | 0
|  |  | Základ daně |  |  | Sazba daně | Výše daně
| DPH | základní | 0 |  |  | 21% | 0
|  | snížená | 0 |  |  | 15% | 0
|  | zákl. přenesená | 0 |  |  | 21% | 0
|  | sníž. přenesená | 0 |  |  | 15% | 0
|  | nulová | 0 |  |  | 0% | 0
| Cena s DPH |  |  | v | CZK |  | 0
| Projektant |  |  | Zpracovatel
| Datum a podpis: |  | Razítko | Datum a podpis: |  |  | Razítko
| Objednavatel |  |  | Uchazeč
| Datum a podpis: |  | Razítko | Datum a podpis: |  |  | Razítko
REKAPITULACE ČLENĚNÍ SOUPISU PRACÍ
Zakázka:
Oprava mostních objektů v km 2,208, 9,094, 9,910 a 4,236, 9,298, 12,664 na trati Mšeno - Skalsko - Mladá Boleslav
Objekt:
20-01-1 - Oprava propustku v km 2,208 na trati Mšeno-Skalsko _ Propustek, Železniční svršek, VRN a DSPS
Soupis:
20-01-1/01 - SO 01 Oprava propustku v km 2,208 _ Propustek
Místo: |  |  | Skramouš |  |  | Datum: | 20. 1. 2020
Zadavatel: |  |  | Správa železniční dopravní cesty,státní organizace |  |  | Projektant: | Ing. Ivan Šír, projektování dopravních staveb a.s.
Uchazeč: |  |  | Vyplň údaj |  |  | Zpracovatel:
Kód dílu - Popis | [6 empty] | Cena celkem [CZK]
Náklady ze soupisu prací | [6 empty] | 0 | [11 empty] | -1
| HSV - Práce a dodávky HSV | [5 empty] | 0
| 1 - Zemní práce | [5 empty] | 0
| 2 - Zakládání | [5 empty] | 0
| 3 - Svislé a kompletní konstrukce | [5 empty] | 0
| 4 - Vodorovné konstrukce | [5 empty] | 0
| 6 - Úpravy povrchů, podlahy a osazování výplní | [5 empty] | 0
| 8 - Trubní vedení | [5 empty] | 0
| 9 - Ostatní konstrukce a práce, bourání | [5 empty] | 0
| 997 - Přesun sutě | [5 empty] | 0
| 998 - Přesun hmot | [5 empty] | 0
| PSV - Práce a dodávky PSV | [5 empty] | 0
| 711 - Izolace proti vodě, vlhkosti a plynům | [5 empty] | 0
| M - Práce a dodávky M | [5 empty] | 0
| 46-M - Zemní práce při extr.mont.pracích | [5 empty] | 0
SOUPIS PRACÍ
Zakázka:
Oprava mostních objektů v km 2,208, 9,094, 9,910 a 4,236, 9,298, 12,664 na trati Mšeno - Skalsko - Mladá Boleslav
Objekt:
20-01-1 - Oprava propustku v km 2,208 na trati Mšeno-Skalsko _ Propustek, Železniční svršek, VRN a DSPS
Soupis:
20-01-1/01 - SO 01 Oprava propustku v km 2,208 _ Propustek
Místo: |  |  | Skramouš |  |  | Datum: | 20. 1. 2020
Zadavatel: |  |  | Správa železniční dopravní cesty,státní organizace |  |  | Projektant: | Ing. Ivan Šír, projektování dopravních staveb a.s.
Uchazeč: |  |  | Vyplň údaj |  |  | Zpracovatel:
PČ | Typ | Kód | Popis | MJ | Množství | J.cena [CZK] | Cena celkem [CZK] | Cenová soustava |  | DPH | J. Nh [h] | Nh celkem [h] | J. hmotnost [t] | Hmotnost celkem [t] | J. suť [t] | Suť Celkem [t]
Náklady soupisu celkem | [6 empty] | 0 |  |  |  |  | 0 |  | 666.8294 |  | 42.903 |  | D | -1 | [10 empty] | 0
| D | HSV | Práce a dodávky HSV |  |  |  | 0 |  |  |  |  | 0 |  | 666.6839 |  | 42.903 | 1 | D | 0 |  |  |  | ROZPOCET | [6 empty] | 0
| D | 1 | Zemní práce |  |  |  | 0 |  |  |  |  | 0 |  | 346.9908 |  | 0 | 1 | D | 1 |  |  |  | ROZPOCET | [6 empty] | 0
1 | K | 111111314 | Odstranění ruderálního porostu do 100 m2 naložení a odvoz do 20 km ve svahu přes 1:1 | m2 | 40 |  | 0 | CS ÚRS 2019 02 |  | základní |  | 0 | 0 | 0 | 0 | 0 | 4 | K | 2 |  |  |  | ROZPOCET | 0 | 0 | 0 | 0 | 0 | 1 | 0 | 4 | 1459628538
2 | K | 111201401 | Spálení křovin a stromů průměru kmene do 100 mm | m2 | 40 |  | 0 | CS ÚRS 2019 02 |  | základní |  | 0 | 0.00018 | 0.0072 | 0 | 0 | 4 | K | 2 |  |  |  | ROZPOCET | 0 | 0 | 0 | 0 | 0 | 1 | 0 | 4 | -709274619
3 | K | 119001421 | Dočasné zajištění kabelů a kabelových tratí ze 3 volně ložených kabelů | m | 15 |  | 0 | CS ÚRS 2019 02 |  | základní |  | 0 | 0.036904 | 0.55356 | 0 | 0 | 4 | K | 2 |  |  |  | ROZPOCET | 0 | 0 | 0 | 0 | 0 | 1 | 0 | 4 | -1791751790
4 | K | 119001428.R | Zpětné uložení kabelů | m | 15 |  | 0 |  |  | základní |  | 0 | 0 | 0 | 0 | 0 | 4 | K | 2 |  |  |  | ROZPOCET | 0 | 0 | 0 | 0 | 0 | 1 | 0 | 4 | 814067161
5 | K | 122202501 | Odkopávky a prokopávky nezapažené pro spodní stavbu železnic do 100 m3 v hornině tř. 3 | m3 | 456.691 |  | 0 | CS ÚRS 2019 02 |  | základní |  | 0 | 0 | 0 | 0 | 0 | 4 | K | 2 |  |  |  | ROZPOCET | 0 | 0 | 0 | 0 | 0 | 1 | 0 | 4 | 1476254328
6 | K | 122202509 | Příplatek k odkopávkám pro spodní stavbu železnic v hornině tř. 3 za lepivost | m3 | 456.691 |  | 0 | CS ÚRS 2019 02 |  | základní |  | 0 | 0 | 0 | 0 | 0 | 4 | K | 2 |  |  |  | ROZPOCET | 0 | 0 | 0 | 0 | 0 | 1 | 0 | 4 | -1955139765
7 | K | 162701105 | Vodorovné přemístění do 10000 m výkopku/sypaniny z horniny tř. 1 až 4 | m3 | 456.691 |  | 0 | CS ÚRS 2019 02 |  | základní |  | 0 | 0 | 0 | 0 | 0 | 4 | K | 2 |  |  |  | ROZPOCET | 0 | 0 | 0 | 0 | 0 | 1 | 0 | 4 | -1161620879
8 | K | 162701109 | Příplatek k vodorovnému přemístění výkopku/sypaniny z horniny tř. 1 až 4 ZKD 1000 m přes 10000 m | m3 | 7763.747 |  | 0 | CS ÚRS 2019 02 |  | základní |  | 0 | 0 | 0 | 0 | 0 | 4 | K | 2 |  |  |  | ROZPOCET | 0 | 0 | 0 | 0 | 0 | 1 | 0 | 4 | -1978430864
| P |  | Poznámka k položce: skládka Dolní Bořkovice 27,0 km | [14 empty] | P | 2
| VV |  | 456,691*17 'Přepočtené koeficientem množství |  | 7763.747 | [12 empty] | VV | 2 | 2 | False | 1 | ROZPOCET
9 | K | 997223855 | Poplatek za uložení na skládce (skládkovné) zeminy a kameniva kód odpadu 170 504 | t | 822.044 |  | 0 | CS ÚRS 2019 02 |  | základní |  | 0 | 0 | 0 | 0 | 0 | 4 | K | 2 |  |  |  | ROZPOCET | 0 | 0 | 0 | 0 | 0 | 1 | 0 | 4 | -175279021
| VV |  | 456,691*1,8 |  | 822.044 | [12 empty] | VV | 2 | 2 | True | 1 | ROZPOCET
10 | K | 171111111 | Hutnění zeminy pro spodní stavbu železnic tl do 20 cm | m2 | 57.925 |  | 0 | CS ÚRS 2019 02 |  | základní |  | 0 | 0 | 0 | 0 | 0 | 4 | K | 2 |  |  |  | ROZPOCET | 0 | 0 | 0 | 0 | 0 | 1 | 0 | 4 | -679458420
| VV |  | "základová spára - propustek" 9,13*3,5 |  | 31.955 | [12 empty] | VV | 2 | 2 | True | 0 | ROZPOCET
| VV |  | "základová spára - gabiony" 14,0*1,855 |  | 25.97 | [12 empty] | VV | 2 | 2 | True | 0 | ROZPOCET
| VV |  | Součet |  | 57.925 | [12 empty] | VV | 2 | 4 | True | 1 | ROZPOCET
11 | K | 174101101 | Zásyp jam, šachet rýh nebo kolem objektů sypaninou se zhutněním | m3 | 192.459 |  | 0 | CS ÚRS 2019 02 |  | základní |  | 0 | 0 | 0 | 0 | 0 | 4 | K | 2 |  |  |  | ROZPOCET | 0 | 0 | 0 | 0 | 0 | 1 | 0 | 4 | -129510132
12 | M | 58343959 | kamenivo drcené hrubé frakce 32/63 | t | 224.33 |  | 0 | CS ÚRS 2019 02 |  | základní |  | 0 | 1 | 224.33 | 0 | 0 | 8 | M | 2 |  |  |  | ROZPOCET | 0 | 0 | 0 | 0 | 0 | 1 | 0 | 4 | -1431840530
| VV |  | "výplň za gabionovou zdí" 224,33 |  | 224.33 | [12 empty] | VV | 2 | 2 | True | 1 | ROZPOCET
13 | M | 58344169 | štěrkodrť frakce 0/32 OTP ČD | t | 122.1 |  | 0 | CS ÚRS 2019 02 |  | základní |  | 0 | 1 | 122.1 | 0 | 0 | 8 | M | 2 |  |  |  | ROZPOCET | 0 | 0 | 0 | 0 | 0 | 1 | 0 | 4 | 120021670
| VV |  | "zásyp okolo trouby" 122,1 |  | 122.1 | [12 empty] | VV | 2 | 2 | True | 1 | ROZPOCET
14 | K | 181951102 | Úprava pláně v hornině tř. 1 až 4 se zhutněním | m2 | 190 |  | 0 | CS ÚRS 2019 02 |  | základní |  | 0 | 0 | 0 | 0 | 0 | 4 | K | 2 |  |  |  | ROZPOCET | 0 | 0 | 0 | 0 | 0 | 1 | 0 | 4 | -556173413
| D | 2 | Zakládání |  |  |  | 0 |  |  |  |  | 0 |  | 0.46582 |  | 0 | 1 | D | 1 |  |  |  | ROZPOCET | [6 empty] | 0
15 | K | 275321118 | Základové patky a bloky mostních konstrukcí ze ŽB C 30/37 | m3 | 5.093 |  | 0 | CS ÚRS 2019 02 |  | základní |  | 0 | 0 | 0 | 0 | 0 | 4 | K | 2 |  |  |  | ROZPOCET | 0 | 0 | 0 | 0 | 0 | 1 | 0 | 4 | -989230156
| VV |  | "pod čela" 3,5*0,4*1,35*2 |  | 3.78 | [12 empty] | VV | 2 | 2 | True | 0 | ROZPOCET
| VV |  | "pod roury" 2,5*1,5*0,35 |  | 1.313 | [12 empty] | VV | 2 | 2 | True | 0 | ROZPOCET
| VV |  | Součet |  | 5.093 | [12 empty] | VV | 2 | 4 | True | 1 | ROZPOCET
16 | K | 274354111 | Bednění základových pasů - zřízení | m2 | 4.23 |  | 0 | CS ÚRS 2019 02 |  | základní |  | 0 | 0.0014357 | 0.006073 | 0 | 0 | 4 | K | 2 |  |  |  | ROZPOCET | 0 | 0 | 0 | 0 | 0 | 1 | 0 | 4 | 2006963401
| VV |  | "pod čela" 0,2*6,2*2 |  | 2.48 | [12 empty] | VV | 2 | 2 | True | 0 | ROZPOCET
| VV |  | "pod roury" 5,0*0,35 |  | 1.75 | [12 empty] | VV | 2 | 2 | True | 0 | ROZPOCET
| VV |  | Součet |  | 4.23 | [12 empty] | VV | 2 | 4 | True | 1 | ROZPOCET
17 | K | 274354211 | Bednění základových pasů - odstranění | m2 | 4.23 |  | 0 | CS ÚRS 2019 02 |  | základní |  | 0 | 3.6e-05 | 0.00015228 | 0 | 0 | 4 | K | 2 |  |  |  | ROZPOCET | 0 | 0 | 0 | 0 | 0 | 1 | 0 | 4 | -407244563
18 | K | 274361116 | Výztuž základových pasů, prahů, věnců a ostruh z betonářské oceli 10 505 | t | 0.311 |  | 0 | CS ÚRS 2019 02 |  | základní |  | 0 | 1.0382 | 0.32289 | 0 | 0 | 4 | K | 2 |  |  |  | ROZPOCET | 0 | 0 | 0 | 0 | 0 | 1 | 0 | 4 | -1537770253
| VV |  | "pod čela" 0,311 |  | 0.311 | [12 empty] | VV | 2 | 2 | True | 1 | ROZPOCET
19 | K | 274361412 | Výztuž základových pasů, prahů, věnců a ostruh ze svařovaných sítí do 6 kg/m2 | t | 0.129 |  | 0 | CS ÚRS 2019 02 |  | základní |  | 0 | 1.0597 | 0.13671 | 0 | 0 | 4 | K | 2 |  |  |  | ROZPOCET | 0 | 0 | 0 | 0 | 0 | 1 | 0 | 4 | 1375552482
| VV |  | "pod roury" 0,12936 |  | 0.129 | [12 empty] | VV | 2 | 2 | True | 1 | ROZPOCET
| D | 3 | Svislé a kompletní konstrukce |  |  |  | 0 |  |  |  |  | 0 |  | 225.7655 |  | 0 | 1 | D | 1 |  |  |  | ROZPOCET | [6 empty] | 0
20 | K | 317321118 | Mostní římsy ze ŽB C 30/37 | m3 | 4.853 |  | 0 | CS ÚRS 2019 02 |  | základní |  | 0 | 0 | 0 | 0 | 0 | 4 | K | 2 |  |  |  | ROZPOCET | 0 | 0 | 0 | 0 | 0 | 1 | 0 | 4 | -1914853853
| VV |  | (0,35*1,595*3,5)*2+(0,45*0,3*3,5)*2 |  | 4.853 | [12 empty] | VV | 2 | 2 | True | 1 | ROZPOCET
21 | K | 317353121 | Bednění mostních říms všech tvarů - zřízení | m2 | 7.796 |  | 0 | CS ÚRS 2019 02 |  | základní |  | 0 | 0.041744 | 0.32544 | 0 | 0 | 4 | K | 2 |  |  |  | ROZPOCET | 0 | 0 | 0 | 0 | 0 | 1 | 0 | 4 | 1088983046
| VV |  | (3,5*0,7)*2+(0,35*1,595)*4+(0,45*0,3)*4+(0,35*1,595)*4-2,11 |  | 7.796 | [12 empty] | VV | 2 | 2 | True | 1 | ROZPOCET
22 | K | 317353221 | Bednění mostních říms všech tvarů - odstranění | m2 | 7.796 |  | 0 | CS ÚRS 2019 02 |  | základní |  | 0 | 1.5e-05 | 0.00011694 | 0 | 0 | 4 | K | 2 |  |  |  | ROZPOCET | 0 | 0 | 0 | 0 | 0 | 1 | 0 | 4 | -1460654069
23 | K | 317361116 | Výztuž mostních říms z betonářské oceli 10 505 | t | 0.509 |  | 0 | CS ÚRS 2019 02 |  | základní |  | 0 | 1.0488 | 0.53382 | 0 | 0 | 4 | K | 2 |  |  |  | ROZPOCET | 0 | 0 | 0 | 0 | 0 | 1 | 0 | 4 | -1946514044
| VV |  | 0,82-0,311 |  | 0.509 | [12 empty] | VV | 2 | 2 | True | 1 | ROZPOCET
24 | K | 326214221 | Zdiva LTM z gabionů svařovaná síť pozinkovaná vyplněná kamenem | m3 | 98 |  | 0 | CS ÚRS 2019 02 |  | základní |  | 0 | 2.295 | 224.9061 | 0 | 0 | 4 | K | 2 |  |  |  | ROZPOCET | 0 | 0 | 0 | 0 | 0 | 1 | 0 | 4 | -1782458321
| VV |  | (1,0*2,5*14,0)+(1,5*3,0*14,0) |  | 98 | [12 empty] | VV | 2 | 2 | True | 1 | ROZPOCET
| D | 4 | Vodorovné konstrukce |  |  |  | 0 |  |  |  |  | 0 |  | 76.3588 |  | 0 | 1 | D | 1 |  |  |  | ROZPOCET | [6 empty] | 0
25 | K | 451315114 | Podkladní nebo výplňová vrstva z betonu C 12/15 tl do 100 mm | m2 | 23.4 |  | 0 | CS ÚRS 2019 02 |  | základní |  | 0 | 0 | 0 | 0 | 0 | 4 | K | 2 |  |  |  | ROZPOCET | 0 | 0 | 0 | 0 | 0 | 1 | 0 | 4 | 1148908282
| VV |  | "podklad pod troubu" 3,9*1,9 |  | 7.41 | [12 empty] | VV | 2 | 2 | True | 0 | ROZPOCET
| VV |  | "podklad pod čela" (2,3*3,9)+(1,8*3,9) |  | 15.99 | [12 empty] | VV | 2 | 2 | True | 0 | ROZPOCET
| VV |  | Součet |  | 23.4 | [12 empty] | VV | 2 | 4 | True | 1 | ROZPOCET
26 | K | 452311131 | Podkladní desky z betonu prostého tř. C 12/15 otevřený výkop | m3 | 7.102 |  | 0 | CS ÚRS 2019 02 |  | základní |  | 0 | 0 | 0 | 0 | 0 | 4 | K | 2 |  |  |  | ROZPOCET | 0 | 0 | 0 | 0 | 0 | 1 | 0 | 4 | 952485077
| VV |  | "pod gabiony" 0,25*1,9*14,0 |  | 6.65 | [12 empty] | VV | 2 | 2 | True | 0 | ROZPOCET
| VV |  | "za základy" 0,34*0,35*1,9*2 |  | 0.452 | [12 empty] | VV | 2 | 2 | True | 0 | ROZPOCET
| VV |  | Součet |  | 7.102 | [12 empty] | VV | 2 | 4 | True | 1 | ROZPOCET
27 | K | 452318510 | Zajišťovací práh z betonu prostého se zvýšenými nároky na prostředí | m3 | 0.648 |  | 0 | CS ÚRS 2019 02 |  | základní |  | 0 | 0 | 0 | 0 | 0 | 4 | K | 2 |  |  |  | ROZPOCET | 0 | 0 | 0 | 0 | 0 | 1 | 0 | 4 | 728219613
| P |  | Poznámka k položce: včetně bednění | [14 empty] | P | 2
| VV |  | "stabilizační práh C25/30 XF3 " 0,3*0,8*2,7 |  | 0.648 | [12 empty] | VV | 2 | 2 | True | 1 | ROZPOCET
28 | K | 462511111 | Zához prostoru z lomového kamene | m3 | 0.585 |  | 0 | CS ÚRS 2019 02 |  | základní |  | 0 | 2.43 | 1.4216 | 0 | 0 | 4 | K | 2 |  |  |  | ROZPOCET | 0 | 0 | 0 | 0 | 0 | 1 | 0 | 4 | 1998182298
| VV |  | "u stabilizačního prahu" 0,45*0,5*2,6 |  | 0.585 | [12 empty] | VV | 2 | 2 | True | 1 | ROZPOCET
29 | K | 465513157 | Dlažba svahu u opěr z upraveného lomového žulového kamene tl 200 mm do lože C 25/30 pl přes 10 m2 | m2 | 72.67 |  | 0 | CS ÚRS 2019 02 |  | základní |  | 0 | 1.0312 | 74.9372 | 0 | 0 | 4 | K | 2 |  |  |  | ROZPOCET | 0 | 0 | 0 | 0 | 0 | 1 | 0 | 4 | -16199169
| D | 6 | Úpravy povrchů, podlahy a osazování výplní |  |  |  | 0 |  |  |  |  | 0 |  | 0.0062686 |  | 0 | 1 | D | 1 |  |  |  | ROZPOCET | [6 empty] | 0
30 | K | 628611111 | Nátěr betonu mostu akrylátový 2x impregnační OS-A | m2 | 13.51 |  | 0 | CS ÚRS 2019 02 |  | základní |  | 0 | 0.000464 | 0.0062686 | 0 | 0 | 4 | K | 2 |  |  |  | ROZPOCET | 0 | 0 | 0 | 0 | 0 | 1 | 0 | 4 | -1526203595
| VV |  | "hydrofobní nátěr" (0,85*3,5)*2+(1,08*3,5)*2 |  | 13.51 | [12 empty] | VV | 2 | 2 | True | 1 | ROZPOCET
| D | 8 | Trubní vedení |  |  |  | 0 |  |  |  |  | 0 |  | 16.2256 |  | 0 | 1 | D | 1 |  |  |  | ROZPOCET | [6 empty] | 0
31 | K | 919521017 | Zřízení propustků z trub betonových DN 800 | m | 6 |  | 0 | CS ÚRS 2019 02 |  | základní |  | 0 | 1.4388 | 8.6326 | 0 | 0 | 4 | K | 2 |  |  |  | ROZPOCET | 0 | 0 | 0 | 0 | 0 | 1 | 0 | 4 | -958025102
32 | M | 59223050.R | železobetonová trouba patková DN 800 | kus | 1 |  | 0 |  |  | základní |  | 0 | 1.343 | 1.343 | 0 | 0 | 8 | M | 2 |  |  |  | ROZPOCET | 0 | 0 | 0 | 0 | 0 | 1 | 0 | 4 | 686963325
| P |  | Poznámka k položce: hmotnost 1,343 t/ks | [14 empty] | P | 2
33 | M | 59223051.R | vtoková železobetonová trouba patková DN 800 | kus | 5 |  | 0 |  |  | základní |  | 0 | 1.25 | 6.25 | 0 | 0 | 8 | M | 2 |  |  |  | ROZPOCET | 0 | 0 | 0 | 0 | 0 | 1 | 0 | 4 | -208289472
| P |  | Poznámka k položce: hmotnost 1,343 t/ks | [14 empty] | P | 2
| D | 9 | Ostatní konstrukce a práce, bourání |  |  |  | 0 |  |  |  |  | 0 |  | 0.87129 |  | 42.903 | 1 | D | 1 |  |  |  | ROZPOCET | [6 empty] | 0
34 | K | 936942211 | Zhotovení tabulky s letopočtem opravy mostu vložením šablony do bednění | kus | 2 |  | 0 | CS ÚRS 2019 02 |  | základní |  | 0 | 0.006485 | 0.01297 | 0 | 0 | 4 | K | 2 |  |  |  | ROZPOCET | 0 | 0 | 0 | 0 | 0 | 1 | 0 | 4 | 1231550613
35 | K | 938902113 | Čištění příkopů komunikací příkopovým rypadlem objem nánosu do 0,5 m3/m | m | 80 |  | 0 | CS ÚRS 2019 02 |  | základní |  | 0 | 0 | 0 | 0.324 | 25.92 | 4 | K | 2 |  |  |  | ROZPOCET | 0 | 0 | 0 | 0 | 0 | 1 | 0 | 4 | -1690096261
36 | K | 939902111 | Práce motorovým vozíkem | hod | 24 |  | 0 | CS ÚRS 2019 02 |  | základní |  | 0 | 0 | 0 | 0 | 0 | 4 | K | 2 |  |  |  | ROZPOCET | 0 | 0 | 0 | 0 | 0 | 1 | 0 | 4 | 917553562
37 | K | 939902132 | Práce přívěsným kolejovým vozíkem plošinovým | hod | 48 |  | 0 | CS ÚRS 2019 02 |  | základní |  | 0 | 0 | 0 | 0 | 0 | 4 | K | 2 |  |  |  | ROZPOCET | 0 | 0 | 0 | 0 | 0 | 1 | 0 | 4 | -87316859
38 | K | 962021112 | Bourání mostních zdí a pilířů z kamene | m3 | 1.053 |  | 0 | CS ÚRS 2019 02 |  | základní |  | 0 | 0.12 | 0.12636 | 2.49 | 2.622 | 4 | K | 2 |  |  |  | ROZPOCET | 0 | 0 | 0 | 0 | 0 | 1 | 0 | 4 | -95731747
| VV |  | "základ" 0,4*0,8*3,29 |  | 1.053 | [12 empty] | VV | 2 | 2 | True | 1 | ROZPOCET
39 | K | 962041211 | Bourání mostních zdí a pilířů z betonu prostého | m3 | 0.435 |  | 0 | CS ÚRS 2019 02 |  | základní |  | 0 | 0.12 | 0.0522 | 2.2 | 0.957 | 4 | K | 2 |  |  |  | ROZPOCET | 0 | 0 | 0 | 0 | 0 | 1 | 0 | 4 | 1628839901
| VV |  | "podklad pod roury" 0,1*3,885*1,120 |  | 0.435 | [12 empty] | VV | 2 | 2 | True | 1 | ROZPOCET
40 | K | 962051111 | Bourání mostních zdí a pilířů z ŽB | m3 | 5.585 |  | 0 | CS ÚRS 2019 02 |  | základní |  | 0 | 0.12171 | 0.67976 | 2.4 | 13.404 | 4 | K | 2 |  |  |  | ROZPOCET | 0 | 0 | 0 | 0 | 0 | 1 | 0 | 4 | 42682156
| VV |  | "jímka" (0,4*1,65*3,32)+(1,5*0,3*3,32) |  | 3.685 | [12 empty] | VV | 2 | 2 | True | 0 | ROZPOCET
| VV |  | "čela" (0,3*0,48*3,29*2)-0,21 |  | 0.738 | [12 empty] | VV | 2 | 2 | True | 0 | ROZPOCET
| VV |  | "trouby" 0,121*4,8*2 |  | 1.162 | [12 empty] | VV | 2 | 2 | True | 0 | ROZPOCET
| VV |  | Součet |  | 5.585 | [12 empty] | VV | 2 | 4 | True | 1 | ROZPOCET
| D | 997 | Přesun sutě |  |  |  | 0 |  |  |  |  | 0 |  | 0 |  | 0 | 1 | D | 1 |  |  |  | ROZPOCET | [6 empty] | 0
41 | K | 997211611 | Nakládání suti na dopravní prostředky pro vodorovnou dopravu | t | 16.983 |  | 0 | CS ÚRS 2019 02 |  | základní |  | 0 | 0 | 0 | 0 | 0 | 4 | K | 2 |  |  |  | ROZPOCET | 0 | 0 | 0 | 0 | 0 | 1 | 0 | 4 | 1282726435
| VV |  | "základ - kámen" 2,622 |  | 2.622 | [12 empty] | VV | 2 | 2 | True | 0 | ROZPOCET
| VV |  | "podklad pod roury" 0,957 |  | 0.957 | [12 empty] | VV | 2 | 2 | True | 0 | ROZPOCET
| VV |  | "ŽB" 13,404 |  | 13.404 | [12 empty] | VV | 2 | 2 | True | 0 | ROZPOCET
| VV |  | Součet |  | 16.983 | [12 empty] | VV | 2 | 4 | True | 1 | ROZPOCET
42 | K | 997211511 | Vodorovná doprava suti po suchu na vzdálenost do 1 km | t | 16.893 |  | 0 | CS ÚRS 2019 02 |  | základní |  | 0 | 0 | 0 | 0 | 0 | 4 | K | 2 |  |  |  | ROZPOCET | 0 | 0 | 0 | 0 | 0 | 1 | 0 | 4 | -2032245837
43 | K | 997211519 | Příplatek ZKD 1 km u vodorovné dopravy suti | t | 439.218 |  | 0 | CS ÚRS 2019 02 |  | základní |  | 0 | 0 | 0 | 0 | 0 | 4 | K | 2 |  |  |  | ROZPOCET | 0 | 0 | 0 | 0 | 0 | 1 | 0 | 4 | 673519125
| P |  | Poznámka k položce: skládka Dolní Bořkovice 27,0 km | [14 empty] | P | 2
| VV |  | 16,893*26 'Přepočtené koeficientem množství |  | 439.218 | [12 empty] | VV | 2 | 2 | False | 1 | ROZPOCET
44 | K | 997221815 | Poplatek za uložení na skládce (skládkovné) stavebního odpadu betonového kód odpadu 170 101 | t | 0.957 |  | 0 | CS ÚRS 2019 02 |  | základní |  | 0 | 0 | 0 | 0 | 0 | 4 | K | 2 |  |  |  | ROZPOCET | 0 | 0 | 0 | 0 | 0 | 1 | 0 | 4 | -796352480
45 | K | 997221825 | Poplatek za uložení na skládce (skládkovné) stavebního odpadu železobetonového kód odpadu 170 101 | t | 13.404 |  | 0 | CS ÚRS 2019 02 |  | základní |  | 0 | 0 | 0 | 0 | 0 | 4 | K | 2 |  |  |  | ROZPOCET | 0 | 0 | 0 | 0 | 0 | 1 | 0 | 4 | -1560977121
46 | K | 997221855 | Poplatek za uložení na skládce (skládkovné) zeminy a kameniva kód odpadu 170 504 | t | 2.622 |  | 0 | CS ÚRS 2019 02 |  | základní |  | 0 | 0 | 0 | 0 | 0 | 4 | K | 2 |  |  |  | ROZPOCET | 0 | 0 | 0 | 0 | 0 | 1 | 0 | 4 | -1763593193
47 | K | 997724622.R | Dopravní zařízení - jeřáb kolový 25 t | sh | 12 |  | 0 |  |  | základní |  | 0 | 0 | 0 | 0 | 0 | 4 | K | 2 |  |  |  | ROZPOCET | 0 | 0 | 0 | 0 | 0 | 1 | 0 | 4 | -448915665
| D | 998 | Přesun hmot |  |  |  | 0 |  |  |  |  | 0 |  | 0 |  | 0 | 1 | D | 1 |  |  |  | ROZPOCET | [6 empty] | 0
48 | K | 998214111 | Přesun hmot pro mosty montované z dílců ŽB nebo předpjatých v do 20 m | t | 666.684 |  | 0 | CS ÚRS 2019 02 |  | základní |  | 0 | 0 | 0 | 0 | 0 | 4 | K | 2 |  |  |  | ROZPOCET | 0 | 0 | 0 | 0 | 0 | 1 | 0 | 4 | -326398113
49 | K | 998214191 | Příplatek k přesunu hmot pro mosty montované z dílců ŽB a předpjatých za zvětšený přesun do 1000 m | t | 666.684 |  | 0 | CS ÚRS 2019 02 |  | základní |  | 0 | 0 | 0 | 0 | 0 | 4 | K | 2 |  |  |  | ROZPOCET | 0 | 0 | 0 | 0 | 0 | 1 | 0 | 4 | -398703477
| D | PSV | Práce a dodávky PSV |  |  |  | 0 |  |  |  |  | 0 |  | 0.14549 |  | 0 | 2 | D | 0 |  |  |  | ROZPOCET | [6 empty] | 0
| D | 711 | Izolace proti vodě, vlhkosti a plynům |  |  |  | 0 |  |  |  |  | 0 |  | 0.14549 |  | 0 | 2 | D | 1 |  |  |  | ROZPOCET | [6 empty] | 0
50 | K | 711112001 | Provedení izolace proti zemní vlhkosti svislé za studena nátěrem penetračním | m2 | 29.27 |  | 0 | CS ÚRS 2019 02 |  | základní |  | 0 | 0 | 0 | 0 | 0 | 16 | K | 2 |  |  |  | ROZPOCET | 0 | 0 | 0 | 0 | 0 | 1 | 0 | 16 | -1109281562
| VV |  | "ochrana ŽB trub" 3,6*5,3 |  | 19.08 | [12 empty] | VV | 2 | 2 | True | 0 | ROZPOCET
| VV |  | "ochrana rubu ŽB čel" (4,1*1,5*2)-2,11 |  | 10.19 | [12 empty] | VV | 2 | 2 | True | 0 | ROZPOCET
| VV |  | Součet |  | 29.27 | [12 empty] | VV | 2 | 4 | True | 1 | ROZPOCET
51 | M | 11163150 | lak penetrační asfaltový | t | 0.01 |  | 0 | CS ÚRS 2019 02 |  | základní |  | 0 | 1 | 0.01 | 0 | 0 | 32 | M | 2 |  |  |  | ROZPOCET | 0 | 0 | 0 | 0 | 0 | 1 | 0 | 16 | -61721607
| P |  | Poznámka k položce: Spotřeba 0,3-0,4kg/m2 | [14 empty] | P | 2
| VV |  | 29,27*0,00035 'Přepočtené koeficientem množství |  | 0.01 | [12 empty] | VV | 2 | 2 | False | 1 | ROZPOCET
52 | K | 711122131 | Provedení izolace proti zemní vlhkosti svislé za horka nátěrem asfaltovým | m2 | 58.54 |  | 0 | CS ÚRS 2019 02 |  | základní |  | 0 | 3.45e-05 | 0.0020196 | 0 | 0 | 16 | K | 2 |  |  |  | ROZPOCET | 0 | 0 | 0 | 0 | 0 | 1 | 0 | 16 | 591902709
| VV |  | 29,27*2 |  | 58.54 | [12 empty] | VV | 2 | 2 | True | 1 | ROZPOCET
53 | M | 11161332 | asfalt pro izolaci trub | t | 0.1 |  | 0 | CS ÚRS 2019 02 |  | základní |  | 0 | 1 | 0.1 | 0 | 0 | 32 | M | 2 |  |  |  | ROZPOCET | 0 | 0 | 0 | 0 | 0 | 1 | 0 | 16 | 181364951
| VV |  | 58,54*0,0017 'Přepočtené koeficientem množství |  | 0.1 | [12 empty] | VV | 2 | 2 | False | 1 | ROZPOCET
54 | K | 711491272 | Provedení izolace proti tlakové vodě svislé z textilií vrstva ochranná | m2 | 106.27 |  | 0 | CS ÚRS 2019 02 |  | základní |  | 0 | 0 | 0 | 0 | 0 | 16 | K | 2 |  |  |  | ROZPOCET | 0 | 0 | 0 | 0 | 0 | 1 | 0 | 16 | 1487321368
| VV |  | "ochrana rubu gabionů" 5,5*14,0 |  | 77 | [12 empty] | VV | 2 | 2 | True | 0 | ROZPOCET
| VV |  | "ochrana ŽB trub" 3,6*5,3 |  | 19.08 | [12 empty] | VV | 2 | 2 | True | 0 | ROZPOCET
| VV |  | "ochrana rubu ŽB čel" (4,1*1,5*2)-2,11 |  | 10.19 | [12 empty] | VV | 2 | 2 | True | 0 | ROZPOCET
| VV |  | Součet |  | 106.27 | [12 empty] | VV | 2 | 4 | True | 1 | ROZPOCET
55 | M | 69311101 | geotextilie netkaná separační, filtrační, ochranná s převahou recyklovaných PES vláken 300g/m3 | m2 | 111.584 |  | 0 | CS ÚRS 2019 02 |  | základní |  | 0 | 0.0003 | 0.033475 | 0 | 0 | 32 | M | 2 |  |  |  | ROZPOCET | 0 | 0 | 0 | 0 | 0 | 1 | 0 | 16 | -1540060494
| VV |  | 106,27*1,05 'Přepočtené koeficientem množství |  | 111.584 | [12 empty] | VV | 2 | 2 | False | 1 | ROZPOCET
59 | K | 998711201 | Přesun hmot procentní pro izolace proti vodě, vlhkosti a plynům v objektech v do 6 m | % |  |  | 0 | CS ÚRS 2019 02 |  | základní |  | 0 | 0 | 0 | 0 | 0 | 16 | K | 2 |  |  |  | ROZPOCET | 0 | 0 | 0 | 0 | 0 | 1 | 0 | 16 | -1597326847
60 | K | 998711294 | Příplatek k přesunu hmot procentní 711 za zvětšený přesun do 1000 m | % |  |  | 0 | CS ÚRS 2019 02 |  | základní |  | 0 | 0 | 0 | 0 | 0 | 16 | K | 2 |  |  |  | ROZPOCET | 0 | 0 | 0 | 0 | 0 | 1 | 0 | 16 | 768120466
| D | M | Práce a dodávky M |  |  |  | 0 |  |  |  |  | 0 |  | 0 |  | 0 | 3 | D | 0 |  |  |  | ROZPOCET | [6 empty] | 0
| D | 46-M | Zemní práce při extr.mont.pracích |  |  |  | 0 |  |  |  |  | 0 |  | 0 |  | 0 | 3 | D | 1 |  |  |  | ROZPOCET | [6 empty] | 0
58 | K | 460001030.R | Vytyčení trati kabelového vedení podzemního v terénu volném podél trati | soub | 1 |  | 0 |  |  | základní |  | 0 | 0 | 0 | 0 | 0 | 64 | K | 2 |  |  |  | ROZPOCET | 0 | 0 | 0 | 0 | 0 | 1 | 0 | 64 | -87492093

## 20-01-1-02 - SO 02 Oprava...
{47d4895c-09e3-4bfc-b3eb-2eeb1ba5d3ef}
2
| KRYCÍ LIST SOUPISU PRACÍ | [7 empty] | v --- níže se nacházejí doplnkové a pomocné údaje k sestavám --- v | [8 empty] | False
Zakázka:
Oprava mostních objektů v km 2,208, 9,094, 9,910 a 4,236, 9,298, 12,664 na trati Mšeno - Skalsko - Mladá Boleslav
Objekt:
20-01-1 - Oprava propustku v km 2,208 na trati Mšeno-Skalsko _ Propustek, Železniční svršek, VRN a DSPS
Soupis:
20-01-1/02 - SO 02 Oprava propustku v km 2,208 _ Železniční svršek
| KSO: |  | 821 |  |  | CC-CZ: | 21
| Místo: |  | Skramouš |  |  | Datum: | 20. 1. 2020
| CZ-CPV: |  | 45000000-7 |  |  | CZ-CPA: | 42
| Zadavatel: |  |  |  |  | IČ: | 70994234
|  | Správa železniční dopravní cesty,státní organizace |  |  |  | DIČ: | CZ 70994234
| Uchazeč: |  |  |  |  | IČ: | Vyplň údaj
|  | Vyplň údaj |  |  |  | DIČ: | Vyplň údaj
| Projektant: |  |  |  |  | IČ: | 28786793
|  | Ing. Ivan Šír, projektování dopravních staveb a.s. |  |  |  | DIČ: | CZ 28786793
| Zpracovatel: |  |  |  |  | IČ:
DIČ:
Poznámka:
| Cena bez DPH | [5 empty] | 0
|  |  | Základ daně |  |  | Sazba daně | Výše daně
| DPH | základní | 0 |  |  | 21% | 0
|  | snížená | 0 |  |  | 15% | 0
|  | zákl. přenesená | 0 |  |  | 21% | 0
|  | sníž. přenesená | 0 |  |  | 15% | 0
|  | nulová | 0 |  |  | 0% | 0
| Cena s DPH |  |  | v | CZK |  | 0
| Projektant |  |  | Zpracovatel
| Datum a podpis: |  | Razítko | Datum a podpis: |  |  | Razítko
| Objednavatel |  |  | Uchazeč
| Datum a podpis: |  | Razítko | Datum a podpis: |  |  | Razítko
REKAPITULACE ČLENĚNÍ SOUPISU PRACÍ
Zakázka:
Oprava mostních objektů v km 2,208, 9,094, 9,910 a 4,236, 9,298, 12,664 na trati Mšeno - Skalsko - Mladá Boleslav
Objekt:
20-01-1 - Oprava propustku v km 2,208 na trati Mšeno-Skalsko _ Propustek, Železniční svršek, VRN a DSPS
Soupis:
20-01-1/02 - SO 02 Oprava propustku v km 2,208 _ Železniční svršek
Místo: |  |  | Skramouš |  |  | Datum: | 20. 1. 2020
Zadavatel: |  |  | Správa železniční dopravní cesty,státní organizace |  |  | Projektant: | Ing. Ivan Šír, projektování dopravních staveb a.s.
Uchazeč: |  |  | Vyplň údaj |  |  | Zpracovatel:
Kód dílu - Popis | [6 empty] | Cena celkem [CZK]
Náklady ze soupisu prací | [6 empty] | 0 | [11 empty] | -1
| HSV - Práce a dodávky HSV | [5 empty] | 0
| 5 - Komunikace pozemní | [5 empty] | 0
| 9 - Ostatní konstrukce a práce, bourání | [5 empty] | 0
| 997 - Přesun sutě | [5 empty] | 0
| 998 - Přesun hmot | [5 empty] | 0
SOUPIS PRACÍ
Zakázka:
Oprava mostních objektů v km 2,208, 9,094, 9,910 a 4,236, 9,298, 12,664 na trati Mšeno - Skalsko - Mladá Boleslav
Objekt:
20-01-1 - Oprava propustku v km 2,208 na trati Mšeno-Skalsko _ Propustek, Železniční svršek, VRN a DSPS
Soupis:
20-01-1/02 - SO 02 Oprava propustku v km 2,208 _ Železniční svršek
Místo: |  |  | Skramouš |  |  | Datum: | 20. 1. 2020
Zadavatel: |  |  | Správa železniční dopravní cesty,státní organizace |  |  | Projektant: | Ing. Ivan Šír, projektování dopravních staveb a.s.
Uchazeč: |  |  | Vyplň údaj |  |  | Zpracovatel:
PČ | Typ | Kód | Popis | MJ | Množství | J.cena [CZK] | Cena celkem [CZK] | Cenová soustava |  | DPH | J. Nh [h] | Nh celkem [h] | J. hmotnost [t] | Hmotnost celkem [t] | J. suť [t] | Suť Celkem [t]
Náklady soupisu celkem | [6 empty] | 0 |  |  |  |  | 0 |  | 48.2879 |  | 43.5252 |  | D | -1 | [10 empty] | 0
| D | HSV | Práce a dodávky HSV |  |  |  | 0 |  |  |  |  | 0 |  | 48.2879 |  | 43.5252 | 1 | D | 0 |  |  |  | ROZPOCET | [6 empty] | 0
| D | 5 | Komunikace pozemní |  |  |  | 0 |  |  |  |  | 0 |  | 48.2879 |  | 43.5252 | 1 | D | 1 |  |  |  | ROZPOCET | [6 empty] | 0
1 | K | 548930011 | Řezání kolejnic pilou | kus | 4 |  | 0 | CS ÚRS 2019 02 |  | základní |  | 0 | 0 | 0 | 0 | 0 | 4 | K | 2 |  |  |  | ROZPOCET | 0 | 0 | 0 | 0 | 0 | 1 | 0 | 4 | 563789883
2 | K | 525040022 | Rozebrání koleje na pražcích betonových v ose | m | 9.5 |  | 0 | CS ÚRS 2019 02 |  | základní |  | 0 | 0 | 0 | 0.604 | 5.738 | 4 | K | 2 |  |  |  | ROZPOCET | 0 | 0 | 0 | 0 | 0 | 1 | 0 | 4 | 169143302
3 | K | 525049093 | Příplatek za ztížení rozebrání koleje v ose překážka po obou stranách | m | 9.5 |  | 0 | CS ÚRS 2019 02 |  | základní |  | 0 | 0 | 0 | 0 | 0 | 4 | K | 2 |  |  |  | ROZPOCET | 0 | 0 | 0 | 0 | 0 | 1 | 0 | 4 | -1015851613
4 | K | 512502121 | Odstranění kolejového lože z kameniva po rozebrání koleje | m3 | 20.9 |  | 0 | CS ÚRS 2019 02 |  | základní |  | 0 | 0 | 0 | 1.808 | 37.7872 | 4 | K | 2 |  |  |  | ROZPOCET | 0 | 0 | 0 | 0 | 0 | 1 | 0 | 4 | -1166982353
| VV |  | 4,4*0,5*9,5 |  | 20.9 | [12 empty] | VV | 2 | 2 | True | 1 | ROZPOCET
5 | K | 512502993 | Příplatek za ztížení odstranění lože z kameniva po rozebrání koleje překážka po obou stranách | m3 | 20.9 |  | 0 | CS ÚRS 2019 02 |  | základní |  | 0 | 0 | 0 | 0 | 0 | 4 | K | 2 |  |  |  | ROZPOCET | 0 | 0 | 0 | 0 | 0 | 1 | 0 | 4 | -924620956
6 | K | 511532111 | Kolejové lože z kameniva hrubého drceného | m3 | 20.9 |  | 0 | CS ÚRS 2019 02 |  | základní |  | 0 | 2.0349 | 42.5284 | 0 | 0 | 4 | K | 2 |  |  |  | ROZPOCET | 0 | 0 | 0 | 0 | 0 | 1 | 0 | 4 | -504813533
7 | K | 511582193 | Příplatek za ztížení kolejového lože z kameniva při překážce po obou stranách | m3 | 20.9 |  | 0 | CS ÚRS 2019 02 |  | základní |  | 0 | 0 | 0 | 0 | 0 | 4 | K | 2 |  |  |  | ROZPOCET | 0 | 0 | 0 | 0 | 0 | 1 | 0 | 4 | -699326699
8 | K | 521353112.1 | Kolej z kolejnic S49 rozdělení d pražce betonové v ose | m | 9.5 |  | 0 | CS ÚRS 2019 02 |  | základní |  | 0 | 0.04463 | 0.42399 | 0 | 0 | 4 | K | 2 |  |  |  | ROZPOCET | 0 | 0 | 0 | 0 | 0 | 1 | 0 | 4 | 1554706168
| P |  | Poznámka k položce: podložky pryžové pod patu kol. nové 100% ostatní svrškový materiál nový 50 % | [14 empty] | P | 2
9 | M | 43765101 | kolejnice železniční širokopatní tvaru 49 E1 (S49) | t | 0.944 |  | 0 | CS ÚRS 2019 02 |  | základní |  | 0 | 1 | 0.944 | 0 | 0 | 8 | M | 2 |  |  |  | ROZPOCET | 0 | 0 | 0 | 0 | 0 | 1 | 0 | 4 | 771366969
| P |  | Poznámka k položce: NEOCEŇOVAT ! - použitý výzisk | [14 empty] | P | 2
| VV |  | 9,5*0,09935 'Přepočtené koeficientem množství |  | 0.944 | [12 empty] | VV | 2 | 2 | False | 1 | ROZPOCET
10 | M | 59211800 | pražec z předpjatého betonu pro železniční tratě a vlečky o rozchodu 1435mm 2420x280x200mm | kus | 16 |  | 0 | CS ÚRS 2019 02 |  | základní |  | 0 | 0.272 | 4.352 | 0 | 0 | 8 | M | 2 |  |  |  | ROZPOCET | 0 | 0 | 0 | 0 | 0 | 1 | 0 | 4 | -1260597160
| P |  | Poznámka k položce: NEOCEŇOVAT ! - použitý výzisk | [14 empty] | P | 2
| VV |  | 161,046804227479*0,09935 'Přepočtené koeficientem množství |  | 16 | [12 empty] | VV | 2 | 2 | False | 1 | ROZPOCET
27 | K | 548121123.1 | Jednotlivý svar kolejnic termitem, plný předehřev, standardní spára, tvar S 49 | kus | 4 |  | 0 |  |  | základní |  | 0 | 0.00988 | 0.03952 | 0 | 0 | 4 | K | 2 |  |  |  | ROZPOCET | 0 | 0 | 0 | 0 | 0 | 1 | 0 | 4 | -1714719170
12 | K | 548919997.R | Dosažení dovolené upínací teploty v BK prodloužením kolejnicového pásu v koleji tv. S49 | svar | 2 |  | 0 |  |  | základní |  | 0 | 0 | 0 | 0 | 0 | 4 | K | 2 |  |  |  | ROZPOCET | 0 | 0 | 0 | 0 | 0 | 1 | 0 | 4 | -1189896267
13 | K | 548919998.R | Umožnění volné dilatace kolejnice demontáž a montáž upevňovadel bez osazení kluzných podložek rozdělení pražců "d" | m | 150 |  | 0 |  |  | základní |  | 0 | 0 | 0 | 0 | 0 | 4 | K | 2 |  |  |  | ROZPOCET | 0 | 0 | 0 | 0 | 0 | 1 | 0 | 4 | -436522041
14 | K | 543191111.R | Směrové a výškové vyrovnání koleje automatickou podbíječkou | m | 1300 |  | 0 | CS ÚRS 2019 02 |  | základní |  | 0 | 0 | 0 | 0 | 0 | 4 | K | 2 |  |  |  | ROZPOCET | 0 | 0 | 0 | 0 | 0 | 1 | 0 | 4 | -1674113774
| P |  | Poznámka k položce: ASP bude pro zbytek výměry nad nutné podbití v okolí propustků mostu k dispozici ST - cena stanovena včetně PUŠLu. ASP použita i pro objekty v km 4,236; 9,094; 9,910; 9,282 a 12,664 | [14 empty] | P | 2
15 | K | 511552114.R | Doplnění kolejového leže ze samovýsypných nebo výsypných vozů | t | 114 |  | 0 |  |  | základní |  | 0 | 0 | 0 | 0 | 0 | 4 | K | 2 |  |  |  | ROZPOCET | 0 | 0 | 0 | 0 | 0 | 1 | 0 | 4 | -1760292540
| P |  | Poznámka k položce: včetně kameniva frakce 32/63 třída BI OTP ČD | [14 empty] | P | 2
| VV |  | 60*1,9 'Přepočtené koeficientem množství |  | 114 | [12 empty] | VV | 2 | 2 | False | 1 | ROZPOCET
16 | K | 511552115.R | Vůz výsypný | kus | 2 |  | 0 |  |  | základní |  | 0 | 0 | 0 | 0 | 0 | 4 | K | 2 |  |  |  | ROZPOCET | 0 | 0 | 0 | 0 | 0 | 1 | 0 | 4 | 289932213
28 | K | 544145111 | Podbíjení příčných pražců mezilehlých i stykových z betonu | kus | 18 |  | 0 |  |  | základní |  | 0 | 0 | 0 | 0 | 0 | 4 | K | 2 |  |  |  | ROZPOCET | 0 | 0 | 0 | 0 | 0 | 1 | 0 | 4 | 728318756
| P |  | Poznámka k položce: Poznámka k položce: ruční podbití | [14 empty] | P | 2
| D | 9 | Ostatní konstrukce a práce, bourání |  |  |  | 0 |  |  |  |  | 0 |  | 0 |  | 0 | 1 | D | 1 |  |  |  | ROZPOCET | [6 empty] | 0
17 | K | 939902111 | Práce motorovým vozíkem | hod | 24 |  | 0 | CS ÚRS 2019 02 |  | základní |  | 0 | 0 | 0 | 0 | 0 | 4 | K | 2 |  |  |  | ROZPOCET | 0 | 0 | 0 | 0 | 0 | 1 | 0 | 4 | 893960308
18 | K | 939902131 | Práce přívěsným kolejovým vozíkem sklápěcím | hod | 48 |  | 0 | CS ÚRS 2019 02 |  | základní |  | 0 | 0 | 0 | 0 | 0 | 4 | K | 2 |  |  |  | ROZPOCET | 0 | 0 | 0 | 0 | 0 | 1 | 0 | 4 | 7328963
19 | K | 939902121 | Práce motorovou lokomotivou | hod | 8 |  | 0 | CS ÚRS 2019 02 |  | základní |  | 0 | 0 | 0 | 0 | 0 | 4 | K | 2 |  |  |  | ROZPOCET | 0 | 0 | 0 | 0 | 0 | 1 | 0 | 4 | -676623264
| D | 997 | Přesun sutě |  |  |  | 0 |  |  |  |  | 0 |  | 0 |  | 0 | 1 | D | 1 |  |  |  | ROZPOCET | [6 empty] | 0
20 | K | 997241612 | Nakládání nebo překládání suti | t | 37.793 |  | 0 | CS ÚRS 2019 02 |  | základní |  | 0 | 0 | 0 | 0 | 0 | 4 | K | 2 |  |  |  | ROZPOCET | 0 | 0 | 0 | 0 | 0 | 1 | 0 | 4 | -1583604520
| VV |  | "kolejové lože" 37,787 |  | 37.787 | [12 empty] | VV | 2 | 2 | True | 0 | ROZPOCET
| VV |  | "pryžové podložky pod kol." 16*2*0,00018 |  | 0.006 | [12 empty] | VV | 2 | 2 | True | 0 | ROZPOCET
| VV |  | Součet |  | 37.793 | [12 empty] | VV | 2 | 4 | True | 1 | ROZPOCET
21 | K | 997241531 | Vodorovné přemístění suti do 7 km | t | 37.793 |  | 0 | CS ÚRS 2019 02 |  | základní |  | 0 | 0 | 0 | 0 | 0 | 4 | K | 2 |  |  |  | ROZPOCET | 0 | 0 | 0 | 0 | 0 | 1 | 0 | 4 | 1225477350
22 | K | 997241539 | Vodorovné přemístění suti ZKD 1 km | t | 982.618 |  | 0 | CS ÚRS 2019 02 |  | základní |  | 0 | 0 | 0 | 0 | 0 | 4 | K | 2 |  |  |  | ROZPOCET | 0 | 0 | 0 | 0 | 0 | 1 | 0 | 4 | 1332021883
| P |  | Poznámka k položce: skládka Dolní Bořkovice 27,0 km | [14 empty] | P | 2
| VV |  | 37,793*26 'Přepočtené koeficientem množství |  | 982.618 | [12 empty] | VV | 2 | 2 | False | 1 | ROZPOCET
23 | K | 997221855 | Poplatek za uložení na skládce (skládkovné) zeminy a kameniva kód odpadu 170 504 | t | 37.787 |  | 0 | CS ÚRS 2019 02 |  | základní |  | 0 | 0 | 0 | 0 | 0 | 4 | K | 2 |  |  |  | ROZPOCET | 0 | 0 | 0 | 0 | 0 | 1 | 0 | 4 | 153696763
| VV |  | "kolejové lože" 37,787 |  | 37.787 | [12 empty] | VV | 2 | 2 | True | 1 | ROZPOCET
24 | K | 997013813 | Poplatek za uložení na skládce (skládkovné) stavebního odpadu z plastických hmot kód odpadu 170 203 | t | 0.006 |  | 0 | CS ÚRS 2019 02 |  | základní |  | 0 | 0 | 0 | 0 | 0 | 4 | K | 2 |  |  |  | ROZPOCET | 0 | 0 | 0 | 0 | 0 | 1 | 0 | 4 | -1872036047
| VV |  | "pryžové podložky pod kol." 16*2*0,00018 |  | 0.006 | [12 empty] | VV | 2 | 2 | True | 1 | ROZPOCET
| D | 998 | Přesun hmot |  |  |  | 0 |  |  |  |  | 0 |  | 0 |  | 0 | 1 | D | 1 |  |  |  | ROZPOCET | [6 empty] | 0
25 | K | 998242013 | Přesun hmot pro železniční svršek drah kolejových o sklonu přes 1,5 do 2,5 % | t | 48.288 |  | 0 | CS ÚRS 2019 02 |  | základní |  | 0 | 0 | 0 | 0 | 0 | 4 | K | 2 |  |  |  | ROZPOCET | 0 | 0 | 0 | 0 | 0 | 1 | 0 | 4 | -84846723
26 | K | 998242099 | Příplatek k přesunu hmot pro železniční svršek drah kolejových ZKD 1000 m | t | 48.288 |  | 0 | CS ÚRS 2019 02 |  | základní |  | 0 | 0 | 0 | 0 | 0 | 4 | K | 2 |  |  |  | ROZPOCET | 0 | 0 | 0 | 0 | 0 | 1 | 0 | 4 | -1938541145

## 20-01-1-03 - Oprava propu...
{f63a8a7d-28c4-47f1-8941-53ca90dad98e}
2
| KRYCÍ LIST SOUPISU PRACÍ | [7 empty] | v --- níže se nacházejí doplnkové a pomocné údaje k sestavám --- v | [8 empty] | False
Zakázka:
Oprava mostních objektů v km 2,208, 9,094, 9,910 a 4,236, 9,298, 12,664 na trati Mšeno - Skalsko - Mladá Boleslav
Objekt:
20-01-1 - Oprava propustku v km 2,208 na trati Mšeno-Skalsko _ Propustek, Železniční svršek, VRN a DSPS
Soupis:
20-01-1/03 - Oprava propustku v km 2,208 _ VRN
| KSO: |  | 821 2 |  |  | CC-CZ: | 21
| Místo: |  | Skramouš |  |  | Datum: | 20. 1. 2020
| CZ-CPV: |  | 45000000-7 |  |  | CZ-CPA: | 42
| Zadavatel: |  |  |  |  | IČ: | 70994234
|  | Správa železniční dopravní cesty,státní organizace |  |  |  | DIČ: | CZ 70994234
| Uchazeč: |  |  |  |  | IČ: | Vyplň údaj
|  | Vyplň údaj |  |  |  | DIČ: | Vyplň údaj
| Projektant: |  |  |  |  | IČ: | 28786793
|  | Ing. Ivan Šír, projektování dopravních staveb a.s. |  |  |  | DIČ: | CZ 28786793
| Zpracovatel: |  |  |  |  | IČ:
DIČ:
Poznámka:
| Cena bez DPH | [5 empty] | 0
|  |  | Základ daně |  |  | Sazba daně | Výše daně
| DPH | základní | 0 |  |  | 21% | 0
|  | snížená | 0 |  |  | 15% | 0
|  | zákl. přenesená | 0 |  |  | 21% | 0
|  | sníž. přenesená | 0 |  |  | 15% | 0
|  | nulová | 0 |  |  | 0% | 0
| Cena s DPH |  |  | v | CZK |  | 0
| Projektant |  |  | Zpracovatel
| Datum a podpis: |  | Razítko | Datum a podpis: |  |  | Razítko
| Objednavatel |  |  | Uchazeč
| Datum a podpis: |  | Razítko | Datum a podpis: |  |  | Razítko
REKAPITULACE ČLENĚNÍ SOUPISU PRACÍ
Zakázka:
Oprava mostních objektů v km 2,208, 9,094, 9,910 a 4,236, 9,298, 12,664 na trati Mšeno - Skalsko - Mladá Boleslav
Objekt:
20-01-1 - Oprava propustku v km 2,208 na trati Mšeno-Skalsko _ Propustek, Železniční svršek, VRN a DSPS
Soupis:
20-01-1/03 - Oprava propustku v km 2,208 _ VRN
Místo: |  |  | Skramouš |  |  | Datum: | 20. 1. 2020
Zadavatel: |  |  | Správa železniční dopravní cesty,státní organizace |  |  | Projektant: | Ing. Ivan Šír, projektování dopravních staveb a.s.
Uchazeč: |  |  | Vyplň údaj |  |  | Zpracovatel:
Kód dílu - Popis | [6 empty] | Cena celkem [CZK]
Náklady ze soupisu prací | [6 empty] | 0 | [11 empty] | -1
| VRN - Vedlejší rozpočtové náklady | [5 empty] | 0
| VRN1 - Průzkumné, geodetické a projektové práce | [5 empty] | 0
| VRN3 - Zařízení staveniště | [5 empty] | 0
| VRN4 - Inženýrská činnost | [5 empty] | 0
| VRN6 - Územní vlivy | [5 empty] | 0
| VRN7 - Provozní vlivy | [5 empty] | 0
| VRN8 - Přesun stavebních kapacit | [5 empty] | 0
SOUPIS PRACÍ
Zakázka:
Oprava mostních objektů v km 2,208, 9,094, 9,910 a 4,236, 9,298, 12,664 na trati Mšeno - Skalsko - Mladá Boleslav
Objekt:
20-01-1 - Oprava propustku v km 2,208 na trati Mšeno-Skalsko _ Propustek, Železniční svršek, VRN a DSPS
Soupis:
20-01-1/03 - Oprava propustku v km 2,208 _ VRN
Místo: |  |  | Skramouš |  |  | Datum: | 20. 1. 2020
Zadavatel: |  |  | Správa železniční dopravní cesty,státní organizace |  |  | Projektant: | Ing. Ivan Šír, projektování dopravních staveb a.s.
Uchazeč: |  |  | Vyplň údaj |  |  | Zpracovatel:
PČ | Typ | Kód | Popis | MJ | Množství | J.cena [CZK] | Cena celkem [CZK] | Cenová soustava |  | DPH | J. Nh [h] | Nh celkem [h] | J. hmotnost [t] | Hmotnost celkem [t] | J. suť [t] | Suť Celkem [t]
Náklady soupisu celkem | [6 empty] | 0 |  |  |  |  | 0 |  | 0 |  | 0 |  | D | -1 | [7 empty] | 0
| D | VRN | Vedlejší rozpočtové náklady |  |  |  | 0 |  |  |  |  | 0 |  | 0 |  | 0 | 5 | D | 0 | ROZPOCET | [6 empty] | 0
| D | VRN1 | Průzkumné, geodetické a projektové práce |  |  |  | 0 |  |  |  |  | 0 |  | 0 |  | 0 | 5 | D | 1 | ROZPOCET | [6 empty] | 0
1 | K | 012203000 | Geodetické práce při provádění stavby | kpl | 1 |  | 0 | CS ÚRS 2019 02 |  | základní |  | 0 | 0 | 0 | 0 | 0 | 1024 | K | 2 | ROZPOCET | 0 | 0 | 0 | 0 | 0 | 1 | 0 | 1024 | 307597607
| D | VRN3 | Zařízení staveniště |  |  |  | 0 |  |  |  |  | 0 |  | 0 |  | 0 | 5 | D | 1 | ROZPOCET | [6 empty] | 0
3 | K | 030001000 | Zařízení staveniště | kpl | 1 |  | 0 | CS ÚRS 2019 02 |  | základní |  | 0 | 0 | 0 | 0 | 0 | 1024 | K | 2 | ROZPOCET | 0 | 0 | 0 | 0 | 0 | 1 | 0 | 1024 | 909422354
| P |  | Poznámka k položce: včetně pronájmů pozemků | [14 empty] | P | 2
4 | K | 034002000 | Zabezpečení staveniště | kpl | 1 |  | 0 | CS ÚRS 2019 02 |  | základní |  | 0 | 0 | 0 | 0 | 0 | 1024 | K | 2 | ROZPOCET | 0 | 0 | 0 | 0 | 0 | 1 | 0 | 1024 | 1845463088
| P |  | Poznámka k položce: střežení pracoviště | [14 empty] | P | 2
5 | K | 039002000 | Zrušení zařízení staveniště | kpl | 1 |  | 0 | CS ÚRS 2019 02 |  | základní |  | 0 | 0 | 0 | 0 | 0 | 1024 | K | 2 | ROZPOCET | 0 | 0 | 0 | 0 | 0 | 1 | 0 | 1024 | -1475464400
| P |  | Poznámka k položce: včetně uvedení pozemků do původního stavu | [14 empty] | P | 2
| D | VRN4 | Inženýrská činnost |  |  |  | 0 |  |  |  |  | 0 |  | 0 |  | 0 | 5 | D | 1 | ROZPOCET | [6 empty] | 0
6 | K | 042903000 | Ostatní posudky | kpl | 1 |  | 0 | CS ÚRS 2019 02 |  | základní |  | 0 | 0 | 0 | 0 | 0 | 1024 | K | 2 | ROZPOCET | 0 | 0 | 0 | 0 | 0 | 1 | 0 | 1024 | 111589007
| P |  | Poznámka k položce: rozbory odpadů | [14 empty] | P | 2
7 | K | 043194000 | Ostatní zkoušky | kpl | 1 |  | 0 |  |  | základní |  | 0 | 0 | 0 | 0 | 0 | 4 | K | 2 | ROZPOCET | 0 | 0 | 0 | 0 | 0 | 1 | 0 | 4 | 1213059161
| P |  | Poznámka k položce: zkoušky na pláni | [14 empty] | P | 2
| D | VRN6 | Územní vlivy |  |  |  | 0 |  |  |  |  | 0 |  | 0 |  | 0 | 5 | D | 1 | ROZPOCET | [6 empty] | 0
8 | K | 060001000 | Územní vlivy | kpl | 1 |  | 0 | CS ÚRS 2019 02 |  | základní |  | 0 | 0 | 0 | 0 | 0 | 1024 | K | 2 | ROZPOCET | 0 | 0 | 0 | 0 | 0 | 1 | 0 | 1024 | 965076946
| P |  | Poznámka k položce: dostupnost pouze po tělese žel. svršku | [14 empty] | P | 2
9 | K | 065002000 | Mimostaveništní doprava materiálů | kpl | 1 |  | 0 | CS ÚRS 2019 02 |  | základní |  | 0 | 0 | 0 | 0 | 0 | 1024 | K | 2 | ROZPOCET | 0 | 0 | 0 | 0 | 0 | 1 | 0 | 1024 | 1905914809
| P |  | Poznámka k položce: přepravy které nejsou zakalkulovány v rozpočtu, včetně autojeřábu, ASP a PUŠLu | [14 empty] | P | 2
| D | VRN7 | Provozní vlivy |  |  |  | 0 |  |  |  |  | 0 |  | 0 |  | 0 | 5 | D | 1 | ROZPOCET | [6 empty] | 0
10 | K | 070001000 | Provozní vlivy | kpl | 1 |  | 0 | CS ÚRS 2019 02 |  | základní |  | 0 | 0 | 0 | 0 | 0 | 1024 | K | 2 | ROZPOCET | 0 | 0 | 0 | 0 | 0 | 1 | 0 | 1024 | -373431408
| D | VRN8 | Přesun stavebních kapacit |  |  |  | 0 |  |  |  |  | 0 |  | 0 |  | 0 | 5 | D | 1 | ROZPOCET | [6 empty] | 0
11 | K | 081002000 | Doprava zaměstnanců | kpl | 1 |  | 0 | CS ÚRS 2019 02 |  | základní |  | 0 | 0 | 0 | 0 | 0 | 1024 | K | 2 | ROZPOCET | 0 | 0 | 0 | 0 | 0 | 1 | 0 | 1024 | -106239374

## 20-02-2-02 - Oprava propu...
{c2ecc1b3-fbb4-40bc-ac16-613983f6856f}
2
| KRYCÍ LIST SOUPISU PRACÍ | [7 empty] | v --- níže se nacházejí doplnkové a pomocné údaje k sestavám --- v | [8 empty] | False
Zakázka:
Oprava mostních objektů v km 2,208, 9,094, 9,910 a 4,236, 9,298, 12,664 na trati Mšeno - Skalsko - Mladá Boleslav
Objekt:
20-01-1 - Oprava propustku v km 2,208 na trati Mšeno-Skalsko _ Propustek, Železniční svršek, VRN a DSPS
Soupis:
20-02-2/02 - Oprava propustku v km 2,208 _ DSPS
| KSO: |  | 821 2 |  |  | CC-CZ: | 21
| Místo: |  | Skramouš |  |  | Datum: | 20. 1. 2020
| CZ-CPV: |  | 45000000-7 |  |  | CZ-CPA: | 42
| Zadavatel: |  |  |  |  | IČ: | 70994234
|  | Správa železniční dopravní cesty,státní organizace |  |  |  | DIČ: | CZ 70994234
| Uchazeč: |  |  |  |  | IČ: | Vyplň údaj
|  | Vyplň údaj |  |  |  | DIČ: | Vyplň údaj
| Projektant: |  |  |  |  | IČ: | 28786793
|  | Ing. Ivan Šír, projektování dopravních staveb a.s. |  |  |  | DIČ: | CZ 28786793
| Zpracovatel: |  |  |  |  | IČ:
DIČ:
Poznámka:
| Cena bez DPH | [5 empty] | 0
|  |  | Základ daně |  |  | Sazba daně | Výše daně
| DPH | základní | 0 |  |  | 21% | 0
|  | snížená | 0 |  |  | 15% | 0
|  | zákl. přenesená | 0 |  |  | 21% | 0
|  | sníž. přenesená | 0 |  |  | 15% | 0
|  | nulová | 0 |  |  | 0% | 0
| Cena s DPH |  |  | v | CZK |  | 0
| Projektant |  |  | Zpracovatel
| Datum a podpis: |  | Razítko | Datum a podpis: |  |  | Razítko
| Objednavatel |  |  | Uchazeč
| Datum a podpis: |  | Razítko | Datum a podpis: |  |  | Razítko
REKAPITULACE ČLENĚNÍ SOUPISU PRACÍ
Zakázka:
Oprava mostních objektů v km 2,208, 9,094, 9,910 a 4,236, 9,298, 12,664 na trati Mšeno - Skalsko - Mladá Boleslav
Objekt:
20-01-1 - Oprava propustku v km 2,208 na trati Mšeno-Skalsko _ Propustek, Železniční svršek, VRN a DSPS
Soupis:
20-02-2/02 - Oprava propustku v km 2,208 _ DSPS
Místo: |  |  | Skramouš |  |  | Datum: | 20. 1. 2020
Zadavatel: |  |  | Správa železniční dopravní cesty,státní organizace |  |  | Projektant: | Ing. Ivan Šír, projektování dopravních staveb a.s.
Uchazeč: |  |  | Vyplň údaj |  |  | Zpracovatel:
Kód dílu - Popis | [6 empty] | Cena celkem [CZK]
Náklady ze soupisu prací | [6 empty] | 0 | [11 empty] | -1
| VRN - Vedlejší rozpočtové náklady | [5 empty] | 0
| VRN1 - Průzkumné, geodetické a projektové práce | [5 empty] | 0
SOUPIS PRACÍ
Zakázka:
Oprava mostních objektů v km 2,208, 9,094, 9,910 a 4,236, 9,298, 12,664 na trati Mšeno - Skalsko - Mladá Boleslav
Objekt:
20-01-1 - Oprava propustku v km 2,208 na trati Mšeno-Skalsko _ Propustek, Železniční svršek, VRN a DSPS
Soupis:
20-02-2/02 - Oprava propustku v km 2,208 _ DSPS
Místo: |  |  | Skramouš |  |  | Datum: | 20. 1. 2020
Zadavatel: |  |  | Správa železniční dopravní cesty,státní organizace |  |  | Projektant: | Ing. Ivan Šír, projektování dopravních staveb a.s.
Uchazeč: |  |  | Vyplň údaj |  |  | Zpracovatel:
PČ | Typ | Kód | Popis | MJ | Množství | J.cena [CZK] | Cena celkem [CZK] | Cenová soustava |  | DPH | J. Nh [h] | Nh celkem [h] | J. hmotnost [t] | Hmotnost celkem [t] | J. suť [t] | Suť Celkem [t]
Náklady soupisu celkem | [6 empty] | 0 |  |  |  |  | 0 |  | 0 |  | 0 |  | D | -1 | [7 empty] | 0
| D | VRN | Vedlejší rozpočtové náklady |  |  |  | 0 |  |  |  |  | 0 |  | 0 |  | 0 | 5 | D | 0 | ROZPOCET | [6 empty] | 0
| D | VRN1 | Průzkumné, geodetické a projektové práce |  |  |  | 0 |  |  |  |  | 0 |  | 0 |  | 0 | 5 | D | 1 | ROZPOCET | [6 empty] | 0
1 | K | 013254000 | Dokumentace skutečného provedení stavby | kpl | 1 |  | 0 | CS ÚRS 2019 02 |  | základní |  | 0 | 0 | 0 | 0 | 0 | 1024 | K | 2 | ROZPOCET | 0 | 0 | 0 | 0 | 0 | 1 | 0 | 1024 | 187600534
| P |  | Poznámka k položce: DSPS 2x - dle přílohy - postup zhotovitele při zpracování DSPS, vč. digitální podoby, ověřená SŽG | [14 empty] | P | 2

## 20-01-2-01 - SO 101 - Opr...
{7eff1b98-e775-4ae9-9122-9ac87d08d454}
2
| KRYCÍ LIST SOUPISU PRACÍ | [7 empty] | v --- níže se nacházejí doplnkové a pomocné údaje k sestavám --- v | [8 empty] | False
Zakázka:
Oprava mostních objektů v km 2,208, 9,094, 9,910 a 4,236, 9,298, 12,664 na trati Mšeno - Skalsko - Mladá Boleslav
Objekt:
20-01-2 - Oprava mostu v km 9,094 na trati Mšeno-Skalsko _ Most, Železniční svršek, VRN a DSPS
Soupis:
20-01-2/01 - SO 101 - Oprava mostu v km 9,094 _ Most
| KSO: |  | 821 2 |  |  | CC-CZ: | 2
| Místo: |  | Sudoměř u Ml. Boleslavi |  |  | Datum: | 20. 1. 2020
| CZ-CPV: |  | 45000000-7 |  |  | CZ-CPA: | 42
| Zadavatel: |  |  |  |  | IČ: | 70994234
|  | Správa železnic, státní organizace |  |  |  | DIČ: | CZ 70994234
| Uchazeč: |  |  |  |  | IČ: | Vyplň údaj
|  | Vyplň údaj |  |  |  | DIČ: | Vyplň údaj
| Projektant: |  |  |  |  | IČ: | 45274983
|  | TOP CON SERVIS s.r.o. |  |  |  | DIČ: | CZ45274983
| Zpracovatel: |  |  |  |  | IČ:
DIČ:
Poznámka:
| Cena bez DPH | [5 empty] | 0
|  |  | Základ daně |  |  | Sazba daně | Výše daně
| DPH | základní | 0 |  |  | 21% | 0
|  | snížená | 0 |  |  | 15% | 0
|  | zákl. přenesená | 0 |  |  | 21% | 0
|  | sníž. přenesená | 0 |  |  | 15% | 0
|  | nulová | 0 |  |  | 0% | 0
| Cena s DPH |  |  | v | CZK |  | 0
| Projektant |  |  | Zpracovatel
| Datum a podpis: |  | Razítko | Datum a podpis: |  |  | Razítko
| Objednavatel |  |  | Uchazeč
| Datum a podpis: |  | Razítko | Datum a podpis: |  |  | Razítko
REKAPITULACE ČLENĚNÍ SOUPISU PRACÍ
Zakázka:
Oprava mostních objektů v km 2,208, 9,094, 9,910 a 4,236, 9,298, 12,664 na trati Mšeno - Skalsko - Mladá Boleslav
Objekt:
20-01-2 - Oprava mostu v km 9,094 na trati Mšeno-Skalsko _ Most, Železniční svršek, VRN a DSPS
Soupis:
20-01-2/01 - SO 101 - Oprava mostu v km 9,094 _ Most
Místo: |  |  | Sudoměř u Ml. Boleslavi |  |  | Datum: | 20. 1. 2020
Zadavatel: |  |  | Správa železnic, státní organizace |  |  | Projektant: | TOP CON SERVIS s.r.o.
Uchazeč: |  |  | Vyplň údaj |  |  | Zpracovatel:
Kód dílu - Popis | [6 empty] | Cena celkem [CZK]
Náklady ze soupisu prací | [6 empty] | 0 | [11 empty] | -1
| HSV - Práce a dodávky HSV | [5 empty] | 0
| 1 - Zemní práce | [5 empty] | 0
| 2 - Zakládání | [5 empty] | 0
| 3 - Svislé a kompletní konstrukce | [5 empty] | 0
| 4 - Vodorovné konstrukce | [5 empty] | 0
| 5 - Komunikace pozemní | [5 empty] | 0
| 6 - Úpravy povrchů, podlahy a osazování výplní | [5 empty] | 0
| 9 - Ostatní konstrukce a práce, bourání | [5 empty] | 0
| 997 - Přesun sutě | [5 empty] | 0
| 998 - Přesun hmot | [5 empty] | 0
| PSV - Práce a dodávky PSV | [5 empty] | 0
| 711 - Izolace proti vodě, vlhkosti a plynům | [5 empty] | 0
| 767 - Konstrukce zámečnické | [5 empty] | 0
| M - Práce a dodávky M | [5 empty] | 0
| 46-M - Zemní práce při extr.mont.pracích | [5 empty] | 0
SOUPIS PRACÍ
Zakázka:
Oprava mostních objektů v km 2,208, 9,094, 9,910 a 4,236, 9,298, 12,664 na trati Mšeno - Skalsko - Mladá Boleslav
Objekt:
20-01-2 - Oprava mostu v km 9,094 na trati Mšeno-Skalsko _ Most, Železniční svršek, VRN a DSPS
Soupis:
20-01-2/01 - SO 101 - Oprava mostu v km 9,094 _ Most
Místo: |  |  | Sudoměř u Ml. Boleslavi |  |  | Datum: | 20. 1. 2020
Zadavatel: |  |  | Správa železnic, státní organizace |  |  | Projektant: | TOP CON SERVIS s.r.o.
Uchazeč: |  |  | Vyplň údaj |  |  | Zpracovatel:
PČ | Typ | Kód | Popis | MJ | Množství | J.cena [CZK] | Cena celkem [CZK] | Cenová soustava |  | DPH | J. Nh [h] | Nh celkem [h] | J. hmotnost [t] | Hmotnost celkem [t] | J. suť [t] | Suť Celkem [t]
Náklady soupisu celkem | [6 empty] | 0 |  |  |  |  | 0 |  | 210.3089 |  | 131.4606 |  | D | -1 | [10 empty] | 0
| D | HSV | Práce a dodávky HSV |  |  |  | 0 |  |  |  |  | 0 |  | 210.0649 |  | 131.4606 | 1 | D | 0 |  |  |  | ROZPOCET | [6 empty] | 0
| D | 1 | Zemní práce |  |  |  | 0 |  |  |  |  | 0 |  | 139.8071 |  | 0.7056 | 1 | D | 1 |  |  |  | ROZPOCET | [6 empty] | 0
1 | K | 113107141 | Odstranění podkladu živičného tl 50 mm ručně | m2 | 7.2 |  | 0 | CS ÚRS 2019 02 |  | základní |  | 0 | 0 | 0 | 0.098 | 0.7056 | 4 | K | 2 |  |  |  | ROZPOCET | 0 | 0 | 0 | 0 | 0 | 1 | 0 | 4 | -1633266492
| VV |  | "obrusná a ložní vrstva" (2*4,5*0,4)*2 |  | 7.2 | [12 empty] | VV | 2 | 2 | True | 1 | ROZPOCET
2 | K | 119001421 | Dočasné zajištění kabelů a kabelových tratí ze 3 volně ložených kabelů | m | 30 |  | 0 | CS ÚRS 2019 02 |  | základní |  | 0 | 0.036904 | 1.1071 | 0 | 0 | 4 | K | 2 |  |  |  | ROZPOCET | 0 | 0 | 0 | 0 | 0 | 1 | 0 | 4 | -1277185956
3 | K | 119001424.R | Zpětné uložení kabelů | m | 30 |  | 0 |  |  | základní |  | 0 | 0 | 0 | 0 | 0 | 4 | K | 2 |  |  |  | ROZPOCET | 0 | 0 | 0 | 0 | 0 | 1 | 0 | 4 | -675418109
4 | K | 122202502 | Odkopávky a prokopávky nezapažené pro spodní stavbu železnic do 1000 m3 v hornině tř. 3 | m3 | 133.832 |  | 0 | CS ÚRS 2019 02 |  | základní |  | 0 | 0 | 0 | 0 | 0 | 4 | K | 2 |  |  |  | ROZPOCET | 0 | 0 | 0 | 0 | 0 | 1 | 0 | 4 | -873620762
| VV |  | "výkopy za spodní stavbou" 9,4*5,9*2*1,1 |  | 122.012 | [12 empty] | VV | 2 | 2 | True | 0 | ROZPOCET
| VV |  | "výkopy pro drenáže navíc vč. odláždění" 1,2*1,5*4 |  | 7.2 | [12 empty] | VV | 2 | 2 | True | 0 | ROZPOCET
| VV |  | "výkopy pro odláždění za křídly" 3,3*0,35*4 |  | 4.62 | [12 empty] | VV | 2 | 2 | True | 0 | ROZPOCET
| VV |  | Součet |  | 133.832 | [12 empty] | VV | 2 | 4 | True | 1 | ROZPOCET
5 | K | 122202509 | Příplatek k odkopávkám pro spodní stavbu železnic v hornině tř. 3 za lepivost | m3 | 66.916 |  | 0 | CS ÚRS 2019 02 |  | základní |  | 0 | 0 | 0 | 0 | 0 | 4 | K | 2 |  |  |  | ROZPOCET | 0 | 0 | 0 | 0 | 0 | 1 | 0 | 4 | -1946583491
| VV |  | "předpoklad do 50%" 133,832*0,5 |  | 66.916 | [12 empty] | VV | 2 | 2 | True | 1 | ROZPOCET
6 | K | 162701105 | Vodorovné přemístění do 10000 m výkopku/sypaniny z horniny tř. 1 až 4 | m3 | 116.912 |  | 0 | CS ÚRS 2019 02 |  | základní |  | 0 | 0 | 0 | 0 | 0 | 4 | K | 2 |  |  |  | ROZPOCET | 0 | 0 | 0 | 0 | 0 | 1 | 0 | 4 | 494890990
| VV |  | 133,832-16,92 |  | 116.912 | [12 empty] | VV | 2 | 2 | True | 1 | ROZPOCET
7 | K | 162701109 | Příplatek k vodorovnému přemístění výkopku/sypaniny z horniny tř. 1 až 4 ZKD 1000 m přes 10000 m | m3 | 116.912 |  | 0 | CS ÚRS 2019 02 |  | základní |  | 0 | 0 | 0 | 0 | 0 | 4 | K | 2 |  |  |  | ROZPOCET | 0 | 0 | 0 | 0 | 0 | 1 | 0 | 4 | -738904126
| VV |  | "předpokládaná skládka Mšeno do 10 km" 116,912 |  | 116.912 | [12 empty] | VV | 2 | 2 | True | 1 | ROZPOCET
8 | K | 171201211 | Poplatek za uložení stavebního odpadu - zeminy a kameniva na skládce | t | 210.442 |  | 0 | CS ÚRS 2019 02 |  | základní |  | 0 | 0 | 0 | 0 | 0 | 4 | K | 2 |  |  |  | ROZPOCET | 0 | 0 | 0 | 0 | 0 | 1 | 0 | 4 | 888615526
| VV |  | 116,912*1,8 |  | 210.442 | [12 empty] | VV | 2 | 2 | True | 1 | ROZPOCET
9 | K | 162301101 | Vodorovné přemístění do 500 m výkopku/sypaniny z horniny tř. 1 až 4 | m3 | 16.92 |  | 0 | CS ÚRS 2019 02 |  | základní |  | 0 | 0 | 0 | 0 | 0 | 4 | K | 2 |  |  |  | ROZPOCET | 0 | 0 | 0 | 0 | 0 | 1 | 0 | 4 | -918375862
| VV |  | "na meziskládku z meziskládky pro zpětný zásyp pol. 1+9" 9,4*0,9*2 |  | 16.92 | [12 empty] | VV | 2 | 2 | True | 1 | ROZPOCET
10 | K | 167101102 | Nakládání výkopku z hornin tř. 1 až 4 přes 100 m3 | m3 | 16.92 |  | 0 | CS ÚRS 2019 02 |  | základní |  | 0 | 0 | 0 | 0 | 0 | 4 | K | 2 |  |  |  | ROZPOCET | 0 | 0 | 0 | 0 | 0 | 1 | 0 | 4 | 367352750
11 | K | 174101101 | Zásyp jam, šachet rýh nebo kolem objektů sypaninou se zhutněním | m3 | 89.92 |  | 0 | CS ÚRS 2019 02 |  | základní |  | 0 | 0 | 0 | 0 | 0 | 4 | K | 2 |  |  |  | ROZPOCET | 0 | 0 | 0 | 0 | 0 | 1 | 0 | 4 | -431901996
| P |  | Poznámka k položce: zásyp ZKPP + přechodová oblast hutněno po vrstvách tl. max. 0,3mm, na ID=0,8 resp. 0,95 | [14 empty] | P | 2
| VV |  | (3,3*5+4*5)*2 |  | 73 | [12 empty] | VV | 2 | 2 | True | 0 | ROZPOCET
| VV |  | "zásyp okolo křídel" 16,92 |  | 16.92 | [12 empty] | VV | 2 | 2 | True | 0 | ROZPOCET
| VV |  | Součet |  | 89.92 | [12 empty] | VV | 2 | 4 | True | 1 | ROZPOCET
12 | M | 58344169 | štěrkodrť frakce 0/32 OTP ČD | t | 138.7 |  | 0 | CS ÚRS 2019 02 |  | základní |  | 0 | 1 | 138.7 | 0 | 0 | 8 | M | 2 |  |  |  | ROZPOCET | 0 | 0 | 0 | 0 | 0 | 1 | 0 | 4 | -1347371885
| VV |  | 73,0 |  | 73 | [12 empty] | VV | 2 | 2 | True | 1 | ROZPOCET
| VV |  | 73*1,9 'Přepočtené koeficientem množství |  | 138.7 | [12 empty] | VV | 2 | 2 | False | 1 | ROZPOCET
| D | 2 | Zakládání |  |  |  | 0 |  |  |  |  | 0 |  | 28.044 |  | 0 | 1 | D | 1 |  |  |  | ROZPOCET | [6 empty] | 0
13 | K | 212795111 | Příčné odvodnění mostní opěry z plastových trub DN 160 včetně podkladního betonu, štěrkového obsypu | m | 16.8 |  | 0 | CS ÚRS 2019 02 |  | základní |  | 0 | 1.5248 | 25.6161 | 0 | 0 | 4 | K | 2 |  |  |  | ROZPOCET | 0 | 0 | 0 | 0 | 0 | 1 | 0 | 4 | -128388447
| VV |  | "příčná drenáž včetně vyústění z HDPE" 8,4*2 |  | 16.8 | [12 empty] | VV | 2 | 2 | True | 1 | ROZPOCET
14 | K | 212795333.R | Překrytí spáry deskou z HDPE | ks | 4 |  | 0 |  |  | základní |  | 0 | 0 | 0 | 0 | 0 | 4 | K | 2 |  |  |  | ROZPOCET | 0 | 0 | 0 | 0 | 0 | 1 | 0 | 4 | -995429239
| P |  | Poznámka k položce: včetně ukotvení | [14 empty] | P | 2
| VV |  | "zakrytí svislé spáry NK - spodní stavba deskami z HDPE svařenými do L" 4 |  | 4 | [12 empty] | VV | 2 | 2 | True | 1 | ROZPOCET
15 | M | 34571370.R | deska HDPE tl.10 mm | m2 | 0.8 |  | 0 |  |  | základní |  | 0 | 0 | 0 | 0 | 0 | 8 | M | 2 |  |  |  | ROZPOCET | 0 | 0 | 0 | 0 | 0 | 1 | 0 | 4 | 526842491
| VV |  | "zakrytí svislé spáry NK - spodní stavba deskami z HDPE svařenými do L" 0,8 |  | 0.8 | [12 empty] | VV | 2 | 2 | True | 1 | ROZPOCET
16 | K | 213211131 | Spojovací vrstva z aktivované cementové malty tl do 40 mm | m2 | 35.28 |  | 0 | CS ÚRS 2019 02 |  | základní |  | 0 | 0.06882 | 2.428 | 0 | 0 | 4 | K | 2 |  |  |  | ROZPOCET | 0 | 0 | 0 | 0 | 0 | 1 | 0 | 4 | 646502088
| P |  | Poznámka k položce: vrstva cementové malty pod prefabrikáty tl cca 30 mm | [14 empty] | P | 2
| VV |  | 3,6*4,9*2 |  | 35.28 | [12 empty] | VV | 2 | 2 | True | 1 | ROZPOCET
| D | 3 | Svislé a kompletní konstrukce |  |  |  | 0 |  |  |  |  | 0 |  | 9.7573 |  | 0 | 1 | D | 1 |  |  |  | ROZPOCET | [6 empty] | 0
17 | K | 317171130.R | Kotvení betonu římsy do mostovky kotvou do vývrtu | kus | 42 |  | 0 |  |  | základní |  | 0 | 0.0007 | 0.0294 | 0 | 0 | 4 | K | 2 |  |  |  | ROZPOCET | 0 | 0 | 0 | 0 | 0 | 1 | 0 | 4 | -1182027991
| P |  | Poznámka k položce: kotvení do stav. spodní stavby+zalití děr v nových úlož. prazích. cementová zálivka | [14 empty] | P | 2
| VV |  | "kotvení do základů" 32 |  | 32 | [12 empty] | VV | 2 | 2 | True | 0 | ROZPOCET
| VV |  | "spřažení úložn. prahu" 10 |  | 10 | [12 empty] | VV | 2 | 2 | True | 0 | ROZPOCET
| VV |  | Součet |  | 42 | [12 empty] | VV | 2 | 4 | True | 1 | ROZPOCET
18 | K | 317321118 | Mostní římsy ze ŽB C 30/37 | m3 | 0.44 |  | 0 | CS ÚRS 2019 02 |  | základní |  | 0 | 2.4779 | 1.0903 | 0 | 0 | 4 | K | 2 |  |  |  | ROZPOCET | 0 | 0 | 0 | 0 | 0 | 1 | 0 | 4 | 297668639
| VV |  | 0,2*0,55*1*4 |  | 0.44 | [12 empty] | VV | 2 | 2 | True | 1 | ROZPOCET
19 | K | 317353121 | Bednění mostních říms všech tvarů - zřízení | m2 | 2.04 |  | 0 | CS ÚRS 2019 02 |  | základní |  | 0 | 0.041744 | 0.085158 | 0 | 0 | 4 | K | 2 |  |  |  | ROZPOCET | 0 | 0 | 0 | 0 | 0 | 1 | 0 | 4 | 589655860
| VV |  | 0,2*2*1*4+0,2*0,55*4 |  | 2.04 | [12 empty] | VV | 2 | 2 | True | 1 | ROZPOCET
20 | K | 317353221 | Bednění mostních říms všech tvarů - odstranění | m2 | 2.04 |  | 0 | CS ÚRS 2019 02 |  | základní |  | 0 | 1.5e-05 | 3.06e-05 | 0 | 0 | 4 | K | 2 |  |  |  | ROZPOCET | 0 | 0 | 0 | 0 | 0 | 1 | 0 | 4 | -1152338465
21 | K | 317361116 | Výztuž mostních říms z betonářské oceli 10 505 | t | 0.073 |  | 0 | CS ÚRS 2019 02 |  | základní |  | 0 | 1.0488 | 0.07656 | 0 | 0 | 4 | K | 2 |  |  |  | ROZPOCET | 0 | 0 | 0 | 0 | 0 | 1 | 0 | 4 | -2019659245
| VV |  | "viz výkres výztuže" (24,40+34,80)*0,616/1000*2 |  | 0.073 | [12 empty] | VV | 2 | 2 | True | 0 | ROZPOCET
| VV |  | Součet |  | 0.073 | [12 empty] | VV | 2 | 4 | True | 1 | ROZPOCET
22 | K | 334323118 | Mostní opěry a úložné prahy ze ŽB C 30/37 | m3 | 17.305 |  | 0 | CS ÚRS 2019 02 |  | základní |  | 0 | 0 | 0 | 0 | 0 | 4 | K | 2 |  |  |  | ROZPOCET | 0 | 0 | 0 | 0 | 0 | 1 | 0 | 4 | 2117241455
| VV |  | "prefa úložné prahy" (0,385*4,46+2*0,78*0,7*0,17)*2 |  | 3.805 | [12 empty] | VV | 2 | 2 | True | 0 | ROZPOCET
| VV |  | "prefa křídla" 5,9+7,6 |  | 13.5 | [12 empty] | VV | 2 | 2 | True | 0 | ROZPOCET
| VV |  | Součet |  | 17.305 | [12 empty] | VV | 2 | 4 | True | 1 | ROZPOCET
23 | K | 334323119 | Mostní opěry a úložné prahy ze ŽB C 35/45 | m3 | 21.56 |  | 0 | CS ÚRS 2019 02 |  | základní |  | 0 | 0 | 0 | 0 | 0 | 4 | K | 2 |  |  |  | ROZPOCET | 0 | 0 | 0 | 0 | 0 | 1 | 0 | 4 | 1005165475
| VV |  | "dříky opěr" (4,4*1)*2,45*2 |  | 21.56 | [12 empty] | VV | 2 | 2 | True | 1 | ROZPOCET
24 | K | 334351112 | Bednění systémové mostních opěr a úložných prahů z překližek pro ŽB - zřízení | m2 | 177.16 |  | 0 | CS ÚRS 2019 02 |  | základní |  | 0 | 0.0018247 | 0.32326 | 0 | 0 | 4 | K | 2 |  |  |  | ROZPOCET | 0 | 0 | 0 | 0 | 0 | 1 | 0 | 4 | -1189669434
| VV |  | "prefa úložné prahy" (2,7*4,8+0,6*2)*2 |  | 28.32 | [12 empty] | VV | 2 | 2 | True | 0 | ROZPOCET
| VV |  | "prefa křídla" (9,1*2,8+1,3*2,8*2+2,7*2)*2+(8,2+0,8*2)*2 |  | 95.92 | [12 empty] | VV | 2 | 2 | True | 0 | ROZPOCET
| VV |  | "dříky opěr" (4,4+1)*2*2,45*2 |  | 52.92 | [12 empty] | VV | 2 | 2 | True | 0 | ROZPOCET
| VV |  | Součet |  | 177.16 | [12 empty] | VV | 2 | 4 | True | 1 | ROZPOCET
25 | K | 334351211 | Bednění systémové mostních opěr a úložných prahů z překližek - odstranění | m2 | 177.16 |  | 0 | CS ÚRS 2019 02 |  | základní |  | 0 | 3.6e-05 | 0.0063778 | 0 | 0 | 4 | K | 2 |  |  |  | ROZPOCET | 0 | 0 | 0 | 0 | 0 | 1 | 0 | 4 | 1582323182
26 | K | 334361216 | Výztuž dříků opěr z betonářské oceli 10 505 | t | 5.44 |  | 0 | CS ÚRS 2019 02 |  | základní |  | 0 | 1.0383 | 5.6484 | 0 | 0 | 4 | K | 2 |  |  |  | ROZPOCET | 0 | 0 | 0 | 0 | 0 | 1 | 0 | 4 | 679428946
| VV |  | "výztuž ŽB úl. prahů, viz výkres výztuže" 0,47*2 |  | 0.94 | [12 empty] | VV | 2 | 2 | True | 0 | ROZPOCET
| VV |  | "výztuž ŽB křídel, viz výkres výztuže" 2,2 |  | 2.2 | [12 empty] | VV | 2 | 2 | True | 0 | ROZPOCET
| VV |  | "výztuž dříků opěr, viz výkres výztuže" 1,15*2 |  | 2.3 | [12 empty] | VV | 2 | 2 | True | 0 | ROZPOCET
| VV |  | Součet |  | 5.44 | [12 empty] | VV | 2 | 4 | True | 1 | ROZPOCET
27 | K | 334121112 | Osazení prefabrikovaných opěr nebo pilířů z ŽB hmotnosti do 10 t | kus | 2 |  | 0 | CS ÚRS 2019 02 |  | základní |  | 0 | 0.62275 | 1.2455 | 0 | 0 | 4 | K | 2 |  |  |  | ROZPOCET | 0 | 0 | 0 | 0 | 0 | 1 | 0 | 4 | 423355913
| VV |  | "úložné prahy 2x5 t" 2,0 |  | 2 | [12 empty] | VV | 2 | 2 | True | 1 | ROZPOCET
28 | K | 334121112.R | Osazení prefabrikovaných opěr nebo pilířů z ŽB hmotnosti do 20 t | kus | 2 |  | 0 |  |  | základní |  | 0 | 0.62275 | 1.2455 | 0 | 0 | 4 | K | 2 |  |  |  | ROZPOCET | 0 | 0 | 0 | 0 | 0 | 1 | 0 | 4 | 1058639131
| VV |  | "křídla 15,0 a 19,0 t" 2,0 |  | 2 | [12 empty] | VV | 2 | 2 | True | 1 | ROZPOCET
29 | K | 388995213 | Chránička kabelů z trub HDPE v římse DN 140 | m | 7.6 |  | 0 | CS ÚRS 2019 02 |  | základní |  | 0 | 0.000908 | 0.0069008 | 0 | 0 | 4 | K | 2 |  |  |  | ROZPOCET | 0 | 0 | 0 | 0 | 0 | 1 | 0 | 4 | -1096973428
| VV |  | "Chránička HDPE prof. 125/108 pro prostup sítí stěnou křídla" 2,8+4,8 |  | 7.6 | [12 empty] | VV | 2 | 2 | True | 1 | ROZPOCET
30 | K | 389941050.R | Montáž a dodávka kovových doplňkových konstrukcí | ks | 1 |  | 0 |  |  | základní |  | 0 | 0 | 0 | 0 | 0 | 4 | K | 2 |  |  |  | ROZPOCET | 0 | 0 | 0 | 0 | 0 | 1 | 0 | 4 | -924492923
| P |  | Poznámka k položce: deska se zhotovitelem | [14 empty] | P | 2
| D | 4 | Vodorovné konstrukce |  |  |  | 0 |  |  |  |  | 0 |  | 19.7639 |  | 0 | 1 | D | 1 |  |  |  | ROZPOCET | [6 empty] | 0
31 | K | 421321132.R | Mostní nosné deskové konstrukce z oceli řady S235 | t | 2.225 |  | 0 |  |  | základní |  | 0 | 0 | 0 | 0 | 0 | 512 | K | 2 |  |  |  | ROZPOCET | 0 | 0 | 0 | 0 | 0 | 1 | 0 | 512 | -1920605810
| VV |  | "ocelová NK - mat.+ výroba v mostárně" 2,16*1,03 |  | 2.225 | [12 empty] | VV | 2 | 2 | True | 1 | ROZPOCET
32 | K | 421321133.R | Mostní nosné deskové konstrukce z oceli řady S275 | t | 12.834 |  | 0 |  |  | základní |  | 0 | 0 | 0 | 0 | 0 | 512 | K | 2 |  |  |  | ROZPOCET | 0 | 0 | 0 | 0 | 0 | 1 | 0 | 512 | -1600215435
| VV |  | "ocelová NK - mat.+ výroba v mostárně" 12,46*1,03 |  | 12.834 | [12 empty] | VV | 2 | 2 | True | 1 | ROZPOCET
33 | K | 421953211 | Dřevěné mostní podlahy dočasné z fošen a hranolů - odstranění | m2 | 20.35 |  | 0 | CS ÚRS 2019 02 |  | základní |  | 0 | 0 | 0 | 0 | 0 | 4 | K | 2 |  |  |  | ROZPOCET | 0 | 0 | 0 | 0 | 0 | 1 | 0 | 4 | -784052313
| VV |  | 3,7*5,5 |  | 20.35 | [12 empty] | VV | 2 | 2 | True | 1 | ROZPOCET
34 | K | 423321128 | Mostní nosné konstrukce trámové ze ŽB C 30/37 | m3 | 2.392 |  | 0 | CS ÚRS 2019 02 |  | základní |  | 0 | 0 | 0 | 0 | 0 | 4 | K | 2 |  |  |  | ROZPOCET | 0 | 0 | 0 | 0 | 0 | 1 | 0 | 4 | -479695708
| VV |  | "ŽB příčníky" (0,24*1,6+0,29*2,8)*2 |  | 2.392 | [12 empty] | VV | 2 | 2 | True | 1 | ROZPOCET
35 | K | 421351131 | Bednění boční stěny konstrukcí mostů výšky do 350 mm - zřízení | m2 | 14.9 |  | 0 | CS ÚRS 2019 02 |  | základní |  | 0 | 0.01787 | 0.26627 | 0 | 0 | 4 | K | 2 |  |  |  | ROZPOCET | 0 | 0 | 0 | 0 | 0 | 1 | 0 | 4 | -165373995
| VV |  | "ŽB příčníky" (0,24+0,33+1,5*1,6+1,6*2,8)*2 |  | 14.9 | [12 empty] | VV | 2 | 2 | True | 1 | ROZPOCET
36 | K | 421351231 | Bednění stěny boční konstrukcí mostů výšky do 350 mm - odstranění | m2 | 14.9 |  | 0 | CS ÚRS 2019 02 |  | základní |  | 0 | 0 | 0 | 0 | 0 | 4 | K | 2 |  |  |  | ROZPOCET | 0 | 0 | 0 | 0 | 0 | 1 | 0 | 4 | -1069581941
37 | K | 423361216 | Výztuž trámové konstrukce z betonářské oceli 10 505 | t | 0.21 |  | 0 | CS ÚRS 2019 02 |  | základní |  | 0 | 1.059 | 0.22239 | 0 | 0 | 4 | K | 2 |  |  |  | ROZPOCET | 0 | 0 | 0 | 0 | 0 | 1 | 0 | 4 | 1388238202
| VV |  | "výztuž příčníků, viz výkres výztuže" 0,21 |  | 0.21 | [12 empty] | VV | 2 | 2 | True | 1 | ROZPOCET
38 | K | 423172000.R | Montáž nosné OK - most | t | 21.33 |  | 0 |  |  | základní |  | 0 | 0.05779 | 1.2327 | 0 | 0 | 4 | K | 2 |  |  |  | ROZPOCET | 0 | 0 | 0 | 0 | 0 | 1 | 0 | 4 | 478110766
| P |  | Poznámka k položce: vložení NK do otvoru (osazení NK do přepsané výše pomocí hydraulických lisů) | [14 empty] | P | 2
| VV |  | "vložení NK do otvoru (osazení NK na opěry do předepsané výše)" 15,33+2,4*2,5 |  | 21.33 | [12 empty] | VV | 2 | 2 | True | 1 | ROZPOCET
39 | K | 451315124 | Podkladní nebo výplňová vrstva z betonu C 12/15 tl do 150 mm | m2 | 49.4 |  | 0 | CS ÚRS 2019 02 |  | základní |  | 0 | 0 | 0 | 0 | 0 | 4 | K | 2 |  |  |  | ROZPOCET | 0 | 0 | 0 | 0 | 0 | 1 | 0 | 4 | 110344646
| VV |  | "podklad pod křídla a drenáže" 3,8*6,5*2 |  | 49.4 | [12 empty] | VV | 2 | 2 | True | 1 | ROZPOCET
40 | K | 451475121 | Podkladní vrstva plastbetonová samonivelační první vrstva tl 10 mm | m2 | 4.45 |  | 0 | CS ÚRS 2019 02 |  | základní |  | 0 | 0.02102 | 0.093539 | 0 | 0 | 4 | K | 2 |  |  |  | ROZPOCET | 0 | 0 | 0 | 0 | 0 | 1 | 0 | 4 | 720439085
| P |  | Poznámka k položce: celková tl. 30,0 mm | [14 empty] | P | 2
| VV |  | 0,5*4,45*2 |  | 4.45 | [12 empty] | VV | 2 | 2 | True | 1 | ROZPOCET
41 | K | 451475122 | Podkladní vrstva plastbetonová samonivelační každá další vrstva tl 10 mm | m2 | 8.9 |  | 0 | CS ÚRS 2019 02 |  | základní |  | 0 | 0.02102 | 0.18708 | 0 | 0 | 4 | K | 2 |  |  |  | ROZPOCET | 0 | 0 | 0 | 0 | 0 | 1 | 0 | 4 | -1361203253
| VV |  | 0,5*4,45*2*2 |  | 8.9 | [12 empty] | VV | 2 | 2 | True | 1 | ROZPOCET
42 | K | 451476121 | Podkladní vrstva plastbetonová tixotropní první vrstva tl 10 mm | m2 | 0.48 |  | 0 | CS ÚRS 2019 02 |  | základní |  | 0 | 0.02645 | 0.012696 | 0 | 0 | 4 | K | 2 |  |  |  | ROZPOCET | 0 | 0 | 0 | 0 | 0 | 1 | 0 | 4 | 477847283
| VV |  | "pod patní plechy zábradlí" 0,2*0,24*10 |  | 0.48 | [12 empty] | VV | 2 | 2 | True | 1 | ROZPOCET
43 | K | 451476122 | Podkladní vrstva plastbetonová tixotropní každá další vrstva tl 10 mm | m2 | 0.48 |  | 0 | CS ÚRS 2019 02 |  | základní |  | 0 | 0.02645 | 0.012696 | 0 | 0 | 4 | K | 2 |  |  |  | ROZPOCET | 0 | 0 | 0 | 0 | 0 | 1 | 0 | 4 | 793406177
44 | K | 465513157 | Dlažba svahu u opěr z upraveného lomového žulového kamene tl 200 mm do lože C 25/30 pl přes 10 m2 | m2 | 17.2 |  | 0 | CS ÚRS 2019 02 |  | základní |  | 0 | 1.0312 | 17.7366 | 0 | 0 | 4 | K | 2 |  |  |  | ROZPOCET | 0 | 0 | 0 | 0 | 0 | 1 | 0 | 4 | 690939399
| P |  | Poznámka k položce: odláždění vyústění drenáže v rozsahu 1x1 m lomovým kamenem tl. 200 mm do bet. lože tl. 100 mm | [14 empty] | P | 2
| VV |  | "odláždění vyústění drenáže" 1*1*4 |  | 4 | [12 empty] | VV | 2 | 2 | True | 0 | ROZPOCET
| VV |  | "odláždění za křídly" 3,3*4 |  | 13.2 | [12 empty] | VV | 2 | 2 | True | 0 | ROZPOCET
| VV |  | Součet |  | 17.2 | [12 empty] | VV | 2 | 4 | True | 1 | ROZPOCET
| D | 5 | Komunikace pozemní |  |  |  | 0 |  |  |  |  | 0 |  | 0.003498 |  | 0.996 | 1 | D | 1 |  |  |  | ROZPOCET | [6 empty] | 0
45 | K | 521272215 | Demontáž mostnic s odsunem hmot mimo objekt mostu | kus | 6 |  | 0 | CS ÚRS 2019 02 |  | základní |  | 0 | 0.000583 | 0.003498 | 0.166 | 0.996 | 4 | K | 2 |  |  |  | ROZPOCET | 0 | 0 | 0 | 0 | 0 | 1 | 0 | 4 | -1210983770
46 | K | 567122112 | Podklad ze směsi stmelené cementem SC C 8/10 (KSC I) tl 130 mm | m2 | 13.5 |  | 0 | CS ÚRS 2019 02 |  | základní |  | 0 | 0 | 0 | 0 | 0 | 4 | K | 2 |  |  |  | ROZPOCET | 0 | 0 | 0 | 0 | 0 | 1 | 0 | 4 | -991871675
| P |  | Poznámka k položce: KSC tl. 130 mm, 3 vrstvy | [14 empty] | P | 2
| VV |  | 4,5*0,5*2*3 |  | 13.5 | [12 empty] | VV | 2 | 2 | True | 1 | ROZPOCET
47 | K | 578143233 | Litý asfalt MA 11 (LAS) tl 40 mm š přes 3 m z modifikovaného asfaltu | m2 | 4.4 |  | 0 | CS ÚRS 2019 02 |  | základní |  | 0 | 0 | 0 | 0 | 0 | 4 | K | 2 |  |  |  | ROZPOCET | 0 | 0 | 0 | 0 | 0 | 1 | 0 | 4 | 1037685766
| D | 6 | Úpravy povrchů, podlahy a osazování výplní |  |  |  | 0 |  |  |  |  | 0 |  | 4.6046 |  | 5.025 | 1 | D | 1 |  |  |  | ROZPOCET | [6 empty] | 0
48 | K | 628611111.R | Nátěr hydrofobním zpevňovačem kamene | m2 | 36 |  | 0 |  |  | základní |  | 0 | 0.00046 | 0.01656 | 0 | 0 | 4 | K | 2 |  |  |  | ROZPOCET | 0 | 0 | 0 | 0 | 0 | 1 | 0 | 4 | 1842767903
| VV |  | "stávající kamenné části křídel vč. kam. říms, nátěr hydrofobním zpevňovačem kamene" 9*4 |  | 36 | [12 empty] | VV | 2 | 2 | True | 1 | ROZPOCET
49 | K | 628613233 | Protikorozní ochrana OK mostu III. tř.- základní a podkladní epoxidový, vrchní PU nátěr s metalizací | m2 | 67 |  | 0 | CS ÚRS 2019 02 |  | základní |  | 0 | 0.066962 | 4.4864 | 0.075 | 5.025 | 4 | K | 2 |  |  |  | ROZPOCET | 0 | 0 | 0 | 0 | 0 | 1 | 0 | 4 | -599824394
| VV |  | "hlavní nosníky (truhlíky) a mostovkový plech zdola, konzoly, nosníky podlah, pochozí plocha hl. nosníku, viz výkaz oceli NK: ŽSP + ONS 02" 43,0 |  | 43 | [12 empty] | VV | 2 | 2 | True | 0 | ROZPOCET
| VV |  | "viz výkaz oceli OK - zábradlí : ŽSP + ONS 01" 24,0 |  | 24 | [12 empty] | VV | 2 | 2 | True | 0 | ROZPOCET
| VV |  | Součet |  | 67 | [12 empty] | VV | 2 | 4 | True | 1 | ROZPOCET
50 | M | 15625102 | drát metalizační ZnAl D 3mm | kg | 101.639 |  | 0 | CS ÚRS 2019 02 |  | základní |  | 0 | 0.001 | 0.10164 | 0 | 0 | 8 | M | 2 |  |  |  | ROZPOCET | 0 | 0 | 0 | 0 | 0 | 1 | 0 | 4 | 1094324869
| VV |  | 67*1,517 'Přepočtené koeficientem množství |  | 101.639 | [12 empty] | VV | 2 | 2 | False | 1 | ROZPOCET
51 | K | 642313333.R | Těsnění elastomerovým profilem spar prefabrikovaných dílců š do 50 mm včetně penetrace | m | 17.6 |  | 0 |  |  | základní |  | 0 | 0 | 0 | 0 | 0 | 4 | K | 2 |  |  |  | ROZPOCET | 0 | 0 | 0 | 0 | 0 | 1 | 0 | 4 | 2076975220
| VV |  | "ozub - NK a SS" 4,4*4 |  | 17.6 | [12 empty] | VV | 2 | 2 | True | 1 | ROZPOCET
| D | 9 | Ostatní konstrukce a práce, bourání |  |  |  | 0 |  |  |  |  | 0 |  | 8.0844 |  | 124.734 | 1 | D | 1 |  |  |  | ROZPOCET | [6 empty] | 0
52 | K | 911122112 | Výroba dílů ocelového zábradlí přes 50 kg při opravách mostů | kg | 721 |  | 0 | CS ÚRS 2019 02 |  | základní |  | 0 | 0 | 0 | 0 | 0 | 4 | K | 2 |  |  |  | ROZPOCET | 0 | 0 | 0 | 0 | 0 | 1 | 0 | 4 | 810428357
| P |  | Poznámka k položce: V ceně montáže jsou započteny i náklady upevnění zábradlí ke konstrukci mostu - vyvrtání otvorů, montáž a dodávku šroubů včetně chemických kotev. | [14 empty] | P | 2
53 | K | 911122212 | Montáž dílů ocelového zábradlí přes 50 kg při opravách mostů | kg | 721 |  | 0 | CS ÚRS 2019 02 |  | základní |  | 0 | 1.716e-05 | 0.012372 | 0 | 0 | 4 | K | 2 |  |  |  | ROZPOCET | 0 | 0 | 0 | 0 | 0 | 1 | 0 | 4 | 656134603
| P |  | Poznámka k položce: V ceně montáže jsou započteny i náklady upevnění zábradlí ke konstrukci mostu - vyvrtání otvorů, montáž a dodávku šroubů včetně chemických kotev. | [14 empty] | P | 2
54 | M | 13010428.R | ocelový materiál v jakosti S235 JR | t | 0.743 |  | 0 |  |  | základní |  | 0 | 1 | 0.743 | 0 | 0 | 8 | M | 2 |  |  |  | ROZPOCET | 0 | 0 | 0 | 0 | 0 | 1 | 0 | 4 | -801708422
| VV |  | "včetně prořezu 3%" 0,721*1,03 |  | 0.743 | [12 empty] | VV | 2 | 2 | True | 1 | ROZPOCET
55 | K | 914111111 | Montáž svislé dopravní značky do velikosti 1 m2 objímkami na sloupek nebo konzolu | kus | 6 |  | 0 | CS ÚRS 2019 02 |  | základní |  | 0 | 0.0007 | 0.0042 | 0 | 0 | 4 | K | 2 |  |  |  | ROZPOCET | 0 | 0 | 0 | 0 | 0 | 1 | 0 | 4 | -1030387718
| VV |  | "B15 - 2ks, B16 - 4ks" 2+4 |  | 6 | [12 empty] | VV | 2 | 2 | True | 1 | ROZPOCET
56 | M | 40445619 | zákazové, příkazové dopravní značky B1-B34, C1-15 500mm | kus | 6 |  | 0 | CS ÚRS 2019 02 |  | základní |  | 0 | 0.0013 | 0.0078 | 0 | 0 | 8 | M | 2 |  |  |  | ROZPOCET | 0 | 0 | 0 | 0 | 0 | 1 | 0 | 4 | -512466095
| VV |  | "B15" 2,0 |  | 2 | [12 empty] | VV | 2 | 2 | True | 0 | ROZPOCET
| VV |  | "B16" 4,0 |  | 4 | [12 empty] | VV | 2 | 2 | True | 0 | ROZPOCET
| VV |  | Součet |  | 6 | [12 empty] | VV | 2 | 4 | True | 1 | ROZPOCET
57 | K | 919735111 | Řezání stávajícího živičného krytu hl do 50 mm | m | 33 |  | 0 | CS ÚRS 2019 02 |  | základní |  | 0 | 1.295e-06 | 4.2735e-05 | 0 | 0 | 4 | K | 2 |  |  |  | ROZPOCET | 0 | 0 | 0 | 0 | 0 | 1 | 0 | 4 | 1912459879
| VV |  | "obrusná a ložní vrstva+řez pro zálivku" (4,5*2+0,5*4)*3 |  | 33 | [12 empty] | VV | 2 | 2 | True | 1 | ROZPOCET
58 | K | 919121233 | Těsnění spár zálivkou za studena pro komůrky š 20 mm hl 40 mm bez těsnicího profilu | m | 11 |  | 0 | CS ÚRS 2019 02 |  | základní |  | 0 | 0.000882 | 0.009702 | 0 | 0 | 4 | K | 2 |  |  |  | ROZPOCET | 0 | 0 | 0 | 0 | 0 | 1 | 0 | 4 | -764913216
| VV |  | 4,5*2+0,5*4 |  | 11 | [12 empty] | VV | 2 | 2 | True | 1 | ROZPOCET
59 | K | 925943333.R | Kolový jeřáb do 25 t | Sh | 10 |  | 0 |  |  | základní |  | 0 | 0 | 0 | 0 | 0 | 4 | K | 2 |  |  |  | ROZPOCET | 0 | 0 | 0 | 0 | 0 | 1 | 0 | 4 | 1740340983
| P |  | Poznámka k položce: demontáž stávající NK | [14 empty] | P | 2
60 | K | 925943334.R | Kolový jeřáb do 90 t | Sh | 12 |  | 0 |  |  | základní |  | 0 | 0 | 0 | 0 | 0 | 4 | K | 2 |  |  |  | ROZPOCET | 0 | 0 | 0 | 0 | 0 | 1 | 0 | 4 | 1607458576
| P |  | Poznámka k položce: montáž nových částí mostu | [14 empty] | P | 2
61 | K | 936942211 | Zhotovení tabulky s letopočtem opravy mostu vložením šablony do bednění | kus | 1 |  | 0 | CS ÚRS 2019 02 |  | základní |  | 0 | 0.006485 | 0.006485 | 0 | 0 | 4 | K | 2 |  |  |  | ROZPOCET | 0 | 0 | 0 | 0 | 0 | 1 | 0 | 4 | 1905725949
62 | K | 941111131.1 | Montáž lešení řadového trubkového lehkého s podlahami zatížení do 200 kg/m2 š do 1,5 m v do 10 m | m2 | 25 |  | 0 | CS ÚRS 2019 02 |  | základní |  | 0 | 0 | 0 | 0 | 0 | 4 | K | 2 |  |  |  | ROZPOCET | 0 | 0 | 0 | 0 | 0 | 1 | 0 | 4 | -220344762
63 | K | 941111231.1 | Příplatek k lešení řadovému trubkovému lehkému s podlahami š 1,5 m v 10 m za první a ZKD den použití | m2 | 25 |  | 0 | CS ÚRS 2019 02 |  | základní |  | 0 | 0 | 0 | 0 | 0 | 4 | K | 2 |  |  |  | ROZPOCET | 0 | 0 | 0 | 0 | 0 | 1 | 0 | 4 | -2013568340
64 | K | 941111831.1 | Demontáž lešení řadového trubkového lehkého s podlahami zatížení do 200 kg/m2 š do 1,5 m v do 10 m | m2 | 25 |  | 0 | CS ÚRS 2019 02 |  | základní |  | 0 | 0 | 0 | 0 | 0 | 4 | K | 2 |  |  |  | ROZPOCET | 0 | 0 | 0 | 0 | 0 | 1 | 0 | 4 | 1380025617
65 | K | 962021112 | Bourání mostních zdí a pilířů z kamene | m3 | 30.6 |  | 0 | CS ÚRS 2019 02 |  | základní |  | 0 | 0.12 | 3.672 | 2.49 | 76.194 | 4 | K | 2 |  |  |  | ROZPOCET | 0 | 0 | 0 | 0 | 0 | 1 | 0 | 4 | 2137108695
| VV |  | "opěry vč. části křídel" (3+3,5)*4,4+0,5*4 |  | 30.6 | [12 empty] | VV | 2 | 2 | True | 1 | ROZPOCET
66 | K | 962051111 | Bourání mostních zdí a pilířů z ŽB | m3 | 18.08 |  | 0 | CS ÚRS 2019 02 |  | základní |  | 0 | 0.12171 | 2.2005 | 2.4 | 43.392 | 4 | K | 2 |  |  |  | ROZPOCET | 0 | 0 | 0 | 0 | 0 | 1 | 0 | 4 | 1700495104
| VV |  | "opěry, úl. práh a záv. zed, vč. části křídel" (1,8+1,4)*4,4+1*4 |  | 18.08 | [12 empty] | VV | 2 | 2 | True | 1 | ROZPOCET
67 | K | 977151113 | Jádrové vrty diamantovými korunkami do D 50 mm do stavebních materiálů | m | 16 |  | 0 | CS ÚRS 2019 02 |  | základní |  | 0 | 0.0007392 | 0.011827 | 0.008 | 0.128 | 4 | K | 2 |  |  |  | ROZPOCET | 0 | 0 | 0 | 0 | 0 | 1 | 0 | 4 | -1125990443
| VV |  | "kotevní vrty do základů" 32*0,5 |  | 16 | [12 empty] | VV | 2 | 2 | True | 1 | ROZPOCET
68 | K | 985121122 | Tryskání degradovaného betonu stěn a rubu kleneb vodou pod tlakem do 1250 barů | m2 | 36 |  | 0 | CS ÚRS 2019 02 |  | základní |  | 0 | 0 | 0 | 0.07 | 2.52 | 4 | K | 2 |  |  |  | ROZPOCET | 0 | 0 | 0 | 0 | 0 | 1 | 0 | 4 | 1364214210
| VV |  | "stávající části křídel vč. kam. říms" 9*4 |  | 36 | [12 empty] | VV | 2 | 2 | True | 1 | ROZPOCET
69 | K | 985223211 | Přezdívání kamenného zdiva do aktivované malty do 3 m3 | m3 | 1 |  | 0 | CS ÚRS 2019 02 |  | základní |  | 0 | 0.50375 | 0.50375 | 2.5 | 2.5 | 4 | K | 2 |  |  |  | ROZPOCET | 0 | 0 | 0 | 0 | 0 | 1 | 0 | 4 | -1273268062
70 | K | 985231112 | Spárování zdiva aktivovanou maltou spára hl do 40 mm dl do 12 m/m2 | m2 | 9 |  | 0 | CS ÚRS 2019 02 |  | základní |  | 0 | 0.023244 | 0.2092 | 0 | 0 | 4 | K | 2 |  |  |  | ROZPOCET | 0 | 0 | 0 | 0 | 0 | 1 | 0 | 4 | 865893568
| VV |  | "stávající části křídel, 25%" 9*4*0,25 |  | 9 | [12 empty] | VV | 2 | 2 | True | 1 | ROZPOCET
71 | K | 985231192 | Příplatek ke spárování hl do 40 mm za plochu do 10 m2 jednotlivě | m2 | 9 |  | 0 | CS ÚRS 2019 02 |  | základní |  | 0 | 0 | 0 | 0 | 0 | 4 | K | 2 |  |  |  | ROZPOCET | 0 | 0 | 0 | 0 | 0 | 1 | 0 | 4 | 1013402321
72 | K | 985232112 | Hloubkové spárování zdiva aktivovanou maltou spára hl do 80 mm dl do 12 m/m2 | m2 | 9 |  | 0 | CS ÚRS 2019 02 |  | základní |  | 0 | 0.078164 | 0.70348 | 0 | 0 | 4 | K | 2 |  |  |  | ROZPOCET | 0 | 0 | 0 | 0 | 0 | 1 | 0 | 4 | 1959578217
| VV |  | "stávající části křídel, 25%" 9*4*0,25 |  | 9 | [12 empty] | VV | 2 | 2 | True | 1 | ROZPOCET
73 | K | 985232192 | Příplatek k hloubkovému spárování za plochu do 10 m2 jednotlivě | m2 | 9 |  | 0 | CS ÚRS 2019 02 |  | základní |  | 0 | 0 | 0 | 0 | 0 | 4 | K | 2 |  |  |  | ROZPOCET | 0 | 0 | 0 | 0 | 0 | 1 | 0 | 4 | 1322079922
74 | K | 985233122 | Úprava spár po spárování zdiva zdrsněním spára dl do 12 m/m2 | m2 | 18 |  | 0 | CS ÚRS 2019 02 |  | základní |  | 0 | 0 | 0 | 0 | 0 | 4 | K | 2 |  |  |  | ROZPOCET | 0 | 0 | 0 | 0 | 0 | 1 | 0 | 4 | -1961181545
| VV |  | 9,0+9,0 |  | 18 | [12 empty] | VV | 2 | 2 | True | 1 | ROZPOCET
| D | 997 | Přesun sutě |  |  |  | 0 |  |  |  |  | 0 |  | 0 |  | 0 | 1 | D | 1 |  |  |  | ROZPOCET | [6 empty] | 0
75 | K | 997211621 | Ekologická likvidace mostnic - drcení a odvoz do 20 km | kus | 6 |  | 0 | CS ÚRS 2019 02 |  | základní |  | 0 | 0 | 0 | 0 | 0 | 4 | K | 2 |  |  |  | ROZPOCET | 0 | 0 | 0 | 0 | 0 | 1 | 0 | 4 | 235427086
76 | K | 997211611 | Nakládání suti na dopravní prostředky pro vodorovnou dopravu | t | 124.308 |  | 0 | CS ÚRS 2019 02 |  | základní |  | 0 | 0 | 0 | 0 | 0 | 4 | K | 2 |  |  |  | ROZPOCET | 0 | 0 | 0 | 0 | 0 | 1 | 0 | 4 | 909993467
| VV |  | "dř. podlahy" 3,7*5,5*0,05*0,7 |  | 0.712 | [12 empty] | VV | 2 | 2 | True | 0 | ROZPOCET
| VV |  | "křemičitý písek" 5,0*0,66 |  | 3.3 | [12 empty] | VV | 2 | 2 | True | 0 | ROZPOCET
| VV |  | "kámen" 76,194 |  | 76.194 | [12 empty] | VV | 2 | 2 | True | 0 | ROZPOCET
| VV |  | "ŽB" 43,392 |  | 43.392 | [12 empty] | VV | 2 | 2 | True | 0 | ROZPOCET
| VV |  | "živičný kryt" 0,71 |  | 0.71 | [12 empty] | VV | 2 | 2 | True | 0 | ROZPOCET
| VV |  | Součet |  | 124.308 | [12 empty] | VV | 2 | 4 | True | 1 | ROZPOCET
77 | K | 997211511 | Vodorovná doprava suti po suchu na vzdálenost do 1 km | t | 124.308 |  | 0 | CS ÚRS 2019 02 |  | základní |  | 0 | 0 | 0 | 0 | 0 | 4 | K | 2 |  |  |  | ROZPOCET | 0 | 0 | 0 | 0 | 0 | 1 | 0 | 4 | 792218107
78 | K | 997211519 | Příplatek ZKD 1 km u vodorovné dopravy suti | t | 1243.08 |  | 0 | CS ÚRS 2019 02 |  | základní |  | 0 | 0 | 0 | 0 | 0 | 4 | K | 2 |  |  |  | ROZPOCET | 0 | 0 | 0 | 0 | 0 | 1 | 0 | 4 | -1801438156
| VV |  | "předpokládaná skládka Mšeno do 11 km" 124,308*10 |  | 1243.08 | [12 empty] | VV | 2 | 2 | True | 1 | ROZPOCET
79 | K | 997013811 | Poplatek za uložení na skládce (skládkovné) stavebního odpadu dřevěného kód odpadu 170 201 | t | 1.492 |  | 0 | CS ÚRS 2019 02 |  | základní |  | 0 | 0 | 0 | 0 | 0 | 4 | K | 2 |  |  |  | ROZPOCET | 0 | 0 | 0 | 0 | 0 | 1 | 0 | 4 | -511273976
| VV |  | "moastnice" 6*0,130 |  | 0.78 | [12 empty] | VV | 2 | 2 | True | 0 | ROZPOCET
| VV |  | "podlahy" 0,712 |  | 0.712 | [12 empty] | VV | 2 | 2 | True | 0 | ROZPOCET
| VV |  | Součet |  | 1.492 | [12 empty] | VV | 2 | 4 | True | 1 | ROZPOCET
80 | K | 997013802 | Poplatek za uložení na skládce (skládkovné) stavebního odpadu železobetonového kód odpadu 170 101 | t | 43.392 |  | 0 | CS ÚRS 2019 02 |  | základní |  | 0 | 0 | 0 | 0 | 0 | 4 | K | 2 |  |  |  | ROZPOCET | 0 | 0 | 0 | 0 | 0 | 1 | 0 | 4 | -340533936
| VV |  | "ŽB" 43,392 |  | 43.392 | [12 empty] | VV | 2 | 2 | True | 1 | ROZPOCET
81 | K | 997013843 | Poplatek za uložení na skládce (skládkovné) odpadu po otryskávání kód odpadu 120 116 | t | 3.3 |  | 0 | CS ÚRS 2019 02 |  | základní |  | 0 | 0 | 0 | 0 | 0 | 4 | K | 2 |  |  |  | ROZPOCET | 0 | 0 | 0 | 0 | 0 | 1 | 0 | 4 | 978286800
| VV |  | "křemičitý písek" 5,0*0,66 |  | 3.3 | [12 empty] | VV | 2 | 2 | True | 1 | ROZPOCET
82 | K | 997221845 | Poplatek za uložení na skládce (skládkovné) odpadu asfaltového bez dehtu kód odpadu 170 302 | t | 0.71 |  | 0 | CS ÚRS 2019 02 |  | základní |  | 0 | 0 | 0 | 0 | 0 | 4 | K | 2 |  |  |  | ROZPOCET | 0 | 0 | 0 | 0 | 0 | 1 | 0 | 4 | 1286557618
| VV |  | "živičný kryt" 0,71 |  | 0.71 | [12 empty] | VV | 2 | 2 | True | 1 | ROZPOCET
83 | K | 997223855 | Poplatek za uložení na skládce (skládkovné) zeminy a kameniva kód odpadu 170 504 | t | 76.194 |  | 0 | CS ÚRS 2019 02 |  | základní |  | 0 | 0 | 0 | 0 | 0 | 4 | K | 2 |  |  |  | ROZPOCET | 0 | 0 | 0 | 0 | 0 | 1 | 0 | 4 | -712745751
| VV |  | "kámen" 76,194 |  | 76.194 | [12 empty] | VV | 2 | 2 | True | 1 | ROZPOCET
| D | 998 | Přesun hmot |  |  |  | 0 |  |  |  |  | 0 |  | 0 |  | 0 | 1 | D | 1 |  |  |  | ROZPOCET | [6 empty] | 0
84 | K | 998214111 | Přesun hmot pro mosty montované z dílců ŽB nebo předpjatých v do 20 m | t | 210.065 |  | 0 | CS ÚRS 2019 02 |  | základní |  | 0 | 0 | 0 | 0 | 0 | 4 | K | 2 |  |  |  | ROZPOCET | 0 | 0 | 0 | 0 | 0 | 1 | 0 | 4 | -1455867309
| D | PSV | Práce a dodávky PSV |  |  |  | 0 |  |  |  |  | 0 |  | 0.24394 |  | 0 | 2 | D | 0 |  |  |  | ROZPOCET | [6 empty] | 0
| D | 711 | Izolace proti vodě, vlhkosti a plynům |  |  |  | 0 |  |  |  |  | 0 |  | 0.11649 |  | 0 | 2 | D | 1 |  |  |  | ROZPOCET | [6 empty] | 0
85 | K | 711112001 | Provedení izolace proti zemní vlhkosti svislé za studena nátěrem penetračním | m2 | 11 |  | 0 | CS ÚRS 2019 02 |  | základní |  | 0 | 0 | 0 | 0 | 0 | 16 | K | 2 |  |  |  | ROZPOCET | 0 | 0 | 0 | 0 | 0 | 1 | 0 | 16 | 807373735
| VV |  | "zasypané části křídel" (2,5+3)*2 |  | 11 | [12 empty] | VV | 2 | 2 | True | 1 | ROZPOCET
86 | M | 11163150 | lak penetrační asfaltový | t | 0.004 |  | 0 | CS ÚRS 2019 02 |  | základní |  | 0 | 1 | 0.004 | 0 | 0 | 32 | M | 2 |  |  |  | ROZPOCET | 0 | 0 | 0 | 0 | 0 | 1 | 0 | 16 | 1177882435
| VV |  | 11*0,00035 'Přepočtené koeficientem množství |  | 0.004 | [12 empty] | VV | 2 | 2 | False | 1 | ROZPOCET
87 | K | 711112002 | Provedení izolace proti zemní vlhkosti svislé za studena lakem asfaltovým | m2 | 22 |  | 0 | CS ÚRS 2019 02 |  | základní |  | 0 | 0 | 0 | 0 | 0 | 16 | K | 2 |  |  |  | ROZPOCET | 0 | 0 | 0 | 0 | 0 | 1 | 0 | 16 | 1071875061
| VV |  | 11,0*2 |  | 22 | [12 empty] | VV | 2 | 2 | True | 1 | ROZPOCET
88 | M | 11163152 | lak hydroizolační asfaltový | t | 0.01 |  | 0 | CS ÚRS 2019 02 |  | základní |  | 0 | 1 | 0.01 | 0 | 0 | 32 | M | 2 |  |  |  | ROZPOCET | 0 | 0 | 0 | 0 | 0 | 1 | 0 | 16 | -1953857828
| VV |  | 22*0,00045 'Přepočtené koeficientem množství |  | 0.01 | [12 empty] | VV | 2 | 2 | False | 1 | ROZPOCET
89 | K | 711341564 | Provedení hydroizolace mostovek pásy přitavením NAIP | m2 | 82.16 |  | 0 | CS ÚRS 2019 02 |  | základní |  | 0 | 0.0003753 | 0.030835 | 0 | 0 | 16 | K | 2 |  |  |  | ROZPOCET | 0 | 0 | 0 | 0 | 0 | 1 | 0 | 16 | -28848885
| VV |  | "rub úložného prahu" 0,5*4,3*2 |  | 4.3 | [12 empty] | VV | 2 | 2 | True | 0 | ROZPOCET
| VV |  | "rub a dno křídel" 6,5*(2,8+4,8)*1,1 |  | 54.34 | [12 empty] | VV | 2 | 2 | True | 0 | ROZPOCET
| VV |  | "příčné drenáže" 1,4*8,4*2 |  | 23.52 | [12 empty] | VV | 2 | 2 | True | 0 | ROZPOCET
| VV |  | Součet |  | 82.16 | [12 empty] | VV | 2 | 4 | True | 1 | ROZPOCET
90 | M | 628331655.R | pás těžký asfaltový, schválený systém SŽDC | m2 | 94.484 |  | 0 |  |  | základní |  | 0 | 0 | 0 | 0 | 0 | 32 | M | 2 |  |  |  | ROZPOCET | 0 | 0 | 0 | 0 | 0 | 1 | 0 | 16 | 597326903
| VV |  | 82,16*1,15 'Přepočtené koeficientem množství |  | 94.484 | [12 empty] | VV | 2 | 2 | False | 1 | ROZPOCET
91 | K | 711491272 | Provedení izolace proti tlakové vodě svislé z textilií vrstva ochranná | m2 | 82.16 |  | 0 | CS ÚRS 2019 02 |  | základní |  | 0 | 0 | 0 | 0 | 0 | 16 | K | 2 |  |  |  | ROZPOCET | 0 | 0 | 0 | 0 | 0 | 1 | 0 | 16 | -458984889
92 | M | 69311085 | geotextilie netkaná separační, ochranná, filtrační, drenážní PP 800g/m2 | m2 | 86.268 |  | 0 | CS ÚRS 2019 02 |  | základní |  | 0 | 0.0008 | 0.069014 | 0 | 0 | 32 | M | 2 |  |  |  | ROZPOCET | 0 | 0 | 0 | 0 | 0 | 1 | 0 | 16 | 747542669
| VV |  | 82,16*1,05 'Přepočtené koeficientem množství |  | 86.268 | [12 empty] | VV | 2 | 2 | False | 1 | ROZPOCET
93 | K | 711341570.R | Provedení izolace mostovek - schválený systém SŽDC - stříkaná | m2 | 24.265 |  | 0 |  |  | základní |  | 0 | 0 | 0 | 0 | 0 | 16 | K | 2 |  |  |  | ROZPOCET | 0 | 0 | 0 | 0 | 0 | 1 | 0 | 16 | -1248327513
| VV |  | "bezešvá izolace" 4,95*4,7+1 |  | 24.265 | [12 empty] | VV | 2 | 2 | True | 1 | ROZPOCET
94 | K | 711491177 | Připevnění vodorovné izolace proti tlakové vodě nerezovou lištou | m | 24 |  | 0 | CS ÚRS 2019 02 |  | základní |  | 0 | 0.00011 | 0.00264 | 0 | 0 | 16 | K | 2 |  |  |  | ROZPOCET | 0 | 0 | 0 | 0 | 0 | 1 | 0 | 16 | 887285459
| VV |  | 4,4*2+2*(2,8+4,8) |  | 24 | [12 empty] | VV | 2 | 2 | True | 1 | ROZPOCET
95 | M | 137566170.R | pásnice nerezová 40/4 - (kotvení izolace) | m | 25.2 |  | 0 |  |  | základní |  | 0 | 0 | 0 | 0 | 0 | 32 | M | 2 |  |  |  | ROZPOCET | 0 | 0 | 0 | 0 | 0 | 1 | 0 | 16 | 1047432848
| P |  | Poznámka k položce: včetně prořezu 5% | [14 empty] | P | 2
| VV |  | 24*1,05 'Přepočtené koeficientem množství |  | 25.2 | [12 empty] | VV | 2 | 2 | False | 1 | ROZPOCET
96 | M | 59030055.R | vrut nerezový se šestihrannou hlavou 8x70mm, včetně hmoždinky | kus | 72 |  | 0 |  |  | základní |  | 0 | 0 | 0 | 0 | 0 | 32 | M | 2 |  |  |  | ROZPOCET | 0 | 0 | 0 | 0 | 0 | 1 | 0 | 16 | -1675830109
97 | K | 998711201 | Přesun hmot procentní pro izolace proti vodě, vlhkosti a plynům v objektech v do 6 m | % |  |  | 0 | CS ÚRS 2019 02 |  | základní |  | 0 | 0 | 0 | 0 | 0 | 16 | K | 2 |  |  |  | ROZPOCET | 0 | 0 | 0 | 0 | 0 | 1 | 0 | 16 | 2025577777
| D | 767 | Konstrukce zámečnické |  |  |  | 0 |  |  |  |  | 0 |  | 0.12745 |  | 0 | 2 | D | 1 |  |  |  | ROZPOCET | [6 empty] | 0
98 | K | 767590120 | Montáž podlahového roštu šroubovaného | kg | 124.2 |  | 0 | CS ÚRS 2019 02 |  | základní |  | 0 | 4.7e-05 | 0.0058374 | 0 | 0 | 16 | K | 2 |  |  |  | ROZPOCET | 0 | 0 | 0 | 0 | 0 | 1 | 0 | 16 | -1794408110
| P |  | Poznámka k položce: nové kompozitové rošty mezi konstrukcemi. Kompozitový rošt s nosností min. 750 kg/m2 a protiskluzovou úpravou - včetně upevňovacího mat. dle zvyklostí dodavatele Hmotnost komp. roštu-plošná: 19,5 kg/m2 | [14 empty] | P | 2
| VV |  | "FRP polymer rošt" (0,65+0,5)*4,5*24 |  | 124.2 | [12 empty] | VV | 2 | 2 | True | 1 | ROZPOCET
99 | M | 63126003 | rošt kompozitní pochůzný litý | m2 | 5.175 |  | 0 | CS ÚRS 2019 02 |  | základní |  | 0 | 0.0235 | 0.12161 | 0 | 0 | 32 | M | 2 |  |  |  | ROZPOCET | 0 | 0 | 0 | 0 | 0 | 1 | 0 | 16 | 765129541
| P |  | Poznámka k položce: nové FRP polymer rošty mezi konstrukcemi. Kompozitový rošt s nosností min. 750 kg/m2 a protiskluzovou úpravou - včetně upevňovacího mat. dle zvyklostí dodavatele | [14 empty] | P | 2
| VV |  | (0,65+0,5)*4,5 |  | 5.175 | [12 empty] | VV | 2 | 2 | True | 1 | ROZPOCET
100 | K | 767996710.R | Demontáž stávající ocelové konstrukce - kompletní | t | 7.5 |  | 0 |  |  | základní |  | 0 | 0 | 0 | 0 | 0 | 16 | K | 2 |  |  |  | ROZPOCET | 0 | 0 | 0 | 0 | 0 | 1 | 0 | 16 | 927320593
| P |  | Poznámka k položce: vč. mostnic a zábradlí | [14 empty] | P | 2
| D | M | Práce a dodávky M |  |  |  | 0 |  |  |  |  | 0 |  | 0 |  | 0 | 3 | D | 0 |  |  |  | ROZPOCET | [6 empty] | 0
| D | 46-M | Zemní práce při extr.mont.pracích |  |  |  | 0 |  |  |  |  | 0 |  | 0 |  | 0 | 3 | D | 1 |  |  |  | ROZPOCET | [6 empty] | 0
101 | K | 460001026.R | Vytyčení trati kabelového vedení podzemního v terénu volném podél trati | soub | 1 |  | 0 |  |  | základní |  | 0 | 0 | 0 | 0 | 0 | 64 | K | 2 |  |  |  | ROZPOCET | 0 | 0 | 0 | 0 | 0 | 1 | 0 | 64 | -1356547848

## 20-01-2-02 - SO 201 - Opr...
{cde9984a-1164-43a7-a78b-ab47159155d7}
2
| KRYCÍ LIST SOUPISU PRACÍ | [7 empty] | v --- níže se nacházejí doplnkové a pomocné údaje k sestavám --- v | [8 empty] | False
Zakázka:
Oprava mostních objektů v km 2,208, 9,094, 9,910 a 4,236, 9,298, 12,664 na trati Mšeno - Skalsko - Mladá Boleslav
Objekt:
20-01-2 - Oprava mostu v km 9,094 na trati Mšeno-Skalsko _ Most, Železniční svršek, VRN a DSPS
Soupis:
20-01-2/02 - SO 201 - Oprava mostu v km 9,094 _ Železniční svršek
| KSO: |  | 821 2 |  |  | CC-CZ: | 214
| Místo: |  | Sudoměř u Ml. Boleslavi |  |  | Datum: | 20. 1. 2020
| CZ-CPV: |  | 45000000-7 |  |  | CZ-CPA: | 42
| Zadavatel: |  |  |  |  | IČ: | 70994234
|  | Správa železnic, státní organizace |  |  |  | DIČ: | CZ 70994234
| Uchazeč: |  |  |  |  | IČ: | Vyplň údaj
|  | Vyplň údaj |  |  |  | DIČ: | Vyplň údaj
| Projektant: |  |  |  |  | IČ: | 45274983
|  | TOP CON SERVIS s.r.o. |  |  |  | DIČ: | CZ45274983
| Zpracovatel: |  |  |  |  | IČ:
DIČ:
Poznámka:
| Cena bez DPH | [5 empty] | 0
|  |  | Základ daně |  |  | Sazba daně | Výše daně
| DPH | základní | 0 |  |  | 21% | 0
|  | snížená | 0 |  |  | 15% | 0
|  | zákl. přenesená | 0 |  |  | 21% | 0
|  | sníž. přenesená | 0 |  |  | 15% | 0
|  | nulová | 0 |  |  | 0% | 0
| Cena s DPH |  |  | v | CZK |  | 0
| Projektant |  |  | Zpracovatel
| Datum a podpis: |  | Razítko | Datum a podpis: |  |  | Razítko
| Objednavatel |  |  | Uchazeč
| Datum a podpis: |  | Razítko | Datum a podpis: |  |  | Razítko
REKAPITULACE ČLENĚNÍ SOUPISU PRACÍ
Zakázka:
Oprava mostních objektů v km 2,208, 9,094, 9,910 a 4,236, 9,298, 12,664 na trati Mšeno - Skalsko - Mladá Boleslav
Objekt:
20-01-2 - Oprava mostu v km 9,094 na trati Mšeno-Skalsko _ Most, Železniční svršek, VRN a DSPS
Soupis:
20-01-2/02 - SO 201 - Oprava mostu v km 9,094 _ Železniční svršek
Místo: |  |  | Sudoměř u Ml. Boleslavi |  |  | Datum: | 20. 1. 2020
Zadavatel: |  |  | Správa železnic, státní organizace |  |  | Projektant: | TOP CON SERVIS s.r.o.
Uchazeč: |  |  | Vyplň údaj |  |  | Zpracovatel:
Kód dílu - Popis | [6 empty] | Cena celkem [CZK]
Náklady ze soupisu prací | [6 empty] | 0 | [11 empty] | -1
| HSV - Práce a dodávky HSV | [5 empty] | 0
| 5 - Komunikace pozemní | [5 empty] | 0
| 9 - Ostatní konstrukce a práce, bourání | [5 empty] | 0
| 997 - Přesun sutě | [5 empty] | 0
| 998 - Přesun hmot | [5 empty] | 0
| HZS - Hodinové zúčtovací sazby | [5 empty] | 0
SOUPIS PRACÍ
Zakázka:
Oprava mostních objektů v km 2,208, 9,094, 9,910 a 4,236, 9,298, 12,664 na trati Mšeno - Skalsko - Mladá Boleslav
Objekt:
20-01-2 - Oprava mostu v km 9,094 na trati Mšeno-Skalsko _ Most, Železniční svršek, VRN a DSPS
Soupis:
20-01-2/02 - SO 201 - Oprava mostu v km 9,094 _ Železniční svršek
Místo: |  |  | Sudoměř u Ml. Boleslavi |  |  | Datum: | 20. 1. 2020
Zadavatel: |  |  | Správa železnic, státní organizace |  |  | Projektant: | TOP CON SERVIS s.r.o.
Uchazeč: |  |  | Vyplň údaj |  |  | Zpracovatel:
PČ | Typ | Kód | Popis | MJ | Množství | J.cena [CZK] | Cena celkem [CZK] | Cenová soustava |  | DPH | J. Nh [h] | Nh celkem [h] | J. hmotnost [t] | Hmotnost celkem [t] | J. suť [t] | Suť Celkem [t]
Náklady soupisu celkem | [6 empty] | 0 |  |  |  |  | 0 |  | 38.4832 |  | 86.3531 |  | D | -1 | [10 empty] | 0
| D | HSV | Práce a dodávky HSV |  |  |  | 0 |  |  |  |  | 0 |  | 38.4832 |  | 86.3531 | 1 | D | 0 |  |  |  | ROZPOCET | [6 empty] | 0
| D | 5 | Komunikace pozemní |  |  |  | 0 |  |  |  |  | 0 |  | 37.7458 |  | 86.3531 | 1 | D | 1 |  |  |  | ROZPOCET | [6 empty] | 0
1 | K | 546632122.R | Demontáž kolejnicových spojek na styku kolejnic všech tvarů. | kus | 4 |  | 0 |  |  | základní |  | 0 | 0 | 0 | 0 | 0 | 4 | K | 2 |  |  |  | ROZPOCET | 0 | 0 | 0 | 0 | 0 | 1 | 0 | 4 | 1385361532
| P |  | Poznámka k položce: Kolejnicový styk=kus | [14 empty] | P | 2
| VV |  | "spojky tv. T" 4 |  | 4 | [12 empty] | VV | 2 | 2 | True | 1 | ROZPOCET
2 | K | 546632121.R | Montáž kolejnicových spojek na styku kolejnic všech tvarů. | kus | 4 |  | 0 |  |  | základní |  | 0 | 0 | 0 | 0 | 0 | 4 | K | 2 |  |  |  | ROZPOCET | 0 | 0 | 0 | 0 | 0 | 1 | 0 | 4 | 1040296381
| P |  | Poznámka k položce: Montáž spojovacích součástí styku kolejnic jejich usazení a dotažení spojkových šroubů. Kolejnicový styk=kus | [14 empty] | P | 2
3 | M | 31198008 | šroub spojkový PN 02 1357 m 24x140mm | 100 kus | 0.16 |  | 0 | CS ÚRS 2019 02 |  | základní |  | 0 | 0.059 | 0.00944 | 0 | 0 | 8 | M | 2 |  |  |  | ROZPOCET | 0 | 0 | 0 | 0 | 0 | 1 | 0 | 4 | -1916600509
| VV |  | 0,4*0,4 |  | 0.16 | [12 empty] | VV | 2 | 2 | True | 1 | ROZPOCET
4 | M | 31121021 | kroužek pružný dvojitý FE D 6mm | 100 kus | 0.16 |  | 0 | CS ÚRS 2019 02 |  | základní |  | 0 | 0.009 | 0.00144 | 0 | 0 | 8 | M | 2 |  |  |  | ROZPOCET | 0 | 0 | 0 | 0 | 0 | 1 | 0 | 4 | -1628407608
5 | M | 31111010 | matice přesná šestihranná Pz DIN 934-8 M24 | 100 kus | 0.16 |  | 0 | CS ÚRS 2019 02 |  | základní |  | 0 | 0.011 | 0.00176 | 0 | 0 | 8 | M | 2 |  |  |  | ROZPOCET | 0 | 0 | 0 | 0 | 0 | 1 | 0 | 4 | -1305688963
6 | K | 525040022 | Rozebrání koleje na pražcích betonových v ose | m | 21.737 |  | 0 | CS ÚRS 2019 02 |  | základní |  | 0 | 0 | 0 | 0.604 | 13.1291 | 4 | K | 2 |  |  |  | ROZPOCET | 0 | 0 | 0 | 0 | 0 | 1 | 0 | 4 | 1196835656
| VV |  | 102,995-81,258 |  | 21.737 | [12 empty] | VV | 2 | 2 | True | 1 | ROZPOCET
7 | K | 525049093 | Příplatek za ztížení rozebrání koleje v ose překážka po obou stranách | m | 21.737 |  | 0 | CS ÚRS 2019 02 |  | základní |  | 0 | 0 | 0 | 0 | 0 | 4 | K | 2 |  |  |  | ROZPOCET | 0 | 0 | 0 | 0 | 0 | 1 | 0 | 4 | -1773104531
8 | K | 512502121 | Odstranění kolejového lože z kameniva po rozebrání koleje | m3 | 40.5 |  | 0 | CS ÚRS 2019 02 |  | základní |  | 0 | 0 | 0 | 1.808 | 73.224 | 4 | K | 2 |  |  |  | ROZPOCET | 0 | 0 | 0 | 0 | 0 | 1 | 0 | 4 | 675908191
| VV |  | 18,0*0,5*4,5 |  | 40.5 | [12 empty] | VV | 2 | 2 | True | 1 | ROZPOCET
9 | K | 512502993 | Příplatek za ztížení odstranění lože z kameniva po rozebrání koleje překážka po obou stranách | m3 | 40.5 |  | 0 | CS ÚRS 2019 02 |  | základní |  | 0 | 0 | 0 | 0 | 0 | 4 | K | 2 |  |  |  | ROZPOCET | 0 | 0 | 0 | 0 | 0 | 1 | 0 | 4 | -872825176
10 | K | 511532111 | Kolejové lože z kameniva hrubého drceného | m3 | 15.79 |  | 0 | CS ÚRS 2019 02 |  | základní |  | 0 | 2.0349 | 32.1303 | 0 | 0 | 4 | K | 2 |  |  |  | ROZPOCET | 0 | 0 | 0 | 0 | 0 | 1 | 0 | 4 | -1415794110
| VV |  | 50,0-((102,995-95,403)+(91,596-81,258))*1,908 |  | 15.79 | [12 empty] | VV | 2 | 2 | True | 1 | ROZPOCET
11 | K | 511582193 | Příplatek za ztížení kolejového lože z kameniva při překážce po obou stranách | m3 | 15.79 |  | 0 | CS ÚRS 2019 02 |  | základní |  | 0 | 0 | 0 | 0 | 0 | 4 | K | 2 |  |  |  | ROZPOCET | 0 | 0 | 0 | 0 | 0 | 1 | 0 | 4 | -268939945
12 | K | 521327114.1 | Kolej z kolejnic S49 v ose pražce dřevěné podkladnice žebrová tuhá svěrka | m | 5 |  | 0 |  |  | základní |  | 0 | 0.010178 | 0.050888 | 0 | 0 | 4 | K | 2 |  |  |  | ROZPOCET | 0 | 0 | 0 | 0 | 0 | 1 | 0 | 4 | -1695385093
| P |  | Poznámka k položce: podložky pryžové pod patu kol. nové 100% ostatní svrškový materiál nový 50 % | [14 empty] | P | 2
13 | M | 43765101 | kolejnice železniční širokopatní tvaru 49 E1 (S49) | t | 0.495 |  | 0 | CS ÚRS 2019 02 |  | základní |  | 0 | 1 | 0.495 | 0 | 0 | 8 | M | 2 |  |  |  | ROZPOCET | 0 | 0 | 0 | 0 | 0 | 1 | 0 | 4 | -259381468
| P |  | Poznámka k položce: NEOCEŇOVAT! dodá ST | [14 empty] | P | 2
14 | M | 60812814 | pražec dřevěný příčný 2A impregnovaný olejem BK dl 2,0m I | kus | 10 |  | 0 | CS ÚRS 2019 02 |  | základní |  | 0 | 0.064 | 0.64 | 0 | 0 | 8 | M | 2 |  |  |  | ROZPOCET | 0 | 0 | 0 | 0 | 0 | 1 | 0 | 4 | -389284473
| P |  | Poznámka k položce: NEOCEŇOVAT! dodá ST | [14 empty] | P | 2
15 | K | 521353111.1 | Kolej z kolejnic S49 rozdělení c pražce betonové v ose | m | 17.93 |  | 0 | CS ÚRS 2019 02 |  | základní |  | 0 | 0.0097142 | 0.17417 | 0 | 0 | 4 | K | 2 |  |  |  | ROZPOCET | 0 | 0 | 0 | 0 | 0 | 1 | 0 | 4 | -1200361273
| P |  | Poznámka k položce: podložky pryžové pod patu kol. nové 100% ostatní svrškový materiál nový 50 % | [14 empty] | P | 2
| VV |  | 102,995-95,403 |  | 7.592 | [12 empty] | VV | 2 | 2 | True | 0 | ROZPOCET
| VV |  | 91,596-81,258 |  | 10.338 | [12 empty] | VV | 2 | 2 | True | 0 | ROZPOCET
| VV |  | Součet |  | 17.93 | [12 empty] | VV | 2 | 4 | True | 1 | ROZPOCET
16 | M | 43765101 | kolejnice železniční širokopatní tvaru 49 E1 (S49) | t | 1.683 |  | 0 | CS ÚRS 2019 02 |  | základní |  | 0 | 1 | 1.683 | 0 | 0 | 8 | M | 2 |  |  |  | ROZPOCET | 0 | 0 | 0 | 0 | 0 | 1 | 0 | 4 | -1444620650
| P |  | Poznámka k položce: NEOCEŇOVAT! dodá ST | [14 empty] | P | 2
| VV |  | 16,9401107196779*0,09935 'Přepočtené koeficientem množství |  | 1.683 | [12 empty] | VV | 2 | 2 | False | 1 | ROZPOCET
17 | M | 60812840 | pražec dřevěný příčný 2A impregnovaný olejem DB dl 2,6m I | kus | 35 |  | 0 | CS ÚRS 2019 02 |  | základní |  | 0 | 0.073 | 2.555 | 0 | 0 | 8 | M | 2 |  |  |  | ROZPOCET | 0 | 0 | 0 | 0 | 0 | 1 | 0 | 4 | -658800862
18 | M | 56279102 | spojka kolejnicová T 730mm | kus | 8 |  | 0 | CS ÚRS 2019 02 |  | základní |  | 0 | 0.0006 | 0.0048 | 0 | 0 | 8 | M | 2 |  |  |  | ROZPOCET | 0 | 0 | 0 | 0 | 0 | 1 | 0 | 4 | 2109974674
| P |  | Poznámka k položce: NEOCEŇOVAT! dodá ST | [14 empty] | P | 2
| VV |  | 80,5234021137393*0,09935 'Přepočtené koeficientem množství |  | 8 | [12 empty] | VV | 2 | 2 | False | 1 | ROZPOCET
19 | K | 543191111.R | Směrové a výškové vyrovnání koleje automatickou podbíječkou | m | 1300 |  | 0 | CS ÚRS 2019 02 |  | základní |  | 0 | 0 | 0 | 0 | 0 | 4 | K | 2 |  |  |  | ROZPOCET | 0 | 0 | 0 | 0 | 0 | 1 | 0 | 4 | 1903649051
| P |  | Poznámka k položce: NEOCEŇOVAT! výkon ASP započítán v km 2,208 | [14 empty] | P | 2
20 | K | 544145111 | Podbíjení příčných pražců mezilehlých i stykových z betonu | kus | 37 |  | 0 |  |  | základní |  | 0 | 0 | 0 | 0 | 0 | 4 | K | 2 |  |  |  | ROZPOCET | 0 | 0 | 0 | 0 | 0 | 1 | 0 | 4 | -1432059088
| P |  | Poznámka k položce: Poznámka k položce: ruční podbití | [14 empty] | P | 2
| D | 9 | Ostatní konstrukce a práce, bourání |  |  |  | 0 |  |  |  |  | 0 |  | 0.73743 |  | 0 | 1 | D | 1 |  |  |  | ROZPOCET | [6 empty] | 0
21 | K | 914511111 | Montáž sloupku dopravních značek délky do 3,5 m s betonovým základem | kus | 6 |  | 0 | CS ÚRS 2019 02 |  | základní |  | 0 | 0.10941 | 0.65643 | 0 | 0 | 4 | K | 2 |  |  |  | ROZPOCET | 0 | 0 | 0 | 0 | 0 | 1 | 0 | 4 | 1659088404
22 | M | 40445225 | sloupek pro dopravní značku Zn D 60mm v 3,5m | kus | 6 |  | 0 | CS ÚRS 2019 02 |  | základní |  | 0 | 0.0061 | 0.0366 | 0 | 0 | 8 | M | 2 |  |  |  | ROZPOCET | 0 | 0 | 0 | 0 | 0 | 1 | 0 | 4 | -1834182656
23 | M | 40445253 | víčko plastové na sloupek D 60mm | kus | 6 |  | 0 | CS ÚRS 2018 01 |  | základní |  | 0 | 0.0001 | 0.0006 | 0 | 0 | 8 | M | 2 |  |  |  | ROZPOCET | 0 | 0 | 0 | 0 | 0 | 1 | 0 | 4 | 474647634
24 | M | 40444323.R | zajištění PPK konzolová značka | kus | 6 |  | 0 |  |  | základní |  | 0 | 0.006 | 0.036 | 0 | 0 | 8 | M | 2 |  |  |  | ROZPOCET | 0 | 0 | 0 | 0 | 0 | 1 | 0 | 4 | 2065915079
25 | M | 40445619 | zákazové, příkazové dopravní značky B1-B34, C1-15 500mm | kus | 6 |  | 0 | CS ÚRS 2019 02 |  | základní |  | 0 | 0.0013 | 0.0078 | 0 | 0 | 8 | M | 2 |  |  |  | ROZPOCET | 0 | 0 | 0 | 0 | 0 | 1 | 0 | 4 | 811746218
26 | K | 929595311 | Úprava banketové stezky na hl nad 100 do 200 mm | m2 | 346.5 |  | 0 | CS ÚRS 2019 02 |  | základní |  | 0 | 0 | 0 | 0 | 0 | 4 | K | 2 |  |  |  | ROZPOCET | 0 | 0 | 0 | 0 | 0 | 1 | 0 | 4 | -585156873
| VV |  | 231*1,5 |  | 346.5 | [12 empty] | VV | 2 | 2 | True | 1 | ROZPOCET
| D | 997 | Přesun sutě |  |  |  | 0 |  |  |  |  | 0 |  | 0 |  | 0 | 1 | D | 1 |  |  |  | ROZPOCET | [6 empty] | 0
27 | K | 997211611 | Nakládání suti na dopravní prostředky pro vodorovnou dopravu | t | 73.5 |  | 0 | CS ÚRS 2019 02 |  | základní |  | 0 | 0 | 0 | 0 | 0 | 4 | K | 2 |  |  |  | ROZPOCET | 0 | 0 | 0 | 0 | 0 | 1 | 0 | 4 | 1403093096
| VV |  | "kol. lože" 73,5 |  | 73.5 | [12 empty] | VV | 2 | 2 | True | 1 | ROZPOCET
28 | K | 997211612 | Nakládání vybouraných hmot na dopravní prostředky pro vodorovnou dopravu | t | 6.625 |  | 0 | CS ÚRS 2019 02 |  | základní |  | 0 | 0 | 0 | 0 | 0 | 4 | K | 2 |  |  |  | ROZPOCET | 0 | 0 | 0 | 0 | 0 | 1 | 0 | 4 | 1322586844
| VV |  | "SB5" (10+12+3)*0,265 |  | 6.625 | [12 empty] | VV | 2 | 2 | True | 1 | ROZPOCET
29 | K | 997013501 | Odvoz suti a vybouraných hmot na skládku nebo meziskládku do 1 km se složením | t | 80.125 |  | 0 | CS ÚRS 2019 02 |  | základní |  | 0 | 0 | 0 | 0 | 0 | 4 | K | 2 |  |  |  | ROZPOCET | 0 | 0 | 0 | 0 | 0 | 1 | 0 | 4 | -1152089460
| P |  | Poznámka k položce: Předpokládaná skládka do 12 km - lom Babín | [14 empty] | P | 2
| VV |  | "kol. lože" 73,5 |  | 73.5 | [12 empty] | VV | 2 | 2 | True | 0 | ROZPOCET
| VV |  | "SB5" (10+12+3)*0,265 |  | 6.625 | [12 empty] | VV | 2 | 2 | True | 0 | ROZPOCET
| VV |  | Součet |  | 80.125 | [12 empty] | VV | 2 | 4 | True | 1 | ROZPOCET
30 | K | 997013509 | Příplatek k odvozu suti a vybouraných hmot na skládku ZKD 1 km přes 1 km | t | 1522.375 |  | 0 | CS ÚRS 2019 02 |  | základní |  | 0 | 0 | 0 | 0 | 0 | 4 | K | 2 |  |  |  | ROZPOCET | 0 | 0 | 0 | 0 | 0 | 1 | 0 | 4 | -1851318871
| P |  | Poznámka k položce: Předpokládaná skládka do 15 km | [14 empty] | P | 2
| VV |  | "předpokládaná skládka Horky nad Jizerou do 20 km" 19*80,125 |  | 1522.375 | [12 empty] | VV | 2 | 2 | True | 1 | ROZPOCET
31 | K | 997223855 | Poplatek za uložení na skládce (skládkovné) zeminy a kameniva kód odpadu 170 504 | t | 73.5 |  | 0 | CS ÚRS 2019 02 |  | základní |  | 0 | 0 | 0 | 0 | 0 | 4 | K | 2 |  |  |  | ROZPOCET | 0 | 0 | 0 | 0 | 0 | 1 | 0 | 4 | 1561217649
| VV |  | "kol. lože" 73,5 |  | 73.5 | [12 empty] | VV | 2 | 2 | True | 1 | ROZPOCET
32 | K | 997013802 | Poplatek za uložení na skládce (skládkovné) stavebního odpadu železobetonového kód odpadu 170 101 | t | 6.625 |  | 0 | CS ÚRS 2019 02 |  | základní |  | 0 | 0 | 0 | 0 | 0 | 4 | K | 2 |  |  |  | ROZPOCET | 0 | 0 | 0 | 0 | 0 | 1 | 0 | 4 | -1598584338
| VV |  | "SB5" (10+12+3)*0,265 |  | 6.625 | [12 empty] | VV | 2 | 2 | True | 1 | ROZPOCET
| D | 998 | Přesun hmot |  |  |  | 0 |  |  |  |  | 0 |  | 0 |  | 0 | 1 | D | 1 |  |  |  | ROZPOCET | [6 empty] | 0
33 | K | 998242012 | Přesun hmot pro železniční svršek drah kolejových o sklonu přes 0,8 do 1,5 % | t | 38.483 |  | 0 | CS ÚRS 2019 02 |  | základní |  | 0 | 0 | 0 | 0 | 0 | 4 | K | 2 |  |  |  | ROZPOCET | 0 | 0 | 0 | 0 | 0 | 1 | 0 | 4 | 921848197
34 | K | 998242099 | Příplatek k přesunu hmot pro železniční svršek drah kolejových ZKD 1000 m | t | 422.88 |  | 0 | CS ÚRS 2019 02 |  | základní |  | 0 | 0 | 0 | 0 | 0 | 4 | K | 2 |  |  |  | ROZPOCET | 0 | 0 | 0 | 0 | 0 | 1 | 0 | 4 | -1375599868
| VV |  | "předpokládané převozy mat. a výzisku do stanice Sudoměř u Ml. Bol." 10*42,288 |  | 422.88 | [12 empty] | VV | 2 | 2 | True | 1 | ROZPOCET
| D | HZS | Hodinové zúčtovací sazby |  |  |  | 0 |  |  |  |  | 0 |  | 0 |  | 0 | 4 | D | 0 |  |  |  | ROZPOCET | [6 empty] | 0
35 | K | HZS1451 | Hodinová zúčtovací sazba dělník údržby mostů | hod | 16 |  | 0 | CS ÚRS 2019 02 |  | základní |  | 0 | 0 | 0 | 0 | 0 | 512 | K | 1 |  |  |  | ROZPOCET | 0 | 0 | 0 | 0 | 0 | 1 | 0 | 512 | 124234842
| P |  | Poznámka k položce: drobné dokončovací práce nespecifikované v rozpočtu | [14 empty] | P | 1

## 20-01-2-03 - Oprava mostu...
{f6925815-b395-48cc-84eb-3d80e2a8fe6b}
2
| KRYCÍ LIST SOUPISU PRACÍ | [7 empty] | v --- níže se nacházejí doplnkové a pomocné údaje k sestavám --- v | [8 empty] | False
Zakázka:
Oprava mostních objektů v km 2,208, 9,094, 9,910 a 4,236, 9,298, 12,664 na trati Mšeno - Skalsko - Mladá Boleslav
Objekt:
20-01-2 - Oprava mostu v km 9,094 na trati Mšeno-Skalsko _ Most, Železniční svršek, VRN a DSPS
Soupis:
20-01-2/03 - Oprava mostu v km 9,094 _ VRN
| KSO: |  | 821 2 |  |  | CC-CZ: | 214
| Místo: |  | Sudoměř u Ml. Boleslavi |  |  | Datum: | 20. 1. 2020
| CZ-CPV: |  | 45000000-7 |  |  | CZ-CPA: | 42
| Zadavatel: |  |  |  |  | IČ: | 70994234
|  | Správa železnic, státní organizace |  |  |  | DIČ: | CZ 70994234
| Uchazeč: |  |  |  |  | IČ: | Vyplň údaj
|  | Vyplň údaj |  |  |  | DIČ: | Vyplň údaj
| Projektant: |  |  |  |  | IČ: | 45274983
|  | TOP CON SERVIS s.r.o. |  |  |  | DIČ: | CZ45274983
| Zpracovatel: |  |  |  |  | IČ:
DIČ:
Poznámka:
| Cena bez DPH | [5 empty] | 0
|  |  | Základ daně |  |  | Sazba daně | Výše daně
| DPH | základní | 0 |  |  | 21% | 0
|  | snížená | 0 |  |  | 15% | 0
|  | zákl. přenesená | 0 |  |  | 21% | 0
|  | sníž. přenesená | 0 |  |  | 15% | 0
|  | nulová | 0 |  |  | 0% | 0
| Cena s DPH |  |  | v | CZK |  | 0
| Projektant |  |  | Zpracovatel
| Datum a podpis: |  | Razítko | Datum a podpis: |  |  | Razítko
| Objednavatel |  |  | Uchazeč
| Datum a podpis: |  | Razítko | Datum a podpis: |  |  | Razítko
REKAPITULACE ČLENĚNÍ SOUPISU PRACÍ
Zakázka:
Oprava mostních objektů v km 2,208, 9,094, 9,910 a 4,236, 9,298, 12,664 na trati Mšeno - Skalsko - Mladá Boleslav
Objekt:
20-01-2 - Oprava mostu v km 9,094 na trati Mšeno-Skalsko _ Most, Železniční svršek, VRN a DSPS
Soupis:
20-01-2/03 - Oprava mostu v km 9,094 _ VRN
Místo: |  |  | Sudoměř u Ml. Boleslavi |  |  | Datum: | 20. 1. 2020
Zadavatel: |  |  | Správa železnic, státní organizace |  |  | Projektant: | TOP CON SERVIS s.r.o.
Uchazeč: |  |  | Vyplň údaj |  |  | Zpracovatel:
Kód dílu - Popis | [6 empty] | Cena celkem [CZK]
Náklady ze soupisu prací | [6 empty] | 0 | [11 empty] | -1
| VRN - Vedlejší rozpočtové náklady | [5 empty] | 0
| VRN1 - Průzkumné, geodetické a projektové práce | [5 empty] | 0
| VRN3 - Zařízení staveniště | [5 empty] | 0
| VRN4 - Inženýrská činnost | [5 empty] | 0
| VRN6 - Územní vlivy | [5 empty] | 0
| VRN7 - Provozní vlivy | [5 empty] | 0
| VRN8 - Přesun stavebních kapacit | [5 empty] | 0
SOUPIS PRACÍ
Zakázka:
Oprava mostních objektů v km 2,208, 9,094, 9,910 a 4,236, 9,298, 12,664 na trati Mšeno - Skalsko - Mladá Boleslav
Objekt:
20-01-2 - Oprava mostu v km 9,094 na trati Mšeno-Skalsko _ Most, Železniční svršek, VRN a DSPS
Soupis:
20-01-2/03 - Oprava mostu v km 9,094 _ VRN
Místo: |  |  | Sudoměř u Ml. Boleslavi |  |  | Datum: | 20. 1. 2020
Zadavatel: |  |  | Správa železnic, státní organizace |  |  | Projektant: | TOP CON SERVIS s.r.o.
Uchazeč: |  |  | Vyplň údaj |  |  | Zpracovatel:
PČ | Typ | Kód | Popis | MJ | Množství | J.cena [CZK] | Cena celkem [CZK] | Cenová soustava |  | DPH | J. Nh [h] | Nh celkem [h] | J. hmotnost [t] | Hmotnost celkem [t] | J. suť [t] | Suť Celkem [t]
Náklady soupisu celkem | [6 empty] | 0 |  |  |  |  | 0 |  | 0 |  | 0 |  | D | -1 | [7 empty] | 0
| D | VRN | Vedlejší rozpočtové náklady |  |  |  | 0 |  |  |  |  | 0 |  | 0 |  | 0 | 5 | D | 0 | ROZPOCET | [6 empty] | 0
| D | VRN1 | Průzkumné, geodetické a projektové práce |  |  |  | 0 |  |  |  |  | 0 |  | 0 |  | 0 | 5 | D | 1 | ROZPOCET | [6 empty] | 0
1 | K | 012203000 | Geodetické práce při provádění stavby | kpl | 1 |  | 0 | CS ÚRS 2019 02 |  | základní |  | 0 | 0 | 0 | 0 | 0 | 1024 | K | 2 | ROZPOCET | 0 | 0 | 0 | 0 | 0 | 1 | 0 | 1024 | 1836419499
13 | K | 013244000 | Dokumentace pro provádění stavby | kpl | 1 |  | 0 | CS ÚRS 2019 02 |  | základní |  | 0 | 0 | 0 | 0 | 0 | 1024 | K | 2 | ROZPOCET | 0 | 0 | 0 | 0 | 0 | 1 | 0 | 1024 | -340011360
| P |  | Poznámka k položce: výrobní dokumentace ocelové nosné konstrukce | [14 empty] | P | 2
| D | VRN3 | Zařízení staveniště |  |  |  | 0 |  |  |  |  | 0 |  | 0 |  | 0 | 5 | D | 1 | ROZPOCET | [6 empty] | 0
3 | K | 030001000 | Zařízení staveniště | kpl | 1 |  | 0 | CS ÚRS 2019 02 |  | základní |  | 0 | 0 | 0 | 0 | 0 | 1024 | K | 2 | ROZPOCET | 0 | 0 | 0 | 0 | 0 | 1 | 0 | 1024 | 345935850
| P |  | Poznámka k položce: včetně pronájmů pozemků | [14 empty] | P | 2
4 | K | 034002000 | Zabezpečení staveniště | kpl | 1 |  | 0 | CS ÚRS 2019 02 |  | základní |  | 0 | 0 | 0 | 0 | 0 | 1024 | K | 2 | ROZPOCET | 0 | 0 | 0 | 0 | 0 | 1 | 0 | 1024 | 209280631
5 | K | 039002000 | Zrušení zařízení staveniště | kpl | 1 |  | 0 | CS ÚRS 2019 02 |  | základní |  | 0 | 0 | 0 | 0 | 0 | 1024 | K | 2 | ROZPOCET | 0 | 0 | 0 | 0 | 0 | 1 | 0 | 1024 | -1561179952
| P |  | Poznámka k položce: včetně uvedení dotčených pozemků do původního stavu | [14 empty] | P | 2
| D | VRN4 | Inženýrská činnost |  |  |  | 0 |  |  |  |  | 0 |  | 0 |  | 0 | 5 | D | 1 | ROZPOCET | [6 empty] | 0
6 | K | 042903000 | Ostatní posudky | kpl | 1 |  | 0 | CS ÚRS 2019 02 |  | základní |  | 0 | 0 | 0 | 0 | 0 | 1024 | K | 2 | ROZPOCET | 0 | 0 | 0 | 0 | 0 | 1 | 0 | 1024 | -134217495
| P |  | Poznámka k položce: rozbory odpadů | [14 empty] | P | 2
7 | K | 043194000 | Ostatní zkoušky | kpl | 1 |  | 0 |  |  | základní |  | 0 | 0 | 0 | 0 | 0 | 4 | K | 2 | ROZPOCET | 0 | 0 | 0 | 0 | 0 | 1 | 0 | 4 | -615536701
| P |  | Poznámka k položce: zkoušky na pláni | [14 empty] | P | 2
| D | VRN6 | Územní vlivy |  |  |  | 0 |  |  |  |  | 0 |  | 0 |  | 0 | 5 | D | 1 | ROZPOCET | [6 empty] | 0
8 | K | 060001000 | Územní vlivy | kpl | 1 |  | 0 | CS ÚRS 2019 02 |  | základní |  | 0 | 0 | 0 | 0 | 0 | 1024 | K | 2 | ROZPOCET | 0 | 0 | 0 | 0 | 0 | 1 | 0 | 1024 | 495535319
9 | K | 065002000 | Mimostaveništní doprava materiálů | kpl | 1 |  | 0 | CS ÚRS 2019 02 |  | základní |  | 0 | 0 | 0 | 0 | 0 | 1024 | K | 2 | ROZPOCET | 0 | 0 | 0 | 0 | 0 | 1 | 0 | 1024 | -875216131
| P |  | Poznámka k položce: přepravy, které nejsou zakalkulovány v rozpočtu, vč. autojeřábu, ASP a PUŠLu. | [14 empty] | P | 2
| D | VRN7 | Provozní vlivy |  |  |  | 0 |  |  |  |  | 0 |  | 0 |  | 0 | 5 | D | 1 | ROZPOCET | [6 empty] | 0
10 | K | 070001000 | Provozní vlivy | kpl | 1 |  | 0 | CS ÚRS 2019 02 |  | základní |  | 0 | 0 | 0 | 0 | 0 | 1024 | K | 2 | ROZPOCET | 0 | 0 | 0 | 0 | 0 | 1 | 0 | 1024 | 74609490
11 | K | 072002000 | Silniční provoz | kpl | 1 |  | 0 | CS ÚRS 2019 02 |  | základní |  | 0 | 0 | 0 | 0 | 0 | 1024 | K | 2 | ROZPOCET | 0 | 0 | 0 | 0 | 0 | 1 | 0 | 1024 | -386852645
| P |  | Poznámka k položce: uzavírka silniční komunikace- směr obec Trnová | [14 empty] | P | 2
| D | VRN8 | Přesun stavebních kapacit |  |  |  | 0 |  |  |  |  | 0 |  | 0 |  | 0 | 5 | D | 1 | ROZPOCET | [6 empty] | 0
12 | K | 081103000 | Denní doprava pracovníků na pracoviště | kpl | 1 |  | 0 | CS ÚRS 2019 02 |  | základní |  | 0 | 0 | 0 | 0 | 0 | 1024 | K | 2 | ROZPOCET | 0 | 0 | 0 | 0 | 0 | 1 | 0 | 1024 | -320116011

## 20-01-2-04 - Oprava mostu...
{4812e2ea-8853-4013-9c78-40ac37e8309e}
2
| KRYCÍ LIST SOUPISU PRACÍ | [7 empty] | v --- níže se nacházejí doplnkové a pomocné údaje k sestavám --- v | [8 empty] | False
Zakázka:
Oprava mostních objektů v km 2,208, 9,094, 9,910 a 4,236, 9,298, 12,664 na trati Mšeno - Skalsko - Mladá Boleslav
Objekt:
20-01-2 - Oprava mostu v km 9,094 na trati Mšeno-Skalsko _ Most, Železniční svršek, VRN a DSPS
Soupis:
20-01-2/04 - Oprava mostu v km 9,094 _ DSPS
| KSO: |  | 821 |  |  | CC-CZ: | 214
| Místo: |  | Sudoměř u Ml. Boleslavi |  |  | Datum: | 20. 1. 2020
| CZ-CPV: |  | 45000000-7 |  |  | CZ-CPA: | 42
| Zadavatel: |  |  |  |  | IČ: | 70994234
|  | Správa železnic, státní organizace |  |  |  | DIČ: | CZ 70994234
| Uchazeč: |  |  |  |  | IČ: | Vyplň údaj
|  | Vyplň údaj |  |  |  | DIČ: | Vyplň údaj
| Projektant: |  |  |  |  | IČ: | 45274983
|  | TOP CON SERVIS s.r.o. |  |  |  | DIČ: | CZ45274983
| Zpracovatel: |  |  |  |  | IČ:
DIČ:
Poznámka:
| Cena bez DPH | [5 empty] | 0
|  |  | Základ daně |  |  | Sazba daně | Výše daně
| DPH | základní | 0 |  |  | 21% | 0
|  | snížená | 0 |  |  | 15% | 0
|  | zákl. přenesená | 0 |  |  | 21% | 0
|  | sníž. přenesená | 0 |  |  | 15% | 0
|  | nulová | 0 |  |  | 0% | 0
| Cena s DPH |  |  | v | CZK |  | 0
| Projektant |  |  | Zpracovatel
| Datum a podpis: |  | Razítko | Datum a podpis: |  |  | Razítko
| Objednavatel |  |  | Uchazeč
| Datum a podpis: |  | Razítko | Datum a podpis: |  |  | Razítko
REKAPITULACE ČLENĚNÍ SOUPISU PRACÍ
Zakázka:
Oprava mostních objektů v km 2,208, 9,094, 9,910 a 4,236, 9,298, 12,664 na trati Mšeno - Skalsko - Mladá Boleslav
Objekt:
20-01-2 - Oprava mostu v km 9,094 na trati Mšeno-Skalsko _ Most, Železniční svršek, VRN a DSPS
Soupis:
20-01-2/04 - Oprava mostu v km 9,094 _ DSPS
Místo: |  |  | Sudoměř u Ml. Boleslavi |  |  | Datum: | 20. 1. 2020
Zadavatel: |  |  | Správa železnic, státní organizace |  |  | Projektant: | TOP CON SERVIS s.r.o.
Uchazeč: |  |  | Vyplň údaj |  |  | Zpracovatel:
Kód dílu - Popis | [6 empty] | Cena celkem [CZK]
Náklady ze soupisu prací | [6 empty] | 0 | [11 empty] | -1
| VRN - Vedlejší rozpočtové náklady | [5 empty] | 0
| VRN1 - Průzkumné, geodetické a projektové práce | [5 empty] | 0
SOUPIS PRACÍ
Zakázka:
Oprava mostních objektů v km 2,208, 9,094, 9,910 a 4,236, 9,298, 12,664 na trati Mšeno - Skalsko - Mladá Boleslav
Objekt:
20-01-2 - Oprava mostu v km 9,094 na trati Mšeno-Skalsko _ Most, Železniční svršek, VRN a DSPS
Soupis:
20-01-2/04 - Oprava mostu v km 9,094 _ DSPS
Místo: |  |  | Sudoměř u Ml. Boleslavi |  |  | Datum: | 20. 1. 2020
Zadavatel: |  |  | Správa železnic, státní organizace |  |  | Projektant: | TOP CON SERVIS s.r.o.
Uchazeč: |  |  | Vyplň údaj |  |  | Zpracovatel:
PČ | Typ | Kód | Popis | MJ | Množství | J.cena [CZK] | Cena celkem [CZK] | Cenová soustava |  | DPH | J. Nh [h] | Nh celkem [h] | J. hmotnost [t] | Hmotnost celkem [t] | J. suť [t] | Suť Celkem [t]
Náklady soupisu celkem | [6 empty] | 0 |  |  |  |  | 0 |  | 0 |  | 0 |  | D | -1 | [7 empty] | 0
| D | VRN | Vedlejší rozpočtové náklady |  |  |  | 0 |  |  |  |  | 0 |  | 0 |  | 0 | 5 | D | 0 | ROZPOCET | [6 empty] | 0
| D | VRN1 | Průzkumné, geodetické a projektové práce |  |  |  | 0 |  |  |  |  | 0 |  | 0 |  | 0 | 5 | D | 1 | ROZPOCET | [6 empty] | 0
1 | K | 013254000 | Dokumentace skutečného provedení stavby | kpl | 1 |  | 0 | CS ÚRS 2019 02 |  | základní |  | 0 | 0 | 0 | 0 | 0 | 512 | K | 2 | ROZPOCET | 0 | 0 | 0 | 0 | 0 | 1 | 0 | 512 | 737376573
| P |  | Poznámka k položce: DSPS 2x - dle přílohy - postup zhotovitele při zpracování DSPS, vč. digitální podoby, ověřená SŽG | [14 empty] | P | 2

## 20-01-3-01 - Oprava propu...
{332d551e-5cb5-41d3-9242-a3e4edb93054}
2
| KRYCÍ LIST SOUPISU PRACÍ | [7 empty] | v --- níže se nacházejí doplnkové a pomocné údaje k sestavám --- v | [8 empty] | False
Zakázka:
Oprava mostních objektů v km 2,208, 9,094, 9,910 a 4,236, 9,298, 12,664 na trati Mšeno - Skalsko - Mladá Boleslav
Objekt:
20-01-3 - Oprava propustku v km 9,910 na trati Mšeno-Skalsko _ Propustek, Železniční svršek, VRN a DSPS
Soupis:
20-01-3/01 - Oprava propustku v km 9,910 _ Propustek
| KSO: |  | 821 2 |  |  | CC-CZ: | 21
| Místo: |  | Vrátno |  |  | Datum: | 20. 1. 2020
| CZ-CPV: |  | 45000000-7 |  |  | CZ-CPA: | 42
| Zadavatel: |  |  |  |  | IČ: | 70994234
|  | Správa železnic, státní organizace |  |  |  | DIČ: | CZ 70994234
| Uchazeč: |  |  |  |  | IČ: | Vyplň údaj
|  | Vyplň údaj |  |  |  | DIČ: | Vyplň údaj
| Projektant: |  |  |  |  | IČ: | 28786793
|  | Ing. Ivan Šír, projektování dopravních staveb a.s. |  |  |  | DIČ: | CZ 28786793
| Zpracovatel: |  |  |  |  | IČ:
DIČ:
Poznámka:
| Cena bez DPH | [5 empty] | 0
|  |  | Základ daně |  |  | Sazba daně | Výše daně
| DPH | základní | 0 |  |  | 21% | 0
|  | snížená | 0 |  |  | 15% | 0
|  | zákl. přenesená | 0 |  |  | 21% | 0
|  | sníž. přenesená | 0 |  |  | 15% | 0
|  | nulová | 0 |  |  | 0% | 0
| Cena s DPH |  |  | v | CZK |  | 0
| Projektant |  |  | Zpracovatel
| Datum a podpis: |  | Razítko | Datum a podpis: |  |  | Razítko
| Objednavatel |  |  | Uchazeč
| Datum a podpis: |  | Razítko | Datum a podpis: |  |  | Razítko
REKAPITULACE ČLENĚNÍ SOUPISU PRACÍ
Zakázka:
Oprava mostních objektů v km 2,208, 9,094, 9,910 a 4,236, 9,298, 12,664 na trati Mšeno - Skalsko - Mladá Boleslav
Objekt:
20-01-3 - Oprava propustku v km 9,910 na trati Mšeno-Skalsko _ Propustek, Železniční svršek, VRN a DSPS
Soupis:
20-01-3/01 - Oprava propustku v km 9,910 _ Propustek
Místo: |  |  | Vrátno |  |  | Datum: | 20. 1. 2020
Zadavatel: |  |  | Správa železnic, státní organizace |  |  | Projektant: | Ing. Ivan Šír, projektování dopravních staveb a.s.
Uchazeč: |  |  | Vyplň údaj |  |  | Zpracovatel:
Kód dílu - Popis | [6 empty] | Cena celkem [CZK]
Náklady ze soupisu prací | [6 empty] | 0 | [11 empty] | -1
| HSV - Práce a dodávky HSV | [5 empty] | 0
| 1 - Zemní práce | [5 empty] | 0
| 2 - Zakládání | [5 empty] | 0
| 3 - Svislé a kompletní konstrukce | [5 empty] | 0
| 4 - Vodorovné konstrukce | [5 empty] | 0
| 6 - Úpravy povrchů, podlahy a osazování výplní | [5 empty] | 0
| 9 - Ostatní konstrukce a práce, bourání | [5 empty] | 0
| 99 - Přesuny hmot a suti | [5 empty] | 0
| 998 - Přesun hmot | [5 empty] | 0
| PSV - Práce a dodávky PSV | [5 empty] | 0
| 711 - Izolace proti vodě, vlhkosti a plynům | [5 empty] | 0
SOUPIS PRACÍ
Zakázka:
Oprava mostních objektů v km 2,208, 9,094, 9,910 a 4,236, 9,298, 12,664 na trati Mšeno - Skalsko - Mladá Boleslav
Objekt:
20-01-3 - Oprava propustku v km 9,910 na trati Mšeno-Skalsko _ Propustek, Železniční svršek, VRN a DSPS
Soupis:
20-01-3/01 - Oprava propustku v km 9,910 _ Propustek
Místo: |  |  | Vrátno |  |  | Datum: | 20. 1. 2020
Zadavatel: |  |  | Správa železnic, státní organizace |  |  | Projektant: | Ing. Ivan Šír, projektování dopravních staveb a.s.
Uchazeč: |  |  | Vyplň údaj |  |  | Zpracovatel:
PČ | Typ | Kód | Popis | MJ | Množství | J.cena [CZK] | Cena celkem [CZK] | Cenová soustava |  | DPH | J. Nh [h] | Nh celkem [h] | J. hmotnost [t] | Hmotnost celkem [t] | J. suť [t] | Suť Celkem [t]
Náklady soupisu celkem | [6 empty] | 0 |  |  |  |  | 0 |  | 226.6862 |  | 93.159 |  | D | -1 | [10 empty] | 0
| D | HSV | Práce a dodávky HSV |  |  |  | 0 |  |  |  |  | 0 |  | 226.5422 |  | 93.159 | 1 | D | 0 |  |  |  | ROZPOCET | [6 empty] | 0
| D | 1 | Zemní práce |  |  |  | 0 |  |  |  |  | 0 |  | 128.043 |  | 7.398 | 1 | D | 1 |  |  |  | ROZPOCET | [6 empty] | 0
1 | K | 111111313 | Odstranění ruderálního porostu do 100 m2 naložení a odvoz do 20 km ve svahu do 1:1 | m2 | 30 |  | 0 | CS ÚRS 2019 02 |  | základní |  | 0 | 0 | 0 | 0 | 0 | 4 | K | 2 |  |  |  | ROZPOCET | 0 | 0 | 0 | 0 | 0 | 1 | 0 | 4 | 2
| P |  | Poznámka k položce: Poznámka k položce:, uvažováno cca 50% z celkové plochy úpravy svahů | [14 empty] | P | 2
2 | K | 111201401 | Spálení křovin a stromů průměru kmene do 100 mm | m2 | 6 |  | 0 | CS ÚRS 2019 02 |  | základní |  | 0 | 6e-05 | 0.00036 | 0 | 0 | 4 | K | 2 |  |  |  | ROZPOCET | 0 | 0 | 0 | 0 | 0 | 1 | 0 | 4 | 4
| P |  | Poznámka k položce: Poznámka k položce:, uvažováno cca 10% z celkové plochy úpravy svahů | [14 empty] | P | 2
| VV |  | 60*0,1 "Přepočtené koeficientem množství |  | 6 | [12 empty] | VV | 2 | 2 | True | 1 | ROZPOCET
3 | K | 111212213 | Odstranění nevhodných dřevin do 100 m2 výšky do 1m s odstraněním pařezů ve svahu do 1:1 | m2 | 6 |  | 0 | CS ÚRS 2019 02 |  | základní |  | 0 | 0 | 0 | 0 | 0 | 4 | K | 2 |  |  |  | ROZPOCET | 0 | 0 | 0 | 0 | 0 | 1 | 0 | 4 | 6
| P |  | Poznámka k položce: Poznámka k položce:, uvažováno cca 10% z celkové plochy úpravy svahů | [14 empty] | P | 2
| VV |  | 60*0,1 "Přepočtené koeficientem množství |  | 6 | [12 empty] | VV | 2 | 2 | True | 1 | ROZPOCET
4 | K | 112151113 | Směrové kácení stromů s rozřezáním a odvětvením D kmene do 400 mm | kus | 1 |  | 0 | CS ÚRS 2019 02 |  | základní |  | 0 | 0 | 0 | 0 | 0 | 4 | K | 2 |  |  |  | ROZPOCET | 0 | 0 | 0 | 0 | 0 | 1 | 0 | 4 | 8
5 | K | 112151114 | Směrové kácení stromů s rozřezáním a odvětvením D kmene do 500 mm | kus | 1 |  | 0 | CS ÚRS 2019 02 |  | základní |  | 0 | 0 | 0 | 0 | 0 | 4 | K | 2 |  |  |  | ROZPOCET | 0 | 0 | 0 | 0 | 0 | 1 | 0 | 4 | 10
6 | K | 112201133 | Odstranění pařezů D do 0,4 m ve svahu do 1:2 s odklizením do 20 m a zasypáním jámy | kus | 1 |  | 0 | CS ÚRS 2019 02 |  | základní |  | 0 | 0 | 0 | 0 | 0 | 4 | K | 2 |  |  |  | ROZPOCET | 0 | 0 | 0 | 0 | 0 | 1 | 0 | 4 | 12
7 | K | 112201134 | Odstranění pařezů D do 0,5 m ve svahu do 1:2 s odklizením do 20 m a zasypáním jámy | kus | 1 |  | 0 | CS ÚRS 2019 02 |  | základní |  | 0 | 0 | 0 | 0 | 0 | 4 | K | 2 |  |  |  | ROZPOCET | 0 | 0 | 0 | 0 | 0 | 1 | 0 | 4 | 14
8 | K | 113105111 | Rozebrání dlažeb z lomového kamene kladených na sucho | m2 | 12 |  | 0 | CS ÚRS 2019 02 |  | základní |  | 0 | 0 | 0 | 0.48 | 5.76 | 4 | K | 2 |  |  |  | ROZPOCET | 0 | 0 | 0 | 0 | 0 | 1 | 0 | 4 | 16
| VV |  | 1*12 |  | 12 | [12 empty] | VV | 2 | 2 | True | 1 | ROZPOCET
9 | K | 114203104 | Rozebrání záhozů a rovnanin na sucho | m3 | 0.9 |  | 0 | CS ÚRS 2019 02 |  | základní |  | 0 | 0 | 0 | 1.82 | 1.638 | 4 | K | 2 |  |  |  | ROZPOCET | 0 | 0 | 0 | 0 | 0 | 1 | 0 | 4 | 18
| P |  | Poznámka k položce: Poznámka k položce:, rozebrání opevnění | [14 empty] | P | 2
| VV |  | 3*0,25*1,2 |  | 0.9 | [12 empty] | VV | 2 | 2 | True | 1 | ROZPOCET
10 | K | 114203201 | Očištění lomového kamene nebo betonových tvárnic od hlíny nebo písku | m3 | 3.3 |  | 0 | CS ÚRS 2019 02 |  | základní |  | 0 | 0.4 | 1.32 | 0 | 0 | 4 | K | 2 |  |  |  | ROZPOCET | 0 | 0 | 0 | 0 | 0 | 1 | 0 | 4 | 20
| VV |  | 12*0,2+0,9 |  | 3.3 | [12 empty] | VV | 2 | 2 | True | 1 | ROZPOCET
11 | K | 115001104 | Převedení vody potrubím DN do 300 | m | 12 |  | 0 | CS ÚRS 2019 02 |  | základní |  | 0 | 0.015591 | 0.18709 | 0 | 0 | 4 | K | 2 |  |  |  | ROZPOCET | 0 | 0 | 0 | 0 | 0 | 1 | 0 | 4 | 22
| P |  | Poznámka k položce: Poznámka k položce:, provizorní převedení vody během výstavby | [14 empty] | P | 2
12 | K | 115101201 | Čerpání vody na dopravní výšku do 10 m průměrný přítok do 500 l/min | hod | 12 |  | 0 | CS ÚRS 2019 02 |  | základní |  | 0 | 0 | 0 | 0 | 0 | 4 | K | 2 |  |  |  | ROZPOCET | 0 | 0 | 0 | 0 | 0 | 1 | 0 | 4 | 24
| P |  | Poznámka k položce: Poznámka k položce:, provizorní čerpání vody z výkopu, vč. čerpací soupravy | [14 empty] | P | 2
13 | K | 115101301 | Pohotovost čerpací soupravy pro dopravní výšku do 10 m přítok do 500 l/min | den | 3 |  | 0 | CS ÚRS 2019 02 |  | základní |  | 0 | 0 | 0 | 0 | 0 | 4 | K | 2 |  |  |  | ROZPOCET | 0 | 0 | 0 | 0 | 0 | 1 | 0 | 4 | 26
14 | K | 119001421 | Dočasné zajištění kabelů a kabelových tratí ze 3 volně ložených kabelů | m | 15 |  | 0 | CS ÚRS 2019 02 |  | základní |  | 0 | 0.036904 | 0.55356 | 0 | 0 | 4 | K | 2 |  |  |  | ROZPOCET | 0 | 0 | 0 | 0 | 0 | 1 | 0 | 4 | 28
| P |  | Poznámka k položce: Poznámka k položce:, příp. provizorní vyvěšení a ochránění inženýrských sítí, včetně vytyčení a měření útlumu | [14 empty] | P | 2
| VV |  | 15 |  | 15 | [12 empty] | VV | 2 | 2 | True | 1 | ROZPOCET
15 | K | 119001428.R | Zpětné uložení kabelů | m | 15 |  | 0 |  |  | základní |  | 0 | 0 | 0 | 0 | 0 | 4 | K | 2 |  |  |  | ROZPOCET | 0 | 0 | 0 | 0 | 0 | 1 | 0 | 4 | -114625666
16 | K | 122202501 | Odkopávky a prokopávky nezapažené pro spodní stavbu železnic do 100 m3 v hornině tř. 3 | m3 | 81.508 |  | 0 | CS ÚRS 2019 02 |  | základní |  | 0 | 0 | 0 | 0 | 0 | 4 | K | 2 |  |  |  | ROZPOCET | 0 | 0 | 0 | 0 | 0 | 1 | 0 | 4 | 32
| VV |  | 5*2,55*7,6-2,6*1,6*7,6 |  | 65.284 | [12 empty] | VV | 2 | 2 | True | 0 | ROZPOCET
| VV |  | 2*1,8*0,6*6 |  | 12.96 | [12 empty] | VV | 2 | 2 | True | 0 | ROZPOCET
| VV |  | (2*1,5*1,3*1,4+0,3*1,3)*0,2 |  | 1.17 | [12 empty] | VV | 2 | 2 | True | 0 | ROZPOCET
| VV |  | 0,25*0,8*1,35+0,3*0,8*(4,6+2*1,5) |  | 2.094 | [12 empty] | VV | 2 | 2 | True | 0 | ROZPOCET
| VV |  | Součet |  | 81.508 | [12 empty] | VV | 2 | 4 | True | 1 | ROZPOCET
17 | K | 122202509 | Příplatek k odkopávkám pro spodní stavbu železnic v hornině tř. 3 za lepivost | m3 | 40.755 |  | 0 | CS ÚRS 2019 02 |  | základní |  | 0 | 0 | 0 | 0 | 0 | 4 | K | 2 |  |  |  | ROZPOCET | 0 | 0 | 0 | 0 | 0 | 1 | 0 | 4 | 36
| VV |  | 81,5108225923745*0,5 "Přepočtené koeficientem množství |  | 40.755 | [12 empty] | VV | 2 | 2 | True | 1 | ROZPOCET
18 | K | 153191121 | Zřízení těsnění hradicích stěn ze zhutněné sypaniny | m3 | 0.72 |  | 0 | CS ÚRS 2019 02 |  | základní |  | 0 | 0 | 0 | 0 | 0 | 4 | K | 2 |  |  |  | ROZPOCET | 0 | 0 | 0 | 0 | 0 | 1 | 0 | 4 | 40
| P |  | Poznámka k položce: Poznámka k položce:, zřízení hrázek v korytě | [14 empty] | P | 2
| VV |  | 4*0,3*0,3*2 |  | 0.72 | [12 empty] | VV | 2 | 2 | True | 1 | ROZPOCET
19 | M | 58125110 | jíl surový kusový | t | 1.368 |  | 0 | CS ÚRS 2019 02 |  | základní |  | 0 | 1 | 1.368 | 0 | 0 | 8 | M | 2 |  |  |  | ROZPOCET | 0 | 0 | 0 | 0 | 0 | 1 | 0 | 4 | 1242671113
| VV |  | 0,72*1,9 "Přepočtené koeficientem množství |  | 1.368 | [12 empty] | VV | 2 | 2 | True | 1 | ROZPOCET
20 | K | 153191131 | Odstranění těsnění hradicích stěn ze zhutněné sypaniny | m3 | 0.72 |  | 0 | CS ÚRS 2019 02 |  | základní |  | 0 | 0 | 0 | 0 | 0 | 4 | K | 2 |  |  |  | ROZPOCET | 0 | 0 | 0 | 0 | 0 | 1 | 0 | 4 | 44
21 | K | 162301402 | Vodorovné přemístění větví stromů listnatých do 5 km D kmene do 500 mm | kus | 2 |  | 0 | CS ÚRS 2019 02 |  | základní |  | 0 | 0 | 0 | 0 | 0 | 4 | K | 2 |  |  |  | ROZPOCET | 0 | 0 | 0 | 0 | 0 | 1 | 0 | 4 | 46
22 | K | 162301412 | Vodorovné přemístění kmenů stromů listnatých do 5 km D kmene do 500 mm | kus | 2 |  | 0 | CS ÚRS 2019 02 |  | základní |  | 0 | 0 | 0 | 0 | 0 | 4 | K | 2 |  |  |  | ROZPOCET | 0 | 0 | 0 | 0 | 0 | 1 | 0 | 4 | 48
23 | K | 162301422 | Vodorovné přemístění pařezů do 5 km D do 500 mm | kus | 2 |  | 0 | CS ÚRS 2019 02 |  | základní |  | 0 | 0 | 0 | 0 | 0 | 4 | K | 2 |  |  |  | ROZPOCET | 0 | 0 | 0 | 0 | 0 | 1 | 0 | 4 | 50
24 | K | 162701105 | Vodorovné přemístění do 10000 m výkopku/sypaniny z horniny tř. 1 až 4 | m3 | 88.228 |  | 0 | CS ÚRS 2019 02 |  | základní |  | 0 | 0 | 0 | 0 | 0 | 4 | K | 2 |  |  |  | ROZPOCET | 0 | 0 | 0 | 0 | 0 | 1 | 0 | 4 | 52
| P |  | Poznámka k položce: Poznámka k položce:, předpoklad skládka Mšeno (12km) | [14 empty] | P | 2
| VV |  | 81,508+0,72 |  | 82.228 | [12 empty] | VV | 2 | 2 | True | 0 | ROZPOCET
| VV |  | "čištění příkopů" 0,3*20 |  | 6 | [12 empty] | VV | 2 | 2 | True | 0 | ROZPOCET
| VV |  | Součet |  | 88.228 | [12 empty] | VV | 2 | 4 | True | 1 | ROZPOCET
25 | K | 162701109 | Příplatek k vodorovnému přemístění výkopku/sypaniny z horniny tř. 1 až 4 ZKD 1000 m přes 10000 m | m3 | 176.456 |  | 0 | CS ÚRS 2019 02 |  | základní |  | 0 | 0 | 0 | 0 | 0 | 4 | K | 2 |  |  |  | ROZPOCET | 0 | 0 | 0 | 0 | 0 | 1 | 0 | 4 | 54
| P |  | Poznámka k položce: Poznámka k položce:, předpoklad skládka Mšeno (12km) | [14 empty] | P | 2
| VV |  | 88,228*2 "Přepočtené koeficientem množství |  | 176.456 | [12 empty] | VV | 2 | 2 | True | 1 | ROZPOCET
26 | K | 171201211 | Poplatek za uložení stavebního odpadu - zeminy a kameniva na skládce | t | 158.81 |  | 0 | CS ÚRS 2019 02 |  | základní |  | 0 | 0 | 0 | 0 | 0 | 4 | K | 2 |  |  |  | ROZPOCET | 0 | 0 | 0 | 0 | 0 | 1 | 0 | 4 | 56
| P |  | Poznámka k položce: Poznámka k položce:, výkopy, čištění příkopů, hrázky | [14 empty] | P | 2
27 | K | 174201202 | Zásyp jam po pařezech D pařezů do 500 mm | kus | 2 |  | 0 | CS ÚRS 2019 02 |  | základní |  | 0 | 0 | 0 | 0 | 0 | 4 | K | 2 |  |  |  | ROZPOCET | 0 | 0 | 0 | 0 | 0 | 1 | 0 | 4 | 58
28 | K | 175101201 | Obsypání objektu nad přilehlým původním terénem sypaninou bez prohození sítem, uloženou do 3 m | m3 | 69.23 |  | 0 | CS ÚRS 2019 02 |  | základní |  | 0 | 0 | 0 | 0 | 0 | 4 | K | 2 |  |  |  | ROZPOCET | 0 | 0 | 0 | 0 | 0 | 1 | 0 | 4 | 60
| VV |  | 5*2,5*6,5-2,2*6,5 |  | 66.95 | [12 empty] | VV | 2 | 2 | True | 0 | ROZPOCET
| VV |  | 4*0,25*0,4*5,7 |  | 2.28 | [12 empty] | VV | 2 | 2 | True | 0 | ROZPOCET
| VV |  | Součet |  | 69.23 | [12 empty] | VV | 2 | 4 | True | 1 | ROZPOCET
29 | M | 583441690 | štěrkodrť frakce 0/32 OTP ČD | t | 124.614 |  | 0 | CS ÚRS 2019 02 |  | základní |  | 0 | 1 | 124.614 | 0 | 0 | 8 | M | 2 |  |  |  | ROZPOCET | 0 | 0 | 0 | 0 | 0 | 1 | 0 | 4 | 62
| VV |  | 69,23*1,8 "Přepočtené koeficientem množství |  | 124.614 | [12 empty] | VV | 2 | 2 | True | 1 | ROZPOCET
30 | K | 175101209 | Příplatek k obsypání objektu za ruční prohození sypaniny sítem, uložené do 3 m | m3 | 69.23 |  | 0 | CS ÚRS 2019 02 |  | základní |  | 0 | 0 | 0 | 0 | 0 | 4 | K | 2 |  |  |  | ROZPOCET | 0 | 0 | 0 | 0 | 0 | 1 | 0 | 4 | 64
31 | K | 181202305 | Úprava pláně na násypech se zhutněním | m2 | 51 |  | 0 | CS ÚRS 2019 02 |  | základní |  | 0 | 0 | 0 | 0 | 0 | 4 | K | 2 |  |  |  | ROZPOCET | 0 | 0 | 0 | 0 | 0 | 1 | 0 | 4 | 66
| P |  | Poznámka k položce: Poznámka k položce:, přehutění pláně pod kolejovým ložem | [14 empty] | P | 2
| VV |  | 6*8,5 |  | 51 | [12 empty] | VV | 2 | 2 | True | 1 | ROZPOCET
32 | K | 181951102 | Úprava pláně v hornině tř. 1 až 4 se zhutněním | m2 | 29.505 |  | 0 | CS ÚRS 2019 02 |  | základní |  | 0 | 0 | 0 | 0 | 0 | 4 | K | 2 |  |  |  | ROZPOCET | 0 | 0 | 0 | 0 | 0 | 1 | 0 | 4 | 72
| P |  | Poznámka k položce: Poznámka k položce:, přehutnění základové spáry | [14 empty] | P | 2
| VV |  | 2,5*4,5+1,9*5,7 |  | 22.08 | [12 empty] | VV | 2 | 2 | True | 0 | ROZPOCET
| VV |  | 1,5*1,2+2*1,5*1,35*1,3+0,3*1,2 |  | 7.425 | [12 empty] | VV | 2 | 2 | True | 0 | ROZPOCET
| VV |  | Součet |  | 29.505 | [12 empty] | VV | 2 | 4 | True | 1 | ROZPOCET
33 | K | 182201101 | Svahování násypů | m2 | 60 |  | 0 | CS ÚRS 2019 02 |  | základní |  | 0 | 0 | 0 | 0 | 0 | 4 | K | 2 |  |  |  | ROZPOCET | 0 | 0 | 0 | 0 | 0 | 1 | 0 | 4 | 74
| VV |  | 2*12*2,5 |  | 60 | [12 empty] | VV | 2 | 2 | True | 1 | ROZPOCET
| D | 2 | Zakládání |  |  |  | 0 |  |  |  |  | 0 |  | 29.0026 |  | 0 | 1 | D | 1 |  |  |  | ROZPOCET | [6 empty] | 0
34 | K | 273321117 | Základové desky mostních konstrukcí ze ŽB C 25/30 | m3 | 8.528 |  | 0 | CS ÚRS 2019 02 |  | základní |  | 0 | 2.5262 | 21.5438 | 0 | 0 | 4 | K | 2 |  |  |  | ROZPOCET | 0 | 0 | 0 | 0 | 0 | 1 | 0 | 4 | 78
| VV |  | 0,25*2,1*6,5 |  | 3.413 | [12 empty] | VV | 2 | 2 | True | 0 | ROZPOCET
| VV |  | 2*0,3*1,55*5,5 |  | 5.115 | [12 empty] | VV | 2 | 2 | True | 0 | ROZPOCET
| VV |  | Součet |  | 8.528 | [12 empty] | VV | 2 | 4 | True | 1 | ROZPOCET
35 | K | 273354111 | Bednění základových desek - zřízení | m2 | 11.71 |  | 0 | CS ÚRS 2019 02 |  | základní |  | 0 | 0.0014357 | 0.016812 | 0 | 0 | 4 | K | 2 |  |  |  | ROZPOCET | 0 | 0 | 0 | 0 | 0 | 1 | 0 | 4 | 80
| VV |  | 2*0,25*6,5 |  | 3.25 | [12 empty] | VV | 2 | 2 | True | 0 | ROZPOCET
| VV |  | 2*2*0,3*5,5+2*2*0,3*1,55 |  | 8.46 | [12 empty] | VV | 2 | 2 | True | 0 | ROZPOCET
| VV |  | Součet |  | 11.71 | [12 empty] | VV | 2 | 4 | True | 1 | ROZPOCET
36 | K | 273354211 | Bednění základových desek - odstranění | m2 | 11.71 |  | 0 | CS ÚRS 2019 02 |  | základní |  | 0 | 3.6e-05 | 0.00042156 | 0 | 0 | 4 | K | 2 |  |  |  | ROZPOCET | 0 | 0 | 0 | 0 | 0 | 1 | 0 | 4 | 82
37 | K | 273361411 | Výztuž základových desek ze svařovaných sítí do 3,5 kg/m2 | t | 1.194 |  | 0 | CS ÚRS 2019 02 |  | základní |  | 0 | 1.0607 | 1.2664 | 0 | 0 | 4 | K | 2 |  |  |  | ROZPOCET | 0 | 0 | 0 | 0 | 0 | 1 | 0 | 4 | 84
| VV |  | 8,52610602637651*0,14 "Přepočtené koeficientem množství |  | 1.194 | [12 empty] | VV | 2 | 2 | True | 1 | ROZPOCET
38 | K | 274311128 | Základové pasy, prahy, věnce a ostruhy z betonu prostého C 30/37 | m3 | 2.435 |  | 0 | CS ÚRS 2019 02 |  | základní |  | 0 | 2.536 | 6.1751 | 0 | 0 | 4 | K | 2 |  |  |  | ROZPOCET | 0 | 0 | 0 | 0 | 0 | 1 | 0 | 4 | 86
| P |  | Poznámka k položce: Poznámka k položce:, stabilizační prahy | [14 empty] | P | 2
| VV |  | 0,25*0,8*1,4 |  | 0.28 | [12 empty] | VV | 2 | 2 | True | 0 | ROZPOCET
| VV |  | 0,3*0,8*(4,6*1,3+2*1,5) |  | 2.155 | [12 empty] | VV | 2 | 2 | True | 0 | ROZPOCET
| VV |  | Součet |  | 2.435 | [12 empty] | VV | 2 | 4 | True | 1 | ROZPOCET
| D | 3 | Svislé a kompletní konstrukce |  |  |  | 0 |  |  |  |  | 0 |  | 20.0278 |  | 0 | 1 | D | 1 |  |  |  | ROZPOCET | [6 empty] | 0
39 | K | 317321118 | Mostní římsy ze ŽB C 30/37 | m3 | 1.485 |  | 0 | CS ÚRS 2019 02 |  | základní |  | 0 | 2.4779 | 3.6796 | 0 | 0 | 4 | K | 2 |  |  |  | ROZPOCET | 0 | 0 | 0 | 0 | 0 | 1 | 0 | 4 | 88
| VV |  | 2*0,45*0,3*5,5 |  | 1.485 | [12 empty] | VV | 2 | 2 | True | 1 | ROZPOCET
40 | K | 317353121 | Bednění mostních říms všech tvarů - zřízení | m2 | 7.2 |  | 0 | CS ÚRS 2019 02 |  | základní |  | 0 | 0.041744 | 0.30056 | 0 | 0 | 4 | K | 2 |  |  |  | ROZPOCET | 0 | 0 | 0 | 0 | 0 | 1 | 0 | 4 | 90
| VV |  | 2*2*0,3*5,5+2*2*0,5*0,3 |  | 7.2 | [12 empty] | VV | 2 | 2 | True | 1 | ROZPOCET
41 | K | 317353221 | Bednění mostních říms všech tvarů - odstranění | m2 | 7.2 |  | 0 | CS ÚRS 2019 02 |  | základní |  | 0 | 1.5e-05 | 0.000108 | 0 | 0 | 4 | K | 2 |  |  |  | ROZPOCET | 0 | 0 | 0 | 0 | 0 | 1 | 0 | 4 | 92
42 | K | 317361116 | Výztuž mostních říms z betonářské oceli 10 505 | t | 0.223 |  | 0 | CS ÚRS 2019 02 |  | základní |  | 0 | 1.0488 | 0.23387 | 0 | 0 | 4 | K | 2 |  |  |  | ROZPOCET | 0 | 0 | 0 | 0 | 0 | 1 | 0 | 4 | 94
| VV |  | 1,485*0,15 "Přepočtené koeficientem množství |  | 0.223 | [12 empty] | VV | 2 | 2 | True | 1 | ROZPOCET
43 | K | 334323118 | Mostní opěry a úložné prahy ze ŽB C 30/37 | m3 | 6.03 |  | 0 | CS ÚRS 2019 02 |  | základní |  | 0 | 2.4535 | 14.7947 | 0 | 0 | 4 | K | 2 |  |  |  | ROZPOCET | 0 | 0 | 0 | 0 | 0 | 1 | 0 | 4 | 96
| P |  | Poznámka k položce: Poznámka k položce:, dřík čel | [14 empty] | P | 2
| VV |  | 0,3*2,24*5,5-0,3*1,5 |  | 3.246 | [12 empty] | VV | 2 | 2 | True | 0 | ROZPOCET
| VV |  | 0,3*1,96*5,5-0,3*1,5 |  | 2.784 | [12 empty] | VV | 2 | 2 | True | 0 | ROZPOCET
| VV |  | Součet |  | 6.03 | [12 empty] | VV | 2 | 4 | True | 1 | ROZPOCET
44 | K | 334351112 | Bednění systémové mostních opěr a úložných prahů z překližek pro ŽB - zřízení | m2 | 42.604 |  | 0 | CS ÚRS 2019 02 |  | základní |  | 0 | 0.0018247 | 0.07774 | 0 | 0 | 4 | K | 2 |  |  |  | ROZPOCET | 0 | 0 | 0 | 0 | 0 | 1 | 0 | 4 | 98
| VV |  | 2*2,23*5,5-2*1,5+2*0,3*2,23 |  | 22.868 | [12 empty] | VV | 2 | 2 | True | 0 | ROZPOCET
| VV |  | 2*1,96*5,5-2*1,5+2*0,3*1,96 |  | 19.736 | [12 empty] | VV | 2 | 2 | True | 0 | ROZPOCET
| VV |  | Součet |  | 42.604 | [12 empty] | VV | 2 | 4 | True | 1 | ROZPOCET
45 | K | 334351211 | Bednění systémové mostních opěr a úložných prahů z překližek - odstranění | m2 | 42.604 |  | 0 | CS ÚRS 2019 02 |  | základní |  | 0 | 3.6e-05 | 0.0015337 | 0 | 0 | 4 | K | 2 |  |  |  | ROZPOCET | 0 | 0 | 0 | 0 | 0 | 1 | 0 | 4 | 100
46 | K | 334361216 | Výztuž dříků opěr z betonářské oceli 10 505 | t | 0.905 |  | 0 | CS ÚRS 2019 02 |  | základní |  | 0 | 1.0383 | 0.93966 | 0 | 0 | 4 | K | 2 |  |  |  | ROZPOCET | 0 | 0 | 0 | 0 | 0 | 1 | 0 | 4 | 102
| VV |  | 6,03*0,15 "Přepočtené koeficientem množství |  | 0.905 | [12 empty] | VV | 2 | 2 | True | 1 | ROZPOCET
| D | 4 | Vodorovné konstrukce |  |  |  | 0 |  |  |  |  | 0 |  | 32.0904 |  | 0 | 1 | D | 1 |  |  |  | ROZPOCET | [6 empty] | 0
47 | K | 451315124 | Podkladní nebo výplňová vrstva z betonu C 12/15 tl do 150 mm | m2 | 35.248 |  | 0 | CS ÚRS 2019 02 |  | základní |  | 0 | 0.34191 | 12.0516 | 0 | 0 | 4 | K | 2 |  |  |  | ROZPOCET | 0 | 0 | 0 | 0 | 0 | 1 | 0 | 4 | 104
| VV |  | 2,6*4,5 |  | 11.7 | [12 empty] | VV | 2 | 2 | True | 0 | ROZPOCET
| VV |  | 2*2,03*5,8 |  | 23.548 | [12 empty] | VV | 2 | 2 | True | 0 | ROZPOCET
| VV |  | Součet |  | 35.248 | [12 empty] | VV | 2 | 4 | True | 1 | ROZPOCET
48 | K | 451476121 | Podkladní vrstva plastbetonová tixotropní první vrstva tl 10 mm | m2 | 0.5 |  | 0 | CS ÚRS 2019 02 |  | základní |  | 0 | 0.02645 | 0.013225 | 0 | 0 | 4 | K | 2 |  |  |  | ROZPOCET | 0 | 0 | 0 | 0 | 0 | 1 | 0 | 4 | 106
| P |  | Poznámka k položce: Poznámka k položce:, podlití sloupků zábradlí | [14 empty] | P | 2
| VV |  | (4+4)*0,25*0,25 |  | 0.5 | [12 empty] | VV | 2 | 2 | True | 1 | ROZPOCET
49 | K | 451476122 | Podkladní vrstva plastbetonová tixotropní každá další vrstva tl 10 mm | m2 | 0.5 |  | 0 | CS ÚRS 2019 02 |  | základní |  | 0 | 0.02645 | 0.013225 | 0 | 0 | 4 | K | 2 |  |  |  | ROZPOCET | 0 | 0 | 0 | 0 | 0 | 1 | 0 | 4 | 108
| P |  | Poznámka k položce: Poznámka k položce:, podlití sloupků zábradlí | [14 empty] | P | 2
50 | K | 462512161 | Zához z lomového kamene záhozového hmotnost kamenů do 200 kg bez výplně | m3 | 0.5 |  | 0 | CS ÚRS 2019 02 |  | základní |  | 0 | 2.0032 | 1.0016 | 0 | 0 | 4 | K | 2 |  |  |  | ROZPOCET | 0 | 0 | 0 | 0 | 0 | 1 | 0 | 4 | 110
| VV |  | 0,5*0,5*2 |  | 0.5 | [12 empty] | VV | 2 | 2 | True | 1 | ROZPOCET
51 | K | 465513257 | Dlažba svahu u opěr z upraveného lomového žulového kamene tl 250 mm do lože C 25/30 pl přes 10 m2 | m2 | 14.762 |  | 0 | CS ÚRS 2019 02 |  | základní |  | 0 | 1.2878 | 19.0107 | 0 | 0 | 4 | K | 2 |  |  |  | ROZPOCET | 0 | 0 | 0 | 0 | 0 | 1 | 0 | 4 | 112
| P |  | Poznámka k položce: Poznámka k položce:, kamenné opevnění, včetně olemování betonem | [14 empty] | P | 2
| VV |  | 0,3*1,4 |  | 0.42 | [12 empty] | VV | 2 | 2 | True | 0 | ROZPOCET
| VV |  | 1,5*4*1,3 |  | 7.8 | [12 empty] | VV | 2 | 2 | True | 0 | ROZPOCET
| VV |  | "napojení na stáv. propustek pod komunikací" 1*4*1,3 |  | 5.2 | [12 empty] | VV | 2 | 2 | True | 0 | ROZPOCET
| VV |  | Součet |  | 13.42 | [12 empty] | VV | 2 | 4 | True | 0 | ROZPOCET
| VV |  | 13,42*1,1 "Přepočtené koeficientem množství |  | 14.762 | [12 empty] | VV | 2 | 2 | True | 1 | ROZPOCET
| D | 6 | Úpravy povrchů, podlahy a osazování výplní |  |  |  | 0 |  |  |  |  | 0 |  | 0.40767 |  | 0.429 | 1 | D | 1 |  |  |  | ROZPOCET | [6 empty] | 0
52 | K | 628613233 | Protikorozní ochrana OK mostu III. tř.- základní a podkladní epoxidový, vrchní PU nátěr s metalizací | m2 | 5.72 |  | 0 | CS ÚRS 2019 02 |  | základní |  | 0 | 0.066962 | 0.38302 | 0.075 | 0.429 | 4 | K | 2 |  |  |  | ROZPOCET | 0 | 0 | 0 | 0 | 0 | 1 | 0 | 4 | -846864959
| VV |  | "zábradlí" 5,2 |  | 5.2 | [12 empty] | VV | 2 | 2 | True | 0 | ROZPOCET
| VV |  | 5,2*1,1 "Přepočtené koeficientem množství |  | 5.72 | [12 empty] | VV | 2 | 2 | True | 1 | ROZPOCET
53 | M | 15625102 | drát metalizační ZnAl D 3mm | kg | 8.677 |  | 0 | CS ÚRS 2019 02 |  | základní |  | 0 | 0.001 | 0.008677 | 0 | 0 | 8 | M | 2 |  |  |  | ROZPOCET | 0 | 0 | 0 | 0 | 0 | 1 | 0 | 4 | 529909384
| VV |  | 1,517*5,72 |  | 8.677 | [12 empty] | VV | 2 | 2 | True | 1 | ROZPOCET
54 | K | 985324111 | Impregnační nátěr betonu dvojnásobný (OS-A) | m2 | 19.625 |  | 0 | CS ÚRS 2019 02 |  | základní |  | 0 | 0.0005 | 0.0098125 | 0 | 0 | 4 | K | 2 |  |  |  | ROZPOCET | 0 | 0 | 0 | 0 | 0 | 1 | 0 | 4 | 116
| VV |  | (0,1+0,3+0,45+0,05)*(5,5+5,5)+4*0,3*0,45 |  | 10.44 | [12 empty] | VV | 2 | 2 | True | 0 | ROZPOCET
| VV |  | 2*1,5*5,5/2 |  | 8.25 | [12 empty] | VV | 2 | 2 | True | 0 | ROZPOCET
| VV |  | Součet |  | 18.69 | [12 empty] | VV | 2 | 4 | True | 0 | ROZPOCET
| VV |  | 18,69*1,05 "Přepočtené koeficientem množství |  | 19.625 | [12 empty] | VV | 2 | 2 | True | 1 | ROZPOCET
55 | K | 624631224 | Tmelení silikonovým tmelem spár prefabrikovaných dílců š do 30 mm včetně penetrace | m | 9 |  | 0 | CS ÚRS 2019 02 |  | základní |  | 0 | 0.00068454 | 0.0061608 | 0 | 0 | 4 | K | 2 |  |  |  | ROZPOCET | 0 | 0 | 0 | 0 | 0 | 1 | 0 | 4 | 118
| P |  | Poznámka k položce: Poznámka k položce:, zatěsnění trouby na nátoku a výtoku trvale pružným tmelem | [14 empty] | P | 2
| VV |  | 2*4,5 |  | 9 | [12 empty] | VV | 2 | 2 | True | 1 | ROZPOCET
| D | 9 | Ostatní konstrukce a práce, bourání |  |  |  | 0 |  |  |  |  | 0 |  | 16.9708 |  | 85.332 | 1 | D | 1 |  |  |  | ROZPOCET | [6 empty] | 0
56 | K | 911122112 | Výroba dílů ocelového zábradlí přes 50 kg při opravách mostů | kg | 374 |  | 0 | CS ÚRS 2019 02 |  | základní |  | 0 | 0 | 0 | 0 | 0 | 4 | K | 2 |  |  |  | ROZPOCET | 0 | 0 | 0 | 0 | 0 | 1 | 0 | 4 | -421844241
57 | K | 911122212 | Montáž dílů ocelového zábradlí přes 50 kg při opravách mostů | kg | 374 |  | 0 | CS ÚRS 2019 02 |  | základní |  | 0 | 1.716e-05 | 0.0064178 | 0 | 0 | 4 | K | 2 |  |  |  | ROZPOCET | 0 | 0 | 0 | 0 | 0 | 1 | 0 | 4 | 122
| VV |  | 11*34 |  | 374 | [12 empty] | VV | 2 | 2 | True | 1 | ROZPOCET
58 | M | 13010560.R | ocel jakosti S235JR | t | 0.385 |  | 0 |  |  | základní |  | 0 | 0 | 0 | 0 | 0 | 8 | M | 2 |  |  |  | ROZPOCET | 0 | 0 | 0 | 0 | 0 | 1 | 0 | 4 | 955676964
| VV |  | "včetně prořezu 3%" 0,374*1,03 |  | 0.385 | [12 empty] | VV | 2 | 2 | True | 1 | ROZPOCET
59 | K | 389121111 | Osazení dílců rámové konstrukce propustků a podchodů hmotnosti do 5 t | kus | 7 |  | 0 | CS ÚRS 2019 02 |  | základní |  | 0 | 0.14401 | 1.008 | 0 | 0 | 4 | K | 2 |  |  |  | ROZPOCET | 0 | 0 | 0 | 0 | 0 | 1 | 0 | 4 | -1969131281
60 | M | 59223054.R | železobetonová trouba patková DN 1000 | kus | 6 |  | 0 |  |  | základní |  | 0 | 1.811 | 10.866 | 0 | 0 | 8 | M | 2 |  |  |  | ROZPOCET | 0 | 0 | 0 | 0 | 0 | 1 | 0 | 4 | 30254867
| P |  | Poznámka k položce: hmotnost 1,811 t/ks | [14 empty] | P | 2
61 | M | 59223055.R | vtoková železobetonová trouba patková DN 1000 | kus | 1 |  | 0 |  |  | základní |  | 0 | 1.7 | 1.7 | 0 | 0 | 8 | M | 2 |  |  |  | ROZPOCET | 0 | 0 | 0 | 0 | 0 | 1 | 0 | 4 | 154895097
| P |  | Poznámka k položce: hmotnost 1,7 t/ks | [14 empty] | P | 2
62 | K | 919726125 | Geotextilie pro ochranu, separaci a filtraci netkaná měrná hmotnost do 1000 g/m2 | m2 | 28.4 |  | 0 | CS ÚRS 2019 02 |  | základní |  | 0 | 0.0012375 | 0.035145 | 0 | 0 | 4 | K | 2 |  |  |  | ROZPOCET | 0 | 0 | 0 | 0 | 0 | 1 | 0 | 4 | 130
| P |  | Poznámka k položce: Poznámka k položce:, ochrana trouby | [14 empty] | P | 2
| VV |  | 4*7,1 |  | 28.4 | [12 empty] | VV | 2 | 2 | True | 1 | ROZPOCET
63 | K | 929595311 | Úprava banketové stezky na hl nad 100 do 200 mm | m2 | 7.2 |  | 0 | CS ÚRS 2019 02 |  | základní |  | 0 | 0 | 0 | 0 | 0 | 4 | K | 2 |  |  |  | ROZPOCET | 0 | 0 | 0 | 0 | 0 | 1 | 0 | 4 | 132
| VV |  | 4*3*0,6 |  | 7.2 | [12 empty] | VV | 2 | 2 | True | 1 | ROZPOCET
64 | K | 936942211 | Zhotovení tabulky s letopočtem opravy mostu vložením šablony do bednění | kus | 2 |  | 0 | CS ÚRS 2019 02 |  | základní |  | 0 | 0.006485 | 0.01297 | 0 | 0 | 4 | K | 2 |  |  |  | ROZPOCET | 0 | 0 | 0 | 0 | 0 | 1 | 0 | 4 | 134
65 | K | 938902202 | Čištění příkopů ručně š dna do 400 mm objem nánosu do 0,30 m3/m | m | 20 |  | 0 | CS ÚRS 2019 02 |  | základní |  | 0 | 0 | 0 | 0.172 | 3.44 | 4 | K | 2 |  |  |  | ROZPOCET | 0 | 0 | 0 | 0 | 0 | 1 | 0 | 4 | 136
| VV |  | 1*10+1*10 |  | 20 | [12 empty] | VV | 2 | 2 | True | 1 | ROZPOCET
66 | K | 939902111 | Práce motorovým vozíkem | hod | 6 |  | 0 | CS ÚRS 2019 02 |  | základní |  | 0 | 0 | 0 | 0 | 0 | 4 | K | 2 |  |  |  | ROZPOCET | 0 | 0 | 0 | 0 | 0 | 1 | 0 | 4 | -840096476
67 | K | 952904152 | Čištění mostních objektů - pročištění vtoků a výtoků ručně | m3 | 0.48 |  | 0 | CS ÚRS 2019 02 |  | základní |  | 0 | 0 | 0 | 0.001 | 0.00048 | 4 | K | 2 |  |  |  | ROZPOCET | 0 | 0 | 0 | 0 | 0 | 1 | 0 | 4 | 138
| P |  | Poznámka k položce: Poznámka k položce:, pročištění stávajícího propustku | [14 empty] | P | 2
| VV |  | 2*0,2*1,2 |  | 0.48 | [12 empty] | VV | 2 | 2 | True | 1 | ROZPOCET
68 | K | 962021112 | Bourání mostních zdí a pilířů z kamene | m3 | 27.852 |  | 0 | CS ÚRS 2019 02 |  | základní |  | 0 | 0.12 | 3.3422 | 2.49 | 69.3515 | 4 | K | 2 |  |  |  | ROZPOCET | 0 | 0 | 0 | 0 | 0 | 1 | 0 | 4 | -499837619
| VV |  | 2,6*0,3*7,8 |  | 6.084 | [12 empty] | VV | 2 | 2 | True | 0 | ROZPOCET
| VV |  | 2*0,8*1,6*7,8 |  | 19.968 | [12 empty] | VV | 2 | 2 | True | 0 | ROZPOCET
| VV |  | 1,5*1,5*0,8 |  | 1.8 | [12 empty] | VV | 2 | 2 | True | 0 | ROZPOCET
| VV |  | Součet |  | 27.852 | [12 empty] | VV | 2 | 4 | True | 1 | ROZPOCET
69 | K | 981513113 | Demolice konstrukcí objektů z kamenného zdiva těžkou mechanizací | m3 | 5.016 |  | 0 | CS ÚRS 2019 02 |  | základní |  | 0 | 0 | 0 | 2.5 | 12.54 | 4 | K | 2 |  |  |  | ROZPOCET | 0 | 0 | 0 | 0 | 0 | 1 | 0 | 4 | 144
| P |  | Poznámka k položce: Poznámka k položce:, rozebrání kamenných jímek na vtoku a výtoku | [14 empty] | P | 2
| VV |  | 2*2,1*1,5*0,4+2*2,6*1,2*0,4 |  | 5.016 | [12 empty] | VV | 2 | 2 | True | 1 | ROZPOCET
| D | 99 | Přesuny hmot a suti |  |  |  | 0 |  |  |  |  | 0 |  | 0 |  | 0 | 1 | D | 1 |  |  |  | ROZPOCET | [6 empty] | 0
70 | K | 997211611 | Nakládání suti na dopravní prostředky pro vodorovnou dopravu | t | 81.891 |  | 0 | CS ÚRS 2019 02 |  | základní |  | 0 | 0 | 0 | 0 | 0 | 4 | K | 2 |  |  |  | ROZPOCET | 0 | 0 | 0 | 0 | 0 | 1 | 0 | 4 | 1470710187
| VV |  | 69,351+12,54 |  | 81.891 | [12 empty] | VV | 2 | 2 | True | 1 | ROZPOCET
71 | K | 997211521 | Vodorovná doprava vybouraných hmot po suchu na vzdálenost do 1 km | t | 81.891 |  | 0 | CS ÚRS 2019 02 |  | základní |  | 0 | 0 | 0 | 0 | 0 | 4 | K | 2 |  |  |  | ROZPOCET | 0 | 0 | 0 | 0 | 0 | 1 | 0 | 4 | 146
| P |  | Poznámka k položce: Poznámka k položce:, předpoklad skládka Mšeno (12km) | [14 empty] | P | 2
72 | K | 997211529 | Příplatek ZKD 1 km u vodorovné dopravy vybouraných hmot | t | 1064.583 |  | 0 | CS ÚRS 2019 02 |  | základní |  | 0 | 0 | 0 | 0 | 0 | 4 | K | 2 |  |  |  | ROZPOCET | 0 | 0 | 0 | 0 | 0 | 1 | 0 | 4 | 148
| P |  | Poznámka k položce: Poznámka k položce:, předpoklad skládka Mšeno (12km) | [14 empty] | P | 2
| VV |  | 81,891*13 "Přepočtené koeficientem množství |  | 1064.583 | [12 empty] | VV | 2 | 2 | True | 1 | ROZPOCET
73 | K | 997221855 | Poplatek za uložení na skládce (skládkovné) zeminy a kameniva kód odpadu 170 504 | t | 81.891 |  | 0 | CS ÚRS 2019 02 |  | základní |  | 0 | 0 | 0 | 0 | 0 | 4 | K | 2 |  |  |  | ROZPOCET | 0 | 0 | 0 | 0 | 0 | 1 | 0 | 4 | 150
| D | 998 | Přesun hmot |  |  |  | 0 |  |  |  |  | 0 |  | 0 |  | 0 | 1 | D | 1 |  |  |  | ROZPOCET | [6 empty] | 0
74 | K | 998214111 | Přesun hmot pro mosty montované z dílců ŽB nebo předpjatých v do 20 m | t | 226.542 |  | 0 | CS ÚRS 2019 02 |  | základní |  | 0 | 0 | 0 | 0 | 0 | 4 | K | 2 |  |  |  | ROZPOCET | 0 | 0 | 0 | 0 | 0 | 1 | 0 | 4 | -543210597
| D | PSV | Práce a dodávky PSV |  |  |  | 0 |  |  |  |  | 0 |  | 0.144 |  | 0 | 2 | D | 0 |  |  |  | ROZPOCET | [6 empty] | 0
| D | 711 | Izolace proti vodě, vlhkosti a plynům |  |  |  | 0 |  |  |  |  | 0 |  | 0.144 |  | 0 | 2 | D | 1 |  |  |  | ROZPOCET | [6 empty] | 0
75 | K | 711112001 | Provedení izolace proti zemní vlhkosti svislé za studena nátěrem penetračním | m2 | 102.044 |  | 0 | CS ÚRS 2019 02 |  | základní |  | 0 | 0 | 0 | 0 | 0 | 16 | K | 2 |  |  |  | ROZPOCET | 0 | 0 | 0 | 0 | 0 | 1 | 0 | 16 | 156
| P |  | Poznámka k položce: Poznámka k položce:, provedení 1 vrstvy nátěru | [14 empty] | P | 2
| VV |  | "trouba" 4,1*7,1 |  | 29.11 | [12 empty] | VV | 2 | 2 | True | 0 | ROZPOCET
| VV |  | "základová deska+čela" 2*0,93*6,5+2*(0,3+0,25+0,5+0,3+1+(2,5+2,2)/2)*5,5+1,5*5,5/2-2*2,2+4*(1,55*0,3)+4*(0,3*(2,4+2,1)/2) |  | 68.075 | [12 empty] | VV | 2 | 2 | True | 0 | ROZPOCET
| VV |  | Součet |  | 97.185 | [12 empty] | VV | 2 | 4 | True | 0 | ROZPOCET
| VV |  | 97,185*1,05 "Přepočtené koeficientem množství |  | 102.044 | [12 empty] | VV | 2 | 2 | True | 1 | ROZPOCET
76 | M | 111631650 | nátěr penetrační asfaltový na mostní závěr | t | 0.008 |  | 0 | CS ÚRS 2019 02 |  | základní |  | 0 | 1 | 0.008 | 0 | 0 | 32 | M | 2 |  |  |  | ROZPOCET | 0 | 0 | 0 | 0 | 0 | 1 | 0 | 16 | 158
77 | K | 711112002 | Provedení izolace proti zemní vlhkosti svislé za studena lakem asfaltovým | m2 | 199.229 |  | 0 | CS ÚRS 2019 02 |  | základní |  | 0 | 0 | 0 | 0 | 0 | 16 | K | 2 |  |  |  | ROZPOCET | 0 | 0 | 0 | 0 | 0 | 1 | 0 | 16 | 160
| P |  | Poznámka k položce: Poznámka k položce:, provedení 2 vrstev nátěru | [14 empty] | P | 2
| VV |  | 97,185*2,05 "Přepočtené koeficientem množství |  | 199.229 | [12 empty] | VV | 2 | 2 | True | 1 | ROZPOCET
78 | M | 111613460 | asfalt oxidovaný stavebně izolační | t | 0.136 |  | 0 | CS ÚRS 2019 02 |  | základní |  | 0 | 1 | 0.136 | 0 | 0 | 32 | M | 2 |  |  |  | ROZPOCET | 0 | 0 | 0 | 0 | 0 | 1 | 0 | 16 | 162
| VV |  | 97,1845482918893*0,0014 "Přepočtené koeficientem množství |  | 0.136 | [12 empty] | VV | 2 | 2 | True | 1 | ROZPOCET
79 | K | 998711201 | Přesun hmot procentní pro izolace proti vodě, vlhkosti a plynům v objektech v do 6 m | % |  |  | 0 | CS ÚRS 2019 02 |  | základní |  | 0 | 0 | 0 | 0 | 0 | 16 | K | 2 |  |  |  | ROZPOCET | 0 | 0 | 0 | 0 | 0 | 1 | 0 | 16 | 164

## 20-01-3-02 - Oprava propu...
{bbc55a06-ff3e-4186-b6d4-313cb07c6c10}
2
| KRYCÍ LIST SOUPISU PRACÍ | [7 empty] | v --- níže se nacházejí doplnkové a pomocné údaje k sestavám --- v | [8 empty] | False
Zakázka:
Oprava mostních objektů v km 2,208, 9,094, 9,910 a 4,236, 9,298, 12,664 na trati Mšeno - Skalsko - Mladá Boleslav
Objekt:
20-01-3 - Oprava propustku v km 9,910 na trati Mšeno-Skalsko _ Propustek, Železniční svršek, VRN a DSPS
Soupis:
20-01-3/02 - Oprava propustku v km 9,910 _ Železniční svršek
| KSO: |  |  |  |  | CC-CZ:
| Místo: |  | Vrátno |  |  | Datum: | 20. 1. 2020
| Zadavatel: |  |  |  |  | IČ: | 70994234
|  | Správa železnic, státní organizace |  |  |  | DIČ: | CZ 70994234
| Uchazeč: |  |  |  |  | IČ: | Vyplň údaj
|  | Vyplň údaj |  |  |  | DIČ: | Vyplň údaj
| Projektant: |  |  |  |  | IČ: | 28786793
|  | Ing. Ivan Šír, projektování dopravních staveb a.s. |  |  |  | DIČ: | CZ 28786793
| Zpracovatel: |  |  |  |  | IČ:
DIČ:
Poznámka:
| Cena bez DPH | [5 empty] | 0
|  |  | Základ daně |  |  | Sazba daně | Výše daně
| DPH | základní | 0 |  |  | 21% | 0
|  | snížená | 0 |  |  | 15% | 0
|  | zákl. přenesená | 0 |  |  | 21% | 0
|  | sníž. přenesená | 0 |  |  | 15% | 0
|  | nulová | 0 |  |  | 0% | 0
| Cena s DPH |  |  | v | CZK |  | 0
| Projektant |  |  | Zpracovatel
| Datum a podpis: |  | Razítko | Datum a podpis: |  |  | Razítko
| Objednavatel |  |  | Uchazeč
| Datum a podpis: |  | Razítko | Datum a podpis: |  |  | Razítko
REKAPITULACE ČLENĚNÍ SOUPISU PRACÍ
Zakázka:
Oprava mostních objektů v km 2,208, 9,094, 9,910 a 4,236, 9,298, 12,664 na trati Mšeno - Skalsko - Mladá Boleslav
Objekt:
20-01-3 - Oprava propustku v km 9,910 na trati Mšeno-Skalsko _ Propustek, Železniční svršek, VRN a DSPS
Soupis:
20-01-3/02 - Oprava propustku v km 9,910 _ Železniční svršek
Místo: |  |  | Vrátno |  |  | Datum: | 20. 1. 2020
Zadavatel: |  |  | Správa železnic, státní organizace |  |  | Projektant: | Ing. Ivan Šír, projektování dopravních staveb a.s.
Uchazeč: |  |  | Vyplň údaj |  |  | Zpracovatel:
Kód dílu - Popis | [6 empty] | Cena celkem [CZK]
Náklady ze soupisu prací | [6 empty] | 0 | [11 empty] | -1
| HSV - Práce a dodávky HSV | [5 empty] | 0
| 5 - Komunikace pozemní | [5 empty] | 0
| 99 - Přesun hmot | [5 empty] | 0
| 998 - Přesun hmot | [5 empty] | 0
SOUPIS PRACÍ
Zakázka:
Oprava mostních objektů v km 2,208, 9,094, 9,910 a 4,236, 9,298, 12,664 na trati Mšeno - Skalsko - Mladá Boleslav
Objekt:
20-01-3 - Oprava propustku v km 9,910 na trati Mšeno-Skalsko _ Propustek, Železniční svršek, VRN a DSPS
Soupis:
20-01-3/02 - Oprava propustku v km 9,910 _ Železniční svršek
Místo: |  |  | Vrátno |  |  | Datum: | 20. 1. 2020
Zadavatel: |  |  | Správa železnic, státní organizace |  |  | Projektant: | Ing. Ivan Šír, projektování dopravních staveb a.s.
Uchazeč: |  |  | Vyplň údaj |  |  | Zpracovatel:
PČ | Typ | Kód | Popis | MJ | Množství | J.cena [CZK] | Cena celkem [CZK] | Cenová soustava |  | DPH | J. Nh [h] | Nh celkem [h] | J. hmotnost [t] | Hmotnost celkem [t] | J. suť [t] | Suť Celkem [t]
Náklady soupisu celkem | [6 empty] | 0 |  |  |  |  | 0 |  | 43.8636 |  | 38.4755 |  | D | -1 | [10 empty] | 0
| D | HSV | Práce a dodávky HSV |  |  |  | 0 |  |  |  |  | 0 |  | 43.8636 |  | 38.4755 | 1 | D | 0 |  |  |  | ROZPOCET | [6 empty] | 0
| D | 5 | Komunikace pozemní |  |  |  | 0 |  |  |  |  | 0 |  | 43.8636 |  | 38.4755 | 1 | D | 1 |  |  |  | ROZPOCET | [6 empty] | 0
1 | K | 548930011 | Řezání kolejnic pilou | kus | 4 |  | 0 | CS ÚRS 2019 02 |  | základní |  | 0 | 0 | 0 | 0 | 0 | 4 | K | 2 |  |  |  | ROZPOCET | 0 | 0 | 0 | 0 | 0 | 1 | 0 | 4 | 1902329209
2 | K | 525040022 | Rozebrání koleje na pražcích betonových v ose | m | 10 |  | 0 | CS ÚRS 2019 02 |  | základní |  | 0 | 0 | 0 | 0.604 | 6.04 | 4 | K | 2 |  |  |  | ROZPOCET | 0 | 0 | 0 | 0 | 0 | 1 | 0 | 4 | -1532430839
3 | K | 525049093 | Příplatek za ztížení rozebrání koleje v ose překážka po obou stranách | m | 10 |  | 0 | CS ÚRS 2019 02 |  | základní |  | 0 | 0 | 0 | 0 | 0 | 4 | K | 2 |  |  |  | ROZPOCET | 0 | 0 | 0 | 0 | 0 | 1 | 0 | 4 | -1443435074
4 | K | 512502121 | Odstranění kolejového lože z kameniva po rozebrání koleje | m3 | 17.94 |  | 0 | CS ÚRS 2019 02 |  | základní |  | 0 | 0 | 0 | 1.808 | 32.4355 | 4 | K | 2 |  |  |  | ROZPOCET | 0 | 0 | 0 | 0 | 0 | 1 | 0 | 4 | -1333377508
| VV |  | 1,95*9,2 "1,95m2 plocha stáv.kol.lože v řezu |  | 17.94 | [12 empty] | VV | 2 | 2 | True | 1 | ROZPOCET
5 | K | 512502993 | Příplatek za ztížení odstranění lože z kameniva po rozebrání koleje překážka po obou stranách | m3 | 17.94 |  | 0 | CS ÚRS 2019 02 |  | základní |  | 0 | 0 | 0 | 0 | 0 | 4 | K | 2 |  |  |  | ROZPOCET | 0 | 0 | 0 | 0 | 0 | 1 | 0 | 4 | -1804133281
6 | K | 511552113.R | Jednotlivé doplnění kolejového lože (KL) kamenivem-ručně | m3 | 5 |  | 0 |  |  | základní |  | 0 | 0 | 0 | 0 | 0 | 4 | K | 2 |  |  |  | ROZPOCET | 0 | 0 | 0 | 0 | 0 | 1 | 0 | 4 | 1663024608
| VV |  | 5,0 "doštěrkování |  | 5 | [12 empty] | VV | 2 | 2 | True | 1 | ROZPOCET
7 | K | 511532111 | Kolejové lože z kameniva hrubého drceného | m3 | 18.86 |  | 0 | CS ÚRS 2019 02 |  | základní |  | 0 | 2.0349 | 38.3773 | 0 | 0 | 4 | K | 2 |  |  |  | ROZPOCET | 0 | 0 | 0 | 0 | 0 | 1 | 0 | 4 | -154539853
| VV |  | 2,05*9,2 "2,05m2-plocha kol.lože v novém stavu |  | 18.86 | [12 empty] | VV | 2 | 2 | True | 1 | ROZPOCET
8 | K | 511582193 | Příplatek za ztížení kolejového lože z kameniva při překážce po obou stranách | m3 | 18.86 |  | 0 | CS ÚRS 2019 02 |  | základní |  | 0 | 0 | 0 | 0 | 0 | 4 | K | 2 |  |  |  | ROZPOCET | 0 | 0 | 0 | 0 | 0 | 1 | 0 | 4 | -1206741058
9 | K | 521353112.1 | Kolej z kolejnic S49 rozdělení d pražce betonové v ose | m | 10 |  | 0 | CS ÚRS 2019 02 |  | základní |  | 0 | 0.010084 | 0.10084 | 0 | 0 | 4 | K | 2 |  |  |  | ROZPOCET | 0 | 0 | 0 | 0 | 0 | 1 | 0 | 4 | 2064277899
| P |  | Poznámka k položce: pryžové podložky pod patu kol. nové 100%, výměna drobného kolejiva cca 30%, dodá ST Nymburk | [14 empty] | P | 2
10 | M | 437651010 | kolejnice železniční širokopatní tvaru 49 E1 (S49) | t | 0.994 |  | 0 | CS ÚRS 2019 02 |  | základní |  | 0 | 1 | 0.994 | 0 | 0 | 8 | M | 2 |  |  |  | ROZPOCET | 0 | 0 | 0 | 0 | 0 | 1 | 0 | 4 | 961938345
| P |  | Poznámka k položce: NEOCEŇOVAT! materiál původní (výzisk) | [14 empty] | P | 2
11 | M | 592118000 | pražec z předpjatého betonu pro železniční tratě a vlečky o rozchodu 1435mm 2420x280x200mm | kus | 16 |  | 0 | CS ÚRS 2019 02 |  | základní |  | 0 | 0.272 | 4.352 | 0 | 0 | 8 | M | 2 |  |  |  | ROZPOCET | 0 | 0 | 0 | 0 | 0 | 1 | 0 | 4 | -1671709278
| P |  | Poznámka k položce: NEOCEŇOVAT! materiál původní (výzisk) | [14 empty] | P | 2
12 | K | 543191111.R | Směrové a výškové vyrovnání koleje automatickou podbíječkou | m | 0 |  | 0 | CS ÚRS 2019 02 |  | základní |  | 0 | 0 | 0 | 0 | 0 | 4 | K | 2 |  |  |  | ROZPOCET | 0 | 0 | 0 | 0 | 0 | 1 | 0 | 4 | 973211520
| P |  | Poznámka k položce: NEOCEŇOVAT! výkon ASP započítán v km 2,208 | [14 empty] | P | 2
13 | K | 548121123.1 | Jednotlivý svar kolejnic termitem, plný předehřev, standardní spára, tvar S 49 | kus | 4 |  | 0 |  |  | základní |  | 0 | 0.00988 | 0.03952 | 0 | 0 | 4 | K | 2 |  |  |  | ROZPOCET | 0 | 0 | 0 | 0 | 0 | 1 | 0 | 4 | -1004767355
14 | K | 548919997.R | Dosažení dovolené upínací teploty v BK prodloužením kolejnicového pásu v koleji tv. S49 | svar | 2 |  | 0 |  |  | základní |  | 0 | 0 | 0 | 0 | 0 | 4 | K | 2 |  |  |  | ROZPOCET | 0 | 0 | 0 | 0 | 0 | 1 | 0 | 4 | 1324387240
15 | K | 548919998.R | Umožnění volné dilatace kolejnice demontáž a montáž upevňovadel bez osazení kluzných podložek rozdělení pražců "d" | m | 150 |  | 0 |  |  | základní |  | 0 | 0 | 0 | 0 | 0 | 4 | K | 2 |  |  |  | ROZPOCET | 0 | 0 | 0 | 0 | 0 | 1 | 0 | 4 | 1304805336
16 | K | 544145111 | Podbíjení příčných pražců mezilehlých i stykových z betonu | kus | 18 |  | 0 | CS ÚRS 2019 02 |  | základní |  | 0 | 0 | 0 | 0 | 0 | 4 | K | 2 |  |  |  | ROZPOCET | 0 | 0 | 0 | 0 | 0 | 1 | 0 | 4 | 226966786
| P |  | Poznámka k položce: Poznámka k položce: ruční podbití | [14 empty] | P | 2
| D | 99 | Přesun hmot |  |  |  | 0 |  |  |  |  | 0 |  | 0 |  | 0 | 1 | D | 1 |  |  |  | ROZPOCET | [6 empty] | 0
17 | K | 997241612 | Nakládání nebo překládání suti | t | 32.432 |  | 0 | CS ÚRS 2019 02 |  | základní |  | 0 | 0 | 0 | 0 | 0 | 4 | K | 2 |  |  |  | ROZPOCET | 0 | 0 | 0 | 0 | 0 | 1 | 0 | 4 | -1626994324
| VV |  | "kolejové lože" 32,426 |  | 32.426 | [12 empty] | VV | 2 | 2 | True | 0 | ROZPOCET
| VV |  | "pryžové podložky pod kol." 16*2*0,00018 |  | 0.006 | [12 empty] | VV | 2 | 2 | True | 0 | ROZPOCET
| VV |  | Součet |  | 32.432 | [12 empty] | VV | 2 | 4 | True | 1 | ROZPOCET
18 | K | 997241531 | Vodorovné přemístění suti do 7 km | t | 32.432 |  | 0 | CS ÚRS 2019 02 |  | základní |  | 0 | 0 | 0 | 0 | 0 | 4 | K | 2 |  |  |  | ROZPOCET | 0 | 0 | 0 | 0 | 0 | 1 | 0 | 4 | 334048767
| P |  | Poznámka k položce: , kolejové lože, předpoklad skládka Mšeno (5km) | [14 empty] | P | 2
19 | K | 997013813 | Poplatek za uložení na skládce (skládkovné) stavebního odpadu z plastických hmot kód odpadu 170 203 | t | 0.006 |  | 0 | CS ÚRS 2019 02 |  | základní |  | 0 | 0 | 0 | 0 | 0 | 4 | K | 2 |  |  |  | ROZPOCET | 0 | 0 | 0 | 0 | 0 | 1 | 0 | 4 | -1252805259
| VV |  | "pryžové podložky pod kol." 16*2*0,00018 |  | 0.006 | [12 empty] | VV | 2 | 2 | True | 1 | ROZPOCET
20 | K | 997221855 | Poplatek za uložení na skládce (skládkovné) zeminy a kameniva kód odpadu 170 504 | t | 32.426 |  | 0 | CS ÚRS 2019 02 |  | základní |  | 0 | 0 | 0 | 0 | 0 | 4 | K | 2 |  |  |  | ROZPOCET | 0 | 0 | 0 | 0 | 0 | 1 | 0 | 4 | 474527401
| D | 998 | Přesun hmot |  |  |  | 0 |  |  |  |  | 0 |  | 0 |  | 0 | 1 | D | 1 |  |  |  | ROZPOCET | [6 empty] | 0
21 | K | 998242012 | Přesun hmot pro železniční svršek drah kolejových o sklonu přes 0,8 do 1,5 % | t | 43.864 |  | 0 | CS ÚRS 2019 02 |  | základní |  | 0 | 0 | 0 | 0 | 0 | 4 | K | 2 |  |  |  | ROZPOCET | 0 | 0 | 0 | 0 | 0 | 1 | 0 | 4 | 1897810988

## 20-01-3-03 - Oprava propu...
{5afed2bb-3153-4ab5-b626-0632d26ee14e}
2
| KRYCÍ LIST SOUPISU PRACÍ | [7 empty] | v --- níže se nacházejí doplnkové a pomocné údaje k sestavám --- v | [8 empty] | False
Zakázka:
Oprava mostních objektů v km 2,208, 9,094, 9,910 a 4,236, 9,298, 12,664 na trati Mšeno - Skalsko - Mladá Boleslav
Objekt:
20-01-3 - Oprava propustku v km 9,910 na trati Mšeno-Skalsko _ Propustek, Železniční svršek, VRN a DSPS
Soupis:
20-01-3/03 - Oprava propustku v km 9,910 _ VRN
| KSO: |  |  |  |  | CC-CZ:
| Místo: |  | Vrátno |  |  | Datum: | 20. 1. 2020
| Zadavatel: |  |  |  |  | IČ: | 70994234
|  | Správa železnic, státní organizace |  |  |  | DIČ: | CZ 70994234
| Uchazeč: |  |  |  |  | IČ: | Vyplň údaj
|  | Vyplň údaj |  |  |  | DIČ: | Vyplň údaj
| Projektant: |  |  |  |  | IČ: | 28786793
|  | Ing. Ivan Šír, projektování dopravních staveb a.s. |  |  |  | DIČ: | CZ 28786793
| Zpracovatel: |  |  |  |  | IČ:
DIČ:
Poznámka:
| Cena bez DPH | [5 empty] | 0
|  |  | Základ daně |  |  | Sazba daně | Výše daně
| DPH | základní | 0 |  |  | 21% | 0
|  | snížená | 0 |  |  | 15% | 0
|  | zákl. přenesená | 0 |  |  | 21% | 0
|  | sníž. přenesená | 0 |  |  | 15% | 0
|  | nulová | 0 |  |  | 0% | 0
| Cena s DPH |  |  | v | CZK |  | 0
| Projektant |  |  | Zpracovatel
| Datum a podpis: |  | Razítko | Datum a podpis: |  |  | Razítko
| Objednavatel |  |  | Uchazeč
| Datum a podpis: |  | Razítko | Datum a podpis: |  |  | Razítko
REKAPITULACE ČLENĚNÍ SOUPISU PRACÍ
Zakázka:
Oprava mostních objektů v km 2,208, 9,094, 9,910 a 4,236, 9,298, 12,664 na trati Mšeno - Skalsko - Mladá Boleslav
Objekt:
20-01-3 - Oprava propustku v km 9,910 na trati Mšeno-Skalsko _ Propustek, Železniční svršek, VRN a DSPS
Soupis:
20-01-3/03 - Oprava propustku v km 9,910 _ VRN
Místo: |  |  | Vrátno |  |  | Datum: | 20. 1. 2020
Zadavatel: |  |  | Správa železnic, státní organizace |  |  | Projektant: | Ing. Ivan Šír, projektování dopravních staveb a.s.
Uchazeč: |  |  | Vyplň údaj |  |  | Zpracovatel:
Kód dílu - Popis | [6 empty] | Cena celkem [CZK]
Náklady ze soupisu prací | [6 empty] | 0 | [11 empty] | -1
| VRN - Vedlejší rozpočtové náklady | [5 empty] | 0
| VRN1 - Průzkumné, geodetické a projektové práce | [5 empty] | 0
| VRN3 - Zařízení staveniště | [5 empty] | 0
| VRN4 - Inženýrská činnost | [5 empty] | 0
| VRN6 - Územní vlivy | [5 empty] | 0
| VRN7 - Provozní vlivy | [5 empty] | 0
| VRN8 - Přesun stavebních kapacit | [5 empty] | 0
SOUPIS PRACÍ
Zakázka:
Oprava mostních objektů v km 2,208, 9,094, 9,910 a 4,236, 9,298, 12,664 na trati Mšeno - Skalsko - Mladá Boleslav
Objekt:
20-01-3 - Oprava propustku v km 9,910 na trati Mšeno-Skalsko _ Propustek, Železniční svršek, VRN a DSPS
Soupis:
20-01-3/03 - Oprava propustku v km 9,910 _ VRN
Místo: |  |  | Vrátno |  |  | Datum: | 20. 1. 2020
Zadavatel: |  |  | Správa železnic, státní organizace |  |  | Projektant: | Ing. Ivan Šír, projektování dopravních staveb a.s.
Uchazeč: |  |  | Vyplň údaj |  |  | Zpracovatel:
PČ | Typ | Kód | Popis | MJ | Množství | J.cena [CZK] | Cena celkem [CZK] | Cenová soustava |  | DPH | J. Nh [h] | Nh celkem [h] | J. hmotnost [t] | Hmotnost celkem [t] | J. suť [t] | Suť Celkem [t]
Náklady soupisu celkem | [6 empty] | 0 |  |  |  |  | 0 |  | 0 |  | 0 |  | D | -1 | [7 empty] | 0
| D | VRN | Vedlejší rozpočtové náklady |  |  |  | 0 |  |  |  |  | 0 |  | 0 |  | 0 | 5 | D | 0 | ROZPOCET | [6 empty] | 0
| D | VRN1 | Průzkumné, geodetické a projektové práce |  |  |  | 0 |  |  |  |  | 0 |  | 0 |  | 0 | 5 | D | 1 | ROZPOCET | [6 empty] | 0
1 | K | 012203000 | Geodetické práce při provádění stavby | kpl | 1 |  | 0 | CS ÚRS 2019 02 |  | základní |  | 0 | 0 | 0 | 0 | 0 | 4 | K | 2 | ROZPOCET | 0 | 0 | 0 | 0 | 0 | 1 | 0 | 4 | 2
| D | VRN3 | Zařízení staveniště |  |  |  | 0 |  |  |  |  | 0 |  | 0 |  | 0 | 5 | D | 1 | ROZPOCET | [6 empty] | 0
3 | K | 030001000 | Zařízení staveniště | kpl | 1 |  | 0 | CS ÚRS 2019 02 |  | základní |  | 0 | 0 | 0 | 0 | 0 | 4 | K | 2 | ROZPOCET | 0 | 0 | 0 | 0 | 0 | 1 | 0 | 4 | 8
| P |  | Poznámka k položce: včetně pronájmů pozemků | [14 empty] | P | 2
4 | K | 034002000 | Zabezpečení staveniště | kpl | 1 |  | 0 | CS ÚRS 2019 02 |  | základní |  | 0 | 0 | 0 | 0 | 0 | 1024 | K | 2 | ROZPOCET | 0 | 0 | 0 | 0 | 0 | 1 | 0 | 1024 | 1240581227
| P |  | Poznámka k položce: střežení staveniště mimo pracovní dobu | [14 empty] | P | 2
5 | K | 039002000 | Zrušení zařízení staveniště | kpl | 1 |  | 0 | CS ÚRS 2019 02 |  | základní |  | 0 | 0 | 0 | 0 | 0 | 1024 | K | 2 | ROZPOCET | 0 | 0 | 0 | 0 | 0 | 1 | 0 | 1024 | -206356007
| P |  | Poznámka k položce: včetně uvedení pozemků do původního stavu | [14 empty] | P | 2
| D | VRN4 | Inženýrská činnost |  |  |  | 0 |  |  |  |  | 0 |  | 0 |  | 0 | 5 | D | 1 | ROZPOCET | [6 empty] | 0
6 | K | 042002000 | Posudky | kpl | 1 |  | 0 | CS ÚRS 2019 02 |  | základní |  | 0 | 0 | 0 | 0 | 0 | 1024 | K | 2 | ROZPOCET | 0 | 0 | 0 | 0 | 0 | 1 | 0 | 1024 | -2063331359
| P |  | Poznámka k položce: rozbory odpadů pro uložení na řízenou skládku | [14 empty] | P | 2
7 | K | 043194000 | Ostatní zkoušky | kpl | 1 |  | 0 | CS ÚRS 2019 02 |  | základní |  | 0 | 0 | 0 | 0 | 0 | 4 | K | 2 | ROZPOCET | 0 | 0 | 0 | 0 | 0 | 1 | 0 | 4 | 12
| P |  | Poznámka k položce: zkoušky na pláni | [14 empty] | P | 2
| D | VRN6 | Územní vlivy |  |  |  | 0 |  |  |  |  | 0 |  | 0 |  | 0 | 5 | D | 1 | ROZPOCET | [6 empty] | 0
8 | K | 060001000 | Územní vlivy | kpl | 1 |  | 0 | CS ÚRS 2019 02 |  | základní |  | 0 | 0 | 0 | 0 | 0 | 1024 | K | 2 | ROZPOCET | 0 | 0 | 0 | 0 | 0 | 1 | 0 | 1024 | 1668285674
9 | K | 065002000 | Mimostaveništní doprava materiálů | kpl | 1 |  | 0 | CS ÚRS 2019 02 |  | základní |  | 0 | 0 | 0 | 0 | 0 | 4 | K | 2 | ROZPOCET | 0 | 0 | 0 | 0 | 0 | 1 | 0 | 4 | 14
| P |  | Poznámka k položce: přepravy které nejsou zakalkulovány v rozpočtu, autojeřábů | [14 empty] | P | 2
| D | VRN7 | Provozní vlivy |  |  |  | 0 |  |  |  |  | 0 |  | 0 |  | 0 | 5 | D | 1 | ROZPOCET | [6 empty] | 0
10 | K | 070001000 | Provozní vlivy | kpl | 1 |  | 0 | CS ÚRS 2019 02 |  | základní |  | 0 | 0 | 0 | 0 | 0 | 1024 | K | 2 | ROZPOCET | 0 | 0 | 0 | 0 | 0 | 1 | 0 | 1024 | -1687918041
| D | VRN8 | Přesun stavebních kapacit |  |  |  | 0 |  |  |  |  | 0 |  | 0 |  | 0 | 5 | D | 1 | ROZPOCET | [6 empty] | 0
11 | K | 081002000 | Doprava zaměstnanců | kpl | 1 |  | 0 | CS ÚRS 2019 02 |  | základní |  | 0 | 0 | 0 | 0 | 0 | 1024 | K | 2 | ROZPOCET | 0 | 0 | 0 | 0 | 0 | 1 | 0 | 1024 | 915758691

## 20-01-3-04 - Oprava propu...
{59a9ab77-f45c-40ed-9530-46275724f36f}
2
| KRYCÍ LIST SOUPISU PRACÍ | [7 empty] | v --- níže se nacházejí doplnkové a pomocné údaje k sestavám --- v | [8 empty] | False
Zakázka:
Oprava mostních objektů v km 2,208, 9,094, 9,910 a 4,236, 9,298, 12,664 na trati Mšeno - Skalsko - Mladá Boleslav
Objekt:
20-01-3 - Oprava propustku v km 9,910 na trati Mšeno-Skalsko _ Propustek, Železniční svršek, VRN a DSPS
Soupis:
20-01-3/04 - Oprava propustku v km 9,910 _ DSPS
| KSO: |  | 821 2 |  |  | CC-CZ: | 21
| Místo: |  | Vrátno |  |  | Datum: | 20. 1. 2020
| CZ-CPV: |  | 45000000-7 |  |  | CZ-CPA: | 42
| Zadavatel: |  |  |  |  | IČ: | 70994234
|  | Správa železnic, státní organizace |  |  |  | DIČ: | CZ 70994234
| Uchazeč: |  |  |  |  | IČ: | Vyplň údaj
|  | Vyplň údaj |  |  |  | DIČ: | Vyplň údaj
| Projektant: |  |  |  |  | IČ: | 28786793
|  | Ing. Ivan Šír, projektování dopravních staveb a.s. |  |  |  | DIČ: | CZ 28786793
| Zpracovatel: |  |  |  |  | IČ:
DIČ:
Poznámka:
| Cena bez DPH | [5 empty] | 0
|  |  | Základ daně |  |  | Sazba daně | Výše daně
| DPH | základní | 0 |  |  | 21% | 0
|  | snížená | 0 |  |  | 15% | 0
|  | zákl. přenesená | 0 |  |  | 21% | 0
|  | sníž. přenesená | 0 |  |  | 15% | 0
|  | nulová | 0 |  |  | 0% | 0
| Cena s DPH |  |  | v | CZK |  | 0
| Projektant |  |  | Zpracovatel
| Datum a podpis: |  | Razítko | Datum a podpis: |  |  | Razítko
| Objednavatel |  |  | Uchazeč
| Datum a podpis: |  | Razítko | Datum a podpis: |  |  | Razítko
REKAPITULACE ČLENĚNÍ SOUPISU PRACÍ
Zakázka:
Oprava mostních objektů v km 2,208, 9,094, 9,910 a 4,236, 9,298, 12,664 na trati Mšeno - Skalsko - Mladá Boleslav
Objekt:
20-01-3 - Oprava propustku v km 9,910 na trati Mšeno-Skalsko _ Propustek, Železniční svršek, VRN a DSPS
Soupis:
20-01-3/04 - Oprava propustku v km 9,910 _ DSPS
Místo: |  |  | Vrátno |  |  | Datum: | 20. 1. 2020
Zadavatel: |  |  | Správa železnic, státní organizace |  |  | Projektant: | Ing. Ivan Šír, projektování dopravních staveb a.s.
Uchazeč: |  |  | Vyplň údaj |  |  | Zpracovatel:
Kód dílu - Popis | [6 empty] | Cena celkem [CZK]
Náklady ze soupisu prací | [6 empty] | 0 | [11 empty] | -1
| VRN - Vedlejší rozpočtové náklady | [5 empty] | 0
| VRN1 - Průzkumné, geodetické a projektové práce | [5 empty] | 0
SOUPIS PRACÍ
Zakázka:
Oprava mostních objektů v km 2,208, 9,094, 9,910 a 4,236, 9,298, 12,664 na trati Mšeno - Skalsko - Mladá Boleslav
Objekt:
20-01-3 - Oprava propustku v km 9,910 na trati Mšeno-Skalsko _ Propustek, Železniční svršek, VRN a DSPS
Soupis:
20-01-3/04 - Oprava propustku v km 9,910 _ DSPS
Místo: |  |  | Vrátno |  |  | Datum: | 20. 1. 2020
Zadavatel: |  |  | Správa železnic, státní organizace |  |  | Projektant: | Ing. Ivan Šír, projektování dopravních staveb a.s.
Uchazeč: |  |  | Vyplň údaj |  |  | Zpracovatel:
PČ | Typ | Kód | Popis | MJ | Množství | J.cena [CZK] | Cena celkem [CZK] | Cenová soustava |  | DPH | J. Nh [h] | Nh celkem [h] | J. hmotnost [t] | Hmotnost celkem [t] | J. suť [t] | Suť Celkem [t]
Náklady soupisu celkem | [6 empty] | 0 |  |  |  |  | 0 |  | 0 |  | 0 |  | D | -1 | [7 empty] | 0
| D | VRN | Vedlejší rozpočtové náklady |  |  |  | 0 |  |  |  |  | 0 |  | 0 |  | 0 | 5 | D | 0 | ROZPOCET | [6 empty] | 0
| D | VRN1 | Průzkumné, geodetické a projektové práce |  |  |  | 0 |  |  |  |  | 0 |  | 0 |  | 0 | 5 | D | 1 | ROZPOCET | [6 empty] | 0
1 | K | 013254000 | Dokumentace skutečného provedení stavby | kpl | 1 |  | 0 | CS ÚRS 2019 02 |  | základní |  | 0 | 0 | 0 | 0 | 0 | 1024 | K | 2 | ROZPOCET | 0 | 0 | 0 | 0 | 0 | 1 | 0 | 1024 | -1370077822
| P |  | Poznámka k položce: DSPS 2x - dle přílohy - postup zhotovitele při zpracování DSPS, vč. digitální podoby, ověřená SŽG | [14 empty] | P | 2

## 20-01-4-01 - Oprava propu...
{95ef50a1-1706-4ea7-97db-63224e73d94a}
2
| KRYCÍ LIST SOUPISU PRACÍ | [7 empty] | v --- níže se nacházejí doplnkové a pomocné údaje k sestavám --- v | [8 empty] | False
Zakázka:
Oprava mostních objektů v km 2,208, 9,094, 9,910 a 4,236, 9,298, 12,664 na trati Mšeno - Skalsko - Mladá Boleslav
Objekt:
20-01-4 - Oprava propustku v km 4,236 na trati Skalsko-Ml. Boleslav _ Propustek, Železniční svršek, VRN a DSPS
Soupis:
20-01-4/01 - Oprava propustku v km 4,236 _ Propustek
| KSO: |  | 821 2 |  |  | CC-CZ: | 21
| Místo: |  | Katusice |  |  | Datum: | 20. 1. 2020
| CZ-CPV: |  | 45000000-7 |  |  | CZ-CPA: | 42
| Zadavatel: |  |  |  |  | IČ: | 70994234
|  | Správa železnic, státní organizace |  |  |  | DIČ: | CZ 70994234
| Uchazeč: |  |  |  |  | IČ: | Vyplň údaj
|  | Vyplň údaj |  |  |  | DIČ: | Vyplň údaj
| Projektant: |  |  |  |  | IČ: | 28786793
|  | Ing. Ivan Šír, projektování dopravních staveb a.s. |  |  |  | DIČ: | CZ 28786793
| Zpracovatel: |  |  |  |  | IČ:
DIČ:
Poznámka:
| Cena bez DPH | [5 empty] | 0
|  |  | Základ daně |  |  | Sazba daně | Výše daně
| DPH | základní | 0 |  |  | 21% | 0
|  | snížená | 0 |  |  | 15% | 0
|  | zákl. přenesená | 0 |  |  | 21% | 0
|  | sníž. přenesená | 0 |  |  | 15% | 0
|  | nulová | 0 |  |  | 0% | 0
| Cena s DPH |  |  | v | CZK |  | 0
| Projektant |  |  | Zpracovatel
| Datum a podpis: |  | Razítko | Datum a podpis: |  |  | Razítko
| Objednavatel |  |  | Uchazeč
| Datum a podpis: |  | Razítko | Datum a podpis: |  |  | Razítko
REKAPITULACE ČLENĚNÍ SOUPISU PRACÍ
Zakázka:
Oprava mostních objektů v km 2,208, 9,094, 9,910 a 4,236, 9,298, 12,664 na trati Mšeno - Skalsko - Mladá Boleslav
Objekt:
20-01-4 - Oprava propustku v km 4,236 na trati Skalsko-Ml. Boleslav _ Propustek, Železniční svršek, VRN a DSPS
Soupis:
20-01-4/01 - Oprava propustku v km 4,236 _ Propustek
Místo: |  |  | Katusice |  |  | Datum: | 20. 1. 2020
Zadavatel: |  |  | Správa železnic, státní organizace |  |  | Projektant: | Ing. Ivan Šír, projektování dopravních staveb a.s.
Uchazeč: |  |  | Vyplň údaj |  |  | Zpracovatel:
Kód dílu - Popis | [6 empty] | Cena celkem [CZK]
Náklady ze soupisu prací | [6 empty] | 0 | [11 empty] | -1
| HSV - Práce a dodávky HSV | [5 empty] | 0
| 1 - Zemní práce | [5 empty] | 0
| 2 - Zakládání | [5 empty] | 0
| 3 - Svislé a kompletní konstrukce | [5 empty] | 0
| 4 - Vodorovné konstrukce | [5 empty] | 0
| 6 - Úpravy povrchů, podlahy a osazování výplní | [5 empty] | 0
| 9 - Ostatní konstrukce a práce-bourání | [5 empty] | 0
| 99 - Přesuny hmot a suti | [5 empty] | 0
| 997 - Přesun sutě | [5 empty] | 0
| 998 - Přesun hmot | [5 empty] | 0
| PSV - Práce a dodávky PSV | [5 empty] | 0
| 711 - Izolace proti vodě, vlhkosti a plynům | [5 empty] | 0
SOUPIS PRACÍ
Zakázka:
Oprava mostních objektů v km 2,208, 9,094, 9,910 a 4,236, 9,298, 12,664 na trati Mšeno - Skalsko - Mladá Boleslav
Objekt:
20-01-4 - Oprava propustku v km 4,236 na trati Skalsko-Ml. Boleslav _ Propustek, Železniční svršek, VRN a DSPS
Soupis:
20-01-4/01 - Oprava propustku v km 4,236 _ Propustek
Místo: |  |  | Katusice |  |  | Datum: | 20. 1. 2020
Zadavatel: |  |  | Správa železnic, státní organizace |  |  | Projektant: | Ing. Ivan Šír, projektování dopravních staveb a.s.
Uchazeč: |  |  | Vyplň údaj |  |  | Zpracovatel:
PČ | Typ | Kód | Popis | MJ | Množství | J.cena [CZK] | Cena celkem [CZK] | Cenová soustava |  | DPH | J. Nh [h] | Nh celkem [h] | J. hmotnost [t] | Hmotnost celkem [t] | J. suť [t] | Suť Celkem [t]
Náklady soupisu celkem | [6 empty] | 0 |  |  |  |  | 0 |  | 1275.4836 |  | 190.7196 |  | D | -1 | [10 empty] | 0
| D | HSV | Práce a dodávky HSV |  |  |  | 0 |  |  |  |  | 0 |  | 1275.2876 |  | 190.7196 | 1 | D | 0 |  |  |  | ROZPOCET | [6 empty] | 0
| D | 1 | Zemní práce |  |  |  | 0 |  |  |  |  | 0 |  | 4.2672 |  | 10.8995 | 1 | D | 1 |  |  |  | ROZPOCET | [6 empty] | 0
1 | K | 111111313 | Odstranění ruderálního porostu do 100 m2 naložení a odvoz do 20 km ve svahu do 1:1 | m2 | 94 |  | 0 | CS ÚRS 2019 02 |  | základní |  | 0 | 0 | 0 | 0 | 0 | 4 | K | 2 |  |  |  | ROZPOCET | 0 | 0 | 0 | 0 | 0 | 1 | 0 | 4 | 2
| P |  | Poznámka k položce: Poznámka k položce: uvažováno cca 50% z celkové plochy úpravy svahů | [14 empty] | P | 2
2 | K | 111201401 | Spálení křovin a stromů průměru kmene do 100 mm | m2 | 18.8 |  | 0 | CS ÚRS 2019 02 |  | základní |  | 0 | 6e-05 | 0.001128 | 0 | 0 | 4 | K | 2 |  |  |  | ROZPOCET | 0 | 0 | 0 | 0 | 0 | 1 | 0 | 4 | 4
| P |  | Poznámka k položce: Poznámka k položce: uvažováno cca 10% z celkové plochy úpravy svahů | [14 empty] | P | 2
| VV |  | 188*0,1 "Přepočtené koeficientem množství |  | 18.8 | [12 empty] | VV | 2 | 2 | True | 0 | ROZPOCET
| VV |  | Součet |  | 18.8 | [12 empty] | VV | 2 | 4 | True | 1 | ROZPOCET
3 | K | 111212213 | Odstranění nevhodných dřevin do 100 m2 výšky do 1m s odstraněním pařezů ve svahu do 1:1 | m2 | 18.8 |  | 0 | CS ÚRS 2019 02 |  | základní |  | 0 | 0 | 0 | 0 | 0 | 4 | K | 2 |  |  |  | ROZPOCET | 0 | 0 | 0 | 0 | 0 | 1 | 0 | 4 | 6
| P |  | Poznámka k položce: Poznámka k položce: uvažováno cca 10% z celkové plochy úpravy svahů | [14 empty] | P | 2
| VV |  | 188*0,1 "Přepočtené koeficientem množství |  | 18.8 | [12 empty] | VV | 2 | 2 | True | 0 | ROZPOCET
| VV |  | Součet |  | 18.8 | [12 empty] | VV | 2 | 4 | True | 1 | ROZPOCET
4 | K | 113105111 | Rozebrání dlažeb z lomového kamene kladených na sucho | m2 | 19.2 |  | 0 | CS ÚRS 2019 02 |  | základní |  | 0 | 0 | 0 | 0.48 | 9.216 | 4 | K | 2 |  |  |  | ROZPOCET | 0 | 0 | 0 | 0 | 0 | 1 | 0 | 4 | 8
| VV |  | 1,2*16 |  | 19.2 | [12 empty] | VV | 2 | 2 | True | 0 | ROZPOCET
| VV |  | Součet |  | 19.2 | [12 empty] | VV | 2 | 4 | True | 1 | ROZPOCET
5 | K | 114203104 | Rozebrání záhozů a rovnanin na sucho | m3 | 0.925 |  | 0 | CS ÚRS 2019 02 |  | základní |  | 0 | 0 | 0 | 1.82 | 1.6835 | 4 | K | 2 |  |  |  | ROZPOCET | 0 | 0 | 0 | 0 | 0 | 1 | 0 | 4 | 10
| P |  | Poznámka k položce: Poznámka k položce: rozebrání opevnění | [14 empty] | P | 2
| VV |  | 2*1,85*2/2*0,25 |  | 0.925 | [12 empty] | VV | 2 | 2 | True | 0 | ROZPOCET
| VV |  | Součet |  | 0.925 | [12 empty] | VV | 2 | 4 | True | 1 | ROZPOCET
6 | K | 114203201 | Očištění lomového kamene nebo betonových tvárnic od hlíny nebo písku | m3 | 4.765 |  | 0 | CS ÚRS 2019 02 |  | základní |  | 0 | 0.4 | 1.906 | 0 | 0 | 4 | K | 2 |  |  |  | ROZPOCET | 0 | 0 | 0 | 0 | 0 | 1 | 0 | 4 | 12
| VV |  | 19,2*0,2+0,925 |  | 4.765 | [12 empty] | VV | 2 | 2 | True | 0 | ROZPOCET
| VV |  | Součet |  | 4.765 | [12 empty] | VV | 2 | 4 | True | 1 | ROZPOCET
7 | K | 115001104 | Převedení vody potrubím DN do 300 | m | 16 |  | 0 | CS ÚRS 2019 02 |  | základní |  | 0 | 0.015591 | 0.24945 | 0 | 0 | 4 | K | 2 |  |  |  | ROZPOCET | 0 | 0 | 0 | 0 | 0 | 1 | 0 | 4 | 14
| P |  | Poznámka k položce: Poznámka k položce: provizorní převedení vody během výstavby | [14 empty] | P | 2
8 | K | 115101201 | Čerpání vody na dopravní výšku do 10 m průměrný přítok do 500 l/min | hod | 12 |  | 0 | CS ÚRS 2019 02 |  | základní |  | 0 | 0 | 0 | 0 | 0 | 4 | K | 2 |  |  |  | ROZPOCET | 0 | 0 | 0 | 0 | 0 | 1 | 0 | 4 | 16
| P |  | Poznámka k položce: Poznámka k položce: provizorní čerpání vody z výkopu vč. čerpací soupravy | [14 empty] | P | 2
9 | K | 115101301 | Pohotovost čerpací soupravy pro dopravní výšku do 10 m přítok do 500 l/min | den | 3 |  | 0 | CS ÚRS 2019 02 |  | základní |  | 0 | 0 | 0 | 0 | 0 | 4 | K | 2 |  |  |  | ROZPOCET | 0 | 0 | 0 | 0 | 0 | 1 | 0 | 4 | 18
10 | K | 119001421 | Dočasné zajištění kabelů a kabelových tratí ze 3 volně ložených kabelů | m | 20 |  | 0 | CS ÚRS 2019 02 |  | základní |  | 0 | 0.036904 | 0.73809 | 0 | 0 | 4 | K | 2 |  |  |  | ROZPOCET | 0 | 0 | 0 | 0 | 0 | 1 | 0 | 4 | 20
| P |  | Poznámka k položce: Poznámka k položce: příp. provizorní vyvěšení a ochránění inženýrských sítí, včetně vytyčení a měření útlumu | [14 empty] | P | 2
| VV |  | 20 |  | 20 | [12 empty] | VV | 2 | 2 | True | 0 | ROZPOCET
| VV |  | Součet |  | 20 | [12 empty] | VV | 2 | 4 | True | 1 | ROZPOCET
11 | K | 119001428.R | Zpětné uložení kabelů | m | 20 |  | 0 |  |  | základní |  | 0 | 0 | 0 | 0 | 0 | 4 | K | 2 |  |  |  | ROZPOCET | 0 | 0 | 0 | 0 | 0 | 1 | 0 | 4 | 1997191729
12 | K | 121101102 | Sejmutí ornice s přemístěním na vzdálenost do 100 m | m3 | 22.5 |  | 0 | CS ÚRS 2019 02 |  | základní |  | 0 | 0 | 0 | 0 | 0 | 4 | K | 2 |  |  |  | ROZPOCET | 0 | 0 | 0 | 0 | 0 | 1 | 0 | 4 | 22
| P |  | Poznámka k položce: Poznámka k položce: uložení v místě stavby | [14 empty] | P | 2
| VV |  | 2*15*5*0,15 |  | 22.5 | [12 empty] | VV | 2 | 2 | True | 0 | ROZPOCET
| VV |  | Součet |  | 22.5 | [12 empty] | VV | 2 | 4 | True | 1 | ROZPOCET
13 | K | 122202502 | Odkopávky a prokopávky nezapažené pro spodní stavbu železnic do 1000 m3 v hornině tř. 3 | m3 | 456.795 |  | 0 | CS ÚRS 2019 02 |  | základní |  | 0 | 0 | 0 | 0 | 0 | 4 | K | 2 |  |  |  | ROZPOCET | 0 | 0 | 0 | 0 | 0 | 1 | 0 | 4 | 24
| VV |  | 7,3*4,75*15-2,8*2,2*15 |  | 427.725 | [12 empty] | VV | 2 | 2 | True | 0 | ROZPOCET
| VV |  | 2*2,5*0,6*4 |  | 12 | [12 empty] | VV | 2 | 2 | True | 0 | ROZPOCET
| VV |  | (2*1,2*3+0,3*1,3)*0,2 |  | 1.518 | [12 empty] | VV | 2 | 2 | True | 0 | ROZPOCET
| VV |  | 0,3*0,8*(1+1,3) |  | 0.552 | [12 empty] | VV | 2 | 2 | True | 0 | ROZPOCET
| VV |  | 4*2,5*1,5*1 |  | 15 | [12 empty] | VV | 2 | 2 | True | 0 | ROZPOCET
| VV |  | Součet |  | 456.795 | [12 empty] | VV | 2 | 4 | True | 1 | ROZPOCET
14 | K | 122202509 | Příplatek k odkopávkám pro spodní stavbu železnic v hornině tř. 3 za lepivost | m3 | 228.405 |  | 0 | CS ÚRS 2019 02 |  | základní |  | 0 | 0 | 0 | 0 | 0 | 4 | K | 2 |  |  |  | ROZPOCET | 0 | 0 | 0 | 0 | 0 | 1 | 0 | 4 | 28
| VV |  | 456,810818644596*0,5 "Přepočtené koeficientem množství |  | 228.405 | [12 empty] | VV | 2 | 2 | True | 0 | ROZPOCET
| VV |  | Součet |  | 228.405 | [12 empty] | VV | 2 | 4 | True | 1 | ROZPOCET
15 | K | 153191121 | Zřízení těsnění hradicích stěn ze zhutněné sypaniny | m3 | 0.72 |  | 0 | CS ÚRS 2019 02 |  | základní |  | 0 | 0 | 0 | 0 | 0 | 4 | K | 2 |  |  |  | ROZPOCET | 0 | 0 | 0 | 0 | 0 | 1 | 0 | 4 | 32
| P |  | Poznámka k položce: Poznámka k položce: zřízení hrázek v korytě | [14 empty] | P | 2
| VV |  | 4*0,3*0,3*2 |  | 0.72 | [12 empty] | VV | 2 | 2 | True | 0 | ROZPOCET
| VV |  | Součet |  | 0.72 | [12 empty] | VV | 2 | 4 | True | 1 | ROZPOCET
16 | M | 58125110 | jíl surový kusový | t | 1.368 |  | 0 | CS ÚRS 2019 02 |  | základní |  | 0 | 1 | 1.368 | 0 | 0 | 8 | M | 2 |  |  |  | ROZPOCET | 0 | 0 | 0 | 0 | 0 | 1 | 0 | 4 | -1155708743
| VV |  | 0,72*1,9 "Přepočtené koeficientem množství |  | 1.368 | [12 empty] | VV | 2 | 2 | True | 1 | ROZPOCET
17 | K | 153191131 | Odstranění těsnění hradicích stěn ze zhutněné sypaniny | m3 | 0.72 |  | 0 | CS ÚRS 2019 02 |  | základní |  | 0 | 0 | 0 | 0 | 0 | 4 | K | 2 |  |  |  | ROZPOCET | 0 | 0 | 0 | 0 | 0 | 1 | 0 | 4 | 36
18 | K | 162701105 | Vodorovné přemístění do 10000 m výkopku/sypaniny z horniny tř. 1 až 4 | m3 | 463.515 |  | 0 | CS ÚRS 2019 02 |  | základní |  | 0 | 0 | 0 | 0 | 0 | 4 | K | 2 |  |  |  | ROZPOCET | 0 | 0 | 0 | 0 | 0 | 1 | 0 | 4 | -1311455916
| VV |  | 456,795+0,72 |  | 457.515 | [12 empty] | VV | 2 | 2 | True | 0 | ROZPOCET
| VV |  | "čištění příkopů" 0,3*20 |  | 6 | [12 empty] | VV | 2 | 2 | True | 0 | ROZPOCET
| VV |  | Součet |  | 463.515 | [12 empty] | VV | 2 | 4 | True | 1 | ROZPOCET
19 | K | 162701109 | Příplatek k vodorovnému přemístění výkopku/sypaniny z horniny tř. 1 až 4 ZKD 1000 m přes 10000 m | m3 | 927.03 |  | 0 | CS ÚRS 2019 02 |  | základní |  | 0 | 0 | 0 | 0 | 0 | 4 | K | 2 |  |  |  | ROZPOCET | 0 | 0 | 0 | 0 | 0 | 1 | 0 | 4 | -400804435
| P |  | Poznámka k položce: předpoklad skládka Mšeno (12km) | [14 empty] | P | 2
| VV |  | 463,515*2 'Přepočtené koeficientem množství |  | 927.03 | [12 empty] | VV | 2 | 2 | False | 1 | ROZPOCET
20 | K | 171201211 | Poplatek za uložení stavebního odpadu - zeminy a kameniva na skládce | t | 834.327 |  | 0 | CS ÚRS 2019 02 |  | základní |  | 0 | 0 | 0 | 0 | 0 | 4 | K | 2 |  |  |  | ROZPOCET | 0 | 0 | 0 | 0 | 0 | 1 | 0 | 4 | 40
| P |  | Poznámka k položce: Poznámka k položce: výkopy, čištění příkopů, hrázky | [14 empty] | P | 2
21 | K | 181202305 | Úprava pláně na násypech se zhutněním | m2 | 108 |  | 0 | CS ÚRS 2019 02 |  | základní |  | 0 | 0 | 0 | 0 | 0 | 4 | K | 2 |  |  |  | ROZPOCET | 0 | 0 | 0 | 0 | 0 | 1 | 0 | 4 | 48
| P |  | Poznámka k položce: Poznámka k položce: přehutění pláně pod kolejovým ložem | [14 empty] | P | 2
| VV |  | 6*18 |  | 108 | [12 empty] | VV | 2 | 2 | True | 0 | ROZPOCET
| VV |  | Součet |  | 108 | [12 empty] | VV | 2 | 4 | True | 1 | ROZPOCET
22 | K | 181411123 | Založení lučního trávníku výsevem plochy do 1000 m2 ve svahu do 1:1 | m2 | 165 |  | 0 | CS ÚRS 2019 02 |  | základní |  | 0 | 0 | 0 | 0 | 0 | 4 | K | 2 |  |  |  | ROZPOCET | 0 | 0 | 0 | 0 | 0 | 1 | 0 | 4 | 50
23 | M | 005724740 | osivo směs travní krajinná-svahová | kg | 4.5 |  | 0 | CS ÚRS 2019 02 |  | základní |  | 0 | 0.001 | 0.0045 | 0 | 0 | 8 | M | 2 |  |  |  | ROZPOCET | 0 | 0 | 0 | 0 | 0 | 1 | 0 | 4 | 52
| VV |  | 180*0,025 "Přepočtené koeficientem množství |  | 4.5 | [12 empty] | VV | 2 | 2 | True | 0 | ROZPOCET
| VV |  | Součet |  | 4.5 | [12 empty] | VV | 2 | 4 | True | 1 | ROZPOCET
24 | K | 181951102 | Úprava pláně v hornině tř. 1 až 4 se zhutněním | m2 | 69.74 |  | 0 | CS ÚRS 2019 02 |  | základní |  | 0 | 0 | 0 | 0 | 0 | 4 | K | 2 |  |  |  | ROZPOCET | 0 | 0 | 0 | 0 | 0 | 1 | 0 | 4 | 54
| P |  | Poznámka k položce: Poznámka k položce: přehutnění základové spáry | [14 empty] | P | 2
| VV |  | 2,6*9,9+2*2,4*4,5 |  | 47.34 | [12 empty] | VV | 2 | 2 | True | 0 | ROZPOCET
| VV |  | 2*3,5*3,2 |  | 22.4 | [12 empty] | VV | 2 | 2 | True | 0 | ROZPOCET
| VV |  | Součet |  | 69.74 | [12 empty] | VV | 2 | 4 | True | 1 | ROZPOCET
25 | K | 182201101 | Svahování násypů | m2 | 66 |  | 0 | CS ÚRS 2019 02 |  | základní |  | 0 | 0 | 0 | 0 | 0 | 4 | K | 2 |  |  |  | ROZPOCET | 0 | 0 | 0 | 0 | 0 | 1 | 0 | 4 | 56
| VV |  | 4*3*5,5 |  | 66 | [12 empty] | VV | 2 | 2 | True | 0 | ROZPOCET
| VV |  | Součet |  | 66 | [12 empty] | VV | 2 | 4 | True | 1 | ROZPOCET
26 | K | 182301122 | Rozprostření ornice pl do 500 m2 ve svahu přes 1:5 tl vrstvy do 150 mm | m2 | 150 |  | 0 | CS ÚRS 2019 02 |  | základní |  | 0 | 0 | 0 | 0 | 0 | 4 | K | 2 |  |  |  | ROZPOCET | 0 | 0 | 0 | 0 | 0 | 1 | 0 | 4 | 58
| VV |  | 22,5/0,15 |  | 150 | [12 empty] | VV | 2 | 2 | True | 0 | ROZPOCET
| VV |  | Součet |  | 150 | [12 empty] | VV | 2 | 4 | True | 1 | ROZPOCET
| D | 2 | Zakládání |  |  |  | 0 |  |  |  |  | 0 |  | 44.8003 |  | 0 | 1 | D | 1 |  |  |  | ROZPOCET | [6 empty] | 0
27 | K | 273321117 | Základové desky mostních konstrukcí ze ŽB C 25/30 | m3 | 14.173 |  | 0 | CS ÚRS 2019 02 |  | základní |  | 0 | 2.5262 | 35.8045 | 0 | 0 | 4 | K | 2 |  |  |  | ROZPOCET | 0 | 0 | 0 | 0 | 0 | 1 | 0 | 4 | 60
| VV |  | 2*1,9*4*0,4 |  | 6.08 | [12 empty] | VV | 2 | 2 | True | 0 | ROZPOCET
| VV |  | 2,1*0,25*11,7 |  | 6.143 | [12 empty] | VV | 2 | 2 | True | 0 | ROZPOCET
| VV |  | "probetonovaná pata gabionů)" 4*0,3*0,65*2,5 |  | 1.95 | [12 empty] | VV | 2 | 2 | True | 0 | ROZPOCET
| VV |  | Součet |  | 14.173 | [12 empty] | VV | 2 | 4 | True | 1 | ROZPOCET
28 | K | 273354111 | Bednění základových desek - zřízení | m2 | 18.08 |  | 0 | CS ÚRS 2019 02 |  | základní |  | 0 | 0.0014357 | 0.025957 | 0 | 0 | 4 | K | 2 |  |  |  | ROZPOCET | 0 | 0 | 0 | 0 | 0 | 1 | 0 | 4 | 62
| VV |  | 4*0,4*4+4*0,4*1,9 |  | 9.44 | [12 empty] | VV | 2 | 2 | True | 0 | ROZPOCET
| VV |  | 2*0,25*11,7+2*0,25*2,1 |  | 6.9 | [12 empty] | VV | 2 | 2 | True | 0 | ROZPOCET
| VV |  | 2*(1+1,3)*0,3+4*0,3*0,3 |  | 1.74 | [12 empty] | VV | 2 | 2 | True | 0 | ROZPOCET
| VV |  | Součet |  | 18.08 | [12 empty] | VV | 2 | 4 | True | 1 | ROZPOCET
29 | K | 273354211 | Bednění základových desek - odstranění | m2 | 18.08 |  | 0 | CS ÚRS 2019 02 |  | základní |  | 0 | 3.6e-05 | 0.00065088 | 0 | 0 | 4 | K | 2 |  |  |  | ROZPOCET | 0 | 0 | 0 | 0 | 0 | 1 | 0 | 4 | 64
30 | K | 273361411 | Výztuž základových desek ze svařovaných sítí do 3,5 kg/m2 | t | 1.984 |  | 0 | CS ÚRS 2019 02 |  | základní |  | 0 | 1.0607 | 2.1044 | 0 | 0 | 4 | K | 2 |  |  |  | ROZPOCET | 0 | 0 | 0 | 0 | 0 | 1 | 0 | 4 | 66
| VV |  | 14,1701832493487*0,14 "Přepočtené koeficientem množství |  | 1.984 | [12 empty] | VV | 2 | 2 | True | 0 | ROZPOCET
| VV |  | Součet |  | 1.984 | [12 empty] | VV | 2 | 4 | True | 1 | ROZPOCET
31 | K | 274311128 | Základové pasy, prahy, věnce a ostruhy z betonu prostého C 30/37 | m3 | 2.707 |  | 0 | CS ÚRS 2019 02 |  | základní |  | 0 | 2.536 | 6.8649 | 0 | 0 | 4 | K | 2 |  |  |  | ROZPOCET | 0 | 0 | 0 | 0 | 0 | 1 | 0 | 4 | 68
| P |  | Poznámka k položce: Poznámka k položce: stabilizační prahy | [14 empty] | P | 2
| VV |  | 0,3*0,8*(1+1,3) |  | 0.552 | [12 empty] | VV | 2 | 2 | True | 0 | ROZPOCET
| VV |  | 0,3*0,8*(4,6*1,3+2*1,5) |  | 2.155 | [12 empty] | VV | 2 | 2 | True | 0 | ROZPOCET
| VV |  | Součet |  | 2.707 | [12 empty] | VV | 2 | 4 | True | 1 | ROZPOCET
| D | 3 | Svislé a kompletní konstrukce |  |  |  | 0 |  |  |  |  | 0 |  | 69.773 |  | 0 | 1 | D | 1 |  |  |  | ROZPOCET | [6 empty] | 0
32 | K | 317321118 | Mostní římsy ze ŽB C 30/37 | m3 | 1.353 |  | 0 | CS ÚRS 2019 02 |  | základní |  | 0 | 2.4779 | 3.3525 | 0 | 0 | 4 | K | 2 |  |  |  | ROZPOCET | 0 | 0 | 0 | 0 | 0 | 1 | 0 | 4 | 70
| VV |  | 2*0,55*0,3*4,1 |  | 1.353 | [12 empty] | VV | 2 | 2 | True | 0 | ROZPOCET
| VV |  | Součet |  | 1.353 | [12 empty] | VV | 2 | 4 | True | 1 | ROZPOCET
33 | K | 317353121 | Bednění mostních říms všech tvarů - zřízení | m2 | 5.58 |  | 0 | CS ÚRS 2019 02 |  | základní |  | 0 | 0.041744 | 0.23293 | 0 | 0 | 4 | K | 2 |  |  |  | ROZPOCET | 0 | 0 | 0 | 0 | 0 | 1 | 0 | 4 | 72
| VV |  | 2*2*0,3*4,1+2*2*0,55*0,3 |  | 5.58 | [12 empty] | VV | 2 | 2 | True | 0 | ROZPOCET
| VV |  | Součet |  | 5.58 | [12 empty] | VV | 2 | 4 | True | 1 | ROZPOCET
34 | K | 317353221 | Bednění mostních říms všech tvarů - odstranění | m2 | 5.58 |  | 0 | CS ÚRS 2019 02 |  | základní |  | 0 | 1.5e-05 | 8.37e-05 | 0 | 0 | 4 | K | 2 |  |  |  | ROZPOCET | 0 | 0 | 0 | 0 | 0 | 1 | 0 | 4 | 74
35 | K | 317361116 | Výztuž mostních říms z betonářské oceli 10 505 | t | 0.203 |  | 0 | CS ÚRS 2019 02 |  | základní |  | 0 | 1.0488 | 0.2129 | 0 | 0 | 4 | K | 2 |  |  |  | ROZPOCET | 0 | 0 | 0 | 0 | 0 | 1 | 0 | 4 | 76
| VV |  | 1,353*0,15 "Přepočtené koeficientem množství |  | 0.203 | [12 empty] | VV | 2 | 2 | True | 0 | ROZPOCET
| VV |  | Součet |  | 0.203 | [12 empty] | VV | 2 | 4 | True | 1 | ROZPOCET
36 | K | 326214221 | Zdiva LTM z gabionů svařovaná síť pozinkovaná vyplněná kamenem | m3 | 20 |  | 0 | CS ÚRS 2019 02 |  | základní |  | 0 | 2.295 | 45.8992 | 0 | 0 | 4 | K | 2 |  |  |  | ROZPOCET | 0 | 0 | 0 | 0 | 0 | 1 | 0 | 4 | 759454369
| VV |  | 4*(0,5*1*1+2*1*1+2,5*1*1) |  | 20 | [12 empty] | VV | 2 | 2 | True | 1 | ROZPOCET
37 | K | 334323118 | Mostní opěry a úložné prahy ze ŽB C 30/37 | m3 | 7.664 |  | 0 | CS ÚRS 2019 02 |  | základní |  | 0 | 2.4535 | 18.8037 | 0 | 0 | 4 | K | 2 |  |  |  | ROZPOCET | 0 | 0 | 0 | 0 | 0 | 1 | 0 | 4 | 80
| P |  | Poznámka k položce: Poznámka k položce: dřík čel | [14 empty] | P | 2
| VV |  | 2*(0,4*2,77*4-0,4*1,5) |  | 7.664 | [12 empty] | VV | 2 | 2 | True | 0 | ROZPOCET
| VV |  | Součet |  | 7.664 | [12 empty] | VV | 2 | 4 | True | 1 | ROZPOCET
38 | K | 334351112 | Bednění systémové mostních opěr a úložných prahů z překližek pro ŽB - zřízení | m2 | 41.68 |  | 0 | CS ÚRS 2019 02 |  | základní |  | 0 | 0.0018247 | 0.076053 | 0 | 0 | 4 | K | 2 |  |  |  | ROZPOCET | 0 | 0 | 0 | 0 | 0 | 1 | 0 | 4 | 82
| VV |  | 2*(2*2,77*4-2*1,5+0,3*2,4+0,3*3,2) |  | 41.68 | [12 empty] | VV | 2 | 2 | True | 0 | ROZPOCET
| VV |  | Součet |  | 41.68 | [12 empty] | VV | 2 | 4 | True | 1 | ROZPOCET
39 | K | 334351211 | Bednění systémové mostních opěr a úložných prahů z překližek - odstranění | m2 | 41.68 |  | 0 | CS ÚRS 2019 02 |  | základní |  | 0 | 3.6e-05 | 0.0015005 | 0 | 0 | 4 | K | 2 |  |  |  | ROZPOCET | 0 | 0 | 0 | 0 | 0 | 1 | 0 | 4 | 84
40 | K | 334361216 | Výztuž dříků opěr z betonářské oceli 10 505 | t | 1.15 |  | 0 | CS ÚRS 2019 02 |  | základní |  | 0 | 1.0383 | 1.194 | 0 | 0 | 4 | K | 2 |  |  |  | ROZPOCET | 0 | 0 | 0 | 0 | 0 | 1 | 0 | 4 | 86
| VV |  | 7,664*0,15 "Přepočtené koeficientem množství |  | 1.15 | [12 empty] | VV | 2 | 2 | True | 0 | ROZPOCET
| VV |  | Součet |  | 1.15 | [12 empty] | VV | 2 | 4 | True | 1 | ROZPOCET
| D | 4 | Vodorovné konstrukce |  |  |  | 0 |  |  |  |  | 0 |  | 1106.4721 |  | 0 | 1 | D | 1 |  |  |  | ROZPOCET | [6 empty] | 0
41 | K | 451315114 | Podkladní nebo výplňová vrstva z betonu C 12/15 tl do 100 mm | m2 | 53.82 |  | 0 | CS ÚRS 2019 02 |  | základní |  | 0 | 0.22798 | 12.2697 | 0 | 0 | 4 | K | 2 |  |  |  | ROZPOCET | 0 | 0 | 0 | 0 | 0 | 1 | 0 | 4 | 88
| VV |  | 2*2,6*4,5 |  | 23.4 | [12 empty] | VV | 2 | 2 | True | 0 | ROZPOCET
| VV |  | 2,6*11,7 |  | 30.42 | [12 empty] | VV | 2 | 2 | True | 0 | ROZPOCET
| VV |  | Součet |  | 53.82 | [12 empty] | VV | 2 | 4 | True | 1 | ROZPOCET
42 | K | 451315124 | Podkladní nebo výplňová vrstva z betonu C 12/15 tl do 150 mm | m2 | 19.14 |  | 0 | CS ÚRS 2019 02 |  | základní |  | 0 | 0.34191 | 6.5442 | 0 | 0 | 4 | K | 2 |  |  |  | ROZPOCET | 0 | 0 | 0 | 0 | 0 | 1 | 0 | 4 | 90
| VV |  | 2*3,3*2,9 |  | 19.14 | [12 empty] | VV | 2 | 2 | True | 0 | ROZPOCET
| VV |  | Součet |  | 19.14 | [12 empty] | VV | 2 | 4 | True | 1 | ROZPOCET
43 | K | 451476121 | Podkladní vrstva plastbetonová tixotropní první vrstva tl 10 mm | m2 | 0.375 |  | 0 | CS ÚRS 2019 02 |  | základní |  | 0 | 0.02645 | 0.0099188 | 0 | 0 | 4 | K | 2 |  |  |  | ROZPOCET | 0 | 0 | 0 | 0 | 0 | 1 | 0 | 4 | 92
| P |  | Poznámka k položce: Poznámka k položce: podlití sloupků zábradlí | [14 empty] | P | 2
| VV |  | (3+3)*0,25*0,25 |  | 0.375 | [12 empty] | VV | 2 | 2 | True | 0 | ROZPOCET
| VV |  | Součet |  | 0.375 | [12 empty] | VV | 2 | 4 | True | 1 | ROZPOCET
44 | K | 451476122 | Podkladní vrstva plastbetonová tixotropní každá další vrstva tl 10 mm | m2 | 0.375 |  | 0 | CS ÚRS 2019 02 |  | základní |  | 0 | 0.02645 | 0.0099188 | 0 | 0 | 4 | K | 2 |  |  |  | ROZPOCET | 0 | 0 | 0 | 0 | 0 | 1 | 0 | 4 | 94
| P |  | Poznámka k položce: Poznámka k položce: podlití sloupků zábradlí | [14 empty] | P | 2
| VV |  | (3+3)*0,25*0,25 |  | 0.375 | [12 empty] | VV | 2 | 2 | True | 0 | ROZPOCET
| VV |  | Součet |  | 0.375 | [12 empty] | VV | 2 | 4 | True | 1 | ROZPOCET
45 | K | 458501112 | Výplňové klíny za opěrou z kameniva drceného hutněného po vrstvách | m3 | 439.26 |  | 0 | CS ÚRS 2019 02 |  | základní |  | 0 | 2.45 | 1076.187 | 0 | 0 | 4 | K | 2 |  |  |  | ROZPOCET | 0 | 0 | 0 | 0 | 0 | 1 | 0 | 4 | -230531346
| VV |  | 7,3*4,65*13,1-2,2*13,1 |  | 415.86 | [12 empty] | VV | 2 | 2 | True | 0 | ROZPOCET
| VV |  | 4*0,5*4,5*0,6 |  | 5.4 | [12 empty] | VV | 2 | 2 | True | 0 | ROZPOCET
| VV |  | 4*1,2*1,5*2,5 |  | 18 | [12 empty] | VV | 2 | 2 | True | 0 | ROZPOCET
| VV |  | Součet |  | 439.26 | [12 empty] | VV | 2 | 4 | True | 1 | ROZPOCET
46 | K | 462512161 | Zához z lomového kamene záhozového hmotnost kamenů do 200 kg bez výplně | m3 | 0.625 |  | 0 | CS ÚRS 2019 02 |  | základní |  | 0 | 2.0032 | 1.252 | 0 | 0 | 4 | K | 2 |  |  |  | ROZPOCET | 0 | 0 | 0 | 0 | 0 | 1 | 0 | 4 | 96
| VV |  | 0,5*0,5*2,5 |  | 0.625 | [12 empty] | VV | 2 | 2 | True | 0 | ROZPOCET
| VV |  | Součet |  | 0.625 | [12 empty] | VV | 2 | 4 | True | 1 | ROZPOCET
47 | K | 465513256 | Dlažba svahu u opěr z upraveného lomového žulového kamene tl 250 mm do lože C 25/30 pl do 10 m2 | m2 | 7.92 |  | 0 | CS ÚRS 2019 02 |  | základní |  | 0 | 1.2878 | 10.1995 | 0 | 0 | 4 | K | 2 |  |  |  | ROZPOCET | 0 | 0 | 0 | 0 | 0 | 1 | 0 | 4 | -1213429135
| D | 6 | Úpravy povrchů, podlahy a osazování výplní |  |  |  | 0 |  |  |  |  | 0 |  | 0.28017 |  | 0.2925 | 1 | D | 1 |  |  |  | ROZPOCET | [6 empty] | 0
48 | K | 628613233 | Protikorozní ochrana OK mostu III. tř.- základní a podkladní epoxidový, vrchní PU nátěr s metalizací | m2 | 3.9 |  | 0 | CS ÚRS 2019 02 |  | základní |  | 0 | 0.06696 | 0.26114 | 0.075 | 0.2925 | 4 | K | 2 |  |  |  | ROZPOCET | 0 | 0 | 0 | 0 | 0 | 1 | 0 | 4 | -1171668099
49 | M | 15625102 | drát metalizační ZnAl D 3mm | kg | 5.916 |  | 0 | CS ÚRS 2019 02 |  | základní |  | 0 | 0.001 | 0.005916 | 0 | 0 | 8 | M | 2 |  |  |  | ROZPOCET | 0 | 0 | 0 | 0 | 0 | 1 | 0 | 4 | 1804919013
| VV |  | 3,9*1,517 'Přepočtené koeficientem množství |  | 5.916 | [12 empty] | VV | 2 | 2 | False | 1 | ROZPOCET
50 | K | 985324111 | Impregnační nátěr betonu dvojnásobný (OS-A) | m2 | 13.897 |  | 0 | CS ÚRS 2019 02 |  | základní |  | 0 | 0.0005 | 0.0069485 | 0 | 0 | 4 | K | 2 |  |  |  | ROZPOCET | 0 | 0 | 0 | 0 | 0 | 1 | 0 | 4 | 102
| VV |  | (0,1+0,3+0,55+0,05)*2*4,1+4*0,3*0,55 |  | 8.86 | [12 empty] | VV | 2 | 2 | True | 0 | ROZPOCET
| VV |  | 2*1,75*1,25 |  | 4.375 | [12 empty] | VV | 2 | 2 | True | 0 | ROZPOCET
| VV |  | Součet |  | 13.235 | [12 empty] | VV | 2 | 4 | True | 0 | ROZPOCET
| VV |  | 13,235*1,05 "Přepočtené koeficientem množství |  | 13.897 | [12 empty] | VV | 2 | 2 | True | 0 | ROZPOCET
| VV |  | Součet |  | 13.897 | [12 empty] | VV | 2 | 4 | True | 1 | ROZPOCET
51 | K | 624631224 | Tmelení silikonovým tmelem spár prefabrikovaných dílců š do 30 mm včetně penetrace | m | 9 |  | 0 | CS ÚRS 2019 02 |  | základní |  | 0 | 0.00068454 | 0.0061608 | 0 | 0 | 4 | K | 2 |  |  |  | ROZPOCET | 0 | 0 | 0 | 0 | 0 | 1 | 0 | 4 | 104
| P |  | Poznámka k položce: Poznámka k položce: zatěsnění trouby na nátoku a výtoku trvale pružným tmelem | [14 empty] | P | 2
| VV |  | 2*4,5 |  | 9 | [12 empty] | VV | 2 | 2 | True | 0 | ROZPOCET
| VV |  | Součet |  | 9 | [12 empty] | VV | 2 | 4 | True | 1 | ROZPOCET
| D | 9 | Ostatní konstrukce a práce-bourání |  |  |  | 0 |  |  |  |  | 0 |  | 49.6948 |  | 179.5276 | 1 | D | 1 |  |  |  | ROZPOCET | [6 empty] | 0
52 | K | 911122112 | Výroba dílů ocelového zábradlí přes 50 kg při opravách mostů | kg | 279 |  | 0 | CS ÚRS 2019 02 |  | základní |  | 0 | 0 | 0 | 0 | 0 | 4 | K | 2 |  |  |  | ROZPOCET | 0 | 0 | 0 | 0 | 0 | 1 | 0 | 4 | 1337155448
53 | K | 911122212 | Montáž dílů ocelového zábradlí přes 50 kg při opravách mostů | kg | 279 |  | 0 | CS ÚRS 2019 02 |  | základní |  | 0 | 2e-05 | 0.00558 | 0 | 0 | 4 | K | 2 |  |  |  | ROZPOCET | 0 | 0 | 0 | 0 | 0 | 1 | 0 | 4 | -1820673015
54 | M | 13010560.R | ocel jakosti S235JR | t | 0.287 |  | 0 |  |  | základní |  | 0 | 0 | 0 | 0 | 0 | 8 | M | 2 |  |  |  | ROZPOCET | 0 | 0 | 0 | 0 | 0 | 1 | 0 | 4 | 561549924
| VV |  | "včetně prořezu 3%" 0,279*1,03 |  | 0.287 | [12 empty] | VV | 2 | 2 | True | 1 | ROZPOCET
55 | K | 919521019 | Zřízení propustků z trub betonových DN 1000 | m | 13.1 |  | 0 | CS ÚRS 2019 02 |  | základní |  | 0 | 1.8066 | 23.6664 | 0 | 0 | 4 | K | 2 |  |  |  | ROZPOCET | 0 | 0 | 0 | 0 | 0 | 1 | 0 | 4 | 112
56 | M | 59223054.R | železobetonová trouba patková DN 1000 | kus | 13 |  | 0 |  |  | základní |  | 0 | 1.343 | 17.459 | 0 | 0 | 8 | M | 2 |  |  |  | ROZPOCET | 0 | 0 | 0 | 0 | 0 | 1 | 0 | 4 | -1886078896
| P |  | Poznámka k položce: hmotnost 1,811 t/kus | [14 empty] | P | 2
57 | K | 919726125 | Geotextilie pro ochranu, separaci a filtraci netkaná měrná hmotnost do 1000 g/m2 | m2 | 52.4 |  | 0 | CS ÚRS 2019 02 |  | základní |  | 0 | 0.0012375 | 0.064845 | 0 | 0 | 4 | K | 2 |  |  |  | ROZPOCET | 0 | 0 | 0 | 0 | 0 | 1 | 0 | 4 | 116
| P |  | Poznámka k položce: Poznámka k položce: ochrana trouby | [14 empty] | P | 2
| VV |  | 4*13,1 |  | 52.4 | [12 empty] | VV | 2 | 2 | True | 0 | ROZPOCET
| VV |  | Součet |  | 52.4 | [12 empty] | VV | 2 | 4 | True | 1 | ROZPOCET
58 | K | 929595311 | Úprava banketové stezky na hl nad 100 do 200 mm | m2 | 7.2 |  | 0 | CS ÚRS 2019 02 |  | základní |  | 0 | 0 | 0 | 0 | 0 | 4 | K | 2 |  |  |  | ROZPOCET | 0 | 0 | 0 | 0 | 0 | 1 | 0 | 4 | 118
| VV |  | 4*3*0,6 |  | 7.2 | [12 empty] | VV | 2 | 2 | True | 0 | ROZPOCET
| VV |  | Součet |  | 7.2 | [12 empty] | VV | 2 | 4 | True | 1 | ROZPOCET
59 | K | 936942211 | Zhotovení tabulky s letopočtem opravy mostu vložením šablony do bednění | kus | 2 |  | 0 | CS ÚRS 2019 02 |  | základní |  | 0 | 0.006485 | 0.01297 | 0 | 0 | 4 | K | 2 |  |  |  | ROZPOCET | 0 | 0 | 0 | 0 | 0 | 1 | 0 | 4 | 120
60 | K | 938902202 | Čištění příkopů ručně š dna do 400 mm objem nánosu do 0,30 m3/m | m | 20 |  | 0 | CS ÚRS 2019 02 |  | základní |  | 0 | 0 | 0 | 0.172 | 3.44 | 4 | K | 2 |  |  |  | ROZPOCET | 0 | 0 | 0 | 0 | 0 | 1 | 0 | 4 | 122
| VV |  | 1*10+1*10 |  | 20 | [12 empty] | VV | 2 | 2 | True | 0 | ROZPOCET
| VV |  | Součet |  | 20 | [12 empty] | VV | 2 | 4 | True | 1 | ROZPOCET
61 | K | 939902111 | Práce motorovým vozíkem | hod | 8 |  | 0 | CS ÚRS 2019 02 |  | základní |  | 0 | 0 | 0 | 0 | 0 | 4 | K | 2 |  |  |  | ROZPOCET | 0 | 0 | 0 | 0 | 0 | 1 | 0 | 4 | 1576420344
62 | K | 961021112 | Bourání mostních základů z kamene | m3 | 70.716 |  | 0 | CS ÚRS 2019 02 |  | základní |  | 0 | 0.12 | 8.4859 | 2.49 | 176.0828 | 4 | K | 2 |  |  |  | ROZPOCET | 0 | 0 | 0 | 0 | 0 | 1 | 0 | 4 | 1873849974
| VV |  | 2,8*2,215*14,85-1,2*1,2*14,85 |  | 70.716 | [12 empty] | VV | 2 | 2 | True | 1 | ROZPOCET
63 | K | 977131110 | Vrty příklepovými vrtáky D do 16 mm do cihelného zdiva nebo prostého betonu | m | 4.8 |  | 0 | CS ÚRS 2019 02 |  | základní |  | 0 | 2e-05 | 9.6e-05 | 0.001 | 0.0048 | 4 | K | 2 |  |  |  | ROZPOCET | 0 | 0 | 0 | 0 | 0 | 1 | 0 | 4 | 1875684247
| VV |  | "pro kotvení zábradlí" 24*0,2 |  | 4.8 | [12 empty] | VV | 2 | 2 | True | 1 | ROZPOCET
| D | 99 | Přesuny hmot a suti |  |  |  | 0 |  |  |  |  | 0 |  | 0 |  | 0 | 1 | D | 1 |  |  |  | ROZPOCET | [6 empty] | 0
64 | K | 997211521 | Vodorovná doprava vybouraných hmot po suchu na vzdálenost do 1 km | t | 176.083 |  | 0 | CS ÚRS 2019 02 |  | základní |  | 0 | 0 | 0 | 0 | 0 | 4 | K | 2 |  |  |  | ROZPOCET | 0 | 0 | 0 | 0 | 0 | 1 | 0 | 4 | 128
| P |  | Poznámka k položce: Poznámka k položce: předpoklad skládka Mšeno (6km) | [14 empty] | P | 2
| VV |  | "kámen" 176,083 |  | 176.083 | [12 empty] | VV | 2 | 2 | True | 1 | ROZPOCET
65 | K | 997211529 | Příplatek ZKD 1 km u vodorovné dopravy vybouraných hmot | t | 1936.913 |  | 0 | CS ÚRS 2019 02 |  | základní |  | 0 | 0 | 0 | 0 | 0 | 4 | K | 2 |  |  |  | ROZPOCET | 0 | 0 | 0 | 0 | 0 | 1 | 0 | 4 | 130
| P |  | Poznámka k položce: Poznámka k položce: předpoklad skládka Mšeno (12km) | [14 empty] | P | 2
| VV |  | 176,083 |  | 176.083 | [12 empty] | VV | 2 | 2 | True | 0 | ROZPOCET
| VV |  | Součet |  | 176.083 | [12 empty] | VV | 2 | 4 | True | 1 | ROZPOCET
| VV |  | 176,083*11 'Přepočtené koeficientem množství |  | 1936.913 | [12 empty] | VV | 2 | 2 | False | 1 | ROZPOCET
66 | K | 997221855 | Poplatek za uložení na skládce (skládkovné) zeminy a kameniva kód odpadu 170 504 | t | 176.083 |  | 0 | CS ÚRS 2019 02 |  | základní |  | 0 | 0 | 0 | 0 | 0 | 4 | K | 2 |  |  |  | ROZPOCET | 0 | 0 | 0 | 0 | 0 | 1 | 0 | 4 | 132
| D | 997 | Přesun sutě |  |  |  | 0 |  |  |  |  | 0 |  | 0 |  | 0 | 1 | D | 1 |  |  |  | ROZPOCET | [6 empty] | 0
67 | K | 997724622.R | Dopravní zařízení - jeřáb kolový 25 t | sh | 12 |  | 0 |  |  | základní |  | 0 | 0 | 0 | 0 | 0 | 4 | K | 2 |  |  |  | ROZPOCET | 0 | 0 | 0 | 0 | 0 | 1 | 0 | 4 | 1063918804
| D | 998 | Přesun hmot |  |  |  | 0 |  |  |  |  | 0 |  | 0 |  | 0 | 1 | D | 1 |  |  |  | ROZPOCET | [6 empty] | 0
68 | K | 998214111 | Přesun hmot pro mosty montované z dílců ŽB nebo předpjatých v do 20 m | t | 1275.288 |  | 0 | CS ÚRS 2019 02 |  | základní |  | 0 | 0 | 0 | 0 | 0 | 4 | K | 2 |  |  |  | ROZPOCET | 0 | 0 | 0 | 0 | 0 | 1 | 0 | 4 | -560561077
| D | PSV | Práce a dodávky PSV |  |  |  | 0 |  |  |  |  | 0 |  | 0.196 |  | 0 | 2 | D | 0 |  |  |  | ROZPOCET | [6 empty] | 0
| D | 711 | Izolace proti vodě, vlhkosti a plynům |  |  |  | 0 |  |  |  |  | 0 |  | 0.196 |  | 0 | 2 | D | 1 |  |  |  | ROZPOCET | [6 empty] | 0
69 | K | 711112001 | Provedení izolace proti zemní vlhkosti svislé za studena nátěrem penetračním | m2 | 138.842 |  | 0 | CS ÚRS 2019 02 |  | základní |  | 0 | 0 | 0 | 0 | 0 | 16 | K | 2 |  |  |  | ROZPOCET | 0 | 0 | 0 | 0 | 0 | 1 | 0 | 16 | 138
| P |  | Poznámka k položce: Poznámka k položce: provedení 1 vrstvy nátěru | [14 empty] | P | 2
| VV |  | "trouba" 4,1*13,1 |  | 53.71 | [12 empty] | VV | 2 | 2 | True | 0 | ROZPOCET
| VV |  | "základová deska+čela" 2*0,8*11,7+2*2*1,5*2,5+2*(3,3+0,7+1,6)*4 |  | 78.52 | [12 empty] | VV | 2 | 2 | True | 0 | ROZPOCET
| VV |  | Součet |  | 132.23 | [12 empty] | VV | 2 | 4 | True | 0 | ROZPOCET
| VV |  | 132,23*1,05 "Přepočtené koeficientem množství |  | 138.842 | [12 empty] | VV | 2 | 2 | True | 0 | ROZPOCET
| VV |  | Součet |  | 138.842 | [12 empty] | VV | 2 | 4 | True | 1 | ROZPOCET
70 | M | 111631650 | nátěr penetrační asfaltový na mostní závěr | t | 0.011 |  | 0 | CS ÚRS 2019 02 |  | základní |  | 0 | 1 | 0.011 | 0 | 0 | 32 | M | 2 |  |  |  | ROZPOCET | 0 | 0 | 0 | 0 | 0 | 1 | 0 | 16 | 140
71 | K | 711112002 | Provedení izolace proti zemní vlhkosti svislé za studena lakem asfaltovým | m2 | 271.072 |  | 0 | CS ÚRS 2019 02 |  | základní |  | 0 | 0 | 0 | 0 | 0 | 16 | K | 2 |  |  |  | ROZPOCET | 0 | 0 | 0 | 0 | 0 | 1 | 0 | 16 | 142
| P |  | Poznámka k položce: Poznámka k položce: provedení 2 vrstev nátěru | [14 empty] | P | 2
| VV |  | 132,23*2,05 "Přepočtené koeficientem množství |  | 271.072 | [12 empty] | VV | 2 | 2 | True | 0 | ROZPOCET
| VV |  | Součet |  | 271.072 | [12 empty] | VV | 2 | 4 | True | 1 | ROZPOCET
72 | M | 111613460 | asfalt oxidovaný stavebně izolační | t | 0.185 |  | 0 | CS ÚRS 2019 02 |  | základní |  | 0 | 1 | 0.185 | 0 | 0 | 32 | M | 2 |  |  |  | ROZPOCET | 0 | 0 | 0 | 0 | 0 | 1 | 0 | 16 | 144
| VV |  | 132,229385405531*0,0014 "Přepočtené koeficientem množství |  | 0.185 | [12 empty] | VV | 2 | 2 | True | 0 | ROZPOCET
| VV |  | Součet |  | 0.185 | [12 empty] | VV | 2 | 4 | True | 1 | ROZPOCET
73 | K | 998711201 | Přesun hmot procentní pro izolace proti vodě, vlhkosti a plynům v objektech v do 6 m | % |  |  | 0 | CS ÚRS 2019 02 |  | základní |  | 0 | 0 | 0 | 0 | 0 | 16 | K | 2 |  |  |  | ROZPOCET | 0 | 0 | 0 | 0 | 0 | 1 | 0 | 16 | 146

## 20-01-4-02 - Oprava propu...
{bd574024-ea5a-4420-a914-aa5066b0223a}
2
| KRYCÍ LIST SOUPISU PRACÍ | [7 empty] | v --- níže se nacházejí doplnkové a pomocné údaje k sestavám --- v | [8 empty] | False
Zakázka:
Oprava mostních objektů v km 2,208, 9,094, 9,910 a 4,236, 9,298, 12,664 na trati Mšeno - Skalsko - Mladá Boleslav
Objekt:
20-01-4 - Oprava propustku v km 4,236 na trati Skalsko-Ml. Boleslav _ Propustek, Železniční svršek, VRN a DSPS
Soupis:
20-01-4/02 - Oprava propustku v km 4,236 _ Železniční svršek
| KSO: |  |  |  |  | CC-CZ:
| Místo: |  | Katusice |  |  | Datum: | 20. 1. 2020
| Zadavatel: |  |  |  |  | IČ: | 70994234
|  | Správa železnic, státní organizace |  |  |  | DIČ: | CZ 70994234
| Uchazeč: |  |  |  |  | IČ: | Vyplň údaj
|  | Vyplň údaj |  |  |  | DIČ: | Vyplň údaj
| Projektant: |  |  |  |  | IČ: | 28786793
|  | Ing. Ivan Šír, projektování dopravních staveb a.s. |  |  |  | DIČ: | CZ 28786793
| Zpracovatel: |  |  |  |  | IČ:
DIČ:
Poznámka:
| Cena bez DPH | [5 empty] | 0
|  |  | Základ daně |  |  | Sazba daně | Výše daně
| DPH | základní | 0 |  |  | 21% | 0
|  | snížená | 0 |  |  | 15% | 0
|  | zákl. přenesená | 0 |  |  | 21% | 0
|  | sníž. přenesená | 0 |  |  | 15% | 0
|  | nulová | 0 |  |  | 0% | 0
| Cena s DPH |  |  | v | CZK |  | 0
| Projektant |  |  | Zpracovatel
| Datum a podpis: |  | Razítko | Datum a podpis: |  |  | Razítko
| Objednavatel |  |  | Uchazeč
| Datum a podpis: |  | Razítko | Datum a podpis: |  |  | Razítko
REKAPITULACE ČLENĚNÍ SOUPISU PRACÍ
Zakázka:
Oprava mostních objektů v km 2,208, 9,094, 9,910 a 4,236, 9,298, 12,664 na trati Mšeno - Skalsko - Mladá Boleslav
Objekt:
20-01-4 - Oprava propustku v km 4,236 na trati Skalsko-Ml. Boleslav _ Propustek, Železniční svršek, VRN a DSPS
Soupis:
20-01-4/02 - Oprava propustku v km 4,236 _ Železniční svršek
Místo: |  |  | Katusice |  |  | Datum: | 20. 1. 2020
Zadavatel: |  |  | Správa železnic, státní organizace |  |  | Projektant: | Ing. Ivan Šír, projektování dopravních staveb a.s.
Uchazeč: |  |  | Vyplň údaj |  |  | Zpracovatel:
Kód dílu - Popis | [6 empty] | Cena celkem [CZK]
Náklady ze soupisu prací | [6 empty] | 0 | [11 empty] | -1
| HSV - Práce a dodávky HSV | [5 empty] | 0
| 5 - Komunikace pozemní | [5 empty] | 0
| 9 - Ostatní konstrukce a práce, bourání | [5 empty] | 0
| 997 - Přesun sutě | [5 empty] | 0
| 998 - Přesun hmot | [5 empty] | 0
SOUPIS PRACÍ
Zakázka:
Oprava mostních objektů v km 2,208, 9,094, 9,910 a 4,236, 9,298, 12,664 na trati Mšeno - Skalsko - Mladá Boleslav
Objekt:
20-01-4 - Oprava propustku v km 4,236 na trati Skalsko-Ml. Boleslav _ Propustek, Železniční svršek, VRN a DSPS
Soupis:
20-01-4/02 - Oprava propustku v km 4,236 _ Železniční svršek
Místo: |  |  | Katusice |  |  | Datum: | 20. 1. 2020
Zadavatel: |  |  | Správa železnic, státní organizace |  |  | Projektant: | Ing. Ivan Šír, projektování dopravních staveb a.s.
Uchazeč: |  |  | Vyplň údaj |  |  | Zpracovatel:
PČ | Typ | Kód | Popis | MJ | Množství | J.cena [CZK] | Cena celkem [CZK] | Cenová soustava |  | DPH | J. Nh [h] | Nh celkem [h] | J. hmotnost [t] | Hmotnost celkem [t] | J. suť [t] | Suť Celkem [t]
Náklady soupisu celkem | [6 empty] | 0 |  |  |  |  | 0 |  | 75.6884 |  | 55.4352 |  | D | -1 | [10 empty] | 0
| D | HSV | Práce a dodávky HSV |  |  |  | 0 |  |  |  |  | 0 |  | 75.6884 |  | 55.4352 | 1 | D | 0 |  |  |  | ROZPOCET | [6 empty] | 0
| D | 5 | Komunikace pozemní |  |  |  | 0 |  |  |  |  | 0 |  | 75.6884 |  | 55.4352 | 1 | D | 1 |  |  |  | ROZPOCET | [6 empty] | 0
1 | K | 548930011 | Řezání kolejnic pilou | kus | 4 |  | 0 | CS ÚRS 2019 02 |  | základní |  | 0 | 0 | 0 | 0 | 0 | 4 | K | 2 |  |  |  | ROZPOCET | 0 | 0 | 0 | 0 | 0 | 1 | 0 | 4 | -1508151054
2 | K | 525040022 | Rozebrání koleje na pražcích betonových v ose | m | 15 |  | 0 | CS ÚRS 2019 02 |  | základní |  | 0 | 0 | 0 | 0.604 | 9.06 | 4 | K | 2 |  |  |  | ROZPOCET | 0 | 0 | 0 | 0 | 0 | 1 | 0 | 4 | -734026634
3 | K | 525049093 | Příplatek za ztížení rozebrání koleje v ose překážka po obou stranách | m | 15 |  | 0 | CS ÚRS 2019 02 |  | základní |  | 0 | 0 | 0 | 0 | 0 | 4 | K | 2 |  |  |  | ROZPOCET | 0 | 0 | 0 | 0 | 0 | 1 | 0 | 4 | 1264762607
4 | K | 512502121 | Odstranění kolejového lože z kameniva po rozebrání koleje | m3 | 25.65 |  | 0 | CS ÚRS 2019 02 |  | základní |  | 0 | 0 | 0 | 1.808 | 46.3752 | 4 | K | 2 |  |  |  | ROZPOCET | 0 | 0 | 0 | 0 | 0 | 1 | 0 | 4 | -933850562
| VV |  | 1,9*13,5 "1,9m2 plocha stáv.kol.lože v řezu |  | 25.65 | [12 empty] | VV | 2 | 2 | True | 1 | ROZPOCET
5 | K | 512502993 | Příplatek za ztížení odstranění lože z kameniva po rozebrání koleje překážka po obou stranách | m3 | 25.65 |  | 0 | CS ÚRS 2019 02 |  | základní |  | 0 | 0 | 0 | 0 | 0 | 4 | K | 2 |  |  |  | ROZPOCET | 0 | 0 | 0 | 0 | 0 | 1 | 0 | 4 | 1744704522
6 | K | 511532111 | Kolejové lože z kameniva hrubého drceného | m3 | 33.075 |  | 0 | CS ÚRS 2019 02 |  | základní |  | 0 | 2.0349 | 67.3027 | 0 | 0 | 4 | K | 2 |  |  |  | ROZPOCET | 0 | 0 | 0 | 0 | 0 | 1 | 0 | 4 | -709796220
| VV |  | 2,45*13,5 "2,45m2-plocha kol.lože v novém stavu |  | 33.075 | [12 empty] | VV | 2 | 2 | True | 1 | ROZPOCET
7 | K | 511582193 | Příplatek za ztížení kolejového lože z kameniva při překážce po obou stranách | m3 | 33.075 |  | 0 | CS ÚRS 2019 02 |  | základní |  | 0 | 0 | 0 | 0 | 0 | 4 | K | 2 |  |  |  | ROZPOCET | 0 | 0 | 0 | 0 | 0 | 1 | 0 | 4 | 426192660
8 | K | 521353112.1 | Kolej z kolejnic S49 rozdělení d pražce betonové v ose | m | 15 |  | 0 | CS ÚRS 2019 02 |  | základní |  | 0 | 0.010084 | 0.15126 | 0 | 0 | 4 | K | 2 |  |  |  | ROZPOCET | 0 | 0 | 0 | 0 | 0 | 1 | 0 | 4 | 1013222939
| P |  | Poznámka k položce: podložky pryžové pod patu kol. nové 100% ostatní svrškový materiál nový 50 % | [14 empty] | P | 2
9 | M | 43765101 | kolejnice železniční širokopatní tvaru 49 E1 (S49) | t | 1.395 |  | 0 | CS ÚRS 2019 02 |  | základní |  | 0 | 1 | 1.395 | 0 | 0 | 8 | M | 2 |  |  |  | ROZPOCET | 0 | 0 | 0 | 0 | 0 | 1 | 0 | 4 | -2029368060
| P |  | Poznámka k položce: NEOCEŇOVAT ! - použitý výzisk | [14 empty] | P | 2
| VV |  | 15*0,093 'Přepočtené koeficientem množství |  | 1.395 | [12 empty] | VV | 2 | 2 | False | 1 | ROZPOCET
10 | M | 59211800 | pražec z předpjatého betonu pro železniční tratě a vlečky o rozchodu 1435mm 2420x280x200mm | kus | 25 |  | 0 | CS ÚRS 2019 02 |  | základní |  | 0 | 0.272 | 6.8 | 0 | 0 | 8 | M | 2 |  |  |  | ROZPOCET | 0 | 0 | 0 | 0 | 0 | 1 | 0 | 4 | -1052921242
| P |  | Poznámka k položce: NEOCEŇOVAT ! - použitý výzisk | [14 empty] | P | 2
11 | K | 543191111.R | Směrové a výškové vyrovnání koleje automatickou podbíječkou | m | 0 |  | 0 | CS ÚRS 2019 02 |  | základní |  | 0 | 0 | 0 | 0 | 0 | 4 | K | 2 |  |  |  | ROZPOCET | 0 | 0 | 0 | 0 | 0 | 1 | 0 | 4 | 1258725568
| P |  | Poznámka k položce: včetně podbití, ASP bude pro zbytek výměry nad nutné podbití v okolí propustku k dispozici ST - cena stanovena včetně PUŠLu. ASP kalkulována u propustku km 2,208 | [14 empty] | P | 2
12 | K | 548919997.R | Dosažení dovolené upínací teploty v BK prodloužením kolejnicového pásu v koleji tv. S49 | svar | 2 |  | 0 |  |  | základní |  | 0 | 0 | 0 | 0 | 0 | 4 | K | 2 |  |  |  | ROZPOCET | 0 | 0 | 0 | 0 | 0 | 1 | 0 | 4 | 610756084
13 | K | 548919998.R | Umožnění volné dilatace kolejnice demontáž a montáž upevňovadel bez osazení kluzných podložek rozdělení pražců "d" | m | 150 |  | 0 |  |  | základní |  | 0 | 0 | 0 | 0 | 0 | 4 | K | 2 |  |  |  | ROZPOCET | 0 | 0 | 0 | 0 | 0 | 1 | 0 | 4 | 648968429
14 | K | 548121113.1 | Sériový svar kolejnic termitem, plný předehřev, standardní spára, tvar S 49 | kus | 4 |  | 0 |  |  | základní |  | 0 | 0.00988 | 0.03952 | 0 | 0 | 4 | K | 2 |  |  |  | ROZPOCET | 0 | 0 | 0 | 0 | 0 | 1 | 0 | 4 | -1734823798
15 | K | 544145111 | Podbíjení příčných pražců mezilehlých i stykových z betonu | kus | 27 |  | 0 |  |  | základní |  | 0 | 0 | 0 | 0 | 0 | 4 | K | 2 |  |  |  | ROZPOCET | 0 | 0 | 0 | 0 | 0 | 1 | 0 | 4 | 988029989
| P |  | Poznámka k položce: Poznámka k položce: ruční podbití | [14 empty] | P | 2
| D | 9 | Ostatní konstrukce a práce, bourání |  |  |  | 0 |  |  |  |  | 0 |  | 0 |  | 0 | 1 | D | 1 |  |  |  | ROZPOCET | [6 empty] | 0
16 | K | 939902111 | Práce motorovým vozíkem | hod | 24 |  | 0 | CS ÚRS 2019 02 |  | základní |  | 0 | 0 | 0 | 0 | 0 | 4 | K | 2 |  |  |  | ROZPOCET | 0 | 0 | 0 | 0 | 0 | 1 | 0 | 4 | -646196
17 | K | 939902131 | Práce přívěsným kolejovým vozíkem sklápěcím | hod | 48 |  | 0 | CS ÚRS 2019 02 |  | základní |  | 0 | 0 | 0 | 0 | 0 | 4 | K | 2 |  |  |  | ROZPOCET | 0 | 0 | 0 | 0 | 0 | 1 | 0 | 4 | 1232972872
| D | 997 | Přesun sutě |  |  |  | 0 |  |  |  |  | 0 |  | 0 |  | 0 | 1 | D | 1 |  |  |  | ROZPOCET | [6 empty] | 0
18 | K | 997241612 | Nakládání nebo překládání suti | t | 46.393 |  | 0 | CS ÚRS 2019 02 |  | základní |  | 0 | 0 | 0 | 0 | 0 | 4 | K | 2 |  |  |  | ROZPOCET | 0 | 0 | 0 | 0 | 0 | 1 | 0 | 4 | 1904429884
| VV |  | "kolejové lože" 46,375 |  | 46.375 | [12 empty] | VV | 2 | 2 | True | 0 | ROZPOCET
| VV |  | "pryžové podložky pod kol." 50*2*0,00018 |  | 0.018 | [12 empty] | VV | 2 | 2 | True | 0 | ROZPOCET
| VV |  | Součet |  | 46.393 | [12 empty] | VV | 2 | 4 | True | 1 | ROZPOCET
19 | K | 997241531 | Vodorovné přemístění suti do 7 km | t | 46.393 |  | 0 | CS ÚRS 2019 02 |  | základní |  | 0 | 0 | 0 | 0 | 0 | 4 | K | 2 |  |  |  | ROZPOCET | 0 | 0 | 0 | 0 | 0 | 1 | 0 | 4 | -1919735016
20 | K | 997241539 | Vodorovné přemístění suti ZKD 1 km | t | 231.965 |  | 0 | CS ÚRS 2019 02 |  | základní |  | 0 | 0 | 0 | 0 | 0 | 4 | K | 2 |  |  |  | ROZPOCET | 0 | 0 | 0 | 0 | 0 | 1 | 0 | 4 | -1897408449
| P |  | Poznámka k položce: předpoklad skládka Mšeno (12km) | [14 empty] | P | 2
| VV |  | 46,393*5 'Přepočtené koeficientem množství |  | 231.965 | [12 empty] | VV | 2 | 2 | False | 1 | ROZPOCET
21 | K | 997221855 | Poplatek za uložení na skládce (skládkovné) zeminy a kameniva kód odpadu 170 504 | t | 46.375 |  | 0 | CS ÚRS 2019 02 |  | základní |  | 0 | 0 | 0 | 0 | 0 | 4 | K | 2 |  |  |  | ROZPOCET | 0 | 0 | 0 | 0 | 0 | 1 | 0 | 4 | -1598586412
| VV |  | "kolejové lože" 46,375 |  | 46.375 | [12 empty] | VV | 2 | 2 | True | 1 | ROZPOCET
22 | K | 997013813 | Poplatek za uložení na skládce (skládkovné) stavebního odpadu z plastických hmot kód odpadu 170 203 | t | 0.018 |  | 0 | CS ÚRS 2019 02 |  | základní |  | 0 | 0 | 0 | 0 | 0 | 4 | K | 2 |  |  |  | ROZPOCET | 0 | 0 | 0 | 0 | 0 | 1 | 0 | 4 | -850490892
| VV |  | "pryžové podložky pod kol." 50*2*0,00018 |  | 0.018 | [12 empty] | VV | 2 | 2 | True | 1 | ROZPOCET
| D | 998 | Přesun hmot |  |  |  | 0 |  |  |  |  | 0 |  | 0 |  | 0 | 1 | D | 1 |  |  |  | ROZPOCET | [6 empty] | 0
23 | K | 998242013 | Přesun hmot pro železniční svršek drah kolejových o sklonu přes 1,5 do 2,5 % | t | 75.688 |  | 0 | CS ÚRS 2019 02 |  | základní |  | 0 | 0 | 0 | 0 | 0 | 4 | K | 2 |  |  |  | ROZPOCET | 0 | 0 | 0 | 0 | 0 | 1 | 0 | 4 | -327939558

## 20-01-4-03 - Oprava propu...
{bf23e2ed-5d72-4c4c-b2a2-e32cb7febc99}
2
| KRYCÍ LIST SOUPISU PRACÍ | [7 empty] | v --- níže se nacházejí doplnkové a pomocné údaje k sestavám --- v | [8 empty] | False
Zakázka:
Oprava mostních objektů v km 2,208, 9,094, 9,910 a 4,236, 9,298, 12,664 na trati Mšeno - Skalsko - Mladá Boleslav
Objekt:
20-01-4 - Oprava propustku v km 4,236 na trati Skalsko-Ml. Boleslav _ Propustek, Železniční svršek, VRN a DSPS
Soupis:
20-01-4/03 - Oprava propustku v km 4,236 _ VRN
| KSO: |  | 821 2 |  |  | CC-CZ: | 21
| Místo: |  | Katusice |  |  | Datum: | 20. 1. 2020
| CZ-CPV: |  | 45000000-7 |  |  | CZ-CPA: | 42
| Zadavatel: |  |  |  |  | IČ: | 70994234
|  | Správa železnic, státní organizace |  |  |  | DIČ: | CZ 70994234
| Uchazeč: |  |  |  |  | IČ: | Vyplň údaj
|  | Vyplň údaj |  |  |  | DIČ: | Vyplň údaj
| Projektant: |  |  |  |  | IČ: | 28786793
|  | Ing. Ivan Šír, projektování dopravních staveb a.s. |  |  |  | DIČ: | CZ 28786793
| Zpracovatel: |  |  |  |  | IČ:
DIČ:
Poznámka:
| Cena bez DPH | [5 empty] | 0
|  |  | Základ daně |  |  | Sazba daně | Výše daně
| DPH | základní | 0 |  |  | 21% | 0
|  | snížená | 0 |  |  | 15% | 0
|  | zákl. přenesená | 0 |  |  | 21% | 0
|  | sníž. přenesená | 0 |  |  | 15% | 0
|  | nulová | 0 |  |  | 0% | 0
| Cena s DPH |  |  | v | CZK |  | 0
| Projektant |  |  | Zpracovatel
| Datum a podpis: |  | Razítko | Datum a podpis: |  |  | Razítko
| Objednavatel |  |  | Uchazeč
| Datum a podpis: |  | Razítko | Datum a podpis: |  |  | Razítko
REKAPITULACE ČLENĚNÍ SOUPISU PRACÍ
Zakázka:
Oprava mostních objektů v km 2,208, 9,094, 9,910 a 4,236, 9,298, 12,664 na trati Mšeno - Skalsko - Mladá Boleslav
Objekt:
20-01-4 - Oprava propustku v km 4,236 na trati Skalsko-Ml. Boleslav _ Propustek, Železniční svršek, VRN a DSPS
Soupis:
20-01-4/03 - Oprava propustku v km 4,236 _ VRN
Místo: |  |  | Katusice |  |  | Datum: | 20. 1. 2020
Zadavatel: |  |  | Správa železnic, státní organizace |  |  | Projektant: | Ing. Ivan Šír, projektování dopravních staveb a.s.
Uchazeč: |  |  | Vyplň údaj |  |  | Zpracovatel:
Kód dílu - Popis | [6 empty] | Cena celkem [CZK]
Náklady ze soupisu prací | [6 empty] | 0 | [11 empty] | -1
| VRN - Vedlejší rozpočtové náklady | [5 empty] | 0
| VRN1 - Průzkumné, geodetické a projektové práce | [5 empty] | 0
| VRN3 - Zařízení staveniště | [5 empty] | 0
| VRN4 - Inženýrská činnost | [5 empty] | 0
| VRN6 - Územní vlivy | [5 empty] | 0
| VRN7 - Provozní vlivy | [5 empty] | 0
| VRN8 - Přesun stavebních kapacit | [5 empty] | 0
SOUPIS PRACÍ
Zakázka:
Oprava mostních objektů v km 2,208, 9,094, 9,910 a 4,236, 9,298, 12,664 na trati Mšeno - Skalsko - Mladá Boleslav
Objekt:
20-01-4 - Oprava propustku v km 4,236 na trati Skalsko-Ml. Boleslav _ Propustek, Železniční svršek, VRN a DSPS
Soupis:
20-01-4/03 - Oprava propustku v km 4,236 _ VRN
Místo: |  |  | Katusice |  |  | Datum: | 20. 1. 2020
Zadavatel: |  |  | Správa železnic, státní organizace |  |  | Projektant: | Ing. Ivan Šír, projektování dopravních staveb a.s.
Uchazeč: |  |  | Vyplň údaj |  |  | Zpracovatel:
PČ | Typ | Kód | Popis | MJ | Množství | J.cena [CZK] | Cena celkem [CZK] | Cenová soustava |  | DPH | J. Nh [h] | Nh celkem [h] | J. hmotnost [t] | Hmotnost celkem [t] | J. suť [t] | Suť Celkem [t]
Náklady soupisu celkem | [6 empty] | 0 |  |  |  |  | 0 |  | 0 |  | 0 |  | D | -1 | [7 empty] | 0
| D | VRN | Vedlejší rozpočtové náklady |  |  |  | 0 |  |  |  |  | 0 |  | 0 |  | 0 | 5 | D | 0 | ROZPOCET | [6 empty] | 0
| D | VRN1 | Průzkumné, geodetické a projektové práce |  |  |  | 0 |  |  |  |  | 0 |  | 0 |  | 0 | 5 | D | 1 | ROZPOCET | [6 empty] | 0
1 | K | 012203000 | Geodetické práce při provádění stavby | kpl | 1 |  | 0 | CS ÚRS 2019 02 |  | základní |  | 0 | 0 | 0 | 0 | 0 | 1024 | K | 2 | ROZPOCET | 0 | 0 | 0 | 0 | 0 | 1 | 0 | 1024 | 1728700390
| D | VRN3 | Zařízení staveniště |  |  |  | 0 |  |  |  |  | 0 |  | 0 |  | 0 | 5 | D | 1 | ROZPOCET | [6 empty] | 0
3 | K | 030001000 | Zařízení staveniště | kpl | 1 |  | 0 | CS ÚRS 2019 02 |  | základní |  | 0 | 0 | 0 | 0 | 0 | 1024 | K | 2 | ROZPOCET | 0 | 0 | 0 | 0 | 0 | 1 | 0 | 1024 | -946427286
| P |  | Poznámka k položce: včetně pronájmů pozemků | [14 empty] | P | 2
4 | K | 034002000 | Zabezpečení staveniště | kpl | 1 |  | 0 | CS ÚRS 2019 02 |  | základní |  | 0 | 0 | 0 | 0 | 0 | 1024 | K | 2 | ROZPOCET | 0 | 0 | 0 | 0 | 0 | 1 | 0 | 1024 | -2021967148
| P |  | Poznámka k položce: střežení pracoviště | [14 empty] | P | 2
5 | K | 039002000 | Zrušení zařízení staveniště | kpl | 1 |  | 0 | CS ÚRS 2019 02 |  | základní |  | 0 | 0 | 0 | 0 | 0 | 1024 | K | 2 | ROZPOCET | 0 | 0 | 0 | 0 | 0 | 1 | 0 | 1024 | -1811387019
| P |  | Poznámka k položce: včetně uvedení pozemků do původního stavu | [14 empty] | P | 2
| D | VRN4 | Inženýrská činnost |  |  |  | 0 |  |  |  |  | 0 |  | 0 |  | 0 | 5 | D | 1 | ROZPOCET | [6 empty] | 0
6 | K | 042903000 | Ostatní posudky | kpl | 1 |  | 0 | CS ÚRS 2019 02 |  | základní |  | 0 | 0 | 0 | 0 | 0 | 1024 | K | 2 | ROZPOCET | 0 | 0 | 0 | 0 | 0 | 1 | 0 | 1024 | -1682905122
| P |  | Poznámka k položce: rozbory odpadů | [14 empty] | P | 2
7 | K | 043194000 | Ostatní zkoušky | kpl | 1 |  | 0 | CS ÚRS 2016 01 |  | základní |  | 0 | 0 | 0 | 0 | 0 | 4 | K | 2 | ROZPOCET | 0 | 0 | 0 | 0 | 0 | 1 | 0 | 4 | 1890554232
| P |  | Poznámka k položce: zkoušky na pláni | [14 empty] | P | 2
| D | VRN6 | Územní vlivy |  |  |  | 0 |  |  |  |  | 0 |  | 0 |  | 0 | 5 | D | 1 | ROZPOCET | [6 empty] | 0
8 | K | 060001000 | Územní vlivy | kpl | 1 |  | 0 | CS ÚRS 2019 02 |  | základní |  | 0 | 0 | 0 | 0 | 0 | 1024 | K | 2 | ROZPOCET | 0 | 0 | 0 | 0 | 0 | 1 | 0 | 1024 | -1514517776
| P |  | Poznámka k položce: dostupnost pouze po tělese žel. svršku | [14 empty] | P | 2
9 | K | 065002000 | Mimostaveništní doprava materiálů | kpl | 1 |  | 0 | CS ÚRS 2019 02 |  | základní |  | 0 | 0 | 0 | 0 | 0 | 4 | K | 2 | ROZPOCET | 0 | 0 | 0 | 0 | 0 | 1 | 0 | 4 | 14
| P |  | Poznámka k položce: přepravy které nejsou zakalkulovány v rozpočtu | [14 empty] | P | 2
| D | VRN7 | Provozní vlivy |  |  |  | 0 |  |  |  |  | 0 |  | 0 |  | 0 | 5 | D | 1 | ROZPOCET | [6 empty] | 0
10 | K | 070001000 | Provozní vlivy | kpl | 1 |  | 0 | CS ÚRS 2019 02 |  | základní |  | 0 | 0 | 0 | 0 | 0 | 1024 | K | 2 | ROZPOCET | 0 | 0 | 0 | 0 | 0 | 1 | 0 | 1024 | -657258734
| D | VRN8 | Přesun stavebních kapacit |  |  |  | 0 |  |  |  |  | 0 |  | 0 |  | 0 | 5 | D | 1 | ROZPOCET | [6 empty] | 0
11 | K | 081002000 | Doprava zaměstnanců | kpl | 1 |  | 0 | CS ÚRS 2019 02 |  | základní |  | 0 | 0 | 0 | 0 | 0 | 1024 | K | 2 | ROZPOCET | 0 | 0 | 0 | 0 | 0 | 1 | 0 | 1024 | 1681741764

## 20-01-4-04 - Oprava propu...
{af95753e-1bd9-443b-8a0d-a7d2f1dec8a5}
2
| KRYCÍ LIST SOUPISU PRACÍ | [7 empty] | v --- níže se nacházejí doplnkové a pomocné údaje k sestavám --- v | [8 empty] | False
Zakázka:
Oprava mostních objektů v km 2,208, 9,094, 9,910 a 4,236, 9,298, 12,664 na trati Mšeno - Skalsko - Mladá Boleslav
Objekt:
20-01-4 - Oprava propustku v km 4,236 na trati Skalsko-Ml. Boleslav _ Propustek, Železniční svršek, VRN a DSPS
Soupis:
20-01-4/04 - Oprava propustku v km 4,236 _ DSPS
| KSO: |  | 821 2 |  |  | CC-CZ: | 21
| Místo: |  | Katusice |  |  | Datum: | 20. 1. 2020
| CZ-CPV: |  | 45000000-7 |  |  | CZ-CPA: | 42
| Zadavatel: |  |  |  |  | IČ: | 70994234
|  | Správa železnic, státní organizace |  |  |  | DIČ: | CZ 70994234
| Uchazeč: |  |  |  |  | IČ: | Vyplň údaj
|  | Vyplň údaj |  |  |  | DIČ: | Vyplň údaj
| Projektant: |  |  |  |  | IČ: | 28786793
|  | Ing. Ivan Šír, projektování dopravních staveb a.s. |  |  |  | DIČ: | CZ 28786793
| Zpracovatel: |  |  |  |  | IČ:
DIČ:
Poznámka:
| Cena bez DPH | [5 empty] | 0
|  |  | Základ daně |  |  | Sazba daně | Výše daně
| DPH | základní | 0 |  |  | 21% | 0
|  | snížená | 0 |  |  | 15% | 0
|  | zákl. přenesená | 0 |  |  | 21% | 0
|  | sníž. přenesená | 0 |  |  | 15% | 0
|  | nulová | 0 |  |  | 0% | 0
| Cena s DPH |  |  | v | CZK |  | 0
| Projektant |  |  | Zpracovatel
| Datum a podpis: |  | Razítko | Datum a podpis: |  |  | Razítko
| Objednavatel |  |  | Uchazeč
| Datum a podpis: |  | Razítko | Datum a podpis: |  |  | Razítko
REKAPITULACE ČLENĚNÍ SOUPISU PRACÍ
Zakázka:
Oprava mostních objektů v km 2,208, 9,094, 9,910 a 4,236, 9,298, 12,664 na trati Mšeno - Skalsko - Mladá Boleslav
Objekt:
20-01-4 - Oprava propustku v km 4,236 na trati Skalsko-Ml. Boleslav _ Propustek, Železniční svršek, VRN a DSPS
Soupis:
20-01-4/04 - Oprava propustku v km 4,236 _ DSPS
Místo: |  |  | Katusice |  |  | Datum: | 20. 1. 2020
Zadavatel: |  |  | Správa železnic, státní organizace |  |  | Projektant: | Ing. Ivan Šír, projektování dopravních staveb a.s.
Uchazeč: |  |  | Vyplň údaj |  |  | Zpracovatel:
Kód dílu - Popis | [6 empty] | Cena celkem [CZK]
Náklady ze soupisu prací | [6 empty] | 0 | [11 empty] | -1
| VRN - Vedlejší rozpočtové náklady | [5 empty] | 0
| VRN1 - Průzkumné, geodetické a projektové práce | [5 empty] | 0
SOUPIS PRACÍ
Zakázka:
Oprava mostních objektů v km 2,208, 9,094, 9,910 a 4,236, 9,298, 12,664 na trati Mšeno - Skalsko - Mladá Boleslav
Objekt:
20-01-4 - Oprava propustku v km 4,236 na trati Skalsko-Ml. Boleslav _ Propustek, Železniční svršek, VRN a DSPS
Soupis:
20-01-4/04 - Oprava propustku v km 4,236 _ DSPS
Místo: |  |  | Katusice |  |  | Datum: | 20. 1. 2020
Zadavatel: |  |  | Správa železnic, státní organizace |  |  | Projektant: | Ing. Ivan Šír, projektování dopravních staveb a.s.
Uchazeč: |  |  | Vyplň údaj |  |  | Zpracovatel:
PČ | Typ | Kód | Popis | MJ | Množství | J.cena [CZK] | Cena celkem [CZK] | Cenová soustava |  | DPH | J. Nh [h] | Nh celkem [h] | J. hmotnost [t] | Hmotnost celkem [t] | J. suť [t] | Suť Celkem [t]
Náklady soupisu celkem | [6 empty] | 0 |  |  |  |  | 0 |  | 0 |  | 0 |  | D | -1 | [7 empty] | 0
| D | VRN | Vedlejší rozpočtové náklady |  |  |  | 0 |  |  |  |  | 0 |  | 0 |  | 0 | 5 | D | 0 | ROZPOCET | [6 empty] | 0
| D | VRN1 | Průzkumné, geodetické a projektové práce |  |  |  | 0 |  |  |  |  | 0 |  | 0 |  | 0 | 5 | D | 1 | ROZPOCET | [6 empty] | 0
1 | K | 013254000 | Dokumentace skutečného provedení stavby | kpl | 1 |  | 0 | CS ÚRS 2019 02 |  | základní |  | 0 | 0 | 0 | 0 | 0 | 1024 | K | 2 | ROZPOCET | 0 | 0 | 0 | 0 | 0 | 1 | 0 | 1024 | -1370077822
| P |  | Poznámka k položce: DSPS 2x - dle přílohy - postup zhotovitele při zpracování DSPS, vč. digitální podoby | [14 empty] | P | 2

## 20-01-5-01 - Oprava propu...
{34320d77-5bb6-48b8-bf1e-f9e0b404c122}
2
| KRYCÍ LIST SOUPISU PRACÍ | [7 empty] | v --- níže se nacházejí doplnkové a pomocné údaje k sestavám --- v | [8 empty] | False
Zakázka:
Oprava mostních objektů v km 2,208, 9,094, 9,910 a 4,236, 9,298, 12,664 na trati Mšeno - Skalsko - Mladá Boleslav
Objekt:
20-01-5 - Oprava propustku v km 9,282 na trati Skalsko-Ml. Boleslav _ Propustek, Železniční svršek, VRN a DSPS
Soupis:
20-01-5/01 - Oprava propustku v km 9,282 _ Propustek
| KSO: |  | 821 2 |  |  | CC-CZ: | 21
| Místo: |  | Na Průhonech |  |  | Datum: | 20. 1. 2020
| CZ-CPV: |  | 45000000-7 |  |  | CZ-CPA: | 42
| Zadavatel: |  |  |  |  | IČ: | 70994234
|  | Správa železnic, státní organizace |  |  |  | DIČ: | CZ 70994234
| Uchazeč: |  |  |  |  | IČ: | Vyplň údaj
|  | Vyplň údaj |  |  |  | DIČ: | Vyplň údaj
| Projektant: |  |  |  |  | IČ: | 28786793
|  | Ing. Ivan Šír, projektování dopravních staveb a.s. |  |  |  | DIČ: | CZ 28786793
| Zpracovatel: |  |  |  |  | IČ:
DIČ:
Poznámka:
| Cena bez DPH | [5 empty] | 0
|  |  | Základ daně |  |  | Sazba daně | Výše daně
| DPH | základní | 0 |  |  | 21% | 0
|  | snížená | 0 |  |  | 15% | 0
|  | zákl. přenesená | 0 |  |  | 21% | 0
|  | sníž. přenesená | 0 |  |  | 15% | 0
|  | nulová | 0 |  |  | 0% | 0
| Cena s DPH |  |  | v | CZK |  | 0
| Projektant |  |  | Zpracovatel
| Datum a podpis: |  | Razítko | Datum a podpis: |  |  | Razítko
| Objednavatel |  |  | Uchazeč
| Datum a podpis: |  | Razítko | Datum a podpis: |  |  | Razítko
REKAPITULACE ČLENĚNÍ SOUPISU PRACÍ
Zakázka:
Oprava mostních objektů v km 2,208, 9,094, 9,910 a 4,236, 9,298, 12,664 na trati Mšeno - Skalsko - Mladá Boleslav
Objekt:
20-01-5 - Oprava propustku v km 9,282 na trati Skalsko-Ml. Boleslav _ Propustek, Železniční svršek, VRN a DSPS
Soupis:
20-01-5/01 - Oprava propustku v km 9,282 _ Propustek
Místo: |  |  | Na Průhonech |  |  | Datum: | 20. 1. 2020
Zadavatel: |  |  | Správa železnic, státní organizace |  |  | Projektant: | Ing. Ivan Šír, projektování dopravních staveb a.s.
Uchazeč: |  |  | Vyplň údaj |  |  | Zpracovatel:
Kód dílu - Popis | [6 empty] | Cena celkem [CZK]
Náklady ze soupisu prací | [6 empty] | 0 | [11 empty] | -1
| HSV - Práce a dodávky HSV | [5 empty] | 0
| 1 - Zemní práce | [5 empty] | 0
| 2 - Zakládání | [5 empty] | 0
| 4 - Vodorovné konstrukce | [5 empty] | 0
| 6 - Úpravy povrchů, podlahy a osazování výplní | [5 empty] | 0
| 9 - Ostatní konstrukce a práce, bourání | [5 empty] | 0
| 99 - Přesuny hmot a suti | [5 empty] | 0
| 997 - Přesun sutě | [5 empty] | 0
| PSV - Práce a dodávky PSV | [5 empty] | 0
| 711 - Izolace proti vodě, vlhkosti a plynům | [5 empty] | 0
SOUPIS PRACÍ
Zakázka:
Oprava mostních objektů v km 2,208, 9,094, 9,910 a 4,236, 9,298, 12,664 na trati Mšeno - Skalsko - Mladá Boleslav
Objekt:
20-01-5 - Oprava propustku v km 9,282 na trati Skalsko-Ml. Boleslav _ Propustek, Železniční svršek, VRN a DSPS
Soupis:
20-01-5/01 - Oprava propustku v km 9,282 _ Propustek
Místo: |  |  | Na Průhonech |  |  | Datum: | 20. 1. 2020
Zadavatel: |  |  | Správa železnic, státní organizace |  |  | Projektant: | Ing. Ivan Šír, projektování dopravních staveb a.s.
Uchazeč: |  |  | Vyplň údaj |  |  | Zpracovatel:
PČ | Typ | Kód | Popis | MJ | Množství | J.cena [CZK] | Cena celkem [CZK] | Cenová soustava |  | DPH | J. Nh [h] | Nh celkem [h] | J. hmotnost [t] | Hmotnost celkem [t] | J. suť [t] | Suť Celkem [t]
Náklady soupisu celkem | [6 empty] | 0 |  |  |  |  | 0 |  | 180.4059 |  | 46.6153 |  | D | -1 | [10 empty] | 0
| D | HSV | Práce a dodávky HSV |  |  |  | 0 |  |  |  |  | 0 |  | 180.3509 |  | 46.6153 | 1 | D | 0 |  |  |  | ROZPOCET | [6 empty] | 0
| D | 1 | Zemní práce |  |  |  | 0 |  |  |  |  | 0 |  | 95.0235 |  | 6.04 | 1 | D | 1 |  |  |  | ROZPOCET | [6 empty] | 0
1 | K | 111111313 | Odstranění ruderálního porostu do 100 m2 naložení a odvoz do 20 km ve svahu do 1:1 | m2 | 52.5 |  | 0 | CS ÚRS 2019 02 |  | základní |  | 0 | 0 | 0 | 0 | 0 | 4 | K | 2 |  |  |  | ROZPOCET | 0 | 0 | 0 | 0 | 0 | 1 | 0 | 4 | 2
| P |  | Poznámka k položce: Poznámka k položce: uvažováno cca 50% z celkové plochy úpravy svahů | [14 empty] | P | 2
| VV |  | 3,5*14 |  | 49 | [12 empty] | VV | 2 | 2 | True | 0 | ROZPOCET
| VV |  | 4*14 |  | 56 | [12 empty] | VV | 2 | 2 | True | 0 | ROZPOCET
| VV |  | Součet |  | 105 | [12 empty] | VV | 2 | 4 | True | 0 | ROZPOCET
| VV |  | 105*0,5 "Přepočtené koeficientem množství |  | 52.5 | [12 empty] | VV | 2 | 2 | True | 0 | ROZPOCET
| VV |  | Součet |  | 52.5 | [12 empty] | VV | 2 | 4 | True | 1 | ROZPOCET
2 | K | 111201401 | Spálení křovin a stromů průměru kmene do 100 mm | m2 | 10.5 |  | 0 | CS ÚRS 2019 02 |  | základní |  | 0 | 6e-05 | 0.00063 | 0 | 0 | 4 | K | 2 |  |  |  | ROZPOCET | 0 | 0 | 0 | 0 | 0 | 1 | 0 | 4 | 4
| P |  | Poznámka k položce: Poznámka k položce: uvažováno cca 10% z celkové plochy úpravy svahů | [14 empty] | P | 2
| VV |  | 105*0,1 "Přepočtené koeficientem množství |  | 10.5 | [12 empty] | VV | 2 | 2 | True | 0 | ROZPOCET
| VV |  | Součet |  | 10.5 | [12 empty] | VV | 2 | 4 | True | 1 | ROZPOCET
3 | K | 111212213 | Odstranění nevhodných dřevin do 100 m2 výšky do 1m s odstraněním pařezů ve svahu do 1:1 | m2 | 10.5 |  | 0 | CS ÚRS 2019 02 |  | základní |  | 0 | 0 | 0 | 0 | 0 | 4 | K | 2 |  |  |  | ROZPOCET | 0 | 0 | 0 | 0 | 0 | 1 | 0 | 4 | 6
| P |  | Poznámka k položce: Poznámka k položce: uvažováno cca 10% z celkové plochy úpravy svahů | [14 empty] | P | 2
| VV |  | 105*0,1 "Přepočtené koeficientem množství |  | 10.5 | [12 empty] | VV | 2 | 2 | True | 0 | ROZPOCET
| VV |  | Součet |  | 10.5 | [12 empty] | VV | 2 | 4 | True | 1 | ROZPOCET
4 | K | 113105111 | Rozebrání dlažeb z lomového kamene kladených na sucho | m2 | 5 |  | 0 | CS ÚRS 2019 02 |  | základní |  | 0 | 0 | 0 | 0.48 | 2.4 | 4 | K | 2 |  |  |  | ROZPOCET | 0 | 0 | 0 | 0 | 0 | 1 | 0 | 4 | 8
| VV |  | 2*1*2,5 |  | 5 | [12 empty] | VV | 2 | 2 | True | 0 | ROZPOCET
| VV |  | Součet |  | 5 | [12 empty] | VV | 2 | 4 | True | 1 | ROZPOCET
5 | K | 114203104 | Rozebrání záhozů a rovnanin na sucho | m3 | 2 |  | 0 | CS ÚRS 2019 02 |  | základní |  | 0 | 0 | 0 | 1.82 | 3.64 | 4 | K | 2 |  |  |  | ROZPOCET | 0 | 0 | 0 | 0 | 0 | 1 | 0 | 4 | 10
| P |  | Poznámka k položce: Poznámka k položce: rozebrání opevnění | [14 empty] | P | 2
| VV |  | 2*1 |  | 2 | [12 empty] | VV | 2 | 2 | True | 0 | ROZPOCET
| VV |  | Součet |  | 2 | [12 empty] | VV | 2 | 4 | True | 1 | ROZPOCET
6 | K | 114203201 | Očištění lomového kamene nebo betonových tvárnic od hlíny nebo písku | m3 | 3 |  | 0 | CS ÚRS 2019 02 |  | základní |  | 0 | 0.4 | 1.2 | 0 | 0 | 4 | K | 2 |  |  |  | ROZPOCET | 0 | 0 | 0 | 0 | 0 | 1 | 0 | 4 | 12
| VV |  | 5*0,2+2 |  | 3 | [12 empty] | VV | 2 | 2 | True | 0 | ROZPOCET
| VV |  | Součet |  | 3 | [12 empty] | VV | 2 | 4 | True | 1 | ROZPOCET
7 | K | 115001104 | Převedení vody potrubím DN do 300 | m | 10 |  | 0 | CS ÚRS 2019 02 |  | základní |  | 0 | 0.015591 | 0.15591 | 0 | 0 | 4 | K | 2 |  |  |  | ROZPOCET | 0 | 0 | 0 | 0 | 0 | 1 | 0 | 4 | 14
| P |  | Poznámka k položce: Poznámka k položce: provizorní převedení vody během výstavby | [14 empty] | P | 2
8 | K | 115101201 | Čerpání vody na dopravní výšku do 10 m průměrný přítok do 500 l/min | hod | 12 |  | 0 | CS ÚRS 2019 02 |  | základní |  | 0 | 0 | 0 | 0 | 0 | 4 | K | 2 |  |  |  | ROZPOCET | 0 | 0 | 0 | 0 | 0 | 1 | 0 | 4 | 16
| P |  | Poznámka k položce: Poznámka k položce: provizorní čerpání vody z výkopu vč. čerpací soupravy | [14 empty] | P | 2
9 | K | 115101301 | Pohotovost čerpací soupravy pro dopravní výšku do 10 m přítok do 500 l/min | den | 3 |  | 0 | CS ÚRS 2019 02 |  | základní |  | 0 | 0 | 0 | 0 | 0 | 4 | K | 2 |  |  |  | ROZPOCET | 0 | 0 | 0 | 0 | 0 | 1 | 0 | 4 | 18
10 | K | 119001421 | Dočasné zajištění kabelů a kabelových tratí ze 3 volně ložených kabelů | m | 18 |  | 0 | CS ÚRS 2019 02 |  | základní |  | 0 | 0.036904 | 0.66428 | 0 | 0 | 4 | K | 2 |  |  |  | ROZPOCET | 0 | 0 | 0 | 0 | 0 | 1 | 0 | 4 | 20
| P |  | Poznámka k položce: Poznámka k položce: příp. provizorní vyvěšení a ochránění inženýrských sítí, včetně vytyčení a měření útlumu | [14 empty] | P | 2
| VV |  | 18 |  | 18 | [12 empty] | VV | 2 | 2 | True | 0 | ROZPOCET
| VV |  | Součet |  | 18 | [12 empty] | VV | 2 | 4 | True | 1 | ROZPOCET
11 | K | 119001428.R | Zpětné uložení kabelů | m | 18 |  | 0 |  |  | základní |  | 0 | 0 | 0 | 0 | 0 | 4 | K | 2 |  |  |  | ROZPOCET | 0 | 0 | 0 | 0 | 0 | 1 | 0 | 4 | -1983378323
12 | K | 121101102 | Sejmutí ornice s přemístěním na vzdálenost do 100 m | m3 | 8.415 |  | 0 | CS ÚRS 2019 02 |  | základní |  | 0 | 0 | 0 | 0 | 0 | 4 | K | 2 |  |  |  | ROZPOCET | 0 | 0 | 0 | 0 | 0 | 1 | 0 | 4 | 22
| P |  | Poznámka k položce: Poznámka k položce: uložení v místě stavby | [14 empty] | P | 2
| VV |  | (4*6+4,5*6)*1,1*0,15 |  | 8.415 | [12 empty] | VV | 2 | 2 | True | 0 | ROZPOCET
| VV |  | Součet |  | 8.415 | [12 empty] | VV | 2 | 4 | True | 1 | ROZPOCET
13 | K | 122201101 | Odkopávky a prokopávky nezapažené v hornině tř. 3 objem do 100 m3 | m3 | 12 |  | 0 | CS ÚRS 2019 02 |  | základní |  | 0 | 0 | 0 | 0 | 0 | 4 | K | 2 |  |  |  | ROZPOCET | 0 | 0 | 0 | 0 | 0 | 1 | 0 | 4 | 24
| P |  | Poznámka k položce: Poznámka k položce: zemní práce příkopu | [14 empty] | P | 2
| VV |  | 2*1,5*0,8*5 |  | 12 | [12 empty] | VV | 2 | 2 | True | 0 | ROZPOCET
| VV |  | Součet |  | 12 | [12 empty] | VV | 2 | 4 | True | 1 | ROZPOCET
14 | K | 122201109 | Příplatek za lepivost u odkopávek v hornině tř. 1 až 3 | m3 | 6 |  | 0 | CS ÚRS 2019 02 |  | základní |  | 0 | 0 | 0 | 0 | 0 | 4 | K | 2 |  |  |  | ROZPOCET | 0 | 0 | 0 | 0 | 0 | 1 | 0 | 4 | 26
| VV |  | 12/2 |  | 6 | [12 empty] | VV | 2 | 2 | True | 0 | ROZPOCET
| VV |  | Součet |  | 6 | [12 empty] | VV | 2 | 4 | True | 1 | ROZPOCET
15 | K | 122202501 | Odkopávky a prokopávky nezapažené pro spodní stavbu železnic do 100 m3 v hornině tř. 3 | m3 | 27.414 |  | 0 | CS ÚRS 2019 02 |  | základní |  | 0 | 0 | 0 | 0 | 0 | 4 | K | 2 |  |  |  | ROZPOCET | 0 | 0 | 0 | 0 | 0 | 1 | 0 | 4 | 28
16 | K | 153191121 | Zřízení těsnění hradicích stěn ze zhutněné sypaniny | m3 | 1.08 |  | 0 | CS ÚRS 2019 02 |  | základní |  | 0 | 0 | 0 | 0 | 0 | 4 | K | 2 |  |  |  | ROZPOCET | 0 | 0 | 0 | 0 | 0 | 1 | 0 | 4 | 32
| P |  | Poznámka k položce: Poznámka k položce: zřízení hrázek v korytě | [14 empty] | P | 2
| VV |  | 4*0,3*0,3*3 |  | 1.08 | [12 empty] | VV | 2 | 2 | True | 0 | ROZPOCET
| VV |  | Součet |  | 1.08 | [12 empty] | VV | 2 | 4 | True | 1 | ROZPOCET
17 | M | 58125110 | jíl surový kusový | t | 2.052 |  | 0 | CS ÚRS 2019 02 |  | základní |  | 0 | 1 | 2.052 | 0 | 0 | 8 | M | 2 |  |  |  | ROZPOCET | 0 | 0 | 0 | 0 | 0 | 1 | 0 | 4 | 1027015920
| VV |  | 1,08*1,9 "Přepočtené koeficientem množství |  | 2.052 | [12 empty] | VV | 2 | 2 | True | 1 | ROZPOCET
18 | K | 153191131 | Odstranění těsnění hradicích stěn ze zhutněné sypaniny | m3 | 1.08 |  | 0 | CS ÚRS 2019 02 |  | základní |  | 0 | 0 | 0 | 0 | 0 | 4 | K | 2 |  |  |  | ROZPOCET | 0 | 0 | 0 | 0 | 0 | 1 | 0 | 4 | 36
19 | K | 162701105 | Vodorovné přemístění do 10000 m výkopku/sypaniny z horniny tř. 1 až 4 | m3 | 49.494 |  | 0 | CS ÚRS 2019 02 |  | základní |  | 0 | 0 | 0 | 0 | 0 | 4 | K | 2 |  |  |  | ROZPOCET | 0 | 0 | 0 | 0 | 0 | 1 | 0 | 4 | 38
| P |  | Poznámka k položce: Poznámka k položce: předpoklad skládka MB - Podlázky (10km) | [14 empty] | P | 2
| VV |  | 12+27,414+1,08 |  | 40.494 | [12 empty] | VV | 2 | 2 | True | 0 | ROZPOCET
| VV |  | "čištění příkopů" 0,3*30 |  | 9 | [12 empty] | VV | 2 | 2 | True | 0 | ROZPOCET
| VV |  | Součet |  | 49.494 | [12 empty] | VV | 2 | 4 | True | 1 | ROZPOCET
20 | K | 171201211 | Poplatek za uložení stavebního odpadu - zeminy a kameniva na skládce | t | 89.089 |  | 0 | CS ÚRS 2019 02 |  | základní |  | 0 | 0 | 0 | 0 | 0 | 4 | K | 2 |  |  |  | ROZPOCET | 0 | 0 | 0 | 0 | 0 | 1 | 0 | 4 | 40
| P |  | Poznámka k položce: Poznámka k položce: výkopy, čištění příkopů, hrázky | [14 empty] | P | 2
21 | K | 175101201 | Obsypání objektu nad přilehlým původním terénem sypaninou bez prohození sítem, uloženou do 3 m | m3 | 50.527 |  | 0 | CS ÚRS 2019 02 |  | základní |  | 0 | 0 | 0 | 0 | 0 | 4 | K | 2 |  |  |  | ROZPOCET | 0 | 0 | 0 | 0 | 0 | 1 | 0 | 4 | 42
| VV |  | 5,16*1,65*7,3-1,55*7,5 |  | 50.527 | [12 empty] | VV | 2 | 2 | True | 0 | ROZPOCET
| VV |  | Součet |  | 50.527 | [12 empty] | VV | 2 | 4 | True | 1 | ROZPOCET
22 | M | 583441690 | štěrkodrť frakce 0/32 OTP ČD | t | 90.949 |  | 0 | CS ÚRS 2019 02 |  | základní |  | 0 | 1 | 90.949 | 0 | 0 | 8 | M | 2 |  |  |  | ROZPOCET | 0 | 0 | 0 | 0 | 0 | 1 | 0 | 4 | 44
| VV |  | 50,5272*1,8 "Přepočtené koeficientem množství |  | 90.949 | [12 empty] | VV | 2 | 2 | True | 0 | ROZPOCET
| VV |  | Součet |  | 90.949 | [12 empty] | VV | 2 | 4 | True | 1 | ROZPOCET
23 | K | 175101209 | Příplatek k obsypání objektu za ruční prohození sypaniny sítem, uložené do 3 m | m3 | 50.527 |  | 0 | CS ÚRS 2019 02 |  | základní |  | 0 | 0 | 0 | 0 | 0 | 4 | K | 2 |  |  |  | ROZPOCET | 0 | 0 | 0 | 0 | 0 | 1 | 0 | 4 | 46
24 | K | 181202305 | Úprava pláně na násypech se zhutněním | m2 | 96 |  | 0 | CS ÚRS 2019 02 |  | základní |  | 0 | 0 | 0 | 0 | 0 | 4 | K | 2 |  |  |  | ROZPOCET | 0 | 0 | 0 | 0 | 0 | 1 | 0 | 4 | 48
| P |  | Poznámka k položce: Poznámka k položce: přehutění pláně pod kolejovým ložem | [14 empty] | P | 2
| VV |  | 6*16 |  | 96 | [12 empty] | VV | 2 | 2 | True | 0 | ROZPOCET
| VV |  | Součet |  | 96 | [12 empty] | VV | 2 | 4 | True | 1 | ROZPOCET
25 | K | 181411123 | Založení lučního trávníku výsevem plochy do 1000 m2 ve svahu do 1:1 | m2 | 61.71 |  | 0 | CS ÚRS 2019 02 |  | základní |  | 0 | 0 | 0 | 0 | 0 | 4 | K | 2 |  |  |  | ROZPOCET | 0 | 0 | 0 | 0 | 0 | 1 | 0 | 4 | 50
26 | M | 005724740 | osivo směs travní krajinná-svahová | kg | 1.683 |  | 0 | CS ÚRS 2019 02 |  | základní |  | 0 | 0.001 | 0.001683 | 0 | 0 | 8 | M | 2 |  |  |  | ROZPOCET | 0 | 0 | 0 | 0 | 0 | 1 | 0 | 4 | 52
| VV |  | 67,32*0,025 "Přepočtené koeficientem množství |  | 1.683 | [12 empty] | VV | 2 | 2 | True | 0 | ROZPOCET
| VV |  | Součet |  | 1.683 | [12 empty] | VV | 2 | 4 | True | 1 | ROZPOCET
27 | K | 181951102 | Úprava pláně v hornině tř. 1 až 4 se zhutněním | m2 | 51.452 |  | 0 | CS ÚRS 2019 02 |  | základní |  | 0 | 0 | 0 | 0 | 0 | 4 | K | 2 |  |  |  | ROZPOCET | 0 | 0 | 0 | 0 | 0 | 1 | 0 | 4 | 54
| P |  | Poznámka k položce: Poznámka k položce: přehutnění základové spáry | [14 empty] | P | 2
| VV |  | 3,2*9 |  | 28.8 | [12 empty] | VV | 2 | 2 | True | 0 | ROZPOCET
| VV |  | 9,7+10,9 |  | 20.6 | [12 empty] | VV | 2 | 2 | True | 0 | ROZPOCET
| VV |  | 0,3*(0,9+0,9+0,9+3)*1,2 |  | 2.052 | [12 empty] | VV | 2 | 2 | True | 0 | ROZPOCET
| VV |  | Součet |  | 51.452 | [12 empty] | VV | 2 | 4 | True | 1 | ROZPOCET
28 | K | 182101101 | Svahování v zářezech v hornině tř. 1 až 4 | m2 | 39.6 |  | 0 | CS ÚRS 2019 02 |  | základní |  | 0 | 0 | 0 | 0 | 0 | 4 | K | 2 |  |  |  | ROZPOCET | 0 | 0 | 0 | 0 | 0 | 1 | 0 | 4 | 56
| P |  | Poznámka k položce: Poznámka k položce: příkopy | [14 empty] | P | 2
| VV |  | 2*15 |  | 30 | [12 empty] | VV | 2 | 2 | True | 0 | ROZPOCET
| VV |  | 1,2*8 |  | 9.6 | [12 empty] | VV | 2 | 2 | True | 0 | ROZPOCET
| VV |  | Součet |  | 39.6 | [12 empty] | VV | 2 | 4 | True | 1 | ROZPOCET
29 | K | 182201101 | Svahování násypů | m2 | 24 |  | 0 | CS ÚRS 2019 02 |  | základní |  | 0 | 0 | 0 | 0 | 0 | 4 | K | 2 |  |  |  | ROZPOCET | 0 | 0 | 0 | 0 | 0 | 1 | 0 | 4 | 58
| VV |  | 2*8*1,5 |  | 24 | [12 empty] | VV | 2 | 2 | True | 0 | ROZPOCET
| VV |  | Součet |  | 24 | [12 empty] | VV | 2 | 4 | True | 1 | ROZPOCET
30 | K | 182301122 | Rozprostření ornice pl do 500 m2 ve svahu přes 1:5 tl vrstvy do 150 mm | m2 | 56.1 |  | 0 | CS ÚRS 2019 02 |  | základní |  | 0 | 0 | 0 | 0 | 0 | 4 | K | 2 |  |  |  | ROZPOCET | 0 | 0 | 0 | 0 | 0 | 1 | 0 | 4 | 60
| P |  | Poznámka k položce: Poznámka k položce: rozprostření v místě | [14 empty] | P | 2
| VV |  | 8,415/0,15 |  | 56.1 | [12 empty] | VV | 2 | 2 | True | 0 | ROZPOCET
| VV |  | Součet |  | 56.1 | [12 empty] | VV | 2 | 4 | True | 1 | ROZPOCET
| D | 2 | Zakládání |  |  |  | 0 |  |  |  |  | 0 |  | 35.0519 |  | 0 | 1 | D | 1 |  |  |  | ROZPOCET | [6 empty] | 0
31 | K | 271532211 | Podsyp pod základové konstrukce se zhutněním z hrubého kameniva frakce 32 až 63 mm | m3 | 5.576 |  | 0 | CS ÚRS 2019 02 |  | základní |  | 0 | 2.16 | 12.0442 | 0 | 0 | 4 | K | 2 |  |  |  | ROZPOCET | 0 | 0 | 0 | 0 | 0 | 1 | 0 | 4 | 62
| VV |  | 3,4*0,2*8,2 |  | 5.576 | [12 empty] | VV | 2 | 2 | True | 0 | ROZPOCET
| VV |  | Součet |  | 5.576 | [12 empty] | VV | 2 | 4 | True | 1 | ROZPOCET
32 | K | 273321118 | Základové desky mostních konstrukcí ze ŽB C 30/37 | m3 | 4.698 |  | 0 | CS ÚRS 2019 02 |  | základní |  | 0 | 2.5262 | 11.8683 | 0 | 0 | 4 | K | 2 |  |  |  | ROZPOCET | 0 | 0 | 0 | 0 | 0 | 1 | 0 | 4 | 64
| VV |  | 0,3*1,74*9 |  | 4.698 | [12 empty] | VV | 2 | 2 | True | 0 | ROZPOCET
| VV |  | Součet |  | 4.698 | [12 empty] | VV | 2 | 4 | True | 1 | ROZPOCET
33 | K | 273354111 | Bednění základových desek - zřízení | m2 | 6.45 |  | 0 | CS ÚRS 2019 02 |  | základní |  | 0 | 0.0014357 | 0.0092603 | 0 | 0 | 4 | K | 2 |  |  |  | ROZPOCET | 0 | 0 | 0 | 0 | 0 | 1 | 0 | 4 | 66
| VV |  | 2*0,3*9+2*1,75*0,3 |  | 6.45 | [12 empty] | VV | 2 | 2 | True | 0 | ROZPOCET
| VV |  | Součet |  | 6.45 | [12 empty] | VV | 2 | 4 | True | 1 | ROZPOCET
34 | K | 273354211 | Bednění základových desek - odstranění | m2 | 6.45 |  | 0 | CS ÚRS 2019 02 |  | základní |  | 0 | 3.6e-05 | 0.0002322 | 0 | 0 | 4 | K | 2 |  |  |  | ROZPOCET | 0 | 0 | 0 | 0 | 0 | 1 | 0 | 4 | 68
35 | K | 273361411 | Výztuž základových desek ze svařovaných sítí do 3,5 kg/m2 | t | 0.658 |  | 0 | CS ÚRS 2019 02 |  | základní |  | 0 | 1.0607 | 0.69792 | 0 | 0 | 4 | K | 2 |  |  |  | ROZPOCET | 0 | 0 | 0 | 0 | 0 | 1 | 0 | 4 | 70
| VV |  | 4,69750744390859*0,14 "Přepočtené koeficientem množství |  | 0.658 | [12 empty] | VV | 2 | 2 | True | 0 | ROZPOCET
| VV |  | Součet |  | 0.658 | [12 empty] | VV | 2 | 4 | True | 1 | ROZPOCET
36 | K | 274311128 | Základové pasy, prahy, věnce a ostruhy z betonu prostého C 30/37 | m3 | 2.304 |  | 0 | CS ÚRS 2019 02 |  | základní |  | 0 | 2.536 | 5.8429 | 0 | 0 | 4 | K | 2 |  |  |  | ROZPOCET | 0 | 0 | 0 | 0 | 0 | 1 | 0 | 4 | 74
| VV |  | 2*0,4*0,6*1,8 |  | 0.864 | [12 empty] | VV | 2 | 2 | True | 0 | ROZPOCET
| VV |  | "zelílení na vtoku a výtoku" 4*0,4*0,5*1,8 |  | 1.44 | [12 empty] | VV | 2 | 2 | True | 0 | ROZPOCET
| VV |  | Součet |  | 2.304 | [12 empty] | VV | 2 | 4 | True | 1 | ROZPOCET
37 | K | 274311127 | Základové pasy, prahy, věnce a ostruhy z betonu prostého C 25/30 | m3 | 1.642 |  | 0 | CS ÚRS 2019 02 |  | základní |  | 0 | 2.536 | 4.1641 | 0 | 0 | 4 | K | 2 |  |  |  | ROZPOCET | 0 | 0 | 0 | 0 | 0 | 1 | 0 | 4 | 76
| P |  | Poznámka k položce: Poznámka k položce: stabilizační prahy | [14 empty] | P | 2
| VV |  | 0,3*0,8*(0,9+0,9+0,9+3)*1,2 |  | 1.642 | [12 empty] | VV | 2 | 2 | True | 0 | ROZPOCET
| VV |  | Součet |  | 1.642 | [12 empty] | VV | 2 | 4 | True | 1 | ROZPOCET
38 | K | 274354111 | Bednění základových pasů - zřízení | m2 | 4.14 |  | 0 | CS ÚRS 2019 02 |  | základní |  | 0 | 0.0014357 | 0.0059438 | 0 | 0 | 4 | K | 2 |  |  |  | ROZPOCET | 0 | 0 | 0 | 0 | 0 | 1 | 0 | 4 | 78
| VV |  | (2*(0,9+0,9+0,9+3)+8*0,3)*0,3 |  | 4.14 | [12 empty] | VV | 2 | 2 | True | 0 | ROZPOCET
| VV |  | Součet |  | 4.14 | [12 empty] | VV | 2 | 4 | True | 1 | ROZPOCET
39 | K | 274354211 | Bednění základových pasů - odstranění | m2 | 4.14 |  | 0 | CS ÚRS 2019 02 |  | základní |  | 0 | 3.6e-05 | 0.00014904 | 0 | 0 | 4 | K | 2 |  |  |  | ROZPOCET | 0 | 0 | 0 | 0 | 0 | 1 | 0 | 4 | 80
40 | K | 274361411 | Výztuž základových pasů, prahů, věnců a ostruh ze svařovaných sítí do 3,5 kg/m2 | t | 0.395 |  | 0 | CS ÚRS 2019 02 |  | základní |  | 0 | 1.0607 | 0.41896 | 0 | 0 | 4 | K | 2 |  |  |  | ROZPOCET | 0 | 0 | 0 | 0 | 0 | 1 | 0 | 4 | 72
| P |  | Poznámka k položce: Poznámka k položce: zesílení na vtoku a výtoku | [14 empty] | P | 2
| VV |  | 3,946*0,1 |  | 0.395 | [12 empty] | VV | 2 | 2 | True | 0 | ROZPOCET
| VV |  | Součet |  | 0.395 | [12 empty] | VV | 2 | 4 | True | 1 | ROZPOCET
| D | 4 | Vodorovné konstrukce |  |  |  | 0 |  |  |  |  | 0 |  | 35.4247 |  | 0 | 1 | D | 1 |  |  |  | ROZPOCET | [6 empty] | 0
41 | K | 451315114 | Podkladní nebo výplňová vrstva z betonu C 12/15 tl do 100 mm | m2 | 16.4 |  | 0 | CS ÚRS 2019 02 |  | základní |  | 0 | 0.22798 | 3.7388 | 0 | 0 | 4 | K | 2 |  |  |  | ROZPOCET | 0 | 0 | 0 | 0 | 0 | 1 | 0 | 4 | 82
| P |  | Poznámka k položce: Poznámka k položce: podkladní beton desky | [14 empty] | P | 2
| VV |  | 2*8,2 |  | 16.4 | [12 empty] | VV | 2 | 2 | True | 0 | ROZPOCET
| VV |  | Součet |  | 16.4 | [12 empty] | VV | 2 | 4 | True | 1 | ROZPOCET
42 | K | 462512161 | Zához z lomového kamene záhozového hmotnost kamenů do 200 kg bez výplně | m3 | 1.25 |  | 0 | CS ÚRS 2019 02 |  | základní |  | 0 | 2.0032 | 2.504 | 0 | 0 | 4 | K | 2 |  |  |  | ROZPOCET | 0 | 0 | 0 | 0 | 0 | 1 | 0 | 4 | 84
| VV |  | 0,5*0,5*(1+1+1+2) |  | 1.25 | [12 empty] | VV | 2 | 2 | True | 0 | ROZPOCET
| VV |  | Součet |  | 1.25 | [12 empty] | VV | 2 | 4 | True | 1 | ROZPOCET
43 | K | 465513257 | Dlažba svahu u opěr z upraveného lomového žulového kamene tl 250 mm do lože C 25/30 pl přes 10 m2 | m2 | 22.66 |  | 0 | CS ÚRS 2019 02 |  | základní |  | 0 | 1.2878 | 29.1818 | 0 | 0 | 4 | K | 2 |  |  |  | ROZPOCET | 0 | 0 | 0 | 0 | 0 | 1 | 0 | 4 | 86
| P |  | Poznámka k položce: Poznámka k položce: kamenné opevnění, včetně olemování betonem | [14 empty] | P | 2
| VV |  | 3,7*3-1,4*1 |  | 9.7 | [12 empty] | VV | 2 | 2 | True | 0 | ROZPOCET
| VV |  | 4,1*3-1,4*1 |  | 10.9 | [12 empty] | VV | 2 | 2 | True | 0 | ROZPOCET
| VV |  | Součet |  | 20.6 | [12 empty] | VV | 2 | 4 | True | 0 | ROZPOCET
| VV |  | 20,6*1,1 "Přepočtené koeficientem množství |  | 22.66 | [12 empty] | VV | 2 | 2 | True | 0 | ROZPOCET
| VV |  | Součet |  | 22.66 | [12 empty] | VV | 2 | 4 | True | 1 | ROZPOCET
| D | 6 | Úpravy povrchů, podlahy a osazování výplní |  |  |  | 0 |  |  |  |  | 0 |  | 0.0050795 |  | 0 | 1 | D | 1 |  |  |  | ROZPOCET | [6 empty] | 0
44 | K | 624631224 | Tmelení silikonovým tmelem spár prefabrikovaných dílců š do 30 mm včetně penetrace | m | 6.5 |  | 0 | CS ÚRS 2019 02 |  | základní |  | 0 | 0.00068454 | 0.0044495 | 0 | 0 | 4 | K | 2 |  |  |  | ROZPOCET | 0 | 0 | 0 | 0 | 0 | 1 | 0 | 4 | 88
| P |  | Poznámka k položce: Poznámka k položce: zatěsnění trouby na nátoku a výtoku trvale pružným tmelem | [14 empty] | P | 2
| VV |  | 2*3,25 |  | 6.5 | [12 empty] | VV | 2 | 2 | True | 0 | ROZPOCET
| VV |  | Součet |  | 6.5 | [12 empty] | VV | 2 | 4 | True | 1 | ROZPOCET
45 | K | 985324111 | Impregnační nátěr betonu dvojnásobný (OS-A) | m2 | 1.26 |  | 0 | CS ÚRS 2019 02 |  | základní |  | 0 | 0.0005 | 0.00063 | 0 | 0 | 4 | K | 2 |  |  |  | ROZPOCET | 0 | 0 | 0 | 0 | 0 | 1 | 0 | 4 | 90
| P |  | Poznámka k položce: Poznámka k položce: čela trub | [14 empty] | P | 2
| D | 9 | Ostatní konstrukce a práce, bourání |  |  |  | 0 |  |  |  |  | 0 |  | 14.8459 |  | 40.5753 | 1 | D | 1 |  |  |  | ROZPOCET | [6 empty] | 0
46 | K | 919521017 | Zřízení propustků z trub betonových DN 800 | m | 9.1 |  | 0 | CS ÚRS 2019 02 |  | základní |  | 0 | 1.4388 | 13.0927 | 0 | 0 | 4 | K | 2 |  |  |  | ROZPOCET | 0 | 0 | 0 | 0 | 0 | 1 | 0 | 4 | 92
47 | M | 592224135.R | železobetonová trouba patková DN 800 | kus | 6 |  | 0 |  |  | základní |  | 0 | 0 | 0 | 0 | 0 | 8 | M | 2 |  |  |  | ROZPOCET | 0 | 0 | 0 | 0 | 0 | 1 | 0 | 4 | -1732382163
| P |  | Poznámka k položce: hmotnost 1,343 t/kus | [14 empty] | P | 2
48 | M | 592224155.R | železobetonová trouba patková šikmá výtoková DN 800 | kus | 1 |  | 0 |  |  | základní |  | 0 | 0 | 0 | 0 | 0 | 8 | M | 2 |  |  |  | ROZPOCET | 0 | 0 | 0 | 0 | 0 | 1 | 0 | 4 | -1337684560
| P |  | Poznámka k položce: hmotnost 1,64 t/kus | [14 empty] | P | 2
49 | M | 592224556.R | železobetonová trouba patková šikmá vtoková DN 800 | kus | 1 |  | 0 |  |  | základní |  | 0 | 0 | 0 | 0 | 0 | 8 | M | 2 |  |  |  | ROZPOCET | 0 | 0 | 0 | 0 | 0 | 1 | 0 | 4 | -80241642
| P |  | Poznámka k položce: hmotnost 1,519 t/kus | [14 empty] | P | 2
50 | K | 919726125 | Geotextilie pro ochranu, separaci a filtraci netkaná měrná hmotnost do 1000 g/m2 | m2 | 27 |  | 0 | CS ÚRS 2019 02 |  | základní |  | 0 | 0.0012375 | 0.033413 | 0 | 0 | 4 | K | 2 |  |  |  | ROZPOCET | 0 | 0 | 0 | 0 | 0 | 1 | 0 | 4 | 98
| P |  | Poznámka k položce: Poznámka k položce: ochrana trouby | [14 empty] | P | 2
| VV |  | 3*9 |  | 27 | [12 empty] | VV | 2 | 2 | True | 0 | ROZPOCET
| VV |  | Součet |  | 27 | [12 empty] | VV | 2 | 4 | True | 1 | ROZPOCET
51 | K | 929595311 | Úprava banketové stezky na hl nad 100 do 200 mm | m2 | 7.2 |  | 0 | CS ÚRS 2019 02 |  | základní |  | 0 | 0 | 0 | 0 | 0 | 4 | K | 2 |  |  |  | ROZPOCET | 0 | 0 | 0 | 0 | 0 | 1 | 0 | 4 | 100
| VV |  | 2*3,5*0,6+2*2,5*0,6 |  | 7.2 | [12 empty] | VV | 2 | 2 | True | 0 | ROZPOCET
| VV |  | Součet |  | 7.2 | [12 empty] | VV | 2 | 4 | True | 1 | ROZPOCET
52 | K | 936942211 | Zhotovení tabulky s letopočtem opravy mostu vložením šablony do bednění | kus | 2 |  | 0 | CS ÚRS 2019 02 |  | základní |  | 0 | 0.006485 | 0.01297 | 0 | 0 | 4 | K | 2 |  |  |  | ROZPOCET | 0 | 0 | 0 | 0 | 0 | 1 | 0 | 4 | 102
53 | K | 938902202 | Čištění příkopů ručně š dna do 400 mm objem nánosu do 0,30 m3/m | m | 30 |  | 0 | CS ÚRS 2019 02 |  | základní |  | 0 | 0 | 0 | 0.172 | 5.16 | 4 | K | 2 |  |  |  | ROZPOCET | 0 | 0 | 0 | 0 | 0 | 1 | 0 | 4 | 104
| VV |  | 3*10 |  | 30 | [12 empty] | VV | 2 | 2 | True | 0 | ROZPOCET
| VV |  | Součet |  | 30 | [12 empty] | VV | 2 | 4 | True | 1 | ROZPOCET
54 | K | 962021112 | Bourání mostních zdí a pilířů z kamene | m3 | 14.223 |  | 0 | CS ÚRS 2019 02 |  | základní |  | 0 | 0.12 | 1.7068 | 2.49 | 35.4153 | 4 | K | 2 |  |  |  | ROZPOCET | 0 | 0 | 0 | 0 | 0 | 1 | 0 | 4 | 529089271
| VV |  | 1,2*0,3*4,5 |  | 1.62 | [12 empty] | VV | 2 | 2 | True | 0 | ROZPOCET
| VV |  | 2*0,825*0,8*4,5+2,25*0,5*4,5 |  | 11.003 | [12 empty] | VV | 2 | 2 | True | 0 | ROZPOCET
| VV |  | 2*0,5*2*0,8 |  | 1.6 | [12 empty] | VV | 2 | 2 | True | 0 | ROZPOCET
| VV |  | Součet |  | 14.223 | [12 empty] | VV | 2 | 4 | True | 1 | ROZPOCET
| D | 99 | Přesuny hmot a suti |  |  |  | 0 |  |  |  |  | 0 |  | 0 |  | 0 | 1 | D | 1 |  |  |  | ROZPOCET | [6 empty] | 0
55 | K | 997211521 | Vodorovná doprava vybouraných hmot po suchu na vzdálenost do 1 km | t | 36.535 |  | 0 | CS ÚRS 2019 02 |  | základní |  | 0 | 0 | 0 | 0 | 0 | 4 | K | 2 |  |  |  | ROZPOCET | 0 | 0 | 0 | 0 | 0 | 1 | 0 | 4 | 106
| P |  | Poznámka k položce: Poznámka k položce: předpoklad skládka MB - Podlázky (10km) | [14 empty] | P | 2
| VV |  | "rozebrání dlažeb, pol.4" 2,4 |  | 2.4 | [12 empty] | VV | 2 | 2 | True | 0 | ROZPOCET
| VV |  | "bourání kamenných konstrukcí, pol. 15" 34,135 |  | 34.135 | [12 empty] | VV | 2 | 2 | True | 0 | ROZPOCET
| VV |  | Součet |  | 36.535 | [12 empty] | VV | 2 | 4 | True | 1 | ROZPOCET
56 | K | 997211529 | Příplatek ZKD 1 km u vodorovné dopravy vybouraných hmot | t | 328.815 |  | 0 | CS ÚRS 2019 02 |  | základní |  | 0 | 0 | 0 | 0 | 0 | 4 | K | 2 |  |  |  | ROZPOCET | 0 | 0 | 0 | 0 | 0 | 1 | 0 | 4 | 108
| P |  | Poznámka k položce: Poznámka k položce: předpoklad skládka MB - Podlázky (10km) | [14 empty] | P | 2
| VV |  | 36,535*9 |  | 328.815 | [12 empty] | VV | 2 | 2 | True | 0 | ROZPOCET
| VV |  | Součet |  | 328.815 | [12 empty] | VV | 2 | 4 | True | 1 | ROZPOCET
57 | K | 997221855 | Poplatek za uložení na skládce (skládkovné) zeminy a kameniva kód odpadu 170 504 | t | 36.535 |  | 0 | CS ÚRS 2019 02 |  | základní |  | 0 | 0 | 0 | 0 | 0 | 4 | K | 2 |  |  |  | ROZPOCET | 0 | 0 | 0 | 0 | 0 | 1 | 0 | 4 | 110
| VV |  | 36,535 |  | 36.535 | [12 empty] | VV | 2 | 2 | True | 0 | ROZPOCET
| VV |  | Součet |  | 36.535 | [12 empty] | VV | 2 | 4 | True | 1 | ROZPOCET
58 | K | 998214111 | Přesun hmot pro mosty montované z dílců ŽB nebo předpjatých v do 20 m | t | 197.827 |  | 0 | CS ÚRS 2019 02 |  | základní |  | 0 | 0 | 0 | 0 | 0 | 4 | K | 2 |  |  |  | ROZPOCET | 0 | 0 | 0 | 0 | 0 | 1 | 0 | 4 | 114
| D | 997 | Přesun sutě |  |  |  | 0 |  |  |  |  | 0 |  | 0 |  | 0 | 1 | D | 1 |  |  |  | ROZPOCET | [6 empty] | 0
59 | K | 997724622.R | Dopravní zařízení - jeřáb kolový 25 t | sh | 12 |  | 0 |  |  | základní |  | 0 | 0 | 0 | 0 | 0 | 4 | K | 2 |  |  |  | ROZPOCET | 0 | 0 | 0 | 0 | 0 | 1 | 0 | 4 | 2078036304
| D | PSV | Práce a dodávky PSV |  |  |  | 0 |  |  |  |  | 0 |  | 0.055 |  | 0 | 2 | D | 0 |  |  |  | ROZPOCET | [6 empty] | 0
| D | 711 | Izolace proti vodě, vlhkosti a plynům |  |  |  | 0 |  |  |  |  | 0 |  | 0.055 |  | 0 | 2 | D | 1 |  |  |  | ROZPOCET | [6 empty] | 0
60 | K | 711112001 | Provedení izolace proti zemní vlhkosti svislé za studena nátěrem penetračním | m2 | 39.27 |  | 0 | CS ÚRS 2019 02 |  | základní |  | 0 | 0 | 0 | 0 | 0 | 16 | K | 2 |  |  |  | ROZPOCET | 0 | 0 | 0 | 0 | 0 | 1 | 0 | 16 | 116
| P |  | Poznámka k položce: Poznámka k položce: provedení 1 vrstvy nátěru | [14 empty] | P | 2
61 | M | 111631650 | nátěr penetrační asfaltový na mostní závěr | t | 0.003 |  | 0 | CS ÚRS 2019 02 |  | základní |  | 0 | 1 | 0.003 | 0 | 0 | 32 | M | 2 |  |  |  | ROZPOCET | 0 | 0 | 0 | 0 | 0 | 1 | 0 | 16 | 118
62 | K | 711112002 | Provedení izolace proti zemní vlhkosti svislé za studena lakem asfaltovým | m2 | 76.67 |  | 0 | CS ÚRS 2019 02 |  | základní |  | 0 | 0 | 0 | 0 | 0 | 16 | K | 2 |  |  |  | ROZPOCET | 0 | 0 | 0 | 0 | 0 | 1 | 0 | 16 | 120
| P |  | Poznámka k položce: Poznámka k položce: provedení 2 vrstev nátěru | [14 empty] | P | 2
| VV |  | 37,4*2,05 "Přepočtené koeficientem množství |  | 76.67 | [12 empty] | VV | 2 | 2 | True | 0 | ROZPOCET
| VV |  | Součet |  | 76.67 | [12 empty] | VV | 2 | 4 | True | 1 | ROZPOCET
63 | M | 111613460 | asfalt oxidovaný stavebně izolační | t | 0.052 |  | 0 | CS ÚRS 2019 02 |  | základní |  | 0 | 1 | 0.052 | 0 | 0 | 32 | M | 2 |  |  |  | ROZPOCET | 0 | 0 | 0 | 0 | 0 | 1 | 0 | 16 | 122
| VV |  | 37,39982616779*0,0014 "Přepočtené koeficientem množství |  | 0.052 | [12 empty] | VV | 2 | 2 | True | 0 | ROZPOCET
| VV |  | Součet |  | 0.052 | [12 empty] | VV | 2 | 4 | True | 1 | ROZPOCET
64 | K | 998711201 | Přesun hmot procentní pro izolace proti vodě, vlhkosti a plynům v objektech v do 6 m | % |  |  | 0 | CS ÚRS 2019 02 |  | základní |  | 0 | 0 | 0 | 0 | 0 | 16 | K | 2 |  |  |  | ROZPOCET | 0 | 0 | 0 | 0 | 0 | 1 | 0 | 16 | 124

## 20-01-5-02 - Oprava propu...
{3af631c3-e518-43b2-9600-a7954edee254}
2
| KRYCÍ LIST SOUPISU PRACÍ | [7 empty] | v --- níže se nacházejí doplnkové a pomocné údaje k sestavám --- v | [8 empty] | False
Zakázka:
Oprava mostních objektů v km 2,208, 9,094, 9,910 a 4,236, 9,298, 12,664 na trati Mšeno - Skalsko - Mladá Boleslav
Objekt:
20-01-5 - Oprava propustku v km 9,282 na trati Skalsko-Ml. Boleslav _ Propustek, Železniční svršek, VRN a DSPS
Soupis:
20-01-5/02 - Oprava propustku v km 9,282 _ Železniční svršek
| KSO: |  | 821 2 |  |  | CC-CZ: | 21
| Místo: |  | Na Průhoně |  |  | Datum: | 20. 1. 2020
| CZ-CPV: |  | 45000000-7 |  |  | CZ-CPA: | 42
| Zadavatel: |  |  |  |  | IČ: | 70994234
|  | Správa železnic, státní organizace |  |  |  | DIČ: | CZ 70994234
| Uchazeč: |  |  |  |  | IČ: | Vyplň údaj
|  | Vyplň údaj |  |  |  | DIČ: | Vyplň údaj
| Projektant: |  |  |  |  | IČ: | 28786793
|  | Ing. Ivan Šír, projektování dopravních staveb a.s. |  |  |  | DIČ: | CZ 28786793
| Zpracovatel: |  |  |  |  | IČ:
DIČ:
Poznámka:
| Cena bez DPH | [5 empty] | 0
|  |  | Základ daně |  |  | Sazba daně | Výše daně
| DPH | základní | 0 |  |  | 21% | 0
|  | snížená | 0 |  |  | 15% | 0
|  | zákl. přenesená | 0 |  |  | 21% | 0
|  | sníž. přenesená | 0 |  |  | 15% | 0
|  | nulová | 0 |  |  | 0% | 0
| Cena s DPH |  |  | v | CZK |  | 0
| Projektant |  |  | Zpracovatel
| Datum a podpis: |  | Razítko | Datum a podpis: |  |  | Razítko
| Objednavatel |  |  | Uchazeč
| Datum a podpis: |  | Razítko | Datum a podpis: |  |  | Razítko
REKAPITULACE ČLENĚNÍ SOUPISU PRACÍ
Zakázka:
Oprava mostních objektů v km 2,208, 9,094, 9,910 a 4,236, 9,298, 12,664 na trati Mšeno - Skalsko - Mladá Boleslav
Objekt:
20-01-5 - Oprava propustku v km 9,282 na trati Skalsko-Ml. Boleslav _ Propustek, Železniční svršek, VRN a DSPS
Soupis:
20-01-5/02 - Oprava propustku v km 9,282 _ Železniční svršek
Místo: |  |  | Na Průhoně |  |  | Datum: | 20. 1. 2020
Zadavatel: |  |  | Správa železnic, státní organizace |  |  | Projektant: | Ing. Ivan Šír, projektování dopravních staveb a.s.
Uchazeč: |  |  | Vyplň údaj |  |  | Zpracovatel:
Kód dílu - Popis | [6 empty] | Cena celkem [CZK]
Náklady ze soupisu prací | [6 empty] | 0 | [11 empty] | -1
| HSV - Práce a dodávky HSV | [5 empty] | 0
| 5 - Komunikace | [5 empty] | 0
| 9 - Ostatní konstrukce a práce-bourání | [5 empty] | 0
| 997 - Přesun sutě | [5 empty] | 0
| 998 - Přesun hmot | [5 empty] | 0
SOUPIS PRACÍ
Zakázka:
Oprava mostních objektů v km 2,208, 9,094, 9,910 a 4,236, 9,298, 12,664 na trati Mšeno - Skalsko - Mladá Boleslav
Objekt:
20-01-5 - Oprava propustku v km 9,282 na trati Skalsko-Ml. Boleslav _ Propustek, Železniční svršek, VRN a DSPS
Soupis:
20-01-5/02 - Oprava propustku v km 9,282 _ Železniční svršek
Místo: |  |  | Na Průhoně |  |  | Datum: | 20. 1. 2020
Zadavatel: |  |  | Správa železnic, státní organizace |  |  | Projektant: | Ing. Ivan Šír, projektování dopravních staveb a.s.
Uchazeč: |  |  | Vyplň údaj |  |  | Zpracovatel:
PČ | Typ | Kód | Popis | MJ | Množství | J.cena [CZK] | Cena celkem [CZK] | Cenová soustava |  | DPH | J. Nh [h] | Nh celkem [h] | J. hmotnost [t] | Hmotnost celkem [t] | J. suť [t] | Suť Celkem [t]
Náklady soupisu celkem | [6 empty] | 0 |  |  |  |  | 0 |  | 93.5783 |  | 64.0864 |  | D | -1 | [10 empty] | 0
| D | HSV | Práce a dodávky HSV |  |  |  | 0 |  |  |  |  | 0 |  | 93.5783 |  | 64.0864 | 1 | D | 0 |  |  |  | ROZPOCET | [6 empty] | 0
| D | 5 | Komunikace |  |  |  | 0 |  |  |  |  | 0 |  | 93.5783 |  | 64.0864 | 1 | D | 1 |  |  |  | ROZPOCET | [6 empty] | 0
1 | K | 549820011 | Odstranění kolejnicových stykových propojek | kus | 8 |  | 0 | CS ÚRS 2019 02 |  | základní |  | 0 | 0 | 0 | 0 | 0 | 4 | K | 2 |  |  |  | ROZPOCET | 0 | 0 | 0 | 0 | 0 | 1 | 0 | 4 | 24
| P |  | Poznámka k položce: Poznámka k položce: demontáž kolejnicového styku | [14 empty] | P | 2
2 | K | 512502121 | Odstranění kolejového lože z kameniva po rozebrání koleje | m3 | 29.7 |  | 0 | CS ÚRS 2019 02 |  | základní |  | 0 | 0 | 0 | 1.808 | 53.6976 | 4 | K | 2 |  |  |  | ROZPOCET | 0 | 0 | 0 | 0 | 0 | 1 | 0 | 4 | 4
| VV |  | 1,8*16,5 "1,8m2 plocha stáv.kol.lože v řezu |  | 29.7 | [12 empty] | VV | 2 | 2 | True | 0 | ROZPOCET
| VV |  | Součet |  | 29.7 | [12 empty] | VV | 2 | 4 | True | 1 | ROZPOCET
3 | K | 512502993 | Příplatek za ztížení odstranění lože z kameniva po rozebrání koleje překážka po obou stranách | m3 | 29.7 |  | 0 | CS ÚRS 2019 02 |  | základní |  | 0 | 0 | 0 | 0 | 0 | 4 | K | 2 |  |  |  | ROZPOCET | 0 | 0 | 0 | 0 | 0 | 1 | 0 | 4 | -1625599577
4 | K | 525040022 | Rozebrání koleje na pražcích betonových v ose | m | 17.2 |  | 0 | CS ÚRS 2019 02 |  | základní |  | 0 | 0 | 0 | 0.604 | 10.3888 | 4 | K | 2 |  |  |  | ROZPOCET | 0 | 0 | 0 | 0 | 0 | 1 | 0 | 4 | 10
5 | K | 525049093 | Příplatek za ztížení rozebrání koleje v ose překážka po obou stranách | m | 17.2 |  | 0 | CS ÚRS 2019 02 |  | základní |  | 0 | 0 | 0 | 0 | 0 | 4 | K | 2 |  |  |  | ROZPOCET | 0 | 0 | 0 | 0 | 0 | 1 | 0 | 4 | 2064590791
6 | K | 511532111 | Kolejové lože z kameniva hrubého drceného | m3 | 41.3 |  | 0 | CS ÚRS 2019 02 |  | základní |  | 0 | 2.0349 | 84.0393 | 0 | 0 | 4 | K | 2 |  |  |  | ROZPOCET | 0 | 0 | 0 | 0 | 0 | 1 | 0 | 4 | 2
| P |  | Poznámka k položce: Poznámka k položce: včetně případného doštěrkování (5m3) | [14 empty] | P | 2
| VV |  | 2,2*16,5 "2,2m2-plocha kol.lože v novém stavu |  | 36.3 | [12 empty] | VV | 2 | 2 | True | 0 | ROZPOCET
| VV |  | 5 |  | 5 | [12 empty] | VV | 2 | 2 | True | 0 | ROZPOCET
| VV |  | Součet |  | 41.3 | [12 empty] | VV | 2 | 4 | True | 1 | ROZPOCET
7 | K | 511582193 | Příplatek za ztížení kolejového lože z kameniva při překážce po obou stranách | m3 | 41.3 |  | 0 | CS ÚRS 2019 02 |  | základní |  | 0 | 0 | 0 | 0 | 0 | 4 | K | 2 |  |  |  | ROZPOCET | 0 | 0 | 0 | 0 | 0 | 1 | 0 | 4 | -1786672954
8 | K | 521353112.1 | Kolej z kolejnic S49 rozdělení d pražce betonové v ose | m | 17.2 |  | 0 | CS ÚRS 2019 02 |  | základní |  | 0 | 0.010084 | 0.17344 | 0 | 0 | 4 | K | 2 |  |  |  | ROZPOCET | 0 | 0 | 0 | 0 | 0 | 1 | 0 | 4 | -347474971
| P |  | Poznámka k položce: podložky pryžové pod patu kol. nové 100% ostatní svrškový materiál nový 50 % | [14 empty] | P | 2
9 | M | 437651010 | kolejnice železniční širokopatní tvaru 49 E1 (S49) | t | 1.71 |  | 0 | CS ÚRS 2019 02 |  | základní |  | 0 | 1 | 1.71 | 0 | 0 | 8 | M | 2 |  |  |  | ROZPOCET | 0 | 0 | 0 | 0 | 0 | 1 | 0 | 4 | 686179398
| P |  | Poznámka k položce: NEOCEŇOVAT! materiál původní (výzisk) | [14 empty] | P | 2
10 | M | 592118000 | pražec z předpjatého betonu pro železniční tratě a vlečky o rozchodu 1435mm 2420x280x200mm | kus | 28 |  | 0 | CS ÚRS 2019 02 |  | základní |  | 0 | 0.272 | 7.616 | 0 | 0 | 8 | M | 2 |  |  |  | ROZPOCET | 0 | 0 | 0 | 0 | 0 | 1 | 0 | 4 | 1872437914
| P |  | Poznámka k položce: NEOCEŇOVAT! materiál původní (výzisk) | [14 empty] | P | 2
11 | K | 543191111 | Směrové a výškové vyrovnání koleje automatickou podbíječkou | m | 0 |  | 0 | CS ÚRS 2019 02 |  | základní |  | 0 | 0 | 0 | 0 | 0 | 4 | K | 2 |  |  |  | ROZPOCET | 0 | 0 | 0 | 0 | 0 | 1 | 0 | 4 | 16
| P |  | Poznámka k položce: NEOCEŇOVAT! výkon ASP započítán v km 2,208 | [14 empty] | P | 2
12 | K | 548121123.1 | Jednotlivý svar kolejnic termitem, plný předehřev, standardní spára, tvar S 49 | kus | 4 |  | 0 |  |  | základní |  | 0 | 0.00988 | 0.03952 | 0 | 0 | 4 | K | 2 |  |  |  | ROZPOCET | 0 | 0 | 0 | 0 | 0 | 1 | 0 | 4 | 1145581824
13 | K | 548919997.R | Dosažení dovolené upínací teploty v BK prodloužením kolejnicového pásu v koleji tv. S49 | svar | 2 |  | 0 |  |  | základní |  | 0 | 0 | 0 | 0 | 0 | 4 | K | 2 |  |  |  | ROZPOCET | 0 | 0 | 0 | 0 | 0 | 1 | 0 | 4 | 545631008
14 | K | 548919998.R | Umožnění volné dilatace kolejnice demontáž a montáž upevňovadel bez osazení kluzných podložek rozdělení pražců "d" | m | 150 |  | 0 |  |  | základní |  | 0 | 0 | 0 | 0 | 0 | 4 | K | 2 |  |  |  | ROZPOCET | 0 | 0 | 0 | 0 | 0 | 1 | 0 | 4 | 1422392643
15 | K | 544145111 | Podbíjení příčných pražců mezilehlých i stykových z betonu | kus | 30 |  | 0 | CS ÚRS 2019 02 |  | základní |  | 0 | 0 | 0 | 0 | 0 | 4 | K | 2 |  |  |  | ROZPOCET | 0 | 0 | 0 | 0 | 0 | 1 | 0 | 4 | -308997512
| P |  | Poznámka k položce: Poznámka k položce: ruční podbití | [14 empty] | P | 2
| D | 9 | Ostatní konstrukce a práce-bourání |  |  |  | 0 |  |  |  |  | 0 |  | 0 |  | 0 | 1 | D | 1 |  |  |  | ROZPOCET | [6 empty] | 0
| D | 997 | Přesun sutě |  |  |  | 0 |  |  |  |  | 0 |  | 0 |  | 0 | 1 | D | 1 |  |  |  | ROZPOCET | [6 empty] | 0
16 | K | 997241612 | Nakládání nebo překládání suti | t | 53.708 |  | 0 | CS ÚRS 2019 02 |  | základní |  | 0 | 0 | 0 | 0 | 0 | 4 | K | 2 |  |  |  | ROZPOCET | 0 | 0 | 0 | 0 | 0 | 1 | 0 | 4 | 574865710
| VV |  | "kolejové lože" 53,698 |  | 53.698 | [12 empty] | VV | 2 | 2 | True | 0 | ROZPOCET
| VV |  | "pryžové podložky pod kol." 28*2*0,00018 |  | 0.01 | [12 empty] | VV | 2 | 2 | True | 0 | ROZPOCET
| VV |  | Součet |  | 53.708 | [12 empty] | VV | 2 | 4 | True | 1 | ROZPOCET
17 | K | 997211511 | Vodorovná doprava suti po suchu na vzdálenost do 1 km | t | 53.708 |  | 0 | CS ÚRS 2019 02 |  | základní |  | 0 | 0 | 0 | 0 | 0 | 4 | K | 2 |  |  |  | ROZPOCET | 0 | 0 | 0 | 0 | 0 | 1 | 0 | 4 | 26
| P |  | Poznámka k položce: Poznámka k položce: předpoklad skládka MB - Podlázky (10km) | [14 empty] | P | 2
18 | K | 997211529 | Příplatek ZKD 1 km u vodorovné dopravy vybouraných hmot | t | 483.372 |  | 0 | CS ÚRS 2019 02 |  | základní |  | 0 | 0 | 0 | 0 | 0 | 4 | K | 2 |  |  |  | ROZPOCET | 0 | 0 | 0 | 0 | 0 | 1 | 0 | 4 | 28
| P |  | Poznámka k položce: Poznámka k položce: předpoklad skládka MB - Podlázky (10km) | [14 empty] | P | 2
| VV |  | 53,708*9 "Přepočtené koeficientem množství |  | 483.372 | [12 empty] | VV | 2 | 2 | True | 0 | ROZPOCET
| VV |  | Součet |  | 483.372 | [12 empty] | VV | 2 | 4 | True | 1 | ROZPOCET
19 | K | 997013813 | Poplatek za uložení na skládce (skládkovné) stavebního odpadu z plastických hmot kód odpadu 170 203 | t | 0.01 |  | 0 | CS ÚRS 2019 02 |  | základní |  | 0 | 0 | 0 | 0 | 0 | 4 | K | 2 |  |  |  | ROZPOCET | 0 | 0 | 0 | 0 | 0 | 1 | 0 | 4 | 2056647395
| VV |  | "pryžové podložky pod kol." 28*2*0,00018 |  | 0.01 | [12 empty] | VV | 2 | 2 | True | 1 | ROZPOCET
20 | K | 997221855 | Poplatek za uložení na skládce (skládkovné) zeminy a kameniva kód odpadu 170 504 | t | 53.698 |  | 0 | CS ÚRS 2019 02 |  | základní |  | 0 | 0 | 0 | 0 | 0 | 4 | K | 2 |  |  |  | ROZPOCET | 0 | 0 | 0 | 0 | 0 | 1 | 0 | 4 | 30
| P |  | Poznámka k položce: Poznámka k položce: předpoklad skládka MB - Podlázky | [14 empty] | P | 2
| D | 998 | Přesun hmot |  |  |  | 0 |  |  |  |  | 0 |  | 0 |  | 0 | 1 | D | 1 |  |  |  | ROZPOCET | [6 empty] | 0
21 | K | 998242011 | Přesun hmot pro železniční svršek drah kolejových o sklonu 0,8 % | t | 93.578 |  | 0 | CS ÚRS 2019 02 |  | základní |  | 0 | 0 | 0 | 0 | 0 | 4 | K | 2 |  |  |  | ROZPOCET | 0 | 0 | 0 | 0 | 0 | 1 | 0 | 4 | -1721867687

## 20-01-5-03 - Oprava propu...
{a6eff65a-d14a-4ee8-9945-3a9219dfa773}
2
| KRYCÍ LIST SOUPISU PRACÍ | [7 empty] | v --- níže se nacházejí doplnkové a pomocné údaje k sestavám --- v | [8 empty] | False
Zakázka:
Oprava mostních objektů v km 2,208, 9,094, 9,910 a 4,236, 9,298, 12,664 na trati Mšeno - Skalsko - Mladá Boleslav
Objekt:
20-01-5 - Oprava propustku v km 9,282 na trati Skalsko-Ml. Boleslav _ Propustek, Železniční svršek, VRN a DSPS
Soupis:
20-01-5/03 - Oprava propustku v km 9,282 _ VRN
| KSO: |  | 821 2 |  |  | CC-CZ: | 21
| Místo: |  | Na Průhonech |  |  | Datum: | 20. 1. 2020
| CZ-CPV: |  | 45000000-7 |  |  | CZ-CPA: | 42
| Zadavatel: |  |  |  |  | IČ: | 70994234
|  | Správa železnic, státní organizace |  |  |  | DIČ: | CZ 70994234
| Uchazeč: |  |  |  |  | IČ: | Vyplň údaj
|  | Vyplň údaj |  |  |  | DIČ: | Vyplň údaj
| Projektant: |  |  |  |  | IČ: | 28786793
|  | Ing. Ivan Šír, projektování dopravních staveb a.s. |  |  |  | DIČ: | CZ 28786793
| Zpracovatel: |  |  |  |  | IČ:
DIČ:
Poznámka:
| Cena bez DPH | [5 empty] | 0
|  |  | Základ daně |  |  | Sazba daně | Výše daně
| DPH | základní | 0 |  |  | 21% | 0
|  | snížená | 0 |  |  | 15% | 0
|  | zákl. přenesená | 0 |  |  | 21% | 0
|  | sníž. přenesená | 0 |  |  | 15% | 0
|  | nulová | 0 |  |  | 0% | 0
| Cena s DPH |  |  | v | CZK |  | 0
| Projektant |  |  | Zpracovatel
| Datum a podpis: |  | Razítko | Datum a podpis: |  |  | Razítko
| Objednavatel |  |  | Uchazeč
| Datum a podpis: |  | Razítko | Datum a podpis: |  |  | Razítko
REKAPITULACE ČLENĚNÍ SOUPISU PRACÍ
Zakázka:
Oprava mostních objektů v km 2,208, 9,094, 9,910 a 4,236, 9,298, 12,664 na trati Mšeno - Skalsko - Mladá Boleslav
Objekt:
20-01-5 - Oprava propustku v km 9,282 na trati Skalsko-Ml. Boleslav _ Propustek, Železniční svršek, VRN a DSPS
Soupis:
20-01-5/03 - Oprava propustku v km 9,282 _ VRN
Místo: |  |  | Na Průhonech |  |  | Datum: | 20. 1. 2020
Zadavatel: |  |  | Správa železnic, státní organizace |  |  | Projektant: | Ing. Ivan Šír, projektování dopravních staveb a.s.
Uchazeč: |  |  | Vyplň údaj |  |  | Zpracovatel:
Kód dílu - Popis | [6 empty] | Cena celkem [CZK]
Náklady ze soupisu prací | [6 empty] | 0 | [11 empty] | -1
| VRN - Vedlejší rozpočtové náklady | [5 empty] | 0
| VRN1 - Průzkumné, geodetické a projektové práce | [5 empty] | 0
| VRN3 - Zařízení staveniště | [5 empty] | 0
| VRN4 - Inženýrská činnost | [5 empty] | 0
| VRN6 - Územní vlivy | [5 empty] | 0
| VRN7 - Provozní vlivy | [5 empty] | 0
| VRN8 - Přesun stavebních kapacit | [5 empty] | 0
SOUPIS PRACÍ
Zakázka:
Oprava mostních objektů v km 2,208, 9,094, 9,910 a 4,236, 9,298, 12,664 na trati Mšeno - Skalsko - Mladá Boleslav
Objekt:
20-01-5 - Oprava propustku v km 9,282 na trati Skalsko-Ml. Boleslav _ Propustek, Železniční svršek, VRN a DSPS
Soupis:
20-01-5/03 - Oprava propustku v km 9,282 _ VRN
Místo: |  |  | Na Průhonech |  |  | Datum: | 20. 1. 2020
Zadavatel: |  |  | Správa železnic, státní organizace |  |  | Projektant: | Ing. Ivan Šír, projektování dopravních staveb a.s.
Uchazeč: |  |  | Vyplň údaj |  |  | Zpracovatel:
PČ | Typ | Kód | Popis | MJ | Množství | J.cena [CZK] | Cena celkem [CZK] | Cenová soustava |  | DPH | J. Nh [h] | Nh celkem [h] | J. hmotnost [t] | Hmotnost celkem [t] | J. suť [t] | Suť Celkem [t]
Náklady soupisu celkem | [6 empty] | 0 |  |  |  |  | 0 |  | 0 |  | 0 |  | D | -1 | [7 empty] | 0
| D | VRN | Vedlejší rozpočtové náklady |  |  |  | 0 |  |  |  |  | 0 |  | 0 |  | 0 | 5 | D | 0 | ROZPOCET | [6 empty] | 0
| D | VRN1 | Průzkumné, geodetické a projektové práce |  |  |  | 0 |  |  |  |  | 0 |  | 0 |  | 0 | 5 | D | 1 | ROZPOCET | [6 empty] | 0
1 | K | 012203000 | Geodetické práce při provádění stavby | kpl | 1 |  | 0 | CS ÚRS 2019 02 |  | základní |  | 0 | 0 | 0 | 0 | 0 | 4 | K | 2 | ROZPOCET | 0 | 0 | 0 | 0 | 0 | 1 | 0 | 4 | 2
| D | VRN3 | Zařízení staveniště |  |  |  | 0 |  |  |  |  | 0 |  | 0 |  | 0 | 5 | D | 1 | ROZPOCET | [6 empty] | 0
3 | K | 030001000 | Zařízení staveniště | kpl | 1 |  | 0 | CS ÚRS 2019 02 |  | základní |  | 0 | 0 | 0 | 0 | 0 | 4 | K | 2 | ROZPOCET | 0 | 0 | 0 | 0 | 0 | 1 | 0 | 4 | 8
4 | K | 034002000 | Zabezpečení staveniště | kpl | 1 |  | 0 | CS ÚRS 2019 02 |  | základní |  | 0 | 0 | 0 | 0 | 0 | 1024 | K | 2 | ROZPOCET | 0 | 0 | 0 | 0 | 0 | 1 | 0 | 1024 | -252776662
| P |  | Poznámka k položce: střežení pracoviště | [14 empty] | P | 2
5 | K | 039203000 | Úprava terénu po zrušení zařízení staveniště | kpl | 1 |  | 0 | CS ÚRS 2019 02 |  | základní |  | 0 | 0 | 0 | 0 | 0 | 4 | K | 2 | ROZPOCET | 0 | 0 | 0 | 0 | 0 | 1 | 0 | 4 | 10
| D | VRN4 | Inženýrská činnost |  |  |  | 0 |  |  |  |  | 0 |  | 0 |  | 0 | 5 | D | 1 | ROZPOCET | [6 empty] | 0
6 | K | 042903000 | Ostatní posudky | kpl | 1 |  | 0 | CS ÚRS 2019 02 |  | základní |  | 0 | 0 | 0 | 0 | 0 | 1024 | K | 2 | ROZPOCET | 0 | 0 | 0 | 0 | 0 | 1 | 0 | 1024 | 300263717
| P |  | Poznámka k položce: rozbory odpadů | [14 empty] | P | 2
7 | K | 043194000 | Ostatní zkoušky | kpl | 1 |  | 0 | CS ÚRS 2019 02 |  | základní |  | 0 | 0 | 0 | 0 | 0 | 4 | K | 2 | ROZPOCET | 0 | 0 | 0 | 0 | 0 | 1 | 0 | 4 | 12
| P |  | Poznámka k položce: Poznámka k položce: zkoušky na pláni | [14 empty] | P | 2
| D | VRN6 | Územní vlivy |  |  |  | 0 |  |  |  |  | 0 |  | 0 |  | 0 | 5 | D | 1 | ROZPOCET | [6 empty] | 0
8 | K | 060001000 | Územní vlivy | kpl | 1 |  | 0 | CS ÚRS 2019 02 |  | základní |  | 0 | 0 | 0 | 0 | 0 | 1024 | K | 2 | ROZPOCET | 0 | 0 | 0 | 0 | 0 | 1 | 0 | 1024 | -673330988
| P |  | Poznámka k položce: dostupnost pouze po tělese žel. svršku | [14 empty] | P | 2
9 | K | 065002000 | Mimostaveništní doprava materiálů | kpl | 1 |  | 0 | CS ÚRS 2019 02 |  | základní |  | 0 | 0 | 0 | 0 | 0 | 4 | K | 2 | ROZPOCET | 0 | 0 | 0 | 0 | 0 | 1 | 0 | 4 | 14
| D | VRN7 | Provozní vlivy |  |  |  | 0 |  |  |  |  | 0 |  | 0 |  | 0 | 5 | D | 1 | ROZPOCET | [6 empty] | 0
10 | K | 070001000 | Provozní vlivy | kpl | 1 |  | 0 | CS ÚRS 2019 02 |  | základní |  | 0 | 0 | 0 | 0 | 0 | 1024 | K | 2 | ROZPOCET | 0 | 0 | 0 | 0 | 0 | 1 | 0 | 1024 | -1167044472
| D | VRN8 | Přesun stavebních kapacit |  |  |  | 0 |  |  |  |  | 0 |  | 0 |  | 0 | 5 | D | 1 | ROZPOCET | [6 empty] | 0
11 | K | 081002000 | Doprava zaměstnanců | kpl | 1 |  | 0 | CS ÚRS 2019 02 |  | základní |  | 0 | 0 | 0 | 0 | 0 | 1024 | K | 2 | ROZPOCET | 0 | 0 | 0 | 0 | 0 | 1 | 0 | 1024 | 869653018

## 20-01-3-04 - Oprava propu..._01
{e718cc3c-1718-49f5-81e3-764720119aa1}
2
| KRYCÍ LIST SOUPISU PRACÍ | [7 empty] | v --- níže se nacházejí doplnkové a pomocné údaje k sestavám --- v | [8 empty] | False
Zakázka:
Oprava mostních objektů v km 2,208, 9,094, 9,910 a 4,236, 9,298, 12,664 na trati Mšeno - Skalsko - Mladá Boleslav
Objekt:
20-01-5 - Oprava propustku v km 9,282 na trati Skalsko-Ml. Boleslav _ Propustek, Železniční svršek, VRN a DSPS
Soupis:
20-01-3/04 - Oprava propustku v km 9,282 _ DSPS
| KSO: |  | 821 2 |  |  | CC-CZ: | 21
| Místo: |  | Na Průhonech |  |  | Datum: | 20. 1. 2020
| CZ-CPV: |  | 45000000-7 |  |  | CZ-CPA: | 42
| Zadavatel: |  |  |  |  | IČ: | 70994234
|  | Správa železnic, státní organizace |  |  |  | DIČ: | CZ 70994234
| Uchazeč: |  |  |  |  | IČ: | Vyplň údaj
|  | Vyplň údaj |  |  |  | DIČ: | Vyplň údaj
| Projektant: |  |  |  |  | IČ: | 28786793
|  | Ing. Ivan Šír, projektování dopravních staveb a.s. |  |  |  | DIČ: | CZ 28786793
| Zpracovatel: |  |  |  |  | IČ:
DIČ:
Poznámka:
| Cena bez DPH | [5 empty] | 0
|  |  | Základ daně |  |  | Sazba daně | Výše daně
| DPH | základní | 0 |  |  | 21% | 0
|  | snížená | 0 |  |  | 15% | 0
|  | zákl. přenesená | 0 |  |  | 21% | 0
|  | sníž. přenesená | 0 |  |  | 15% | 0
|  | nulová | 0 |  |  | 0% | 0
| Cena s DPH |  |  | v | CZK |  | 0
| Projektant |  |  | Zpracovatel
| Datum a podpis: |  | Razítko | Datum a podpis: |  |  | Razítko
| Objednavatel |  |  | Uchazeč
| Datum a podpis: |  | Razítko | Datum a podpis: |  |  | Razítko
REKAPITULACE ČLENĚNÍ SOUPISU PRACÍ
Zakázka:
Oprava mostních objektů v km 2,208, 9,094, 9,910 a 4,236, 9,298, 12,664 na trati Mšeno - Skalsko - Mladá Boleslav
Objekt:
20-01-5 - Oprava propustku v km 9,282 na trati Skalsko-Ml. Boleslav _ Propustek, Železniční svršek, VRN a DSPS
Soupis:
20-01-3/04 - Oprava propustku v km 9,282 _ DSPS
Místo: |  |  | Na Průhonech |  |  | Datum: | 20. 1. 2020
Zadavatel: |  |  | Správa železnic, státní organizace |  |  | Projektant: | Ing. Ivan Šír, projektování dopravních staveb a.s.
Uchazeč: |  |  | Vyplň údaj |  |  | Zpracovatel:
Kód dílu - Popis | [6 empty] | Cena celkem [CZK]
Náklady ze soupisu prací | [6 empty] | 0 | [11 empty] | -1
| VRN - Vedlejší rozpočtové náklady | [5 empty] | 0
| VRN1 - Průzkumné, geodetické a projektové práce | [5 empty] | 0
SOUPIS PRACÍ
Zakázka:
Oprava mostních objektů v km 2,208, 9,094, 9,910 a 4,236, 9,298, 12,664 na trati Mšeno - Skalsko - Mladá Boleslav
Objekt:
20-01-5 - Oprava propustku v km 9,282 na trati Skalsko-Ml. Boleslav _ Propustek, Železniční svršek, VRN a DSPS
Soupis:
20-01-3/04 - Oprava propustku v km 9,282 _ DSPS
Místo: |  |  | Na Průhonech |  |  | Datum: | 20. 1. 2020
Zadavatel: |  |  | Správa železnic, státní organizace |  |  | Projektant: | Ing. Ivan Šír, projektování dopravních staveb a.s.
Uchazeč: |  |  | Vyplň údaj |  |  | Zpracovatel:
PČ | Typ | Kód | Popis | MJ | Množství | J.cena [CZK] | Cena celkem [CZK] | Cenová soustava |  | DPH | J. Nh [h] | Nh celkem [h] | J. hmotnost [t] | Hmotnost celkem [t] | J. suť [t] | Suť Celkem [t]
Náklady soupisu celkem | [6 empty] | 0 |  |  |  |  | 0 |  | 0 |  | 0 |  | D | -1 | [7 empty] | 0
| D | VRN | Vedlejší rozpočtové náklady |  |  |  | 0 |  |  |  |  | 0 |  | 0 |  | 0 | 5 | D | 0 | ROZPOCET | [6 empty] | 0
| D | VRN1 | Průzkumné, geodetické a projektové práce |  |  |  | 0 |  |  |  |  | 0 |  | 0 |  | 0 | 5 | D | 1 | ROZPOCET | [6 empty] | 0
1 | K | 013254000 | Dokumentace skutečného provedení stavby | kpl | 1 |  | 0 | CS ÚRS 2019 02 |  | základní |  | 0 | 0 | 0 | 0 | 0 | 1024 | K | 2 | ROZPOCET | 0 | 0 | 0 | 0 | 0 | 1 | 0 | 1024 | -1370077822
| P |  | Poznámka k položce: DSPS 2x - dle přílohy - postup zhotovitele při zpracování DSPS, vč. digitální podoby | [14 empty] | P | 2

## 20-01-6-01 - Oprava propu...
{a8adcbcc-a928-46ac-a22f-180921354705}
2
| KRYCÍ LIST SOUPISU PRACÍ | [7 empty] | v --- níže se nacházejí doplnkové a pomocné údaje k sestavám --- v | [8 empty] | False
Zakázka:
Oprava mostních objektů v km 2,208, 9,094, 9,910 a 4,236, 9,298, 12,664 na trati Mšeno - Skalsko - Mladá Boleslav
Objekt:
20-01-6 - Oprava propustku v km 12,664 na trati Skalsko-Ml. Boleslav_ Propustek, Železniční svršek,VRN a DSPS
Soupis:
20-01-6/01 - Oprava propustku v km 12,664 _ Propustek
| KSO: |  | 821 2 |  |  | CC-CZ: | 21
| Místo: |  | Čejetičky |  |  | Datum: | 20. 1. 2020
| CZ-CPV: |  | 45000000-7 |  |  | CZ-CPA: | 42
| Zadavatel: |  |  |  |  | IČ: | 70994234
|  | Správa železnic, státní organizace |  |  |  | DIČ: | CZ 70994234
| Uchazeč: |  |  |  |  | IČ: | Vyplň údaj
|  | Vyplň údaj |  |  |  | DIČ: | Vyplň údaj
| Projektant: |  |  |  |  | IČ: | 28786793
|  | Ing. Ivan Šír, projektování dopravních staveb a.s. |  |  |  | DIČ: | CZ 28786793
| Zpracovatel: |  |  |  |  | IČ:
DIČ:
Poznámka:
| Cena bez DPH | [5 empty] | 0
|  |  | Základ daně |  |  | Sazba daně | Výše daně
| DPH | základní | 0 |  |  | 21% | 0
|  | snížená | 0 |  |  | 15% | 0
|  | zákl. přenesená | 0 |  |  | 21% | 0
|  | sníž. přenesená | 0 |  |  | 15% | 0
|  | nulová | 0 |  |  | 0% | 0
| Cena s DPH |  |  | v | CZK |  | 0
| Projektant |  |  | Zpracovatel
| Datum a podpis: |  | Razítko | Datum a podpis: |  |  | Razítko
| Objednavatel |  |  | Uchazeč
| Datum a podpis: |  | Razítko | Datum a podpis: |  |  | Razítko
REKAPITULACE ČLENĚNÍ SOUPISU PRACÍ
Zakázka:
Oprava mostních objektů v km 2,208, 9,094, 9,910 a 4,236, 9,298, 12,664 na trati Mšeno - Skalsko - Mladá Boleslav
Objekt:
20-01-6 - Oprava propustku v km 12,664 na trati Skalsko-Ml. Boleslav_ Propustek, Železniční svršek,VRN a DSPS
Soupis:
20-01-6/01 - Oprava propustku v km 12,664 _ Propustek
Místo: |  |  | Čejetičky |  |  | Datum: | 20. 1. 2020
Zadavatel: |  |  | Správa železnic, státní organizace |  |  | Projektant: | Ing. Ivan Šír, projektování dopravních staveb a.s.
Uchazeč: |  |  | Vyplň údaj |  |  | Zpracovatel:
Kód dílu - Popis | [6 empty] | Cena celkem [CZK]
Náklady ze soupisu prací | [6 empty] | 0 | [11 empty] | -1
| HSV - Práce a dodávky HSV | [5 empty] | 0
| 1 - Zemní práce | [5 empty] | 0
| 2 - Zakládání | [5 empty] | 0
| 3 - Svislé a kompletní konstrukce | [5 empty] | 0
| 4 - Vodorovné konstrukce | [5 empty] | 0
| 6 - Úpravy povrchů, podlahy a osazování výplní | [5 empty] | 0
| 9 - Ostatní konstrukce a práce, bourání | [5 empty] | 0
| 99 - Přesuny hmot a suti | [5 empty] | 0
| 997 - Přesun sutě | [5 empty] | 0
| 998 - Přesun hmot | [5 empty] | 0
| PSV - Práce a dodávky PSV | [5 empty] | 0
| 711 - Izolace proti vodě, vlhkosti a plynům | [5 empty] | 0
| M - Práce a dodávky M | [5 empty] | 0
| 46-M - Zemní práce při extr.mont.pracích | [5 empty] | 0
SOUPIS PRACÍ
Zakázka:
Oprava mostních objektů v km 2,208, 9,094, 9,910 a 4,236, 9,298, 12,664 na trati Mšeno - Skalsko - Mladá Boleslav
Objekt:
20-01-6 - Oprava propustku v km 12,664 na trati Skalsko-Ml. Boleslav_ Propustek, Železniční svršek,VRN a DSPS
Soupis:
20-01-6/01 - Oprava propustku v km 12,664 _ Propustek
Místo: |  |  | Čejetičky |  |  | Datum: | 20. 1. 2020
Zadavatel: |  |  | Správa železnic, státní organizace |  |  | Projektant: | Ing. Ivan Šír, projektování dopravních staveb a.s.
Uchazeč: |  |  | Vyplň údaj |  |  | Zpracovatel:
PČ | Typ | Kód | Popis | MJ | Množství | J.cena [CZK] | Cena celkem [CZK] | Cenová soustava |  | DPH | J. Nh [h] | Nh celkem [h] | J. hmotnost [t] | Hmotnost celkem [t] | J. suť [t] | Suť Celkem [t]
Náklady soupisu celkem | [6 empty] | 0 |  |  |  |  | 0 |  | 232.4126 |  | 48.1214 |  | D | -1 | [10 empty] | 0
| D | HSV | Práce a dodávky HSV |  |  |  | 0 |  |  |  |  | 0 |  | 232.3676 |  | 48.1214 | 1 | D | 0 |  |  |  | ROZPOCET | [6 empty] | 0
| D | 1 | Zemní práce |  |  |  | 0 |  |  |  |  | 0 |  | 102.3586 |  | 7.3 | 1 | D | 1 |  |  |  | ROZPOCET | [6 empty] | 0
1 | K | 111111313 | Odstranění ruderálního porostu do 100 m2 naložení a odvoz do 20 km ve svahu do 1:1 | m2 | 42 |  | 0 | CS ÚRS 2019 02 |  | základní |  | 0 | 0 | 0 | 0 | 0 | 4 | K | 2 |  |  |  | ROZPOCET | 0 | 0 | 0 | 0 | 0 | 1 | 0 | 4 | 2
| P |  | Poznámka k položce: Poznámka k položce: uvažováno cca 50% z celkové plochy úpravy svahů | [14 empty] | P | 2
| VV |  | 3*14 |  | 42 | [12 empty] | VV | 2 | 2 | True | 0 | ROZPOCET
| VV |  | 3*14 |  | 42 | [12 empty] | VV | 2 | 2 | True | 0 | ROZPOCET
| VV |  | Součet |  | 84 | [12 empty] | VV | 2 | 4 | True | 0 | ROZPOCET
| VV |  | 84*0,5 "Přepočtené koeficientem množství |  | 42 | [12 empty] | VV | 2 | 2 | True | 0 | ROZPOCET
| VV |  | Součet |  | 42 | [12 empty] | VV | 2 | 4 | True | 1 | ROZPOCET
2 | K | 111201401 | Spálení křovin a stromů průměru kmene do 100 mm | m2 | 8.4 |  | 0 | CS ÚRS 2019 02 |  | základní |  | 0 | 6e-05 | 0.000504 | 0 | 0 | 4 | K | 2 |  |  |  | ROZPOCET | 0 | 0 | 0 | 0 | 0 | 1 | 0 | 4 | 4
| P |  | Poznámka k položce: Poznámka k položce: uvažováno cca 10% z celkové plochy úpravy svahů | [14 empty] | P | 2
| VV |  | 84*0,1 "Přepočtené koeficientem množství |  | 8.4 | [12 empty] | VV | 2 | 2 | True | 0 | ROZPOCET
| VV |  | Součet |  | 8.4 | [12 empty] | VV | 2 | 4 | True | 1 | ROZPOCET
3 | K | 111212213 | Odstranění nevhodných dřevin do 100 m2 výšky do 1m s odstraněním pařezů ve svahu do 1:1 | m2 | 8.4 |  | 0 | CS ÚRS 2019 02 |  | základní |  | 0 | 0 | 0 | 0 | 0 | 4 | K | 2 |  |  |  | ROZPOCET | 0 | 0 | 0 | 0 | 0 | 1 | 0 | 4 | 6
| P |  | Poznámka k položce: Poznámka k položce: uvažováno cca 10% z celkové plochy úpravy svahů | [14 empty] | P | 2
| VV |  | 84*0,1 "Přepočtené koeficientem množství |  | 8.4 | [12 empty] | VV | 2 | 2 | True | 0 | ROZPOCET
| VV |  | Součet |  | 8.4 | [12 empty] | VV | 2 | 4 | True | 1 | ROZPOCET
4 | K | 113105111 | Rozebrání dlažeb z lomového kamene kladených na sucho | m2 | 4 |  | 0 | CS ÚRS 2019 02 |  | základní |  | 0 | 0 | 0 | 0.48 | 1.92 | 4 | K | 2 |  |  |  | ROZPOCET | 0 | 0 | 0 | 0 | 0 | 1 | 0 | 4 | 8
| VV |  | 2*1*2 |  | 4 | [12 empty] | VV | 2 | 2 | True | 0 | ROZPOCET
| VV |  | Součet |  | 4 | [12 empty] | VV | 2 | 4 | True | 1 | ROZPOCET
5 | K | 113205112x | Vytrhání ocelových svodnic kotvených do betonu | m | 6 |  | 0 | CS ÚRS 2019 02 |  | základní |  | 0 | 0 | 0 | 0.29 | 1.74 | 4 | K | 2 |  |  |  | ROZPOCET | 0 | 0 | 0 | 0 | 0 | 1 | 0 | 4 | 10
| P |  | Poznámka k položce: Poznámka k položce: vytržení ocelové trouby propustku vč. likvidace | [14 empty] | P | 2
6 | K | 114203104 | Rozebrání záhozů a rovnanin na sucho | m3 | 2 |  | 0 | CS ÚRS 2019 02 |  | základní |  | 0 | 0 | 0 | 1.82 | 3.64 | 4 | K | 2 |  |  |  | ROZPOCET | 0 | 0 | 0 | 0 | 0 | 1 | 0 | 4 | 12
| P |  | Poznámka k položce: Poznámka k položce: rozebrání opevnění | [14 empty] | P | 2
| VV |  | 2*1 |  | 2 | [12 empty] | VV | 2 | 2 | True | 0 | ROZPOCET
| VV |  | Součet |  | 2 | [12 empty] | VV | 2 | 4 | True | 1 | ROZPOCET
7 | K | 114203201 | Očištění lomového kamene nebo betonových tvárnic od hlíny nebo písku | m3 | 2.8 |  | 0 | CS ÚRS 2019 02 |  | základní |  | 0 | 0.4 | 1.12 | 0 | 0 | 4 | K | 2 |  |  |  | ROZPOCET | 0 | 0 | 0 | 0 | 0 | 1 | 0 | 4 | 14
| VV |  | 4*0,2+2 |  | 2.8 | [12 empty] | VV | 2 | 2 | True | 0 | ROZPOCET
| VV |  | Součet |  | 2.8 | [12 empty] | VV | 2 | 4 | True | 1 | ROZPOCET
8 | K | 115001104 | Převedení vody potrubím DN do 300 | m | 10 |  | 0 | CS ÚRS 2019 02 |  | základní |  | 0 | 0.015591 | 0.15591 | 0 | 0 | 4 | K | 2 |  |  |  | ROZPOCET | 0 | 0 | 0 | 0 | 0 | 1 | 0 | 4 | 16
| P |  | Poznámka k položce: Poznámka k položce: provizorní převedení vody během výstavby | [14 empty] | P | 2
9 | K | 115101201 | Čerpání vody na dopravní výšku do 10 m průměrný přítok do 500 l/min | hod | 12 |  | 0 | CS ÚRS 2019 02 |  | základní |  | 0 | 0 | 0 | 0 | 0 | 4 | K | 2 |  |  |  | ROZPOCET | 0 | 0 | 0 | 0 | 0 | 1 | 0 | 4 | 18
| P |  | Poznámka k položce: Poznámka k položce: provizorní čerpání vody z výkopu vč. čerpací soupravy | [14 empty] | P | 2
10 | K | 115101301 | Pohotovost čerpací soupravy pro dopravní výšku do 10 m přítok do 500 l/min | den | 3 |  | 0 | CS ÚRS 2019 02 |  | základní |  | 0 | 0 | 0 | 0 | 0 | 4 | K | 2 |  |  |  | ROZPOCET | 0 | 0 | 0 | 0 | 0 | 1 | 0 | 4 | 20
11 | K | 119001421 | Dočasné zajištění kabelů a kabelových tratí ze 3 volně ložených kabelů | m | 16 |  | 0 | CS ÚRS 2019 02 |  | základní |  | 0 | 0.036904 | 0.59047 | 0 | 0 | 4 | K | 2 |  |  |  | ROZPOCET | 0 | 0 | 0 | 0 | 0 | 1 | 0 | 4 | 22
| P |  | Poznámka k položce: Poznámka k položce: příp. provizorní vyvěšení a ochránění inženýrských sítí, včetně vytyčení a měření útlumu | [14 empty] | P | 2
| VV |  | 16 |  | 16 | [12 empty] | VV | 2 | 2 | True | 0 | ROZPOCET
| VV |  | Součet |  | 16 | [12 empty] | VV | 2 | 4 | True | 1 | ROZPOCET
12 | K | 119001424.R | Zpětné uložení kabelů | m | 16 |  | 0 |  |  | základní |  | 0 | 0 | 0 | 0 | 0 | 4 | K | 2 |  |  |  | ROZPOCET | 0 | 0 | 0 | 0 | 0 | 1 | 0 | 4 | 138036087
13 | K | 121101102 | Sejmutí ornice s přemístěním na vzdálenost do 100 m | m3 | 8.745 |  | 0 | CS ÚRS 2019 02 |  | základní |  | 0 | 0 | 0 | 0 | 0 | 4 | K | 2 |  |  |  | ROZPOCET | 0 | 0 | 0 | 0 | 0 | 1 | 0 | 4 | 24
| P |  | Poznámka k položce: Poznámka k položce: uložení v místě stavby | [14 empty] | P | 2
| VV |  | (2,5*14+3*6)*1,1*0,15 |  | 8.745 | [12 empty] | VV | 2 | 2 | True | 0 | ROZPOCET
| VV |  | Součet |  | 8.745 | [12 empty] | VV | 2 | 4 | True | 1 | ROZPOCET
14 | K | 122202501 | Odkopávky a prokopávky nezapažené pro spodní stavbu železnic do 100 m3 v hornině tř. 3 | m3 | 82.201 |  | 0 | CS ÚRS 2019 02 |  | základní |  | 0 | 0 | 0 | 0 | 0 | 4 | K | 2 |  |  |  | ROZPOCET | 0 | 0 | 0 | 0 | 0 | 1 | 0 | 4 | 26
| VV |  | 5,2*2*8-14,46 |  | 68.74 | [12 empty] | VV | 2 | 2 | True | 0 | ROZPOCET
| VV |  | 0,4*0,5*1,75 |  | 0.35 | [12 empty] | VV | 2 | 2 | True | 0 | ROZPOCET
| VV |  | 51,26*0,2 |  | 10.252 | [12 empty] | VV | 2 | 2 | True | 0 | ROZPOCET
| VV |  | 0,3*0,8*(1,75+6,2+1,78+1,1)*1,1 |  | 2.859 | [12 empty] | VV | 2 | 2 | True | 0 | ROZPOCET
| VV |  | Součet |  | 82.201 | [12 empty] | VV | 2 | 4 | True | 1 | ROZPOCET
15 | K | 122202509 | Příplatek k odkopávkám pro spodní stavbu železnic v hornině tř. 3 za lepivost | m3 | 41.102 |  | 0 | CS ÚRS 2019 02 |  | základní |  | 0 | 0 | 0 | 0 | 0 | 4 | K | 2 |  |  |  | ROZPOCET | 0 | 0 | 0 | 0 | 0 | 1 | 0 | 4 | 30
| VV |  | 82,2039665948678*0,5 "Přepočtené koeficientem množství |  | 41.102 | [12 empty] | VV | 2 | 2 | True | 0 | ROZPOCET
| VV |  | Součet |  | 41.102 | [12 empty] | VV | 2 | 4 | True | 1 | ROZPOCET
16 | K | 153191121 | Zřízení těsnění hradicích stěn ze zhutněné sypaniny | m3 | 1.08 |  | 0 | CS ÚRS 2019 02 |  | základní |  | 0 | 0 | 0 | 0 | 0 | 4 | K | 2 |  |  |  | ROZPOCET | 0 | 0 | 0 | 0 | 0 | 1 | 0 | 4 | 34
| P |  | Poznámka k položce: Poznámka k položce: zřízení hrázek v korytě | [14 empty] | P | 2
| VV |  | 4*0,3*0,3*3 |  | 1.08 | [12 empty] | VV | 2 | 2 | True | 0 | ROZPOCET
| VV |  | Součet |  | 1.08 | [12 empty] | VV | 2 | 4 | True | 1 | ROZPOCET
17 | M | 58125110 | jíl surový kusový | t | 2.052 |  | 0 | CS ÚRS 2019 02 |  | základní |  | 0 | 1 | 2.052 | 0 | 0 | 8 | M | 2 |  |  |  | ROZPOCET | 0 | 0 | 0 | 0 | 0 | 1 | 0 | 4 | 275808502
| VV |  | 1,08*1,9 "Přepočtené koeficientem množství |  | 2.052 | [12 empty] | VV | 2 | 2 | True | 1 | ROZPOCET
18 | K | 153191131 | Odstranění těsnění hradicích stěn ze zhutněné sypaniny | m3 | 1.08 |  | 0 | CS ÚRS 2019 02 |  | základní |  | 0 | 0 | 0 | 0 | 0 | 4 | K | 2 |  |  |  | ROZPOCET | 0 | 0 | 0 | 0 | 0 | 1 | 0 | 4 | 38
19 | K | 162701105 | Vodorovné přemístění do 10000 m výkopku/sypaniny z horniny tř. 1 až 4 | m3 | 91.681 |  | 0 | CS ÚRS 2019 02 |  | základní |  | 0 | 0 | 0 | 0 | 0 | 4 | K | 2 |  |  |  | ROZPOCET | 0 | 0 | 0 | 0 | 0 | 1 | 0 | 4 | 40
| P |  | Poznámka k položce: Poznámka k položce: předpoklad skládka MB - Podlázky (10km) | [14 empty] | P | 2
| VV |  | 82,201+1,08 |  | 83.281 | [12 empty] | VV | 2 | 2 | True | 0 | ROZPOCET
| VV |  | "čištění příkopů" 0,3*28 |  | 8.4 | [12 empty] | VV | 2 | 2 | True | 0 | ROZPOCET
| VV |  | Součet |  | 91.681 | [12 empty] | VV | 2 | 4 | True | 1 | ROZPOCET
20 | K | 171201211 | Poplatek za uložení stavebního odpadu - zeminy a kameniva na skládce | t | 165.026 |  | 0 | CS ÚRS 2019 02 |  | základní |  | 0 | 0 | 0 | 0 | 0 | 4 | K | 2 |  |  |  | ROZPOCET | 0 | 0 | 0 | 0 | 0 | 1 | 0 | 4 | 42
| P |  | Poznámka k položce: Poznámka k položce: výkopy, čištění příkopů, hrázky | [14 empty] | P | 2
21 | K | 175101201 | Obsypání objektu nad přilehlým původním terénem sypaninou bez prohození sítem, uloženou do 3 m | m3 | 54.688 |  | 0 | CS ÚRS 2019 02 |  | základní |  | 0 | 0 | 0 | 0 | 0 | 4 | K | 2 |  |  |  | ROZPOCET | 0 | 0 | 0 | 0 | 0 | 1 | 0 | 4 | 44
| VV |  | 5,35*1,75*7,0-1,55*7 |  | 54.688 | [12 empty] | VV | 2 | 2 | True | 0 | ROZPOCET
| VV |  | Součet |  | 54.688 | [12 empty] | VV | 2 | 4 | True | 1 | ROZPOCET
22 | M | 583441690 | štěrkodrť frakce 0/32 OTP ČD | t | 98.438 |  | 0 | CS ÚRS 2019 02 |  | základní |  | 0 | 1 | 98.438 | 0 | 0 | 8 | M | 2 |  |  |  | ROZPOCET | 0 | 0 | 0 | 0 | 0 | 1 | 0 | 4 | 46
| VV |  | 54,6875*1,8 "Přepočtené koeficientem množství |  | 98.438 | [12 empty] | VV | 2 | 2 | True | 0 | ROZPOCET
| VV |  | Součet |  | 98.438 | [12 empty] | VV | 2 | 4 | True | 1 | ROZPOCET
23 | K | 175101209 | Příplatek k obsypání objektu za ruční prohození sypaniny sítem, uložené do 3 m | m3 | 54.688 |  | 0 | CS ÚRS 2019 02 |  | základní |  | 0 | 0 | 0 | 0 | 0 | 4 | K | 2 |  |  |  | ROZPOCET | 0 | 0 | 0 | 0 | 0 | 1 | 0 | 4 | 48
24 | K | 181202305 | Úprava pláně na násypech se zhutněním | m2 | 132 |  | 0 | CS ÚRS 2019 02 |  | základní |  | 0 | 0 | 0 | 0 | 0 | 4 | K | 2 |  |  |  | ROZPOCET | 0 | 0 | 0 | 0 | 0 | 1 | 0 | 4 | 50
| P |  | Poznámka k položce: Poznámka k položce: přehutění pláně pod kolejovým ložem | [14 empty] | P | 2
| VV |  | 6*22 |  | 132 | [12 empty] | VV | 2 | 2 | True | 0 | ROZPOCET
| VV |  | Součet |  | 132 | [12 empty] | VV | 2 | 4 | True | 1 | ROZPOCET
25 | K | 181411123 | Založení lučního trávníku výsevem plochy do 1000 m2 ve svahu do 1:1 | m2 | 64.13 |  | 0 | CS ÚRS 2019 02 |  | základní |  | 0 | 0 | 0 | 0 | 0 | 4 | K | 2 |  |  |  | ROZPOCET | 0 | 0 | 0 | 0 | 0 | 1 | 0 | 4 | 52
26 | M | 005724740 | osivo směs travní krajinná-svahová | kg | 1.749 |  | 0 | CS ÚRS 2019 02 |  | základní |  | 0 | 0.001 | 0.001749 | 0 | 0 | 8 | M | 2 |  |  |  | ROZPOCET | 0 | 0 | 0 | 0 | 0 | 1 | 0 | 4 | 54
| VV |  | 69,96*0,025 "Přepočtené koeficientem množství |  | 1.749 | [12 empty] | VV | 2 | 2 | True | 0 | ROZPOCET
| VV |  | Součet |  | 1.749 | [12 empty] | VV | 2 | 4 | True | 1 | ROZPOCET
27 | K | 181951102 | Úprava pláně v hornině tř. 1 až 4 se zhutněním | m2 | 79.101 |  | 0 | CS ÚRS 2019 02 |  | základní |  | 0 | 0 | 0 | 0 | 0 | 4 | K | 2 |  |  |  | ROZPOCET | 0 | 0 | 0 | 0 | 0 | 1 | 0 | 4 | 56
| P |  | Poznámka k položce: Poznámka k položce: přehutnění základové spáry | [14 empty] | P | 2
28 | K | 182101101 | Svahování v zářezech v hornině tř. 1 až 4 | m2 | 62 |  | 0 | CS ÚRS 2019 02 |  | základní |  | 0 | 0 | 0 | 0 | 0 | 4 | K | 2 |  |  |  | ROZPOCET | 0 | 0 | 0 | 0 | 0 | 1 | 0 | 4 | 58
| P |  | Poznámka k položce: Poznámka k položce: příkopy | [14 empty] | P | 2
| VV |  | 3*14 |  | 42 | [12 empty] | VV | 2 | 2 | True | 0 | ROZPOCET
| VV |  | 2*10 |  | 20 | [12 empty] | VV | 2 | 2 | True | 0 | ROZPOCET
| VV |  | Součet |  | 62 | [12 empty] | VV | 2 | 4 | True | 1 | ROZPOCET
29 | K | 182201101 | Svahování násypů | m2 | 11 |  | 0 | CS ÚRS 2019 02 |  | základní |  | 0 | 0 | 0 | 0 | 0 | 4 | K | 2 |  |  |  | ROZPOCET | 0 | 0 | 0 | 0 | 0 | 1 | 0 | 4 | 60
| VV |  | 5*2,2 |  | 11 | [12 empty] | VV | 2 | 2 | True | 0 | ROZPOCET
| VV |  | Součet |  | 11 | [12 empty] | VV | 2 | 4 | True | 1 | ROZPOCET
30 | K | 182301122 | Rozprostření ornice pl do 500 m2 ve svahu přes 1:5 tl vrstvy do 150 mm | m2 | 58.3 |  | 0 | CS ÚRS 2019 02 |  | základní |  | 0 | 0 | 0 | 0 | 0 | 4 | K | 2 |  |  |  | ROZPOCET | 0 | 0 | 0 | 0 | 0 | 1 | 0 | 4 | 62
| P |  | Poznámka k položce: Poznámka k položce: rozprostření v místě | [14 empty] | P | 2
| VV |  | 8,745/0,15 |  | 58.3 | [12 empty] | VV | 2 | 2 | True | 0 | ROZPOCET
| VV |  | Součet |  | 58.3 | [12 empty] | VV | 2 | 4 | True | 1 | ROZPOCET
| D | 2 | Zakládání |  |  |  | 0 |  |  |  |  | 0 |  | 36.4751 |  | 0 | 1 | D | 1 |  |  |  | ROZPOCET | [6 empty] | 0
31 | K | 271532211 | Podsyp pod základové konstrukce se zhutněním z hrubého kameniva frakce 32 až 63 mm | m3 | 5.038 |  | 0 | CS ÚRS 2019 02 |  | základní |  | 0 | 2.16 | 10.8821 | 0 | 0 | 4 | K | 2 |  |  |  | ROZPOCET | 0 | 0 | 0 | 0 | 0 | 1 | 0 | 4 | 64
| VV |  | 3,25*0,25*6,2 |  | 5.038 | [12 empty] | VV | 2 | 2 | True | 0 | ROZPOCET
| VV |  | Součet |  | 5.038 | [12 empty] | VV | 2 | 4 | True | 1 | ROZPOCET
32 | K | 273321118 | Základové desky mostních konstrukcí ze ŽB C 30/37 | m3 | 3.758 |  | 0 | CS ÚRS 2019 02 |  | základní |  | 0 | 2.5262 | 9.4936 | 0 | 0 | 4 | K | 2 |  |  |  | ROZPOCET | 0 | 0 | 0 | 0 | 0 | 1 | 0 | 4 | 66
| VV |  | 0,3*1,74*7,2 |  | 3.758 | [12 empty] | VV | 2 | 2 | True | 0 | ROZPOCET
| VV |  | Součet |  | 3.758 | [12 empty] | VV | 2 | 4 | True | 1 | ROZPOCET
33 | K | 273354111 | Bednění základových desek - zřízení | m2 | 5.37 |  | 0 | CS ÚRS 2019 02 |  | základní |  | 0 | 0.0014357 | 0.0077097 | 0 | 0 | 4 | K | 2 |  |  |  | ROZPOCET | 0 | 0 | 0 | 0 | 0 | 1 | 0 | 4 | 68
| VV |  | 2*0,3*7,2+2*1,75*0,3 |  | 5.37 | [12 empty] | VV | 2 | 2 | True | 0 | ROZPOCET
| VV |  | Součet |  | 5.37 | [12 empty] | VV | 2 | 4 | True | 1 | ROZPOCET
34 | K | 273354211 | Bednění základových desek - odstranění | m2 | 5.37 |  | 0 | CS ÚRS 2019 02 |  | základní |  | 0 | 3.6e-05 | 0.00019332 | 0 | 0 | 4 | K | 2 |  |  |  | ROZPOCET | 0 | 0 | 0 | 0 | 0 | 1 | 0 | 4 | 70
35 | K | 273361411 | Výztuž základových desek ze svařovaných sítí do 3,5 kg/m2 | t | 0.526 |  | 0 | CS ÚRS 2019 02 |  | základní |  | 0 | 1.0607 | 0.55791 | 0 | 0 | 4 | K | 2 |  |  |  | ROZPOCET | 0 | 0 | 0 | 0 | 0 | 1 | 0 | 4 | 72
| VV |  | 3,75800595512687*0,14 "Přepočtené koeficientem množství |  | 0.526 | [12 empty] | VV | 2 | 2 | True | 0 | ROZPOCET
| VV |  | Součet |  | 0.526 | [12 empty] | VV | 2 | 4 | True | 1 | ROZPOCET
36 | K | 274311128 | Základové pasy, prahy, věnce a ostruhy z betonu prostého C 30/37 | m3 | 3.232 |  | 0 | CS ÚRS 2019 02 |  | základní |  | 0 | 2.536 | 8.1962 | 0 | 0 | 4 | K | 2 |  |  |  | ROZPOCET | 0 | 0 | 0 | 0 | 0 | 1 | 0 | 4 | 76
| VV |  | 0,4*0,6*1,8 |  | 0.432 | [12 empty] | VV | 2 | 2 | True | 0 | ROZPOCET
| VV |  | "základ čela" 1,3*0,4*4 |  | 2.08 | [12 empty] | VV | 2 | 2 | True | 0 | ROZPOCET
| VV |  | "zelílení na vtoku a výtoku" 2*0,4*0,5*1,8 |  | 0.72 | [12 empty] | VV | 2 | 2 | True | 0 | ROZPOCET
| VV |  | Součet |  | 3.232 | [12 empty] | VV | 2 | 4 | True | 1 | ROZPOCET
37 | K | 274311127 | Základové pasy, prahy, věnce a ostruhy z betonu prostého C 25/30 | m3 | 2.859 |  | 0 | CS ÚRS 2019 02 |  | základní |  | 0 | 2.536 | 7.2503 | 0 | 0 | 4 | K | 2 |  |  |  | ROZPOCET | 0 | 0 | 0 | 0 | 0 | 1 | 0 | 4 | 78
| P |  | Poznámka k položce: Poznámka k položce: stabilizační prahy | [14 empty] | P | 2
| VV |  | 0,3*0,8*(1,75+6,2+1,78+1,1)*1,1 |  | 2.859 | [12 empty] | VV | 2 | 2 | True | 0 | ROZPOCET
| VV |  | Součet |  | 2.859 | [12 empty] | VV | 2 | 4 | True | 1 | ROZPOCET
38 | K | 274361411 | Výztuž základových pasů, prahů, věnců a ostruh ze svařovaných sítí do 3,5 kg/m2 | t | 0.072 |  | 0 | CS ÚRS 2019 02 |  | základní |  | 0 | 1.0607 | 0.076368 | 0 | 0 | 4 | K | 2 |  |  |  | ROZPOCET | 0 | 0 | 0 | 0 | 0 | 1 | 0 | 4 | 74
| P |  | Poznámka k položce: Poznámka k položce: zesílení na vtoku a výtoku | [14 empty] | P | 2
| VV |  | 0,72*0,1 |  | 0.072 | [12 empty] | VV | 2 | 2 | True | 0 | ROZPOCET
| VV |  | Součet |  | 0.072 | [12 empty] | VV | 2 | 4 | True | 1 | ROZPOCET
39 | K | 274354111 | Bednění základových pasů - zřízení | m2 | 7.218 |  | 0 | CS ÚRS 2019 02 |  | základní |  | 0 | 0.0014357 | 0.010363 | 0 | 0 | 4 | K | 2 |  |  |  | ROZPOCET | 0 | 0 | 0 | 0 | 0 | 1 | 0 | 4 | 80
| VV |  | (2*(1,75+6,2+1,78+1,1)+8*0,3)*0,3 |  | 7.218 | [12 empty] | VV | 2 | 2 | True | 0 | ROZPOCET
| VV |  | Součet |  | 7.218 | [12 empty] | VV | 2 | 4 | True | 1 | ROZPOCET
40 | K | 274354211 | Bednění základových pasů - odstranění | m2 | 7.218 |  | 0 | CS ÚRS 2019 02 |  | základní |  | 0 | 3.6e-05 | 0.00025985 | 0 | 0 | 4 | K | 2 |  |  |  | ROZPOCET | 0 | 0 | 0 | 0 | 0 | 1 | 0 | 4 | 82
| D | 3 | Svislé a kompletní konstrukce |  |  |  | 0 |  |  |  |  | 0 |  | 6.4318 |  | 0 | 1 | D | 1 |  |  |  | ROZPOCET | [6 empty] | 0
41 | K | 334323118 | Mostní opěry a úložné prahy ze ŽB C 30/37 | m3 | 2.451 |  | 0 | CS ÚRS 2019 02 |  | základní |  | 0 | 2.4535 | 6.0136 | 0 | 0 | 4 | K | 2 |  |  |  | ROZPOCET | 0 | 0 | 0 | 0 | 0 | 1 | 0 | 4 | 84
| P |  | Poznámka k položce: Poznámka k položce: dřík a římsa čela | [14 empty] | P | 2
| VV |  | 0,3*1,855*4-1,05*0,3 |  | 1.911 | [12 empty] | VV | 2 | 2 | True | 0 | ROZPOCET
| VV |  | 0,45*0,3*4 |  | 0.54 | [12 empty] | VV | 2 | 2 | True | 0 | ROZPOCET
| VV |  | Součet |  | 2.451 | [12 empty] | VV | 2 | 4 | True | 1 | ROZPOCET
42 | K | 334351112 | Bednění systémové mostních opěr a úložných prahů z překližek pro ŽB - zřízení | m2 | 19.41 |  | 0 | CS ÚRS 2019 02 |  | základní |  | 0 | 0.0018247 | 0.035417 | 0 | 0 | 4 | K | 2 |  |  |  | ROZPOCET | 0 | 0 | 0 | 0 | 0 | 1 | 0 | 4 | 86
| VV |  | (1,9+0,1+0,3+0,3+1,9)*4+2*1,9*0,3+2*0,45*0,3 |  | 19.41 | [12 empty] | VV | 2 | 2 | True | 0 | ROZPOCET
| VV |  | Součet |  | 19.41 | [12 empty] | VV | 2 | 4 | True | 1 | ROZPOCET
43 | K | 334351211 | Bednění systémové mostních opěr a úložných prahů z překližek - odstranění | m2 | 19.41 |  | 0 | CS ÚRS 2019 02 |  | základní |  | 0 | 3.6e-05 | 0.00069876 | 0 | 0 | 4 | K | 2 |  |  |  | ROZPOCET | 0 | 0 | 0 | 0 | 0 | 1 | 0 | 4 | 88
44 | K | 334361216 | Výztuž dříků opěr z betonářské oceli 10 505 | t | 0.368 |  | 0 | CS ÚRS 2019 02 |  | základní |  | 0 | 1.0383 | 0.3821 | 0 | 0 | 4 | K | 2 |  |  |  | ROZPOCET | 0 | 0 | 0 | 0 | 0 | 1 | 0 | 4 | 90
| VV |  | 2,451*0,15 |  | 0.368 | [12 empty] | VV | 2 | 2 | True | 0 | ROZPOCET
| VV |  | Součet |  | 0.368 | [12 empty] | VV | 2 | 4 | True | 1 | ROZPOCET
| D | 4 | Vodorovné konstrukce |  |  |  | 0 |  |  |  |  | 0 |  | 73.2792 |  | 0 | 1 | D | 1 |  |  |  | ROZPOCET | [6 empty] | 0
45 | K | 451315114 | Podkladní nebo výplňová vrstva z betonu C 12/15 tl do 100 mm | m2 | 20.8 |  | 0 | CS ÚRS 2019 02 |  | základní |  | 0 | 0.22798 | 4.7419 | 0 | 0 | 4 | K | 2 |  |  |  | ROZPOCET | 0 | 0 | 0 | 0 | 0 | 1 | 0 | 4 | 92
| P |  | Poznámka k položce: Poznámka k položce: podkladní beton desky | [14 empty] | P | 2
| VV |  | 2*6,2+2*4,2 |  | 20.8 | [12 empty] | VV | 2 | 2 | True | 0 | ROZPOCET
| VV |  | Součet |  | 20.8 | [12 empty] | VV | 2 | 4 | True | 1 | ROZPOCET
46 | K | 462512161 | Zához z lomového kamene záhozového hmotnost kamenů do 200 kg bez výplně | m3 | 1.26 |  | 0 | CS ÚRS 2019 02 |  | základní |  | 0 | 2.0032 | 2.5241 | 0 | 0 | 4 | K | 2 |  |  |  | ROZPOCET | 0 | 0 | 0 | 0 | 0 | 1 | 0 | 4 | 94
| VV |  | 0,5*0,6*(1,2+1,5+1,5) |  | 1.26 | [12 empty] | VV | 2 | 2 | True | 0 | ROZPOCET
| VV |  | Součet |  | 1.26 | [12 empty] | VV | 2 | 4 | True | 1 | ROZPOCET
47 | K | 465513257 | Dlažba svahu u opěr z upraveného lomového žulového kamene tl 250 mm do lože C 25/30 pl přes 10 m2 | m2 | 51.26 |  | 0 | CS ÚRS 2019 02 |  | základní |  | 0 | 1.2878 | 66.0132 | 0 | 0 | 4 | K | 2 |  |  |  | ROZPOCET | 0 | 0 | 0 | 0 | 0 | 1 | 0 | 4 | 96
| P |  | Poznámka k položce: Poznámka k položce: kamenné opevnění, včetně olemování betonem | [14 empty] | P | 2
| VV |  | 4,2*6,2+2*1,8*3,6 |  | 39 | [12 empty] | VV | 2 | 2 | True | 0 | ROZPOCET
| VV |  | 3*3-1,4*1 |  | 7.6 | [12 empty] | VV | 2 | 2 | True | 0 | ROZPOCET
| VV |  | Součet |  | 46.6 | [12 empty] | VV | 2 | 4 | True | 0 | ROZPOCET
| VV |  | 46,6*1,1 "Přepočtené koeficientem množství |  | 51.26 | [12 empty] | VV | 2 | 2 | True | 0 | ROZPOCET
| VV |  | Součet |  | 51.26 | [12 empty] | VV | 2 | 4 | True | 1 | ROZPOCET
| D | 6 | Úpravy povrchů, podlahy a osazování výplní |  |  |  | 0 |  |  |  |  | 0 |  | 0.0080681 |  | 0 | 1 | D | 1 |  |  |  | ROZPOCET | [6 empty] | 0
48 | K | 624631224 | Tmelení silikonovým tmelem spár prefabrikovaných dílců š do 30 mm včetně penetrace | m | 5.75 |  | 0 | CS ÚRS 2019 02 |  | základní |  | 0 | 0.00068454 | 0.0039361 | 0 | 0 | 4 | K | 2 |  |  |  | ROZPOCET | 0 | 0 | 0 | 0 | 0 | 1 | 0 | 4 | 98
| P |  | Poznámka k položce: Poznámka k položce: zatěsnění trouby na nátoku a výtoku trvale pružným tmelem | [14 empty] | P | 2
| VV |  | 1*3,25+1*2,5 |  | 5.75 | [12 empty] | VV | 2 | 2 | True | 0 | ROZPOCET
| VV |  | Součet |  | 5.75 | [12 empty] | VV | 2 | 4 | True | 1 | ROZPOCET
49 | K | 985324111 | Impregnační nátěr betonu dvojnásobný (OS-A) | m2 | 8.264 |  | 0 | CS ÚRS 2019 02 |  | základní |  | 0 | 0.0005 | 0.004132 | 0 | 0 | 4 | K | 2 |  |  |  | ROZPOCET | 0 | 0 | 0 | 0 | 0 | 1 | 0 | 4 | 100
| VV |  | (0,15+0,3+0,45+0,1)*4+2*0,3*0,45+0,75*4 |  | 7.27 | [12 empty] | VV | 2 | 2 | True | 0 | ROZPOCET
| VV |  | 0,6 |  | 0.6 | [12 empty] | VV | 2 | 2 | True | 0 | ROZPOCET
| VV |  | Součet |  | 7.87 | [12 empty] | VV | 2 | 4 | True | 0 | ROZPOCET
| VV |  | 7,87*1,05 "Přepočtené koeficientem množství |  | 8.264 | [12 empty] | VV | 2 | 2 | True | 0 | ROZPOCET
| VV |  | Součet |  | 8.264 | [12 empty] | VV | 2 | 4 | True | 1 | ROZPOCET
| D | 9 | Ostatní konstrukce a práce, bourání |  |  |  | 0 |  |  |  |  | 0 |  | 13.8149 |  | 40.8214 | 1 | D | 1 |  |  |  | ROZPOCET | [6 empty] | 0
50 | K | 919521017 | Zřízení propustků z trub betonových DN 800 | m | 7.5 |  | 0 | CS ÚRS 2019 02 |  | základní |  | 0 | 1.4388 | 10.7907 | 0 | 0 | 4 | K | 2 |  |  |  | ROZPOCET | 0 | 0 | 0 | 0 | 0 | 1 | 0 | 4 | 102
51 | M | 592224145.R | železobetonová trouba patková vtoková DN 800 | kus | 1 |  | 0 |  |  | základní |  | 0 | 1.25 | 1.25 | 0 | 0 | 8 | M | 2 |  |  |  | ROZPOCET | 0 | 0 | 0 | 0 | 0 | 1 | 0 | 4 | -503320697
| P |  | Poznámka k položce: hmotnost 1,250 t/kus | [14 empty] | P | 2
52 | M | 592224135.R | železobetonová trouba patková DN 800 | kus | 5 |  | 0 |  |  | základní |  | 0 | 0 | 0 | 0 | 0 | 8 | M | 2 |  |  |  | ROZPOCET | 0 | 0 | 0 | 0 | 0 | 1 | 0 | 4 | 956263103
| P |  | Poznámka k položce: hmotnost 1,343 t/kus | [14 empty] | P | 2
53 | M | 592224155.R | železobetonová trouba patková šikmá výtoková DN 800 | kus | 1 |  | 0 |  |  | základní |  | 0 | 0 | 0 | 0 | 0 | 8 | M | 2 |  |  |  | ROZPOCET | 0 | 0 | 0 | 0 | 0 | 1 | 0 | 4 | -1661547582
| P |  | Poznámka k položce: hmotnost 1,64 t/kus | [14 empty] | P | 2
54 | K | 919726125 | Geotextilie pro ochranu, separaci a filtraci netkaná měrná hmotnost do 1000 g/m2 | m2 | 21 |  | 0 | CS ÚRS 2019 02 |  | základní |  | 0 | 0.0012375 | 0.025988 | 0 | 0 | 4 | K | 2 |  |  |  | ROZPOCET | 0 | 0 | 0 | 0 | 0 | 1 | 0 | 4 | 108
| P |  | Poznámka k položce: Poznámka k položce: ochrana trouby | [14 empty] | P | 2
| VV |  | 3*7 |  | 21 | [12 empty] | VV | 2 | 2 | True | 0 | ROZPOCET
| VV |  | Součet |  | 21 | [12 empty] | VV | 2 | 4 | True | 1 | ROZPOCET
55 | K | 929595311 | Úprava banketové stezky na hl nad 100 do 200 mm | m2 | 12 |  | 0 | CS ÚRS 2019 02 |  | základní |  | 0 | 0 | 0 | 0 | 0 | 4 | K | 2 |  |  |  | ROZPOCET | 0 | 0 | 0 | 0 | 0 | 1 | 0 | 4 | 110
| VV |  | 4*5*0,6 |  | 12 | [12 empty] | VV | 2 | 2 | True | 0 | ROZPOCET
| VV |  | Součet |  | 12 | [12 empty] | VV | 2 | 4 | True | 1 | ROZPOCET
56 | K | 936942211 | Zhotovení tabulky s letopočtem opravy mostu vložením šablony do bednění | kus | 2 |  | 0 | CS ÚRS 2019 02 |  | základní |  | 0 | 0.006485 | 0.01297 | 0 | 0 | 4 | K | 2 |  |  |  | ROZPOCET | 0 | 0 | 0 | 0 | 0 | 1 | 0 | 4 | 112
57 | K | 938902202 | Čištění příkopů ručně š dna do 400 mm objem nánosu do 0,30 m3/m | m | 28 |  | 0 | CS ÚRS 2019 02 |  | základní |  | 0 | 0 | 0 | 0.172 | 4.816 | 4 | K | 2 |  |  |  | ROZPOCET | 0 | 0 | 0 | 0 | 0 | 1 | 0 | 4 | 114
| VV |  | 2*5+10+8 |  | 28 | [12 empty] | VV | 2 | 2 | True | 0 | ROZPOCET
| VV |  | Součet |  | 28 | [12 empty] | VV | 2 | 4 | True | 1 | ROZPOCET
58 | K | 939902111 | Práce motorovým vozíkem | hod | 12 |  | 0 | CS ÚRS 2019 02 |  | základní |  | 0 | 0 | 0 | 0 | 0 | 4 | K | 2 |  |  |  | ROZPOCET | 0 | 0 | 0 | 0 | 0 | 1 | 0 | 4 | -392418878
59 | K | 962021112 | Bourání mostních zdí a pilířů z kamene | m3 | 14.46 |  | 0 | CS ÚRS 2019 02 |  | základní |  | 0 | 0.12 | 1.7352 | 2.49 | 36.0054 | 4 | K | 2 |  |  |  | ROZPOCET | 0 | 0 | 0 | 0 | 0 | 1 | 0 | 4 | 633760005
| VV |  | 0,9*0,5*6 |  | 2.7 | [12 empty] | VV | 2 | 2 | True | 0 | ROZPOCET
| VV |  | 2*0,6*1,3*6 |  | 9.36 | [12 empty] | VV | 2 | 2 | True | 0 | ROZPOCET
| VV |  | 2*0,5*2*1,2 |  | 2.4 | [12 empty] | VV | 2 | 2 | True | 0 | ROZPOCET
| VV |  | Součet |  | 14.46 | [12 empty] | VV | 2 | 4 | True | 1 | ROZPOCET
| D | 99 | Přesuny hmot a suti |  |  |  | 0 |  |  |  |  | 0 |  | 0 |  | 0 | 1 | D | 1 |  |  |  | ROZPOCET | [6 empty] | 0
60 | K | 997211521 | Vodorovná doprava vybouraných hmot po suchu na vzdálenost do 1 km | t | 43.18 |  | 0 | CS ÚRS 2019 02 |  | základní |  | 0 | 0 | 0 | 0 | 0 | 4 | K | 2 |  |  |  | ROZPOCET | 0 | 0 | 0 | 0 | 0 | 1 | 0 | 4 | 116
| P |  | Poznámka k položce: Poznámka k položce: předpoklad skládka MB - Podlázky (10km) | [14 empty] | P | 2
61 | K | 997211529 | Příplatek ZKD 1 km u vodorovné dopravy vybouraných hmot | t | 388.62 |  | 0 | CS ÚRS 2019 02 |  | základní |  | 0 | 0 | 0 | 0 | 0 | 4 | K | 2 |  |  |  | ROZPOCET | 0 | 0 | 0 | 0 | 0 | 1 | 0 | 4 | 118
| P |  | Poznámka k položce: Poznámka k položce: předpoklad skládka MB - Podlázky (10km) | [14 empty] | P | 2
| VV |  | 43,18*9 "Přepočtené koeficientem množství |  | 388.62 | [12 empty] | VV | 2 | 2 | True | 0 | ROZPOCET
| VV |  | Součet |  | 388.62 | [12 empty] | VV | 2 | 4 | True | 1 | ROZPOCET
62 | K | 997221855 | Poplatek za uložení na skládce (skládkovné) zeminy a kameniva kód odpadu 170 504 | t | 43.18 |  | 0 | CS ÚRS 2019 02 |  | základní |  | 0 | 0 | 0 | 0 | 0 | 4 | K | 2 |  |  |  | ROZPOCET | 0 | 0 | 0 | 0 | 0 | 1 | 0 | 4 | 120
| D | 997 | Přesun sutě |  |  |  | 0 |  |  |  |  | 0 |  | 0 |  | 0 | 1 | D | 1 |  |  |  | ROZPOCET | [6 empty] | 0
63 | K | 997724622.R | Dopravní zařízení - jeřáb kolový 25 t | sh | 12 |  | 0 |  |  | základní |  | 0 | 0 | 0 | 0 | 0 | 4 | K | 2 |  |  |  | ROZPOCET | 0 | 0 | 0 | 0 | 0 | 1 | 0 | 4 | -332857965
| D | 998 | Přesun hmot |  |  |  | 0 |  |  |  |  | 0 |  | 0 |  | 0 | 1 | D | 1 |  |  |  | ROZPOCET | [6 empty] | 0
64 | K | 998214111 | Přesun hmot pro mosty montované z dílců ŽB nebo předpjatých v do 20 m | t | 232.368 |  | 0 | CS ÚRS 2019 02 |  | základní |  | 0 | 0 | 0 | 0 | 0 | 4 | K | 2 |  |  |  | ROZPOCET | 0 | 0 | 0 | 0 | 0 | 1 | 0 | 4 | 1889964378
| D | PSV | Práce a dodávky PSV |  |  |  | 0 |  |  |  |  | 0 |  | 0.045 |  | 0 | 2 | D | 0 |  |  |  | ROZPOCET | [6 empty] | 0
| D | 711 | Izolace proti vodě, vlhkosti a plynům |  |  |  | 0 |  |  |  |  | 0 |  | 0.045 |  | 0 | 2 | D | 1 |  |  |  | ROZPOCET | [6 empty] | 0
65 | K | 711112001 | Provedení izolace proti zemní vlhkosti svislé za studena nátěrem penetračním | m2 | 32.34 |  | 0 | CS ÚRS 2019 02 |  | základní |  | 0 | 0 | 0 | 0 | 0 | 16 | K | 2 |  |  |  | ROZPOCET | 0 | 0 | 0 | 0 | 0 | 1 | 0 | 16 | 126
| P |  | Poznámka k položce: Poznámka k položce: provedení 1 vrstvy nátěru | [14 empty] | P | 2
66 | M | 111631650 | nátěr penetrační asfaltový na mostní závěr | t | 0.002 |  | 0 | CS ÚRS 2019 02 |  | základní |  | 0 | 1 | 0.002 | 0 | 0 | 32 | M | 2 |  |  |  | ROZPOCET | 0 | 0 | 0 | 0 | 0 | 1 | 0 | 16 | 128
67 | K | 711112002 | Provedení izolace proti zemní vlhkosti svislé za studena lakem asfaltovým | m2 | 63.14 |  | 0 | CS ÚRS 2019 02 |  | základní |  | 0 | 0 | 0 | 0 | 0 | 16 | K | 2 |  |  |  | ROZPOCET | 0 | 0 | 0 | 0 | 0 | 1 | 0 | 16 | 130
| P |  | Poznámka k položce: Poznámka k položce: provedení 2 vrstev nátěru | [14 empty] | P | 2
| VV |  | 30,8*2,05 "Přepočtené koeficientem množství |  | 63.14 | [12 empty] | VV | 2 | 2 | True | 0 | ROZPOCET
| VV |  | Součet |  | 63.14 | [12 empty] | VV | 2 | 4 | True | 1 | ROZPOCET
68 | M | 111613460 | asfalt oxidovaný stavebně izolační | t | 0.043 |  | 0 | CS ÚRS 2019 02 |  | základní |  | 0 | 1 | 0.043 | 0 | 0 | 32 | M | 2 |  |  |  | ROZPOCET | 0 | 0 | 0 | 0 | 0 | 1 | 0 | 16 | 132
| VV |  | 30,7998568440624*0,0014 "Přepočtené koeficientem množství |  | 0.043 | [12 empty] | VV | 2 | 2 | True | 0 | ROZPOCET
| VV |  | Součet |  | 0.043 | [12 empty] | VV | 2 | 4 | True | 1 | ROZPOCET
69 | K | 998711201 | Přesun hmot procentní pro izolace proti vodě, vlhkosti a plynům v objektech v do 6 m | % |  |  | 0 | CS ÚRS 2019 02 |  | základní |  | 0 | 0 | 0 | 0 | 0 | 16 | K | 2 |  |  |  | ROZPOCET | 0 | 0 | 0 | 0 | 0 | 1 | 0 | 16 | 134
| D | M | Práce a dodávky M |  |  |  | 0 |  |  |  |  | 0 |  | 0 |  | 0 | 3 | D | 0 |  |  |  | ROZPOCET | [6 empty] | 0
| D | 46-M | Zemní práce při extr.mont.pracích |  |  |  | 0 |  |  |  |  | 0 |  | 0 |  | 0 | 3 | D | 1 |  |  |  | ROZPOCET | [6 empty] | 0
70 | K | 460001026.R | Vytyčení trati kabelového vedení podzemního v terénu volném podél trati | soub | 1 |  | 0 |  |  | základní |  | 0 | 0 | 0 | 0 | 0 | 64 | K | 2 |  |  |  | ROZPOCET | 0 | 0 | 0 | 0 | 0 | 1 | 0 | 64 | -977841749

## 20-01-6-02 - Oprava propu...
{bc9ad8c0-c57b-4e93-af8a-40466434be3b}
2
| KRYCÍ LIST SOUPISU PRACÍ | [7 empty] | v --- níže se nacházejí doplnkové a pomocné údaje k sestavám --- v | [8 empty] | False
Zakázka:
Oprava mostních objektů v km 2,208, 9,094, 9,910 a 4,236, 9,298, 12,664 na trati Mšeno - Skalsko - Mladá Boleslav
Objekt:
20-01-6 - Oprava propustku v km 12,664 na trati Skalsko-Ml. Boleslav_ Propustek, Železniční svršek,VRN a DSPS
Soupis:
20-01-6/02 - Oprava propustku v km 12,664 _ Železniční svršek
| KSO: |  | 821 2 |  |  | CC-CZ: | 21
| Místo: |  | Čejetičky |  |  | Datum: | 20. 1. 2020
| CZ-CPV: |  | 45000000-7 |  |  | CZ-CPA: | 42
| Zadavatel: |  |  |  |  | IČ: | 70994234
|  | Správa železnic, státní organizace |  |  |  | DIČ: | CZ 70994234
| Uchazeč: |  |  |  |  | IČ: | Vyplň údaj
|  | Vyplň údaj |  |  |  | DIČ: | Vyplň údaj
| Projektant: |  |  |  |  | IČ: | 28786793
|  | Ing. Ivan Šír, projektování dopravních staveb a.s. |  |  |  | DIČ: | CZ 28786793
| Zpracovatel: |  |  |  |  | IČ:
DIČ:
Poznámka:
| Cena bez DPH | [5 empty] | 0
|  |  | Základ daně |  |  | Sazba daně | Výše daně
| DPH | základní | 0 |  |  | 21% | 0
|  | snížená | 0 |  |  | 15% | 0
|  | zákl. přenesená | 0 |  |  | 21% | 0
|  | sníž. přenesená | 0 |  |  | 15% | 0
|  | nulová | 0 |  |  | 0% | 0
| Cena s DPH |  |  | v | CZK |  | 0
| Projektant |  |  | Zpracovatel
| Datum a podpis: |  | Razítko | Datum a podpis: |  |  | Razítko
| Objednavatel |  |  | Uchazeč
| Datum a podpis: |  | Razítko | Datum a podpis: |  |  | Razítko
REKAPITULACE ČLENĚNÍ SOUPISU PRACÍ
Zakázka:
Oprava mostních objektů v km 2,208, 9,094, 9,910 a 4,236, 9,298, 12,664 na trati Mšeno - Skalsko - Mladá Boleslav
Objekt:
20-01-6 - Oprava propustku v km 12,664 na trati Skalsko-Ml. Boleslav_ Propustek, Železniční svršek,VRN a DSPS
Soupis:
20-01-6/02 - Oprava propustku v km 12,664 _ Železniční svršek
Místo: |  |  | Čejetičky |  |  | Datum: | 20. 1. 2020
Zadavatel: |  |  | Správa železnic, státní organizace |  |  | Projektant: | Ing. Ivan Šír, projektování dopravních staveb a.s.
Uchazeč: |  |  | Vyplň údaj |  |  | Zpracovatel:
Kód dílu - Popis | [6 empty] | Cena celkem [CZK]
Náklady ze soupisu prací | [6 empty] | 0 | [11 empty] | -1
| HSV - Práce a dodávky HSV | [5 empty] | 0
| 5 - Komunikace | [5 empty] | 0
| 9 - Ostatní konstrukce a práce-bourání | [5 empty] | 0
| 997 - Přesun sutě | [5 empty] | 0
| 998 - Přesun hmot | [5 empty] | 0
SOUPIS PRACÍ
Zakázka:
Oprava mostních objektů v km 2,208, 9,094, 9,910 a 4,236, 9,298, 12,664 na trati Mšeno - Skalsko - Mladá Boleslav
Objekt:
20-01-6 - Oprava propustku v km 12,664 na trati Skalsko-Ml. Boleslav_ Propustek, Železniční svršek,VRN a DSPS
Soupis:
20-01-6/02 - Oprava propustku v km 12,664 _ Železniční svršek
Místo: |  |  | Čejetičky |  |  | Datum: | 20. 1. 2020
Zadavatel: |  |  | Správa železnic, státní organizace |  |  | Projektant: | Ing. Ivan Šír, projektování dopravních staveb a.s.
Uchazeč: |  |  | Vyplň údaj |  |  | Zpracovatel:
PČ | Typ | Kód | Popis | MJ | Množství | J.cena [CZK] | Cena celkem [CZK] | Cenová soustava |  | DPH | J. Nh [h] | Nh celkem [h] | J. hmotnost [t] | Hmotnost celkem [t] | J. suť [t] | Suť Celkem [t]
Náklady soupisu celkem | [6 empty] | 0 |  |  |  |  | 0 |  | 125.3164 |  | 92.1923 |  | D | -1 | [10 empty] | 0
| D | HSV | Práce a dodávky HSV |  |  |  | 0 |  |  |  |  | 0 |  | 125.3164 |  | 92.1923 | 1 | D | 0 |  |  |  | ROZPOCET | [6 empty] | 0
| D | 5 | Komunikace |  |  |  | 0 |  |  |  |  | 0 |  | 125.3164 |  | 92.1923 | 1 | D | 1 |  |  |  | ROZPOCET | [6 empty] | 0
1 | K | 549820011 | Odstranění kolejnicových stykových propojek | kus | 8 |  | 0 | CS ÚRS 2019 02 |  | základní |  | 0 | 0 | 0 | 0 | 0 | 4 | K | 2 |  |  |  | ROZPOCET | 0 | 0 | 0 | 0 | 0 | 1 | 0 | 4 | 24
| P |  | Poznámka k položce: Poznámka k položce: demontáž kolejnicového styku | [14 empty] | P | 2
2 | K | 512502121 | Odstranění kolejového lože z kameniva po rozebrání koleje | m3 | 42.84 |  | 0 | CS ÚRS 2019 02 |  | základní |  | 0 | 0 | 0 | 1.808 | 77.4547 | 4 | K | 2 |  |  |  | ROZPOCET | 0 | 0 | 0 | 0 | 0 | 1 | 0 | 4 | 4
| VV |  | 1,8*23,8 "1,8m2 plocha stáv.kol.lože v řezu |  | 42.84 | [12 empty] | VV | 2 | 2 | True | 0 | ROZPOCET
| VV |  | Součet |  | 42.84 | [12 empty] | VV | 2 | 4 | True | 1 | ROZPOCET
3 | K | 512502993 | Příplatek za ztížení odstranění lože z kameniva po rozebrání koleje překážka po obou stranách | m3 | 42.84 |  | 0 | CS ÚRS 2019 02 |  | základní |  | 0 | 0 | 0 | 0 | 0 | 4 | K | 2 |  |  |  | ROZPOCET | 0 | 0 | 0 | 0 | 0 | 1 | 0 | 4 | 1278955337
4 | K | 525040022 | Rozebrání koleje na pražcích betonových v ose | m | 24.4 |  | 0 | CS ÚRS 2019 02 |  | základní |  | 0 | 0 | 0 | 0.604 | 14.7376 | 4 | K | 2 |  |  |  | ROZPOCET | 0 | 0 | 0 | 0 | 0 | 1 | 0 | 4 | 1958971736
5 | K | 525049093 | Příplatek za ztížení rozebrání koleje v ose překážka po obou stranách | m | 24.4 |  | 0 | CS ÚRS 2019 02 |  | základní |  | 0 | 0 | 0 | 0 | 0 | 4 | K | 2 |  |  |  | ROZPOCET | 0 | 0 | 0 | 0 | 0 | 1 | 0 | 4 | 142992132
6 | K | 511532111 | Kolejové lože z kameniva hrubého drceného | m3 | 54.98 |  | 0 | CS ÚRS 2019 02 |  | základní |  | 0 | 2.0349 | 111.8761 | 0 | 0 | 4 | K | 2 |  |  |  | ROZPOCET | 0 | 0 | 0 | 0 | 0 | 1 | 0 | 4 | 2
| P |  | Poznámka k položce: Poznámka k položce: včetně případného doštěrkování (5m3) | [14 empty] | P | 2
| VV |  | 2,1*23,8 "2,1m2-plocha kol.lože v novém stavu |  | 49.98 | [12 empty] | VV | 2 | 2 | True | 0 | ROZPOCET
| VV |  | 5 |  | 5 | [12 empty] | VV | 2 | 2 | True | 0 | ROZPOCET
| VV |  | Součet |  | 54.98 | [12 empty] | VV | 2 | 4 | True | 1 | ROZPOCET
7 | K | 511582193 | Příplatek za ztížení kolejového lože z kameniva při překážce po obou stranách | m3 | 54.98 |  | 0 | CS ÚRS 2019 02 |  | základní |  | 0 | 0 | 0 | 0 | 0 | 4 | K | 2 |  |  |  | ROZPOCET | 0 | 0 | 0 | 0 | 0 | 1 | 0 | 4 | -195391231
8 | K | 521353112.1 | Kolej z kolejnic S49 rozdělení d pražce betonové v ose | m | 9.5 |  | 0 | CS ÚRS 2019 02 |  | základní |  | 0 | 0.010084 | 0.095796 | 0 | 0 | 4 | K | 2 |  |  |  | ROZPOCET | 0 | 0 | 0 | 0 | 0 | 1 | 0 | 4 | 1997454158
| P |  | Poznámka k položce: podložky pryžové pod patu kol. nové 100% ostatní svrškový materiál nový 50 % | [14 empty] | P | 2
9 | M | 437651010 | kolejnice železniční širokopatní tvaru 49 E1 (S49) | t | 2.425 |  | 0 | CS ÚRS 2019 02 |  | základní |  | 0 | 1 | 2.425 | 0 | 0 | 8 | M | 2 |  |  |  | ROZPOCET | 0 | 0 | 0 | 0 | 0 | 1 | 0 | 4 | -1722609963
| P |  | Poznámka k položce: NEOCEŇOVAT! materiál původní (výzisk) | [14 empty] | P | 2
10 | M | 592118000 | pražec z předpjatého betonu pro železniční tratě a vlečky o rozchodu 1435mm 2420x280x200mm | kus | 40 |  | 0 | CS ÚRS 2019 02 |  | základní |  | 0 | 0.272 | 10.88 | 0 | 0 | 8 | M | 2 |  |  |  | ROZPOCET | 0 | 0 | 0 | 0 | 0 | 1 | 0 | 4 | -1400989024
| P |  | Poznámka k položce: NEOCEŇOVAT! materiál původní (výzisk) | [14 empty] | P | 2
11 | K | 543191111.1 | Směrové a výškové vyrovnání koleje automatickou podbíječkou | m | 0 |  | 0 |  |  | základní |  | 0 | 0 | 0 | 0 | 0 | 4 | K | 2 |  |  |  | ROZPOCET | 0 | 0 | 0 | 0 | 0 | 1 | 0 | 4 | 582085280
| P |  | Poznámka k položce: NEOCEŇOVAT! výkon ASP započítán v km 2,208 | [14 empty] | P | 2
12 | K | 548121123.1 | Jednotlivý svar kolejnic termitem, plný předehřev, standardní spára, tvar S 49 | kus | 4 |  | 0 |  |  | základní |  | 0 | 0.00988 | 0.03952 | 0 | 0 | 4 | K | 2 |  |  |  | ROZPOCET | 0 | 0 | 0 | 0 | 0 | 1 | 0 | 4 | -1339473400
13 | K | 548919997.R | Dosažení dovolené upínací teploty v BK prodloužením kolejnicového pásu v koleji tv. S49 | svar | 2 |  | 0 |  |  | základní |  | 0 | 0 | 0 | 0 | 0 | 4 | K | 2 |  |  |  | ROZPOCET | 0 | 0 | 0 | 0 | 0 | 1 | 0 | 4 | -359418093
14 | K | 548919998.R | Umožnění volné dilatace kolejnice demontáž a montáž upevňovadel bez osazení kluzných podložek rozdělení pražců "d" | m | 150 |  | 0 |  |  | základní |  | 0 | 0 | 0 | 0 | 0 | 4 | K | 2 |  |  |  | ROZPOCET | 0 | 0 | 0 | 0 | 0 | 1 | 0 | 4 | 2051271682
15 | K | 544145111 | Podbíjení příčných pražců mezilehlých i stykových z betonu | kus | 42 |  | 0 | CS ÚRS 2019 02 |  | základní |  | 0 | 0 | 0 | 0 | 0 | 4 | K | 2 |  |  |  | ROZPOCET | 0 | 0 | 0 | 0 | 0 | 1 | 0 | 4 | 18
| P |  | Poznámka k položce: Poznámka k položce: ruční podbití | [14 empty] | P | 2
| D | 9 | Ostatní konstrukce a práce-bourání |  |  |  | 0 |  |  |  |  | 0 |  | 0 |  | 0 | 1 | D | 1 |  |  |  | ROZPOCET | [6 empty] | 0
| D | 997 | Přesun sutě |  |  |  | 0 |  |  |  |  | 0 |  | 0 |  | 0 | 1 | D | 1 |  |  |  | ROZPOCET | [6 empty] | 0
16 | K | 997211511 | Vodorovná doprava suti po suchu na vzdálenost do 1 km | t | 77.848 |  | 0 | CS ÚRS 2019 02 |  | základní |  | 0 | 0 | 0 | 0 | 0 | 4 | K | 2 |  |  |  | ROZPOCET | 0 | 0 | 0 | 0 | 0 | 1 | 0 | 4 | 26
| P |  | Poznámka k položce: Poznámka k položce: předpoklad skládka MB - Podlázky (10km) | [14 empty] | P | 2
17 | K | 997211529 | Příplatek ZKD 1 km u vodorovné dopravy vybouraných hmot | t | 700.632 |  | 0 | CS ÚRS 2019 02 |  | základní |  | 0 | 0 | 0 | 0 | 0 | 4 | K | 2 |  |  |  | ROZPOCET | 0 | 0 | 0 | 0 | 0 | 1 | 0 | 4 | 28
| P |  | Poznámka k položce: Poznámka k položce: předpoklad skládka MB - Podlázky (10km) | [14 empty] | P | 2
| VV |  | 77,848*9 "Přepočtené koeficientem množství |  | 700.632 | [12 empty] | VV | 2 | 2 | True | 0 | ROZPOCET
| VV |  | Součet |  | 700.632 | [12 empty] | VV | 2 | 4 | True | 1 | ROZPOCET
18 | K | 997013813 | Poplatek za uložení na skládce (skládkovné) stavebního odpadu z plastických hmot kód odpadu 170 203 | t | 0.029 |  | 0 | CS ÚRS 2019 02 |  | základní |  | 0 | 0 | 0 | 0 | 0 | 4 | K | 2 |  |  |  | ROZPOCET | 0 | 0 | 0 | 0 | 0 | 1 | 0 | 4 | -577586471
| VV |  | "pryžové podložky pod kol." 80*2*0,00018 |  | 0.029 | [12 empty] | VV | 2 | 2 | True | 1 | ROZPOCET
19 | K | 997221855 | Poplatek za uložení na skládce (skládkovné) zeminy a kameniva kód odpadu 170 504 | t | 77.455 |  | 0 | CS ÚRS 2019 02 |  | základní |  | 0 | 0 | 0 | 0 | 0 | 4 | K | 2 |  |  |  | ROZPOCET | 0 | 0 | 0 | 0 | 0 | 1 | 0 | 4 | 30
| P |  | Poznámka k položce: Poznámka k položce: předpoklad skládka MB - Podlázky | [14 empty] | P | 2
| D | 998 | Přesun hmot |  |  |  | 0 |  |  |  |  | 0 |  | 0 |  | 0 | 1 | D | 1 |  |  |  | ROZPOCET | [6 empty] | 0
20 | K | 998242011 | Přesun hmot pro železniční svršek drah kolejových o sklonu 0,8 % | t | 125.316 |  | 0 | CS ÚRS 2019 02 |  | základní |  | 0 | 0 | 0 | 0 | 0 | 4 | K | 2 |  |  |  | ROZPOCET | 0 | 0 | 0 | 0 | 0 | 1 | 0 | 4 | -1538095766

## 20-01-6-03 - Oprava propu...
{d11beb53-8a9d-4e5c-b056-6a8f0ccf1073}
2
| KRYCÍ LIST SOUPISU PRACÍ | [7 empty] | v --- níže se nacházejí doplnkové a pomocné údaje k sestavám --- v | [8 empty] | False
Zakázka:
Oprava mostních objektů v km 2,208, 9,094, 9,910 a 4,236, 9,298, 12,664 na trati Mšeno - Skalsko - Mladá Boleslav
Objekt:
20-01-6 - Oprava propustku v km 12,664 na trati Skalsko-Ml. Boleslav_ Propustek, Železniční svršek,VRN a DSPS
Soupis:
20-01-6/03 - Oprava propustku v km 12,664 _ VRN
| KSO: |  | 821 2 |  |  | CC-CZ: | 21
| Místo: |  | Čejetičky |  |  | Datum: | 20. 1. 2020
| CZ-CPV: |  | 45000000-7 |  |  | CZ-CPA: | 42
| Zadavatel: |  |  |  |  | IČ: | 70994234
|  | Správa železnic, státní organizace |  |  |  | DIČ: | CZ 70994234
| Uchazeč: |  |  |  |  | IČ: | Vyplň údaj
|  | Vyplň údaj |  |  |  | DIČ: | Vyplň údaj
| Projektant: |  |  |  |  | IČ: | 28786793
|  | Ing. Ivan Šír, projektování dopravních staveb a.s. |  |  |  | DIČ: | CZ 28786793
| Zpracovatel: |  |  |  |  | IČ:
DIČ:
Poznámka:
| Cena bez DPH | [5 empty] | 0
|  |  | Základ daně |  |  | Sazba daně | Výše daně
| DPH | základní | 0 |  |  | 21% | 0
|  | snížená | 0 |  |  | 15% | 0
|  | zákl. přenesená | 0 |  |  | 21% | 0
|  | sníž. přenesená | 0 |  |  | 15% | 0
|  | nulová | 0 |  |  | 0% | 0
| Cena s DPH |  |  | v | CZK |  | 0
| Projektant |  |  | Zpracovatel
| Datum a podpis: |  | Razítko | Datum a podpis: |  |  | Razítko
| Objednavatel |  |  | Uchazeč
| Datum a podpis: |  | Razítko | Datum a podpis: |  |  | Razítko
REKAPITULACE ČLENĚNÍ SOUPISU PRACÍ
Zakázka:
Oprava mostních objektů v km 2,208, 9,094, 9,910 a 4,236, 9,298, 12,664 na trati Mšeno - Skalsko - Mladá Boleslav
Objekt:
20-01-6 - Oprava propustku v km 12,664 na trati Skalsko-Ml. Boleslav_ Propustek, Železniční svršek,VRN a DSPS
Soupis:
20-01-6/03 - Oprava propustku v km 12,664 _ VRN
Místo: |  |  | Čejetičky |  |  | Datum: | 20. 1. 2020
Zadavatel: |  |  | Správa železnic, státní organizace |  |  | Projektant: | Ing. Ivan Šír, projektování dopravních staveb a.s.
Uchazeč: |  |  | Vyplň údaj |  |  | Zpracovatel:
Kód dílu - Popis | [6 empty] | Cena celkem [CZK]
Náklady ze soupisu prací | [6 empty] | 0 | [11 empty] | -1
| VRN - Vedlejší rozpočtové náklady | [5 empty] | 0
| VRN1 - Průzkumné, geodetické a projektové práce | [5 empty] | 0
| VRN3 - Zařízení staveniště | [5 empty] | 0
| VRN4 - Inženýrská činnost | [5 empty] | 0
| VRN6 - Územní vlivy | [5 empty] | 0
| VRN7 - Provozní vlivy | [5 empty] | 0
| VRN8 - Přesun stavebních kapacit | [5 empty] | 0
SOUPIS PRACÍ
Zakázka:
Oprava mostních objektů v km 2,208, 9,094, 9,910 a 4,236, 9,298, 12,664 na trati Mšeno - Skalsko - Mladá Boleslav
Objekt:
20-01-6 - Oprava propustku v km 12,664 na trati Skalsko-Ml. Boleslav_ Propustek, Železniční svršek,VRN a DSPS
Soupis:
20-01-6/03 - Oprava propustku v km 12,664 _ VRN
Místo: |  |  | Čejetičky |  |  | Datum: | 20. 1. 2020
Zadavatel: |  |  | Správa železnic, státní organizace |  |  | Projektant: | Ing. Ivan Šír, projektování dopravních staveb a.s.
Uchazeč: |  |  | Vyplň údaj |  |  | Zpracovatel:
PČ | Typ | Kód | Popis | MJ | Množství | J.cena [CZK] | Cena celkem [CZK] | Cenová soustava |  | DPH | J. Nh [h] | Nh celkem [h] | J. hmotnost [t] | Hmotnost celkem [t] | J. suť [t] | Suť Celkem [t]
Náklady soupisu celkem | [6 empty] | 0 |  |  |  |  | 0 |  | 0 |  | 0 |  | D | -1 | [7 empty] | 0
| D | VRN | Vedlejší rozpočtové náklady |  |  |  | 0 |  |  |  |  | 0 |  | 0 |  | 0 | 5 | D | 0 | ROZPOCET | [6 empty] | 0
| D | VRN1 | Průzkumné, geodetické a projektové práce |  |  |  | 0 |  |  |  |  | 0 |  | 0 |  | 0 | 5 | D | 1 | ROZPOCET | [6 empty] | 0
9 | K | 012203000 | Geodetické práce při provádění stavby | kpl | 1 |  | 0 |  |  | základní |  | 0 | 0 | 0 | 0 | 0 | 4 | K | 2 | ROZPOCET | 0 | 0 | 0 | 0 | 0 | 1 | 0 | 4 | -204854943
| D | VRN3 | Zařízení staveniště |  |  |  | 0 |  |  |  |  | 0 |  | 0 |  | 0 | 5 | D | 1 | ROZPOCET | [6 empty] | 0
11 | K | 030001000 | Zařízení staveniště | kpl | 1 |  | 0 |  |  | základní |  | 0 | 0 | 0 | 0 | 0 | 4 | K | 2 | ROZPOCET | 0 | 0 | 0 | 0 | 0 | 1 | 0 | 4 | -338568528
12 | K | 034002000 | Zabezpečení staveniště | kpl | 1 |  | 0 | CS ÚRS 2019 02 |  | základní |  | 0 | 0 | 0 | 0 | 0 | 1024 | K | 2 | ROZPOCET | 0 | 0 | 0 | 0 | 0 | 1 | 0 | 1024 | 228881361
| P |  | Poznámka k položce: střežení pracoviště | [14 empty] | P | 2
13 | K | 039203000 | Úprava terénu po zrušení zařízení staveniště | kpl | 1 |  | 0 |  |  | základní |  | 0 | 0 | 0 | 0 | 0 | 4 | K | 2 | ROZPOCET | 0 | 0 | 0 | 0 | 0 | 1 | 0 | 4 | -1507877190
| D | VRN4 | Inženýrská činnost |  |  |  | 0 |  |  |  |  | 0 |  | 0 |  | 0 | 5 | D | 1 | ROZPOCET | [6 empty] | 0
14 | K | 042903000 | Ostatní posudky | kpl | 1 |  | 0 | CS ÚRS 2019 02 |  | základní |  | 0 | 0 | 0 | 0 | 0 | 1024 | K | 2 | ROZPOCET | 0 | 0 | 0 | 0 | 0 | 1 | 0 | 1024 | 1884777314
| P |  | Poznámka k položce: rozbory odpadů | [14 empty] | P | 2
15 | K | 043194000 | Ostatní zkoušky | kpl | 1 |  | 0 |  |  | základní |  | 0 | 0 | 0 | 0 | 0 | 4 | K | 2 | ROZPOCET | 0 | 0 | 0 | 0 | 0 | 1 | 0 | 4 | 568474035
| P |  | Poznámka k položce: Poznámka k položce: zkoušky na pláni | [14 empty] | P | 2
| D | VRN6 | Územní vlivy |  |  |  | 0 |  |  |  |  | 0 |  | 0 |  | 0 | 5 | D | 1 | ROZPOCET | [6 empty] | 0
16 | K | 060001000 | Územní vlivy | kpl | 1 |  | 0 | CS ÚRS 2019 02 |  | základní |  | 0 | 0 | 0 | 0 | 0 | 1024 | K | 2 | ROZPOCET | 0 | 0 | 0 | 0 | 0 | 1 | 0 | 1024 | -906607180
| P |  | Poznámka k položce: dostupnost pouze po tělese žel. svršku | [14 empty] | P | 2
17 | K | 065002000 | Mimostaveništní doprava materiálů | kpl | 1 |  | 0 |  |  | základní |  | 0 | 0 | 0 | 0 | 0 | 4 | K | 2 | ROZPOCET | 0 | 0 | 0 | 0 | 0 | 1 | 0 | 4 | 1083343535
| D | VRN7 | Provozní vlivy |  |  |  | 0 |  |  |  |  | 0 |  | 0 |  | 0 | 5 | D | 1 | ROZPOCET | [6 empty] | 0
18 | K | 070001000 | Provozní vlivy | kpl | 1 |  | 0 | CS ÚRS 2019 02 |  | základní |  | 0 | 0 | 0 | 0 | 0 | 1024 | K | 2 | ROZPOCET | 0 | 0 | 0 | 0 | 0 | 1 | 0 | 1024 | -1401373671
| D | VRN8 | Přesun stavebních kapacit |  |  |  | 0 |  |  |  |  | 0 |  | 0 |  | 0 | 5 | D | 1 | ROZPOCET | [6 empty] | 0
19 | K | 081002000 | Doprava zaměstnanců | kpl | 1 |  | 0 | CS ÚRS 2019 02 |  | základní |  | 0 | 0 | 0 | 0 | 0 | 1024 | K | 2 | ROZPOCET | 0 | 0 | 0 | 0 | 0 | 1 | 0 | 1024 | -878003104

## 20-01-3-04 - Oprava propu..._02
{6ab18fef-1aba-4b00-b35f-a8d3c9a0236e}
2
| KRYCÍ LIST SOUPISU PRACÍ | [7 empty] | v --- níže se nacházejí doplnkové a pomocné údaje k sestavám --- v | [8 empty] | False
Zakázka:
Oprava mostních objektů v km 2,208, 9,094, 9,910 a 4,236, 9,298, 12,664 na trati Mšeno - Skalsko - Mladá Boleslav
Objekt:
20-01-6 - Oprava propustku v km 12,664 na trati Skalsko-Ml. Boleslav_ Propustek, Železniční svršek,VRN a DSPS
Soupis:
20-01-3/04 - Oprava propustku v km 12,664 _ DSPS
| KSO: |  | 821 2 |  |  | CC-CZ: | 21
| Místo: |  | Čejetičky |  |  | Datum: | 20. 1. 2020
| CZ-CPV: |  | 45000000-7 |  |  | CZ-CPA: | 42
| Zadavatel: |  |  |  |  | IČ: | 70994234
|  | Správa železnic, státní organizace |  |  |  | DIČ: | CZ 70994234
| Uchazeč: |  |  |  |  | IČ: | Vyplň údaj
|  | Vyplň údaj |  |  |  | DIČ: | Vyplň údaj
| Projektant: |  |  |  |  | IČ: | 28786793
|  | Ing. Ivan Šír, projektování dopravních staveb a.s. |  |  |  | DIČ: | CZ 28786793
| Zpracovatel: |  |  |  |  | IČ:
DIČ:
Poznámka:
| Cena bez DPH | [5 empty] | 0
|  |  | Základ daně |  |  | Sazba daně | Výše daně
| DPH | základní | 0 |  |  | 21% | 0
|  | snížená | 0 |  |  | 15% | 0
|  | zákl. přenesená | 0 |  |  | 21% | 0
|  | sníž. přenesená | 0 |  |  | 15% | 0
|  | nulová | 0 |  |  | 0% | 0
| Cena s DPH |  |  | v | CZK |  | 0
| Projektant |  |  | Zpracovatel
| Datum a podpis: |  | Razítko | Datum a podpis: |  |  | Razítko
| Objednavatel |  |  | Uchazeč
| Datum a podpis: |  | Razítko | Datum a podpis: |  |  | Razítko
REKAPITULACE ČLENĚNÍ SOUPISU PRACÍ
Zakázka:
Oprava mostních objektů v km 2,208, 9,094, 9,910 a 4,236, 9,298, 12,664 na trati Mšeno - Skalsko - Mladá Boleslav
Objekt:
20-01-6 - Oprava propustku v km 12,664 na trati Skalsko-Ml. Boleslav_ Propustek, Železniční svršek,VRN a DSPS
Soupis:
20-01-3/04 - Oprava propustku v km 12,664 _ DSPS
Místo: |  |  | Čejetičky |  |  | Datum: | 20. 1. 2020
Zadavatel: |  |  | Správa železnic, státní organizace |  |  | Projektant: | Ing. Ivan Šír, projektování dopravních staveb a.s.
Uchazeč: |  |  | Vyplň údaj |  |  | Zpracovatel:
Kód dílu - Popis | [6 empty] | Cena celkem [CZK]
Náklady ze soupisu prací | [6 empty] | 0 | [11 empty] | -1
| VRN - Vedlejší rozpočtové náklady | [5 empty] | 0
| VRN1 - Průzkumné, geodetické a projektové práce | [5 empty] | 0
SOUPIS PRACÍ
Zakázka:
Oprava mostních objektů v km 2,208, 9,094, 9,910 a 4,236, 9,298, 12,664 na trati Mšeno - Skalsko - Mladá Boleslav
Objekt:
20-01-6 - Oprava propustku v km 12,664 na trati Skalsko-Ml. Boleslav_ Propustek, Železniční svršek,VRN a DSPS
Soupis:
20-01-3/04 - Oprava propustku v km 12,664 _ DSPS
Místo: |  |  | Čejetičky |  |  | Datum: | 20. 1. 2020
Zadavatel: |  |  | Správa železnic, státní organizace |  |  | Projektant: | Ing. Ivan Šír, projektování dopravních staveb a.s.
Uchazeč: |  |  | Vyplň údaj |  |  | Zpracovatel:
PČ | Typ | Kód | Popis | MJ | Množství | J.cena [CZK] | Cena celkem [CZK] | Cenová soustava |  | DPH | J. Nh [h] | Nh celkem [h] | J. hmotnost [t] | Hmotnost celkem [t] | J. suť [t] | Suť Celkem [t]
Náklady soupisu celkem | [6 empty] | 0 |  |  |  |  | 0 |  | 0 |  | 0 |  | D | -1 | [7 empty] | 0
| D | VRN | Vedlejší rozpočtové náklady |  |  |  | 0 |  |  |  |  | 0 |  | 0 |  | 0 | 5 | D | 0 | ROZPOCET | [6 empty] | 0
| D | VRN1 | Průzkumné, geodetické a projektové práce |  |  |  | 0 |  |  |  |  | 0 |  | 0 |  | 0 | 5 | D | 1 | ROZPOCET | [6 empty] | 0
2 | K | 013254000 | Dokumentace skutečného provedení stavby | kpl | 1 |  | 0 |  |  | základní |  | 0 | 0 | 0 | 0 | 0 | 1024 | K | 2 | ROZPOCET | 0 | 0 | 0 | 0 | 0 | 1 | 0 | 1024 | 1141382211
| P |  | Poznámka k položce: DSPS 2x - dle přílohy - postup zhotovitele při zpracování DSPS, vč. digitální podoby | [14 empty] | P | 2