## PS 01-28-01
Příloha k formuláři pro ocenění nabídky
Stavba : |  | 1 | „Rekonstrukce žst. Hanušovice"
číslo a název SO: |  | PS 01-28-01 | t. ú. Bohdíkov - Hanušovice, traťové zabezpečovací zařízení
číslo a název rozpočtu: |  | PS 01-28-01 | t. ú. Bohdíkov - Hanušovice, traťové zabezpečovací zařízení
Poř. č.pol. | Kód položky | Varianta položky | Název položky | jednotka | Počet jednotek | CENA |  | Sazba | DPH
[6 empty] | jednotková | celkem | DPH
1 | 2 | 3 | 4 | 5 | 6 | 7 | 8
|  | 001 | Zabezpečovací zařízení
1 | 14173 |  | PROTLAČOVÁNÍ POTRUBÍ Z PLAST HMOT DN DO 200MM | M | 10 |  | 0 | #REF! | #REF!
Viz textová a výkresová část projektové dokumentace
položka zahrnuje dodávku protlačovaného potrubí a veškeré pomocné práce (startovací zařízení, startovací a cílová jáma, opěrné a vodící bloky a pod.)
2 | 702312 |  | ZAKRYTÍ KABELŮ VÝSTRAŽNOU FÓLIÍ ŠÍŘKY PŘES 20 DO 40 CM | M | 980 |  | 0 | #REF! | #REF!
Viz textová a výkresová část projektové dokumentace
1. Položka obsahuje: – přípravu podkladu pro osazení 2. Položka neobsahuje: X 3. Způsob měření: Měří se metr délkový.
3 | 703112 |  | KABELOVÝ ROŠT/LÁVKA NOSNÝ ŽÁROVĚ ZINKOVANÝ VČETNĚ UPEVNĚNÍ A PŘÍSLUŠENSTVÍ SVĚTLÉ ŠÍŘKY PŘES 100 DO 250 MM | M | 15 |  | 0 | #REF! | #REF!
Viz textová a výkresová část projektové dokumentace
1. Položka obsahuje: – kompletní montáž, rozměření, upevnění, sváření, řezání, spojování a pod. – veškerý spojovací a montážní materiál vč. upevňovacího materiálu ( stojky, držáky, konzoly apod.) – elektrické pospojování – pomocné mechanismy a nátěr 2. Položka neobsahuje: – víko a kabelové příchytky 3. Způsob měření: Měří se metr délkový.
4 | 703312 |  | KRYT K NOSNÉMU ŽLABU/ROŠTU ŽÁROVĚ ZINKOVANÝ VČETNĚ UPEVNĚNÍ A PŘÍSLUŠENSTVÍ SVĚTLÉ ŠÍŘKY PŘES 100 DO 250 MM | M | 15 |  | 0 | #REF! | #REF!
Viz textová a výkresová část projektové dokumentace
1. Položka obsahuje: – kompletní montáž, rozměření, upevnění, sváření, řezání, spojování a pod. – veškerý spojovací a montážní materiál – pomocné mechanismy a nátěr 2. Položka neobsahuje: X 3. Způsob měření: Měří se metr délkový.
5 | 75A131 |  | Kabel metalický dvouplášťový do 12 párů - dodávka | KMPÁR | 2.87 |  | 0 | #REF! | #REF!
Viz textová a výkresová část projektové dokumentace
1. Položka obsahuje: – dodání kabelů podle typu od výrobců včetně mimostaveništní dopravy 2. Položka neobsahuje: X 3. Způsob měření: Měří se n-násobky páru vodičů na kilometr.
6 | 75A217 |  | Zatažení a spojkování kabelů do 12 párů - montáž | KMPÁR | 2.87 |  | 0 | #REF! | #REF!
Viz textová a výkresová část projektové dokumentace
1. Položka obsahuje: – uložení kabelu zatažením, zhotovení plastové spojky v počtu 2 kusy na 1 km kabelu, příprava spojovacího přípravku, spojení žil kabelu, kontrola správnosti spojení žil, vysušení, zajištění přívodu el.energie, zatavení konců kabelu a svaření středu spojky – zhotovení kabelové formy v počtu 5 kusů na 1 km kabelu – kontrolní a závěrečné měření na kabelu pro rozvod signalizace, zapojení po měření – montáž štítku průběhu v počtu 2 ks na 1 km kabelu včetně montáže, montáž označovacího štítku kabelové spojky a kabelové formy – veškeré potřebné mechanizmy, jejich obsluhu, náklady na mzdy a náklady na pořízení všech potřebných materiálů, náklady na přesun hmot 2. Položka neobsahuje: X 3. Způsob měření: Měří se n-násobky páru vodičů na kilometr.
7 | 75A311 |  | Kabelová forma (ukončení kabelů) pro kabely zabezpečovací do 12 párů | KUS | 2 |  | 0 | #REF! | #REF!
Viz textová a výkresová část projektové dokumentace
1. Položka obsahuje: – odstranění pláště kabelu, odstranění izolace z konců žil na svorkovnici, zhotovení vodní zábrany, zformování a konečná úprava kabelu – kontrolní a závěrečné měření na kabelu pro rozvod signalizace, zapojení po měření, montáž příchytky a štítku 2. Položka neobsahuje: X 3. Způsob měření: Udává se počet kusů kompletní konstrukce nebo práce.
8 | 75A321 |  | Spojka rovná pro plastové kabely s jádry o průměru 1 mm2 do 12 párů | KUS | 1 |  | 0 | #REF! | #REF!
Viz textová a výkresová část projektové dokumentace
1. Položka obsahuje: – úplná montáž plastové spojky, příprava spojovacího přípravku, spojení žil kabelu, kontrola správnosti spojení žil, vysušení, zajištění přívodu el.energie, zatavení konců kabelu a svaření středu spojky – veškeré potřebné mechanizmy, jejich obsluhu, náklady na mzdy a náklady na pořízení všech potřebných materiálů i vlastní spojky, náklady na přesun hmot 2. Položka neobsahuje: X 3. Způsob měření: Udává se počet kusů kompletní konstrukce nebo práce.
9 | 75A410 |  | Označení kabelů kabelovým štítkem | KUS | 4 |  | 0 | #REF! | #REF!
Viz textová a výkresová část projektové dokumentace
1. Položka obsahuje: – zhotovení kabelového štítku, vyražení znaku kabelu, ovinutí štítku páskou PVC, připevnění objímky na kabel – náklady na výrobu štítků, použití mechanizmu, dopravu k místnímu použití, náklady na mzdy 2. Položka neobsahuje: X 3. Způsob měření: Udává se počet kusů kompletní konstrukce nebo práce.
10 | 75A420 |  | Označení kabelů značkovací kabelovou objímkou | KUS | 35 |  | 0 | #REF! | #REF!
Viz textová a výkresová část projektové dokumentace
1. Položka obsahuje: – zhotovení objímky značkovací na průměr kabelu, vyražení znaku na objímku, připevnění objímky na kabel – náklady na výrobu objímek, použití mechanizmů, dopravu k místu použití, náklady na mzdy 2. Položka neobsahuje: X 3. Způsob měření: Udává se počet kusů kompletní konstrukce nebo práce.
11 | 75C511 |  | Stožárové návěstidlo do dvou světel - dodávka | KUS | 1 |  | 0 | #REF! | #REF!
Viz textová a výkresová část projektové dokumentace
1. Položka obsahuje: – dodávka stožárového návěstidla do dvou světel podle jeho typu a potřebného pomocného materiálu a dopravy do staveništního skladu – všechny náklady na dodávku stožárového návěstidla do dvou světel včetně pomocného materiálu, náklady na dopravu do místa určení 2. Položka neobsahuje: X 3. Způsob měření: Udává se počet kusů kompletní konstrukce nebo práce.
12 | 75C517 |  | Stožárové návěstidlo do dvou světel - montáž | KUS | 1 |  | 0 | #REF! | #REF!
Viz textová a výkresová část projektové dokumentace
1. Položka obsahuje: – výkop jámy pro betonový základ návěstidla – usazení betonového základu, sestavení návěstidla, označení označovacími štítky, zapojení kabelových forem (včetně měření a zapojení po měření) – montáž stožárového návěstidla do dvou světel včetně transformátorové skříně na základ – všechny náklady na montáž stožárového návěstidla do dvou světel se všemi pomocnými a doplňujícími pracemi a součástmi, případné použití mechanizmů, včetně dopravy ze skladu k místu montáže, náklady na mzdy 2. Položka neobsahuje: X 3. Způsob měření: Udává se počet kusů kompletní konstrukce nebo práce.
13 | 75C721 |  | Vzdálenostní upozornovadlo - dodávka | KUS | 1 |  | 0 | #REF! | #REF!
Viz textová a výkresová část projektové dokumentace
1. Položka obsahuje: – dodávka vzdálenostního upozorňovadla včetně potřebného pomocného materiálu a dopravy do staveništního skladu – všechny náklady na dodávku vzdálenostního upozorňovadla včetně pomocného materiálu, náklady na dopravu do místa určení 2. Položka neobsahuje: X 3. Způsob měření: Udává se počet kusů kompletní konstrukce nebo práce.
14 | 75C727 |  | Vzdálenostní upozornovadlo - montáž | KUS | 1 |  | 0 | #REF! | #REF!
Viz textová a výkresová část projektové dokumentace
1. Položka obsahuje: – vyměření místa umístění, sestavení a usazení vzdálenostního upozorňovadla do jámy, úprava zeminou, oprava nátěru – všechny náklady na montáž vzdálenostního upozorňovadla se všemi pomocnými a doplňujícími pracemi a součástmi, případné použití mechanizmů, včetně dopravy ze skladu k místu montáže, náklady na mzdy 2. Položka neobsahuje: X 3. Způsob měření: Udává se počet kusů kompletní konstrukce nebo práce.
15 | 75C731 |  | Návěst "Stanoviště samostatné předvěsti" - dodávka | KUS | 1 |  | 0 | #REF! | #REF!
Viz textová a výkresová část projektové dokumentace
1. Položka obsahuje: – dodávka návěsti "Stanoviště samostatné předvěsti" včetně potřebného pomocného materiálu a dopravy do staveništního skladu – všechny náklady na dodávku návěsti "Stanoviště samostatné předvěsti" včetně pomocného materiálu, náklady na dopravu do místa určení 2. Položka neobsahuje: X 3. Způsob měření: Udává se počet kusů kompletní konstrukce nebo práce.
16 | 75C737 |  | Návěst "Stanoviště samostatné předvěsti" - montáž | KUS | 1 |  | 0 | #REF! | #REF!
Viz textová a výkresová část projektové dokumentace
1. Položka obsahuje: – vyměření místa umístění, sestavení a usazení návěsti "Stanoviště samostatné předvěsti", oprava nátěru – všechny náklady na montáž návěsti "Stanoviště samostatné předvěsti" se všemi pomocnými a doplňujícími pracemi a součástmi, případné použití mechanizmů, včetně dopravy ze skladu k místu montáže, náklady na mzdy 2. Položka neobsahuje: X 3. Způsob měření: Udává se počet kusů kompletní konstrukce nebo práce.
17 | 75E157 |  | Přezkoušení a regulace návěstidel | KUS | 1 |  | 0 | #REF! | #REF!
Viz textová a výkresová část projektové dokumentace
1. Položka obsahuje: – přezkoušení správné činnosti relé, přezkoušení všech návěstních znaků – přeměření a regulace napětí na žárovkách – případné odstranění zaclonění žárovek – kompletní náklady na přezkoušení a regulaci 2. Položka neobsahuje: X 3. Způsob měření: Udává se počet kusů kompletní konstrukce nebo práce.
18 | 75C518 |  | Stožárové návěstidlo do dvou světel - demontáž | KUS | 1 |  | 0 | #REF! | #REF!
Viz textová a výkresová část projektové dokumentace
1. Položka obsahuje: – demontáž betonového základu, demontáž stožárového návěstidla do dvou světel, zasypání jámy po základu návěstidla – všechny náklady na demontáž stožárového návěstidla do dvou světel se všemi pomocnými a doplňujícími pracemi a součástmi, případné použití mechanizmů, včetně dopravy z místa demontáže do skladu, náklady na mzdy. – naložení vybouraného materiálu na dopravní prostředek – odvoz vybouraného materiálu do skladu nebo na likvidaci 2. Položka neobsahuje: – poplatek za likvidaci odpadů (nacení se dle SSD 0) 3. Způsob měření: Udává se počet kusů kompletní konstrukce nebo práce.
19 | 75C728 |  | Vzdálenostní upozornovadlo - demontáž | KUS | 1 |  | 0 | #REF! | #REF!
Viz textová a výkresová část projektové dokumentace
1. Položka obsahuje: – demontáž vzdálenostního upozorňovadla podle typu daného položkou – všechny náklady na demontáž vzdálenostního upozorňovadla se všemi pomocnými a doplňujícími pracemi a součástmi, případné použití mechanizmů, včetně dopravy z místa demontáže do skladu, náklady na mzdy – naložení vybouraného materiálu na dopravní prostředek – odvoz vybouraného materiálu do skladu nebo na likvidaci 2. Položka neobsahuje: – poplatek za likvidaci odpadů (nacení se dle SSD 0) 3. Způsob měření: Udává se počet kusů kompletní konstrukce nebo práce.
20 | 75C738 |  | Návěst "Stanoviště samostatné předvěsti" - demontáž | KUS | 1 |  | 0 | #REF! | #REF!
Viz textová a výkresová část projektové dokumentace
1. Položka obsahuje: – demontáž návěsti "Stanoviště samostatné předvěsti" podle typu daného položkou – všechny náklady na demontáž návěsti "Stanoviště samostatné předvěsti" se všemi pomocnými a doplňujícími pracemi a součástmi, případné použití mechanizmů, včetně dopravy z místa demontáže do skladu, náklady na mzdy – naložení vybouraného materiálu na dopravní prostředek – odvoz vybouraného materiálu do skladu nebo na likvidaci 2. Položka neobsahuje: – poplatek za likvidaci odpadů (nacení se dle SSD 0) 3. Způsob měření: Udává se počet kusů kompletní konstrukce nebo práce.
21 | 170101-O |  | POPLATKY ZA LIKVIDACŮ ODPADŮ NEKONTAMINOVANÝCH - 17 01 01 BETON Z DEMOLIC OBJEKTŮ, ZÁKLADŮ TV | T | 2 |  | 0 | #REF! | #REF!
Viz textová a výkresová část projektové dokumentace
1. Položka obsahuje: – veškeré poplatky provozovateli skládky, recyklační linky nebo jiného zařízení na zpracování nebo likvidaci odpadů související s převzetím, uložením, zpracováním nebo likvidací odpadu 2. Položka neobsahuje: – náklady spojené s dopravou odpadu z místa stavby na místo převzetí provozovatelem skládky, recyklační linky nebo jiného zařízení na zpracování nebo likvidaci odpadů 3. Způsob měření: Tunou se rozumí hmotnost odpadu vytříděného v souladu se zákonem č. 185/2001 Sb., o nakládání s odpady, v platném znění.
|  | 001 | Zabezpečovací zařízení |  |  |  | 0 |  | #REF!
|  |  | C e l k e m |  |  |  | 0 |  | #REF!
Ostatní ve výkazu nespecifikované práce
Vícepráce
|  |  | Vícepráce celkem |  |  |  | 0 |  | 0
Méněpráce
|  |  | Méněpráce celkem |  |  |  | 0 |  | 0
|  |  | Celkem |  |  |  | 0 |  | 0
|  |  | Celkem |  |  |  | 0 |  | #REF!

## PS 02-05-01
Příloha k formuláři pro ocenění nabídky
Stavba : |  | 1 | „Rekonstrukce žst. Hanušovice"
číslo a název SO: |  | PS 02-05-01 | žst. Hanušovice, DDTS ŽDC
číslo a název rozpočtu: |  | PS 02-05-01 | žst. Hanušovice, DDTS ŽDC
Poř. č.pol. | Kód položky | Varianta položky | Název položky | jednotka | Počet jednotek | CENA |  | Sazba | DPH
[6 empty] | jednotková | celkem | DPH
1 | 2 | 3 | 4 | 5 | 6 | 7 | 8
|  | 746 | Dálková diagnostika TS ŽDC
1 | R0001 | M | Rozvaděčová skříň RInK, oceloplechová skříň, jednodveřové provedení, přívody spodem, příslušenství(servisní zásuvka, DIN lišty, svorkovnice,rozjištění , osvětlení, drobný montážní materiál) ~ | KS | 1 |  | 0 | #REF! | #REF!
1: 1; Dle technické zprávy, TKP staveb státních drah. Dle příloh projektové dokumentace.
Položka obsahuje : Dodávku a montáž zařízení včetně podružného materiálu, dovozu a manipulace se zařízením, uvedení zařízení do provozu včetně předepsaných zkoušek a výchozí revize. Dále obsahuje cenu dodavatelskou dokumentaci a pom. mechanismy včetně všech ostatních vedlejších nákladů.
2 | R0002 | M | Rozvaděčová skříň RDO, oceloplechová skříň, jednodveřové provedení, přívody spodem, příslušenství(servisní zásuvka, DIN lišty, svorkovnice,rozjištění, osvětlení, drobný montážní materiál) ~ | KS | 1 |  | 0 | #REF! | #REF!
2: 1; Dle technické zprávy, TKP staveb státních drah. Dle příloh projektové dokumentace.
Položka obsahuje : Dodávku a montáž zařízení včetně podružného materiálu, dovozu a manipulace se zařízením, uvedení zařízení do provozu včetně předepsaných zkoušek a výchozí revize. Dále obsahuje cenu dodavatelskou dokumentaci a pom. mechanismy včetně všech ostatních vedlejších nákladů.
3 | R0003 | M | průmyslový PC Integrační koncentrátor dálkové diagnostiky TS ŽDC dle technických podmínke SŽDC, provedení na montážní panel s konfigurací dle TZ | KS | 1 |  | 0 | #REF! | #REF!
3: 1; Dle technické zprávy, TKP staveb státních drah. Dle příloh projektové dokumentace.
Položka obsahuje : Dodávku a montáž zařízení včetně podružného materiálu, dovozu a manipulace se zařízením, uvedení zařízení do provozu včetně předepsaných zkoušek a vystavení protokolů a výchozí revize. Dále obsahuje parametrizaci, nastavení a uvedení do provozu a nastavení komunikace IPC vč. úpravy nebo definice protokolu, účasti na komplexním vyzkoušení ŘS jako celku. Dále obsahuje cenu dodavatelské dokumentace a pom. mechanismů včetně všech ostatních vedlejších nákladů.
4 | R0004 | M | Řídicí stanice PLC, I/O ? 1024, 2 přerušovací vstupy, USB, RS 485, Ethernet, montáž na panel nebo DIN, SW | KS | 2 |  | 0 | #REF! | #REF!
4: 2; Dle technické zprávy, TKP staveb státních drah. Dle příloh projektové dokumentace.
Položka obsahuje: dovoz, montáž a manipulace, uvedení zařízení do provozu včetně předepsaných zkoušek a výchozí revize, dodavatelskou dokumentaci, zapojení, nastavení parametrů, aplikační software
5 | R0005 | M | Napájecí zdroj 2 DC 24 V / SELV, do 6 A, vstup 1 NPE AC 50 Hz, 230 V | KS | 2 |  | 0 | #REF! | #REF!
5: 2; Dle technické zprávy, TKP staveb státních drah. Dle příloh projektové dokumentace.
Položka obsahuje: dovoz, montáž a manipulace, uvedení zařízení do provozu včetně předepsaných zkoušek a výchozí revize, dodavatelskou dokumentaci, zapojení
6 | R0006 | M | záložní zdroj napájení pro InK | KS | 1 |  | 0 | #REF! | #REF!
6: 1; Dle technické zprávy, TKP staveb státních drah. Dle příloh projektové dokumentace.
Položka obsahuje: dovoz, montáž a manipulace, uvedení zařízení do provozu včetně předepsaných zkoušek a výchozí revize, dodavatelskou dokumentaci, zapojení
7 | R0007 | M | Datový switch průmyslový, napájení 24V DC, 8x10/100Tx-RJ45 | KS | 2 |  | 0 | #REF! | #REF!
7: 2; Dle technické zprávy, TKP staveb státních drah. Dle příloh projektové dokumentace.
Položka obsahuje: dovoz, montáž a manipulace, uvedení zařízení do provozu včetně předepsaných zkoušek a výchozí revize, dodavatelskou dokumentaci, zapojení
8 | R0008 | M | Převodník M-Bus/Ethernet pro max 15 zařízení, napájení 24V | KS | 3 |  | 0 | #REF! | #REF!
8: 3; Dle technické zprávy, TKP staveb státních drah. Dle příloh projektové dokumentace.
Položka obsahuje: dovoz, montáž a manipulace, uvedení zařízení do provozu včetně předepsaných zkoušek a výchozí revize, dodavatelskou dokumentaci, zapojení, nastavení parametrů, aplikační software
9 | R0009 | M | Napájení rozvaděče 1 NPE AC 50 Hz, 230V/TN-S do 16 A. | KS | 2 |  | 0 | #REF! | #REF!
9: 2; Dle technické zprávy, TKP staveb státních drah. Dle příloh projektové dokumentace.
Položka obsahuje: dovoz, montáž a manipulace, uvedení zařízení do provozu včetně předepsaných zkoušek a výchozí revize, dodavatelskou dokumentaci, zapojení
10 | R0010 | M | Svodič přepětí 1-pól. s N, 230 V/50Hz, 15/40kA (8/20), třída C, vým. modul, TN-C, TN-S, TT a IT | KS | 2 |  | 0 | #REF! | #REF!
10: 2; Dle technické zprávy, TKP staveb státních drah. Dle příloh projektové dokumentace.
Položka obsahuje: dovoz, montáž a manipulace, uvedení zařízení do provozu včetně předepsaných zkoušek a výchozí revize, dodavatelskou dokumentaci, zapojení
11 | R0011 | M | Přepěťová datová ochrana dvouvodičová (1.pár) 48 V DC, Isn 10 kA, Ismax 10 kA, In 60 mA,1 MHz, univerzál. Dvouvodič. dat. ochr. | KS | 3 |  | 0 | #REF! | #REF!
11: 3; Dle technické zprávy, TKP staveb státních drah. Dle příloh projektové dokumentace.
Položka obsahuje: dovoz, montáž a manipulace, uvedení zařízení do provozu včetně předepsaných zkoušek a výchozí revize, dodavatelskou dokumentaci, zapojení
12 | R0012 | M | Klient systému DDTS ŽDC, stacionární pracoviště s konfigurací dle TZ, min. dle technických podmínek SŽDC k systému DDTS ŽDC, rozhraní Ethernet, Napáje ní 230 V AC, Monitor LCD s min. úhlopříčkou 22" ~ | KS | 1 |  | 0 | #REF! | #REF!
12: 1; Dle technické zprávy, TKP staveb státních drah. Dle příloh projektové dokumentace.
Položka obsahuje: dovoz, montáž a manipulace, uvedení zařízení do provozu včetně předepsaných zkoušek a výchozí revize, dodavatelskou dokumentaci, zapojení
13 | R0013 | M | SW vybavení klientského pracoviště DDTS | KS | 1 |  | 0 | #REF! | #REF!
13: 1; Dle technické zprávy, TKP staveb státních drah. Dle příloh projektové dokumentace.
Položka obsahuje: operační systém, aplikační sw, komunikační drivery
14 | R0014 | M | SW licence klientského pracoviště DDTS | KS | 1 |  | 0 | #REF! | #REF!
14: 1; Dle technické zprávy, TKP staveb státních drah. Dle příloh projektové dokumentace.
Položka obsahuje: licence poeračního systému, aplikačního sw,komunikačních driverů
15 | R0015 | M | Instalace, oživení klientského pracoviště | KS | 1 |  | 0 | #REF! | #REF!
15: 1; Dle technické zprávy, TKP staveb státních drah. Dle příloh projektové dokumentace.
Položka obsahuje: dovoz, montáž a manipulace, uvedení zařízení do provozu včetně předepsaných zkoušek a výchozí revize, dodavatelskou dokumentaci, zapojení
16 | R0016 | M | SW vybavení InK včetně komunikačních driverů | KS | 1 |  | 0 | #REF! | #REF!
16: 1; Dle technické zprávy, TKP staveb státních drah. Dle příloh projektové dokumentace.
Položka obsahuje: operační systém, aplikační sw, komunikační drivery
17 | R0017 | M | SW licence InK včetně komunikačních driverů | KS | 1 |  | 0 | #REF! | #REF!
17: 1; Dle technické zprávy, TKP staveb státních drah. Dle příloh projektové dokumentace.
Položka obsahuje: licence poeračního systému, aplikačního sw,komunikačních driverů
18 | R0018 | M | Software pro začlenění technologického celku do dálkové diagnostiky TS ŽDC | KS | 28 |  | 0 | #REF! | #REF!
18: 28; Dle technické zprávy, TKP staveb státních drah. Dle příloh projektové dokumentace.
Položka obsahuje: doplnění apliakčního sw InK pro začlenění technologického systému
19 | R0019 | M | software pro začlenění InK do InS na CDP Přerov | KS | 1 |  | 0 | #REF! | #REF!
19: 1; Dle technické zprávy, TKP staveb státních drah. Dle příloh projektové dokumentace.
Položka obsahuje: doplnění apliakčního sw InS
20 | R0020 | M | SW úprava stávajících klientských pracovišť DDTS | KS | 6 |  | 0 | #REF! | #REF!
20: 6; Dle technické zprávy, TKP staveb státních drah. Dle příloh projektové dokumentace.
Položka obsahuje: doplnění apliakčního sw klientského pracoviště
21 | R0021 | M | Závěrečná zkouška, komplexníh vyzkoušení zařízení | hod. | 48 |  | 0 | #REF! | #REF!
21: 48; Dle technické zprávy, TKP staveb státních drah. Dle příloh projektové dokumentace.
Položka obsahuje : dodávku a montáž zařízení specifikovanou ve smyslu texace položky včetně podružného materiálu, dovozu a manipulace se zařízením, uvedení zařízení do provozu včetně předepsaných zkoušek a vystavení protokolů a výchozí revize. Dále obsahuje obsahuje cenu dodavatelské dokumentace a pom. mechanismů včetně všech ostatních vedlejších nákladů.
|  | 746 | Dálková diagnostika TS ŽDC |  |  |  | 0 |  | #REF!
|  | 747 | Zkoušky, revize a HZS
22 | 747BAC | M | Celková prohlídka, zkoušení, měření a vyhotovení výchozí revizní zprávy, pro objem IN přes 500 do 1000 tis. Kč | KS | 1 |  | 0 | #REF! | #REF!
22: 1; Dle technické zprávy, TKP staveb státních drah. Dle příloh projektové dokumentace.
Položka obsahuje: Cenu za celkovou prohlídku zařízení PS/SO, vč. měření, komplexních zkoušek a revizi zařízení tohoto PS/SO autorizovaným revizním technikem na silnoproudá zařízení podle požadavku ČSN, včetně hodnocení a vyhotovení celkové revizní zprávy. Dále obsahuje cenu za pom. mechanismy včetně všech ostatních vedlejších nákladů.
23 | 747BAD | M | Příplatek k celkové prohlídce, zkoušení, měření a vyhotovení revizní zprávy pro objem IN přes 1000 tis. Kč, za každých dalších i započatých 500 tis. K č ~ | KS | 3 |  | 0 | #REF! | #REF!
23: 3; Dle technické zprávy, TKP staveb státních drah. Dle příloh projektové dokumentace.
Položka obsahuje: Cenu za celkovou prohlídku zařízení PS/SO, vč. měření, komplexních zkoušek a revizi zařízení tohoto PS/SO autorizovaným revizním technikem na silnoproudá zařízení podle požadavku ČSN, včetně hodnocení a vyhotovení celkové revizní zprávy. Dále obsahuje cenu za pom. mechanismy včetně všech ostatních vedlejších nákladů.
24 | 747CAA | M | Provedení prohlídky a zkoušky právnickou osobou, vydání průkazu způsobilosti (pro funkční celek, provizorní stav) | KS | 1 |  | 0 | #REF! | #REF!
24: 1; Dle technické zprávy, TKP staveb státních drah. Dle příloh projektové dokumentace.
Položka obsahuje: Cenu za vyhotovení dokladu právnickou osobou o silnoproudých zařízeních a vydání průkazu způsobilosti. Dále obsahuje cenu za pom. mechanismy včetně všech ostatních vedlejších nákladů.
25 | 747GAA | M | Dokončovací montážní práce na elektrickém zařízení | HOD | 24 |  | 0 | #REF! | #REF!
25: 24; Dle technické zprávy, TKP staveb státních drah. Dle příloh projektové dokumentace.
Položka obsahuje: Montáž - práce spojené s uváděním zařízení do provozu, drobné montážní práce v rozvaděčích, koordinaci se zhotoviteli souvisejících zařízení apod. Dále obsahuje cenu za pom. mechanismy včetně všech ostatních vedlejších nákladů.
26 | 747GAE | M | Manipulace na zařízeních prováděné provozovatelem, spoluúčast organizačních jednotek SŽDC. | HOD | 24 |  | 0 | #REF! | #REF!
26: 24; Dle technické zprávy, TKP staveb státních drah. Dle příloh projektové dokumentace.
Položka obsahuje : Cenu za manipulace na zařízeních prováděné provozovatelem nutnách pro další práce zhotovitele na technologickém souboru. Položka dále obsahuje cenu za pom. mechanismy včetně všech ostatních vedlejších nákladů
27 | 747GAC | M | Zkušební provoz | HOD | 24 |  | 0 | #REF! | #REF!
27: 24; Dle technické zprávy, TKP staveb státních drah. Dle příloh projektové dokumentace.
Položka obsahuje: Cenu za dobu kdy je zařízení po individálních zkouškách dáno do provozu s prokázáním technických a kvalitativních parametrů zařízení. Dále obsahuje cenu za pom. mechanismy včetně všech ostatních vedlejších nákladů.
28 | 747GAD | M | Zaškolení obsluhy | HOD | 8 |  | 0 | #REF! | #REF!
28: 8; Dle technické zprávy, TKP staveb státních drah. Dle příloh projektové dokumentace.
Položka obsahuje: Cenu za dobu kdy je s funkcí seznamována obsluha zařízení, včetně odevzdání dokumentace skutečného provedení. Dále obsahuje cenu za pom. mechanismy včetně všech ostatních vedlejších nákladů.
|  | 747 | Zkoušky, revize a HZS |  |  |  | 0 |  | #REF!
|  |  | C e l k e m |  |  |  | 0 |  | #REF!
Ostatní ve výkazu nespecifikované práce
Vícepráce
|  |  | Vícepráce celkem |  |  |  | 0 |  | 0
Méněpráce
|  |  | Méněpráce celkem |  |  |  | 0 |  | 0
|  |  | Celkem |  |  |  | 0 |  | 0
|  |  | Celkem |  |  |  | 0 |  | #REF!

## PS 02-07-01
Příloha k formuláři pro ocenění nabídky
Stavba : |  | 1 | „Rekonstrukce žst. Hanušovice"
číslo a název SO: |  | PS 02-07-01 | Žst. Hanušovice, úprava rozvodny nn
číslo a název rozpočtu: |  | PS 02-07-01 | Žst. Hanušovice, úprava rozvodny nn
Poř. č.pol. | Kód položky | Varianta položky | Název položky | jednotka | Počet jednotek | CENA |  | Sazba | DPH
[6 empty] | jednotková | celkem | DPH
1 | 2 | 3 | 4 | 5 | 6 | 7 | 8
|  | 014 | Poplatky odpad
1 | 014140 |  | Poplatky za likvidaců odpadů nekontaminovaných - 17 01 01 Beton z demolic objektů, základů TV | T | 2 |  | 0 | #REF! | #REF!
1. Položka obsahuje: – veškeré poplatky provozovateli skládky, recyklační linky nebo jiného zařízení na zpracování nebo likvidaci odpadů související s převzetím, uložením, zpracováním nebo likvidací odpadu 2. Položka neobsahuje: – náklady spojené s dopravou odpadu z místa stavby na místo převzetí provozovatelem skládky, recyklační linky nebo jiného zařízení na zpracování nebo likvidaci odpadů 3. Způsob měření: Tunou se rozumí hmotnost odpadu vytříděného v souladu se zákonem č. 185/2001 Sb., o nakládání s odpady, v platném znění.
2 | 014240 |  | Poplatky za likvidaců odpadů nekontaminovaných - 20 03 99 Odpad podobný komunálnímu odpadu | T | 0.5 |  | 0 | #REF! | #REF!
1. Položka obsahuje: – veškeré poplatky provozovateli skládky, recyklační linky nebo jiného zařízení na zpracování nebo likvidaci odpadů související s převzetím, uložením, zpracováním nebo likvidací odpadu 2. Položka neobsahuje: – náklady spojené s dopravou odpadu z místa stavby na místo převzetí provozovatelem skládky, recyklační linky nebo jiného zařízení na zpracování nebo likvidaci odpadů 3. Způsob měření: Tunou se rozumí hmotnost odpadu vytříděného v souladu se zákonem č. 185/2001 Sb., o nakládání s odpady, v platném znění.
3 | 014310 |  | Poplatky za likvidaců odpadů nekontaminovaných - 16 02 14 Elektrošrot (vyřazená el. zařízení a přístr. - Al, Cu a vz. kovy) | T | 0.2 |  | 0 | #REF! | #REF!
1. Položka obsahuje: – veškeré poplatky provozovateli skládky, recyklační linky nebo jiného zařízení na zpracování nebo likvidaci odpadů související s převzetím, uložením, zpracováním nebo likvidací odpadu 2. Položka neobsahuje: – náklady spojené s dopravou odpadu z místa stavby na místo převzetí provozovatelem skládky, recyklační linky nebo jiného zařízení na zpracování nebo likvidaci odpadů 3. Způsob měření: Tunou se rozumí hmotnost odpadu vytříděného v souladu se zákonem č. 185/2001 Sb., o nakládání s odpady, v platném znění.
|  | 014 | Poplatky odpad |  |  |  | 0 |  | #REF!
|  | 023 | Pojištění a průzkum
4 | 023251_1R |  | Průzkumné práce (při realizaci) - diagnostický průzkum konstrukcí na povrchu | KOMPLET | 1 |  | 0 | #REF! | #REF!
(Položka podléhá rozhodnutí investora. Bez jeho souhlasu položku nelze užít. Jednotkovou cenu určí projektant nebo zadavatel odborným odhadem, např. dle metodiky ÚRS apod.) 1. Položka obsahuje: – veškeré náklady spojené s průzkumem při realizaci stavby – zpracování protokolů a jiných výstupů v požadovaném počtu paré včetně digitálního odevzdání 2. Položka neobsahuje: X 3. Způsob měření: Udává se komplet odlišných materiálů a činností, které tvoří funční celek daný názvem položky.
5 | 113151 |  | Odstranění krytů (nebo podkladů) z betonu | M3 | 2 |  | 0 | #REF! | #REF!
1. Položka obsahuje: - manipulaci s vybouranou sutí a s vybouranými hmotami vč. uložení na skládku a poplatku za skládku (pokud zadávací dokumentace nestanoví jinak) 2. Položka neobsahuje: X 3. Způsob měření: Měří se metr krychlový.
6 | 113152 |  | Odstranění krytů (nebo podkladů) z betonu - odvoz (na likvidaci odpadů nebo jiné určené místo) | m3.km | 40 |  | 0 | #REF! | #REF!
1. Položka obsahuje: - manipulaci s vybouranou sutí a s vybouranými hmotami vč. uložení na skládku a poplatku za skládku (pokud zadávací dokumentace nestanoví jinak) 2. Položka neobsahuje: X 3. Způsob měření: Měří se metr krychlový.
|  | 023 | Pojištění a průzkum |  |  |  | 0 |  | #REF!
|  | 380 | Konstrukce nádrží, jímek, kanálů, kabelových komor
7 | 383319 |  | Kompletní konstrukce jímek a šachet z betonu (prostého) neurčitelné nebo jiné pevnostní třídy | M3 | 1 |  | 0 | #REF! | #REF!
1. Položka obsahuje: – veškeré práce a materiál obsažený v názvu položky 2. Položka neobsahuje: X 3. Způsob měření: Měří se metr krychlový.
8 | 385441_2R |  | Kompletní konstrukce kabelových komor z betonu včetně (nerozlišené) výztuže, tř. C 30/37 užitné plochy do 1,5 m2 | KUS | 1 |  | 0 | #REF! | #REF!
1. Položka obsahuje: – veškeré práce a materiál obsažený v názvu položky 2. Položka neobsahuje: X 3. Způsob měření: Udává se počet kusů kompletní konstrukce nebo práce.
|  | 380 | Konstrukce nádrží, jímek, kanálů, kabelových komor |  |  |  | 0 |  | #REF!
|  | 450 | Stavební vrstvy
9 | 451319 |  | Podkladní a výplňové vrstvy z betonu (prostého) neurčitelné nebo jiné pevnostní třídy | M3 | 1 |  | 0 | #REF! | #REF!
1. Položka obsahuje: – veškeré práce a materiál obsažený v názvu položky 2. Položka neobsahuje: X 3. Způsob měření: Měří se metr krychlový.
|  | 450 | Stavební vrstvy |  |  |  | 0 |  | #REF!
|  | 610 | Úprava interiérových povrchů
10 | 611130 |  | Úprava interiérových povrchů stropů omítkou štukovou | M2 | 10 |  | 0 | #REF! | #REF!
1. Položka obsahuje: – veškeré práce a materiál obsažený v názvu položky 2. Položka neobsahuje: X 3. Způsob měření: Měří se metr čtverečný.
|  | 610 | Úprava interiérových povrchů |  |  |  | 0 |  | #REF!
|  | 630 | Podlahové konstrukce
11 | 631319 |  | podlahové konstrukce Potěr (mazanina) podlahových konstrukcí z betonu (prostého) neurčitelné nebo jiné pevnostní třídy | M3 | 1 |  | 0 | #REF! | #REF!
1. Položka obsahuje: – veškeré práce a materiál obsažený v názvu položky 2. Položka neobsahuje: X 3. Způsob měření: Měří se metr krychlový.
12 | 702511 |  | Průraz zdivem (příčkou) zděným tloušťky do 45 cm | KUS | 2 |  | 0 | #REF! | #REF!
1. Položka obsahuje: – proražení otvoru zdivem o průřezu od 0,01 do 0,025m2 – úpravu a začištění omítky po montáži vedení – pomocné mechanismy 2. Položka neobsahuje: – protipožární ucpávku 3. Způsob měření: Udává se počet kusů kompletní konstrukce nebo práce.
13 | 702610 |  | Odkrytí a zakrytí kabelového žlabu | M | 10 |  | 0 | #REF! | #REF!
1. Položka obsahuje: – obnovu a výměnu poškozených poklopů – urovnání žlabu v kabelové rýze – pomocné mechanismy 2. Položka neobsahuje: X 3. Způsob měření: Měří se metr délkový.
14 | 702810 |  | Vyčištění stávajícího kabelového prostupu z tvárnic nebo chrániček s kabelovou komorou | M | 2 |  | 0 | #REF! | #REF!
1. Položka obsahuje: – protažení tyčí, vyčištění otvoru čistící soupravou – zatažení konopného lana (nebo ocelového) – pomocné mechanismy 2. Položka neobsahuje: X 3. Způsob měření: Měří se metr délkový.
|  | 630 | Podlahové konstrukce |  |  |  | 0 |  | #REF!
|  | 703 | Kabelové rošty a lávky - elektro
15 | 703114 |  | Kabelový rošt/lávka nosný žárově zinkovaný včetně upevnění a příslušenství světlé šířky přes 400 do 600 mm | M | 5 |  | 0 | #REF! | #REF!
1. Položka obsahuje: – kompletní montáž, rozměření, upevnění, sváření, řezání, spojování a pod. – veškerý spojovací a montážní materiál vč. upevňovacího materiálu ( stojky, držáky, konzoly apod.) – elektrické pospojování – pomocné mechanismy a nátěr 2. Položka neobsahuje: – víko a kabelové příchytky 3. Způsob měření: Měří se metr délkový.
16 | 703511 |  | Elektroinstalační lišta šířky do 30 mm | M | 20 |  | 0 | #REF! | #REF!
1. Položka obsahuje: – kompletní montáž, rozměření, upevnění, řezání, spojování a pod. – veškerý spojovací a montážní materiál vč. upevňovacího materiálu ( držáky apod.) – pomocné mechanismy 2. Položka neobsahuje: X 3. Způsob měření: Měří se metr délkový.
17 | 703513 |  | Elektroinstalační lišta šířky přes 60 mm | M | 20 |  | 0 | #REF! | #REF!
1. Položka obsahuje: – kompletní montáž, rozměření, upevnění, řezání, spojování a pod. – veškerý spojovací a montážní materiál vč. upevňovacího materiálu ( držáky apod.) – pomocné mechanismy 2. Položka neobsahuje: X 3. Způsob měření: Měří se metr délkový.
|  | 703 | Kabelové rošty a lávky - elektro |  |  |  | 0 |  | #REF!
|  | 709 | Zajištění kabelu a ucpávky - elektro
18 | 709523 |  | Podpůrné a pomocné konstrukce ocelové z plechu tl. do 5 mm s povrchovou úpravou žárovým zinkováním | T | 0.1 |  | 0 | #REF! | #REF!
1. Položka obsahuje: – kompletní montáž, návrh, rozměření, upevnění, začištění, sváření, vrtání, řezání, spojování a pod. – veškerý spojovací a montážní materiál vč. upevňovacího materiálu – sestavení a upevnění konstrukce na stanovišti – pomocné mechanismy a povrchovou úpravu 2. Položka neobsahuje: X 3. Způsob měření: Udává se hmotnost v tunách.
19 | 709622 |  | Demontáž ucpávky vodo- a plynotěsné | KUS | 1 |  | 0 | #REF! | #REF!
1. Položka obsahuje: – všechny náklady na demontáž stávajícího zařízení včetně manipulace s ním a všech potřebných mechanizmů k uvedené činnosti 2. Položka neobsahuje: X 3. Způsob měření: Udává se počet kusů kompletní konstrukce nebo práce.
20 | 709691 |  | Demontáž - odvoz (na likvidaci odpadů nebo jiné určené místo) | m3.km | 60 |  | 0 | #REF! | #REF!
1. Položka obsahuje: – naložení odpadu na motorové vozidlo, jeho odvoz a složení – zahrnuje obě cesty, tam i zpět 2. Položka neobsahuje: – poplatek za uložení odpadu na skládku 3. Způsob měření: Výměra je součtem součinů metrů krychlových vytěženého nebo vybouraného materiálu v rostlém (původním) stavu a jednotlivých vzdáleností v kilometrech.
21 | 709692 |  | Demontáž - odvoz (na likvidaci odpadů nebo jiné určené místo) | t.km | 100 |  | 0 | #REF! | #REF!
1. Položka obsahuje: – naložení odpadu na motorové vozidlo, jeho odvoz a složení – zahrnuje obě cesty, tam i zpět 2. Položka neobsahuje: – poplatek za uložení odpadu na skládku 3. Způsob měření: Výměra je součtem součinů metrů krychlových tun vybouraného materiálu v původním stavu a jednotlivých vzdáleností v kilometrech.
22 | 7097000_R |  | Protipožární ucpávka prostupu kabelového do 0,5 m2, do EI 90 min. | KUS | 2 |  | 0 | #REF! | #REF!
Položka obsahuje: Dodávku a montáž protipožární ucpávky vč. příslušenství a pomocného materiálu, vyhotovéní a dodání atestu. Dále obsahuje cenu za pom. mechanismy včetně všech ostatních vedlejších nákladů.
23 | 7097001_R |  | Kabelová ucpávka vodě odolná do 0,5 m2 | KUS | 2 |  | 0 | #REF! | #REF!
Položka obsahuje: Dodávku a montáž kabelové ucpávky vč. příslušenství ( utěsňovací spony apod. ) a pomocného materiálu, vyhotovení a dodání atestu. Dále obsahuje cenu za pom. mechanismy včetně všech ostatních vedlejších nákladů.
|  | 709 | Zajištění kabelu a ucpávky - elektro |  |  |  | 0 |  | #REF!
|  | 710 | Izolace
24 | 711115 |  | Izolace běžných konstrukcí proti zemní vlhkosti fóliemi z termoplastů | M2 | 3 |  | 0 | #REF! | #REF!
1. Položka obsahuje: – veškeré práce a materiál obsažený v názvu položky 2. Položka neobsahuje: X 3. Způsob měření: Měří se metr čtverečný.
|  | 710 | Izolace |  |  |  | 0 |  | #REF!
|  | 741 | Elektroinstalační zařízení, hromosvod - elektro
25 | 741811 |  | Uzemňovací vodič na povrchu FeZn do 120 mm2 | M | 20 |  | 0 | #REF! | #REF!
1. Položka obsahuje: – uchycení vodiče na povrch vč. podpěr, konzol, svorek a pod. – měření, dělení, spojování – nátěr 2. Položka neobsahuje: X 3. Způsob měření: Měří se metr délkový v ose vodiče nebo lana.
26 | 741C04 |  | Ochranné pospojování Cu vodičem do 16mm2 | KUS | 3 |  | 0 | #REF! | #REF!
1. Položka obsahuje: – připojení zařízení vodičem do Cu 16mm2 k zemnícímu vodiči délky do 2m vč. ukončení 2. Položka neobsahuje: X 3. Způsob měření: Udává se počet kusů kompletní konstrukce nebo práce.
27 | 741C05 |  | Spojování uzemňovacích vodičů | KUS | 3 |  | 0 | #REF! | #REF!
1. Položka obsahuje: – tvarování, přípravu spojů – svařování – ochranný nátěr spoje dle příslušných norem 2. Položka neobsahuje: X 3. Způsob měření: Udává se počet kusů kompletní konstrukce nebo práce.
28 | 741Z07 |  | Demontáž stávající elektroinstalace (v m2?) | M2 | 10 |  | 0 | #REF! | #REF!
1. Položka obsahuje: – veškeré práce a materiál obsažený v názvu položky 2. Položka neobsahuje: X 3. Způsob měření: Měří se metr čtverečný.
|  | 741 | Elektroinstalační zařízení, hromosvod - elektro |  |  |  | 0 |  | #REF!
|  | 742 | Silnoproudé rozvody - elektro
29 | 742D11_3R |  | Kabel nn - dvou a třížílový Cu s plastovou izolací do 2,5mm2, CYKY do 3 x 2,5 mm2, kabel silový izolace plastová | M | 20 |  | 0 | #REF! | #REF!
1. Položka obsahuje: – veškeré práce a materiál obsažený v názvu položky 2. Položka neobsahuje: X 3. Způsob měření: Měří se metr délkový v ose vodiče nebo lana.
30 | 742E11_4R |  | Kabel nn - čtyř a pětižílový Cu s plastovou izolací do 2,5mm2, CYKY 4x2,5 | M | 20 |  | 0 | #REF! | #REF!
1. Položka obsahuje: – veškeré práce a materiál obsažený v názvu položky 2. Položka neobsahuje: X 3. Způsob měření: Měří se metr délkový v ose vodiče nebo lana.
31 | 742E12_5R |  | Kabel nn - čtyř a pětižílový Cu s plastovou izolací od 4 do 16mm2 , CYKY 4x4 | M | 20 |  | 0 | #REF! | #REF!
1. Položka obsahuje: – veškeré práce a materiál obsažený v názvu položky 2. Položka neobsahuje: X 3. Způsob měření: Měří se metr délkový v ose vodiče nebo lana.
32 | 742E25_6R |  | Kabel nn - čtyř a pětižílový Al s plastovou izolací od 150 do 240mm2, AYKY 3x240+120 mm2 | M | 10 |  | 0 | #REF! | #REF!
1. Položka obsahuje: – veškeré práce a materiál obsažený v názvu položky 2. Položka neobsahuje: X 3. Způsob měření: Měří se metr délkový v ose vodiče nebo lana.
33 | 742F11_7R |  | Kabel nn - Cu ovládací 7-12 žílový do 2,5mm2, JYTY 7x1 mm2 | M | 340 |  | 0 | #REF! | #REF!
1. Položka obsahuje: – veškeré práce a materiál obsažený v názvu položky 2. Položka neobsahuje: X 3. Způsob měření: Měří se metr délkový v ose vodiče nebo lana.
34 | 742F13_8R |  | Kabel nn - Cu ovládací 7-12 žílový do 2,5mm2 stíněný, SYKFY 4x2x0,5 | M | 50 |  | 0 | #REF! | #REF!
1. Položka obsahuje: – veškeré práce a materiál obsažený v názvu položky 2. Položka neobsahuje: X 3. Způsob měření: Měří se metr délkový v ose vodiče nebo lana.
35 | 742H11 |  | Ukončení dvou až pětižílového kabelu v rozvaděči nebo na přístroji do 2,5mm2 | KUS | 4 |  | 0 | #REF! | #REF!
1. Položka obsahuje: – veškeré práce a materiál obsažený v názvu položky 2. Položka neobsahuje: X 3. Způsob měření: Udává se počet kusů kompletní konstrukce nebo práce.
36 | 742H12 |  | Ukončení dvou až pětižílového kabelu v rozvaděči nebo na přístroji od 4 do 16mm2 | KUS | 2 |  | 0 | #REF! | #REF!
1. Položka obsahuje: – veškeré práce a materiál obsažený v názvu položky 2. Položka neobsahuje: X 3. Způsob měření: Udává se počet kusů kompletní konstrukce nebo práce.
37 | 742H15 |  | Ukončení dvou až pětižílového kabelu v rozvaděči nebo na přístroji od 150 do 240mm2 | KUS | 2 |  | 0 | #REF! | #REF!
1. Položka obsahuje: – veškeré práce a materiál obsažený v názvu položky 2. Položka neobsahuje: X 3. Způsob měření: Udává se počet kusů kompletní konstrukce nebo práce.
38 | 742I11 |  | Ukončení 7-12 žílového kabelu v rozvaděči nebo na přístroji do 2,5mm2 | KUS | 26 |  | 0 | #REF! | #REF!
1. Položka obsahuje: – veškeré práce a materiál obsažený v názvu položky 2. Položka neobsahuje: X 3. Způsob měření: Udává se počet kusů kompletní konstrukce nebo práce.
39 | 742I11_8R |  | Ukončení 7-12 žílového sdělovacího kabelu v rozvaděči nebo na přístroji do 2,5mm2 | KUS | 40 |  | 0 | #REF! | #REF!
1. Položka obsahuje: – veškeré práce a materiál obsažený v názvu položky 2. Položka neobsahuje: X 3. Způsob měření: Udává se počet kusů kompletní konstrukce nebo práce.
40 | 742L15 |  | Označovací štítek na kabel | KUS | 74 |  | 0 | #REF! | #REF!
1. Položka obsahuje: – veškeré práce a materiál obsažený v názvu položky 2. Položka neobsahuje: X 3. Způsob měření: Udává se počet kusů kompletní konstrukce nebo práce.
41 | 744322 |  | Rozvaděč nn skříňový oceloplechový prázdný, IP40 hloubka od 510 do 800mm šíře od 510 do 800mm, výška do 2250mm | KUS | 3 |  | 0 | #REF! | #REF!
1. Položka obsahuje: – veškeré práce a materiál obsažený v názvu položky 2. Položka neobsahuje: X 3. Způsob měření: Udává se počet kusů kompletní konstrukce nebo práce.
42 | 744411 |  | Přípojnice do rozvaděče nn Cu včetně držáků do 500mm2 | M | 3 |  | 0 | #REF! | #REF!
1. Položka obsahuje: – měření, dělení, vrtání, tvarování, spojování a pod. – veškerý podružný a pomocný materiál - držáky, izolátory a pod. – upevnění do rozvaděče/ ke konstrukci 2. Položka neobsahuje: X 3. Způsob měření: Měří se metr délkový v ose vodiče nebo lana.
43 | 744543_9R |  | Rozvaděč RH,nn, pole č. 1-8 přezbrojení dle výkresové dokumentace | KOMPLET | 1 |  | 0 | #REF! | #REF!
Položka obsahuje : Cenu rozvaděče, včetně bočních zákrytů a ceny kompletní montáže rozvaděče na místě určení. Dále obsahuje cenu za drobný podružný materiál, dopravu na staveniště, dodání atestů a celkové revizní zprávy vč. kusové zkoušky. Obsahuje cenu za elektrovýzbroj, montáž i demontáž- dle výkresové dokumentace, kompletní výměna všech vstupních a výstupních svorek. Dále obsahuje cenu za pom. mechanismy včetně všech ostatních vedlejších nákladů
44 | 744544_10R |  | Rozvaděč RH,nn, pole č. 9-11 výstroj dle výkresové dokumentace | KOMPLET | 1 |  | 0 | #REF! | #REF!
Položka obsahuje : Cenu rozvaděče, včetně bočních zákrytů a ceny kompletní montáže rozvaděče na místě určení. Dále obsahuje cenu za drobný podružný materiál, dopravu na staveniště, dodání atestů a celkové revizní zprávy vč. kusové zkoušky. Obsahuje cenu za elektrovýzbroj- dle výkresové dokumentace. Dále obsahuje cenu za pom. mechanismy včetně všech ostatních vedlejších nákladů
|  | 742 | Silnoproudé rozvody - elektro |  |  |  | 0 |  | #REF!
|  | 745 | Silnoproudá technologie - elektro
45 | 745Z50_11RAA |  | Vypnutí zařízení a zajištění staveniště rozsah malá zděná TS 22/0,4 nebo podobný objekt | KUS | 1 |  | 0 | #REF! | #REF!
Položka obsahuje: Cenu za vypnutí demontovaného zařízení, zajištění staveniště proti dotyku a částí pod napětím.
|  | 745 | Silnoproudá technologie - elektro |  |  |  | 0 |  | #REF!
|  | 746 | Zkoušky, revize a HZS - elektro
46 | 747111 |  | Kontrola rozvaděčů nn, silových - 1 pole | KUS | 11 |  | 0 | #REF! | #REF!
1. Položka obsahuje: – veškeré práce a materiál obsažený v názvu položky 2. Položka neobsahuje: X 3. Způsob měření: Udává se počet kusů kompletní konstrukce nebo práce.
47 | 747213 |  | Celková prohlídka, zkoušení, měření a vyhotovení výchozí revizní zprávy, pro objem IN přes 500 do 1000 tis. Kč | KUS | 1 |  | 0 | #REF! | #REF!
1. Položka obsahuje: – veškeré práce a materiál obsažený v názvu položky 2. Položka neobsahuje: X 3. Způsob měření: Udává se počet kusů kompletní konstrukce nebo práce.
48 | 747214 |  | Celková prohlídka, zkoušení, měření a vyhotovení výchozí revizní zprávy, pro objem IN - příplatek za každých dalších i započatých 500 tis. Kč | KUS | 1 |  | 0 | #REF! | #REF!
1. Položka obsahuje: – cenu za celkovou prohlídku zařízení PS/SO, vč. měření, komplexních zkoušek a revizi zařízení tohoto PS/SO autorizovaným revizním technikem na silnoproudá zařízení podle požadavku ČSN, včetně hodnocení a vyhotovení celkové revizní zprávy 2. Položka neobsahuje: X 3. Způsob měření: Udává se počet kusů kompletní konstrukce nebo práce.
49 | 747301 |  | Provedení prohlídky a zkoušky právnickou osobou, vydání průkazu způsobilosti | KUS | 1 |  | 0 | #REF! | #REF!
1. Položka obsahuje: – cenu za vyhotovení dokladu právnickou osobou o silnoproudých zařízeních a vydání průkazu způsobilosti 2. Položka neobsahuje: X 3. Způsob měření: Udává se počet kusů kompletní konstrukce nebo práce.
50 | 747701 |  | HZS Dokončovací montážní práce na elektrickém zařízení | HOD | 20 |  | 0 | #REF! | #REF!
1. Položka obsahuje: – cenu za práce spojené s uváděním zařízení do provozu, drobné montážní práce v rozvaděčích, koordinaci se zhotoviteli souvisejících zařízení apod. 2. Položka neobsahuje: X 3. Způsob měření: Udává se čas v hodinách.
51 | 747703 |  | HZS Zkušební provoz | HOD | 12 |  | 0 | #REF! | #REF!
1. Položka obsahuje: – cenu za dobu kdy je zařízení po individálních zkouškách dáno do provozu s prokázáním technických a kvalitativních parametrů zařízení 2. Položka neobsahuje: X 3. Způsob měření: Udává se čas v hodinách.
52 | 747704 |  | HZS Zaškolení obsluhy | HOD | 2 |  | 0 | #REF! | #REF!
1. Položka obsahuje: – cenu za dobu kdy je s funkcí seznamována obsluha zařízení, včetně odevzdání dokumentace skutečného provedení 2. Položka neobsahuje: X 3. Způsob měření: Udává se čas v hodinách.
53 | 747705 |  | HZS Manipulace na zařízeních prováděné provozovatelem | HOD | 20 |  | 0 | #REF! | #REF!
1. Položka obsahuje: – cenu za manipulace na zařízeních prováděné provozovatelem nutných pro další práce zhotovitele na technologickém souboru 2. Položka neobsahuje: X 3. Způsob měření: Udává se čas v hodinách.
|  | 746 | Zkoušky, revize a HZS - elektro |  |  |  | 0 |  | #REF!
|  | 748 | Ostatní
54 | 748129 |  | Dielektrický koberec šíře 1300 mm, délky do 5m | KUS | 1 |  | 0 | #REF! | #REF!
1. Položka obsahuje: – veškeré práce a materiál obsažený v názvu položky 2. Položka neobsahuje: X 3. Způsob měření: Udává se počet kusů kompletní konstrukce nebo práce.
|  | 748 | Ostatní |  |  |  | 0 |  | #REF!
|  | 760 | Konstrukce
55 | 784150 |  | Malby povrchů z malířských směsí | M2 | 20 |  | 0 | #REF! | #REF!
1. Položka obsahuje: – veškeré práce a materiál obsažený v názvu položky 2. Položka neobsahuje: X 3. Způsob měření: Měří se metr čtverečný.
|  | 760 | Konstrukce |  |  |  | 0 |  | #REF!
|  | 970 | Stavební demotáže a demolice
56 | 971141 |  | Vybourání drobných předmětů v konstrukcích betonových | KUS | 1 |  | 0 | #REF! | #REF!
1. Položka obsahuje: – veškeré práce a materiál obsažený v názvu položky 2. Položka neobsahuje: X 3. Způsob měření: Udává se počet kusů kompletní konstrukce nebo práce.
57 | 971142 |  | Vybourání drobných předmětů v konstrukcích betonových - odvoz (na likvidaci odpadů nebo jiné určené místo) | t.km | 20 |  | 0 | #REF! | #REF!
1. Položka obsahuje: – veškeré práce a materiál obsažený v názvu položky 2. Položka neobsahuje: X 3. Způsob měření: Výměra je součtem součinů metrů krychlových tun vybouraného materiálu v původním stavu a jednotlivých vzdáleností v kilometrech.
58 | 972111 |  | Otlučení, odsekání nebo rozrušení vrstvy z betonu | M3 | 1 |  | 0 | #REF! | #REF!
1. Položka obsahuje: – zahrnují veškerou manipulaci s vybouranou sutí a hmotami včetně uložení na skládku a poplatku za skládku – zahrnují veškeré další práce plynoucí z technologického předpisu a z platných předpisů (zvláště vyhlášky č.324/1990 Sb.) 2. Položka neobsahuje: X 3. Způsob měření: Měří se metr krychlový.
59 | 972112 |  | Otlučení, odsekání nebo rozrušení vrstvy z betonu - odvoz (na likvidaci odpadů nebo jiné určené místo) | m3.km | 20 |  | 0 | #REF! | #REF!
1. Položka obsahuje: – veškeré práce a materiál obsažený v názvu položky 2. Položka neobsahuje: X 3. Způsob měření: Výměra je součtem součinů metrů krychlových vytěženého nebo vybouraného materiálu v rostlém (původním) stavu a jednotlivých vzdáleností v kilometrech.
|  | 970 | Stavební demotáže a demolice |  |  |  | 0 |  | #REF!
|  |  | C e l k e m |  |  |  | 0 |  | #REF!
Ostatní ve výkazu nespecifikované práce
Vícepráce
|  |  | Vícepráce celkem |  |  |  | 0 |  | 0
Méněpráce
|  |  | Méněpráce celkem |  |  |  | 0 |  | 0
|  |  | Celkem |  |  |  | 0 |  | 0
|  |  | Celkem |  |  |  | 0 |  | #REF!

## PS 02-13-01
Příloha k formuláři pro ocenění nabídky
Stavba : |  | 1 | „Rekonstrukce žst. Hanušovice"
číslo a název SO: |  | PS 02-13-01 | Žst. Hanušovice, TS 22/0,4 kV
číslo a název rozpočtu: |  | PS 02-13-01 | Žst. Hanušovice, TS 22/0,4 kV
Poř. č.pol. | Kód položky | Varianta položky | Název položky | jednotka | Počet jednotek | CENA |  | Sazba | DPH
[6 empty] | jednotková | celkem | DPH
1 | 2 | 3 | 4 | 5 | 6 | 7 | 8
|  | 014 | Poplatky odpad
1 | 014140 |  | Poplatky za likvidaců odpadů nekontaminovaných - 17 01 01 Beton z demolic objektů, základů TV | T | 2 |  | 0 | #REF! | #REF!
1. Položka obsahuje: – veškeré poplatky provozovateli skládky, recyklační linky nebo jiného zařízení na zpracování nebo likvidaci odpadů související s převzetím, uložením, zpracováním nebo likvidací odpadu 2. Položka neobsahuje: – náklady spojené s dopravou odpadu z místa stavby na místo převzetí provozovatelem skládky, recyklační linky nebo jiného zařízení na zpracování nebo likvidaci odpadů 3. Způsob měření: Tunou se rozumí hmotnost odpadu vytříděného v souladu se zákonem č. 185/2001 Sb., o nakládání s odpady, v platném znění.
2 | 014230 |  | Poplatky za likvidaců odpadů nekontaminovaných - 16 02 14 Trafo bez náplně PCB a škodlivin | T | 1 |  | 0 | #REF! | #REF!
1. Položka obsahuje: – veškeré poplatky provozovateli skládky, recyklační linky nebo jiného zařízení na zpracování nebo likvidaci odpadů související s převzetím, uložením, zpracováním nebo likvidací odpadu 2. Položka neobsahuje: – náklady spojené s dopravou odpadu z místa stavby na místo převzetí provozovatelem skládky, recyklační linky nebo jiného zařízení na zpracování nebo likvidaci odpadů 3. Způsob měření: Tunou se rozumí hmotnost odpadu vytříděného v souladu se zákonem č. 185/2001 Sb., o nakládání s odpady, v platném znění.
3 | 014240 |  | Poplatky za likvidaců odpadů nekontaminovaných - 20 03 99 Odpad podobný komunálnímu odpadu | T | 0.2 |  | 0 | #REF! | #REF!
1. Položka obsahuje: – veškeré poplatky provozovateli skládky, recyklační linky nebo jiného zařízení na zpracování nebo likvidaci odpadů související s převzetím, uložením, zpracováním nebo likvidací odpadu 2. Položka neobsahuje: – náklady spojené s dopravou odpadu z místa stavby na místo převzetí provozovatelem skládky, recyklační linky nebo jiného zařízení na zpracování nebo likvidaci odpadů 3. Způsob měření: Tunou se rozumí hmotnost odpadu vytříděného v souladu se zákonem č. 185/2001 Sb., o nakládání s odpady, v platném znění.
4 | 014310 |  | Poplatky za likvidaců odpadů nekontaminovaných - 16 02 14 Elektrošrot (vyřazená el. zařízení a přístr. - Al, Cu a vz. kovy) | T | 0.1 |  | 0 | #REF! | #REF!
1. Položka obsahuje: – veškeré poplatky provozovateli skládky, recyklační linky nebo jiného zařízení na zpracování nebo likvidaci odpadů související s převzetím, uložením, zpracováním nebo likvidací odpadu 2. Položka neobsahuje: – náklady spojené s dopravou odpadu z místa stavby na místo převzetí provozovatelem skládky, recyklační linky nebo jiného zařízení na zpracování nebo likvidaci odpadů 3. Způsob měření: Tunou se rozumí hmotnost odpadu vytříděného v souladu se zákonem č. 185/2001 Sb., o nakládání s odpady, v platném znění.
|  | 014 | Poplatky odpad |  |  |  | 0 |  | #REF!
|  | 703 | Kabelové rošty a lávky - elektro
5 | 703114 |  | Kabelový rošt/lávka nosný žárově zinkovaný včetně upevnění a příslušenství světlé šířky přes 400 do 600 mm | M | 10 |  | 0 | #REF! | #REF!
1. Položka obsahuje: – kompletní montáž, rozměření, upevnění, sváření, řezání, spojování a pod. – veškerý spojovací a montážní materiál vč. upevňovacího materiálu ( stojky, držáky, konzoly apod.) – elektrické pospojování – pomocné mechanismy a nátěr 2. Položka neobsahuje: – víko a kabelové příchytky 3. Způsob měření: Měří se metr délkový.
6 | 703511 |  | Elektroinstalační lišta šířky do 30 mm | M | 20 |  | 0 | #REF! | #REF!
1. Položka obsahuje: – kompletní montáž, rozměření, upevnění, řezání, spojování a pod. – veškerý spojovací a montážní materiál vč. upevňovacího materiálu ( držáky apod.) – pomocné mechanismy 2. Položka neobsahuje: X 3. Způsob měření: Měří se metr délkový.
7 | 703513 |  | Elektroinstalační lišta šířky přes 60 mm | M | 20 |  | 0 | #REF! | #REF!
1. Položka obsahuje: – kompletní montáž, rozměření, upevnění, řezání, spojování a pod. – veškerý spojovací a montážní materiál vč. upevňovacího materiálu ( držáky apod.) – pomocné mechanismy 2. Položka neobsahuje: X 3. Způsob měření: Měří se metr délkový.
8 | 703713 |  | Izolační deska do kabelové lávky včetně nařezání tloušťky přes 15 mm | M2 | 5 |  | 0 | #REF! | #REF!
1. Položka obsahuje: – pomocné mechanismy 2. Položka neobsahuje: X 3. Způsob měření: Měří se metr čtverečný.
9 | 703723 |  | Kabelová příchytka pro rozsah upnutí od 51 do 90 mm | KUS | 9 |  | 0 | #REF! | #REF!
1. Položka obsahuje: – veškeré práce a materiál obsažený v názvu položky 2. Položka neobsahuje: X 3. Způsob měření: Udává se počet kusů kompletní konstrukce nebo práce.
10 | 703743 |  | Kabelová příchytka VN včetně upevnění a příslušenství pro rozsah upnutí od 51 do 90 mm | KUS | 12 |  | 0 | #REF! | #REF!
1. Položka obsahuje: – veškeré práce a materiál obsažený v názvu položky 2. Položka neobsahuje: X 3. Způsob měření: Udává se počet kusů kompletní konstrukce nebo práce.
|  | 703 | Kabelové rošty a lávky - elektro |  |  |  | 0 |  | #REF!
|  | 709 | Zajištění kabelu a ucpávky - elektro
11 | 709523 |  | Podpůrné a pomocné konstrukce ocelové z plechu tl. do 5 mm s povrchovou úpravou žárovým zinkováním | T | 0.1 |  | 0 | #REF! | #REF!
1. Položka obsahuje: – kompletní montáž, návrh, rozměření, upevnění, začištění, sváření, vrtání, řezání, spojování a pod. – veškerý spojovací a montážní materiál vč. upevňovacího materiálu – sestavení a upevnění konstrukce na stanovišti – pomocné mechanismy a povrchovou úpravu 2. Položka neobsahuje: X 3. Způsob měření: Udává se hmotnost v tunách.
12 | 709691 |  | Demontáž - odvoz (na likvidaci odpadů nebo jiné určené místo) | m3.km | 100 |  | 0 | #REF! | #REF!
1. Položka obsahuje: – naložení odpadu na motorové vozidlo, jeho odvoz a složení – zahrnuje obě cesty, tam i zpět 2. Položka neobsahuje: – poplatek za uložení odpadu na skládku 3. Způsob měření: Výměra je součtem součinů metrů krychlových vytěženého nebo vybouraného materiálu v rostlém (původním) stavu a jednotlivých vzdáleností v kilometrech.
13 | 709692 |  | Demontáž - odvoz (na likvidaci odpadů nebo jiné určené místo) | t.km | 100 |  | 0 | #REF! | #REF!
1. Položka obsahuje: – naložení odpadu na motorové vozidlo, jeho odvoz a složení – zahrnuje obě cesty, tam i zpět 2. Položka neobsahuje: – poplatek za uložení odpadu na skládku 3. Způsob měření: Výměra je součtem součinů metrů krychlových tun vybouraného materiálu v původním stavu a jednotlivých vzdáleností v kilometrech.
14 | 7097000_R |  | Protipožární ucpávka prostupu kabelového do 0,5 m2, do EI 90 min. | KUS | 5 |  | 0 | #REF! | #REF!
Položka obsahuje: Dodávku a montáž protipožární ucpávky vč. příslušenství a pomocného materiálu, vyhotovéní a dodání atestu. Dále obsahuje cenu za pom. mechanismy včetně všech ostatních vedlejších nákladů.
15 | 7097001_R |  | Kabelová ucpávka vodě odolná do 0,5 m2 | KUS | 5 |  | 0 | #REF! | #REF!
Položka obsahuje: Dodávku a montáž kabelové ucpávky vč. příslušenství ( utěsňovací spony apod. ) a pomocného materiálu, vyhotovení a dodání atestu. Dále obsahuje cenu za pom. mechanismy včetně všech ostatních vedlejších nákladů.
|  | 709 | Zajištění kabelu a ucpávky - elektro |  |  |  | 0 |  | #REF!
|  | 741 | Elektroinstalační zařízení, hromosvod - elektro
16 | 741731 |  | Dveřní kontakt | KUS | 4 |  | 0 | #REF! | #REF!
1. Položka obsahuje: – veškeré práce a materiál obsažený v názvu položky 2. Položka neobsahuje: X 3. Způsob měření: Udává se počet kusů kompletní konstrukce nebo práce.
17 | 741811 |  | Uzemňovací vodič na povrchu FeZn do 120 mm2 | M | 20 |  | 0 | #REF! | #REF!
1. Položka obsahuje: – uchycení vodiče na povrch vč. podpěr, konzol, svorek a pod. – měření, dělení, spojování – nátěr 2. Položka neobsahuje: X 3. Způsob měření: Měří se metr délkový v ose vodiče nebo lana.
18 | 741C04 |  | Ochranné pospojování Cu vodičem do 16mm2 | KUS | 10 |  | 0 | #REF! | #REF!
1. Položka obsahuje: – připojení zařízení vodičem do Cu 16mm2 k zemnícímu vodiči délky do 2m vč. ukončení 2. Položka neobsahuje: X 3. Způsob měření: Udává se počet kusů kompletní konstrukce nebo práce.
19 | 741C05 |  | Spojování uzemňovacích vodičů | KUS | 10 |  | 0 | #REF! | #REF!
1. Položka obsahuje: – tvarování, přípravu spojů – svařování – ochranný nátěr spoje dle příslušných norem 2. Položka neobsahuje: X 3. Způsob měření: Udává se počet kusů kompletní konstrukce nebo práce.
|  | 741 | Elektroinstalační zařízení, hromosvod - elektro |  |  |  | 0 |  | #REF!
|  | 742 | Silnoproudé rozvody - elektro
20 | 742121 |  | Vedení spojovací, pas Al bez držáků do 500mm2 | M | 9 |  | 0 | #REF! | #REF!
1. Položka obsahuje: – veškeré práce a materiál obsažený v názvu položky 2. Položka neobsahuje: X 3. Způsob měření: Měří se metr délkový v ose vodiče nebo lana.
21 | 742162 |  | Vedení spojovací, podpěrný izolátor NN venkovní | KUS | 3 |  | 0 | #REF! | #REF!
1. Položka obsahuje: – veškeré práce a materiál obsažený v názvu položky 2. Položka neobsahuje: X 3. Způsob měření: Udává se počet kusů kompletní konstrukce nebo práce.
22 | 742163 |  | Vedení spojovací, podpěrný izolátor VN vnitřní | KUS | 3 |  | 0 | #REF! | #REF!
1. Položka obsahuje: – veškeré práce a materiál obsažený v názvu položky 2. Položka neobsahuje: X 3. Způsob měření: Udává se počet kusů kompletní konstrukce nebo práce.
23 | 742571 |  | Kabel vn - jednožílový, 22-AXEKVC(V)E(Y) do 70mm2 | M | 60 |  | 0 | #REF! | #REF!
1. Položka obsahuje: – veškeré práce a materiál obsažený v názvu položky 2. Položka neobsahuje: X 3. Způsob měření: Měří se metr délkový v ose vodiče nebo lana.
24 | 742B21 |  | Izolovaný adaptér pro připojení do izolovaného rozvaděče k transformátoru do 35kV - sada 3 žíly s omezovačem přepětí do 70mm2 | KUS | 1 |  | 0 | #REF! | #REF!
1. Položka obsahuje: – veškeré práce a materiál obsažený v názvu položky 2. Položka neobsahuje: X 3. Způsob měření: Udává se počet kusů kompletní konstrukce nebo práce.
25 | 742D11_4R |  | Kabel nn - dvou a třížílový Cu s plastovou izolací do 2,5mm2, CYKY do 3 x 4 mm2, kabel silový izolace plastová | M | 20 |  | 0 | #REF! | #REF!
1. Položka obsahuje: – veškeré práce a materiál obsažený v názvu položky 2. Položka neobsahuje: X 3. Způsob měření: Měří se metr délkový v ose vodiče nebo lana.
26 | 742E11_4R |  | Kabel nn - čtyř a pětižílový Cu s plastovou izolací do 2,5mm2, CYKY 4x2,5 | M | 20 |  | 0 | #REF! | #REF!
1. Položka obsahuje: – veškeré práce a materiál obsažený v názvu položky 2. Položka neobsahuje: X 3. Způsob měření: Měří se metr délkový v ose vodiče nebo lana.
27 | 742E12_5R |  | Kabel nn - čtyř a pětižílový Cu s plastovou izolací od 4 do 16mm2 , CYKY 4x4 | M | 20 |  | 0 | #REF! | #REF!
1. Položka obsahuje: – veškeré práce a materiál obsažený v názvu položky 2. Položka neobsahuje: X 3. Způsob měření: Měří se metr délkový v ose vodiče nebo lana.
28 | 742E12_6R |  | Kabel nn - čtyř a pětižílový Cu s plastovou izolací od 4 do 16mm2 , CYKY 5x6 | M | 20 |  | 0 | #REF! | #REF!
1. Položka obsahuje: – veškeré práce a materiál obsažený v názvu položky 2. Položka neobsahuje: X 3. Způsob měření: Měří se metr délkový v ose vodiče nebo lana.
29 | 742F11_7R |  | Kabel nn - Cu ovládací 7-12 žílový do 2,5mm2, JYTY 7x1 mm2 | M | 100 |  | 0 | #REF! | #REF!
1. Položka obsahuje: – veškeré práce a materiál obsažený v názvu položky 2. Položka neobsahuje: X 3. Způsob měření: Měří se metr délkový v ose vodiče nebo lana.
30 | 742F60_R |  | Přípojnicový zapouzdřený systém do In = 1000A, hliníkové proudovodné dráhy, IP55, do 15m, viz technická specifikace, příloha projektu | KUS | 1 |  | 0 | #REF! | #REF!
Položka obsahuje : Dodávku a montáž přípojnicového systému včetně dovozu, manipulace, připojení a uložení systému, revize, kontrola včetně protokolu o jakosti. Dále obsahuje cenu za pom. mechanismy včetně všech ostatních vedlejších nákladů
31 | 742H11 |  | Ukončení dvou až pětižílového kabelu v rozvaděči nebo na přístroji do 2,5mm2 | KUS | 4 |  | 0 | #REF! | #REF!
1. Položka obsahuje: – veškeré práce a materiál obsažený v názvu položky 2. Položka neobsahuje: X 3. Způsob měření: Udává se počet kusů kompletní konstrukce nebo práce.
32 | 742H12 |  | Ukončení dvou až pětižílového kabelu v rozvaděči nebo na přístroji od 4 do 16mm2 | KUS | 8 |  | 0 | #REF! | #REF!
1. Položka obsahuje: – veškeré práce a materiál obsažený v názvu položky 2. Položka neobsahuje: X 3. Způsob měření: Udává se počet kusů kompletní konstrukce nebo práce.
33 | 742I11 |  | Ukončení 7-12 žílového kabelu v rozvaděči nebo na přístroji do 2,5mm2 | KUS | 10 |  | 0 | #REF! | #REF!
1. Položka obsahuje: – veškeré práce a materiál obsažený v názvu položky 2. Položka neobsahuje: X 3. Způsob měření: Udává se počet kusů kompletní konstrukce nebo práce.
34 | 742L15 |  | Označovací štítek na kabel | KUS | 74 |  | 0 | #REF! | #REF!
1. Položka obsahuje: – veškeré práce a materiál obsažený v názvu položky 2. Položka neobsahuje: X 3. Způsob měření: Udává se počet kusů kompletní konstrukce nebo práce.
35 | 742L16 |  | Svazkování jednožilových kabelů VN | KUS | 10 |  | 0 | #REF! | #REF!
1. Položka obsahuje: – veškeré práce a materiál obsažený v názvu položky 2. Položka neobsahuje: X 3. Způsob měření: Udává se počet kusů kompletní konstrukce nebo práce.
36 | 742Z12 |  | Demontáž sloupu stožáru VN včetně veškeré výstroje | KUS | 1 |  | 0 | #REF! | #REF!
1. Položka obsahuje: – veškeré práce a materiál obsažený v názvu položky 2. Položka neobsahuje: X 3. Způsob měření: Udává se počet kusů kompletní konstrukce nebo práce.
37 | 742Z30_R |  | Demontáž sloupové trafostanice do 630 kVA včetně stožáru VN včetně veškeré výstroje, včetně přípojky VN | KUS | 1 |  | 0 | #REF! | #REF!
1. Položka obsahuje: – veškeré práce a materiál obsažený v názvu položky 2. Položka neobsahuje: X 3. Způsob měření: Udává se počet kusů kompletní konstrukce nebo práce.
|  | 742 | Silnoproudé rozvody - elektro |  |  |  | 0 |  | #REF!
|  | 743 | Silnoproudá zařízení (osvětlení, rozvaděče, skříně, EOV) - elektro
38 | 743F20_R |  | Skříň elektroměrová do výklenku - USM - ČEZ, kompletně vybavená | KUS | 1 |  | 0 | #REF! | #REF!
1. Položka obsahuje: – veškeré práce a materiál obsažený v názvu položky 2. Položka neobsahuje: X 3. Způsob měření: Udává se počet kusů kompletní konstrukce nebo práce.
|  | 743 | Silnoproudá zařízení (osvětlení, rozvaděče, skříně, EOV) - elektro |  |  |  | 0 |  | #REF!
|  | 744 | Rozvaděč nn (rozvodnice a vybavení) - elektro
39 | 744322 |  | Rozvaděč nn skříňový oceloplechový prázdný, IP40 hloubka od 510 do 800mm šíře od 510 do 800mm, výška do 2250mm | KUS | 4 |  | 0 | #REF! | #REF!
1. Položka obsahuje: – veškeré práce a materiál obsažený v názvu položky 2. Položka neobsahuje: X 3. Způsob měření: Udává se počet kusů kompletní konstrukce nebo práce.
40 | 744411 |  | Přípojnice do rozvaděče nn Cu včetně držáků do 500mm2 | M | 3 |  | 0 | #REF! | #REF!
1. Položka obsahuje: – měření, dělení, vrtání, tvarování, spojování a pod. – veškerý podružný a pomocný materiál - držáky, izolátory a pod. – upevnění do rozvaděče/ ke konstrukci 2. Položka neobsahuje: X 3. Způsob měření: Měří se metr délkový v ose vodiče nebo lana.
41 | 744514 |  | Rozvaděč kompenzační vnitřní od 61 do 150kVAr | KUS | 1 |  | 0 | #REF! | #REF!
1. Položka obsahuje: – veškeré práce a materiál obsažený v názvu položky 2. Položka neobsahuje: X 3. Způsob měření: Udává se počet kusů kompletní konstrukce nebo práce.
42 | 744544_11R |  | Rozvaděč RH-T,nn, pole č. 1-3 výstroj dle výkresové dokumentace | KOMPLET | 1 |  | 0 | #REF! | #REF!
Položka obsahuje : Cenu rozvaděče, včetně bočních zákrytů a ceny kompletní montáže rozvaděče na místě určení. Dále obsahuje cenu za drobný podružný materiál, dopravu na staveniště, dodání atestů a celkové revizní zprávy vč. kusové zkoušky. Obsahuje cenu za elektrovýzbroj- dle výkresové dokumentace. Dále obsahuje cenu za pom. mechanismy včetně všech ostatních vedlejších nákladů
|  | 744 | Rozvaděč nn (rozvodnice a vybavení) - elektro |  |  |  | 0 |  | #REF!
|  | 745 | Silnoproudá technologie - elektro
43 | 745132 |  | Rozvaděč vn - příprava pro montáž svodičů přepětí na kabelových koncovkách rozvaděče vn/3 fáze | KUS | 1 |  | 0 | #REF! | #REF!
1. Položka obsahuje: – veškeré práce a materiál obsažený v názvu položky 2. Položka neobsahuje: X 3. Způsob měření: Udává se počet kusů kompletní konstrukce nebo práce.
44 | 745137 |  | Rozvaděč vn - základový rám pod 1 pole rozvaděče | KUS | 3 |  | 0 | #REF! | #REF!
1. Položka obsahuje: – veškeré práce a materiál obsažený v názvu položky 2. Položka neobsahuje: X 3. Způsob měření: Udává se počet kusů kompletní konstrukce nebo práce.
45 | 745xxxR |  | Modulární rozvaděč 3-f , Un 25kV, 630A, 20kA, pole s odpínačem a uzemňovačem, boční vývod | KUS | 1 |  | 0 | #REF! | #REF!
Položka obsahuje : Dodávku a montáž zařízení včetně dovozu a manipulace se zařízením, uvedení zařízení do provozu včetně předepsaných zkoušek a výchozí revize, výrobní dokumentaci. Dále obsahuje cenu za pom. mechanismy včetně všech ostatních vedlejších nákladů.
46 | 745xxxR | 1 | Modulární rozvaděč 3-f , Un 25kV, 630A, 20kA, pole s kombinací odpínače s pojistkami a uzemňovačem, vývod na trafo | KUS | 1 |  | 0 | #REF! | #REF!
Položka obsahuje : Dodávku a montáž zařízení včetně dovozu a manipulace se zařízením, uvedení zařízení do provozu včetně předepsaných zkoušek a výchozí revize, výrobní dokumentaci. Dále obsahuje cenu za pom. mechanismy včetně všech ostatních vedlejších nákladů.
47 | 745xxxR | 2 | Modulární rozvaděč 3-f , Un 25kV, 630A, 20kA, pole s přípojnicemi - přípojnicové mezipole mezi poli ČeZu a SŽDC | KUS | 1 |  | 0 | #REF! | #REF!
Položka obsahuje : Dodávku a montáž zařízení včetně dovozu a manipulace se zařízením, uvedení zařízení do provozu včetně předepsaných zkoušek a výchozí revize, výrobní dokumentaci. Dále obsahuje cenu za pom. mechanismy včetně všech ostatních vedlejších nákladů.
48 | 745281 |  | Motorový pohon pro 3-f VN vypínač | KUS | 2 |  | 0 | #REF! | #REF!
1. Položka obsahuje: – veškeré práce a materiál obsažený v názvu položky 2. Položka neobsahuje: X 3. Způsob měření: Udává se počet kusů kompletní konstrukce nebo práce.
49 | 745286 |  | Dveřní spínač pro VN kobku | KUS | 3 |  | 0 | #REF! | #REF!
1. Položka obsahuje: – veškeré práce a materiál obsažený v názvu položky 2. Položka neobsahuje: X 3. Způsob měření: Udává se počet kusů kompletní konstrukce nebo práce.
50 | 745432 |  | Transformátor 3-f, 22/0,4kV olejový hermetizovaný 400kVA | KUS | 1 |  | 0 | #REF! | #REF!
1. Položka obsahuje: – veškeré práce a materiál obsažený v názvu položky 2. Položka neobsahuje: X 3. Způsob měření: Udává se počet kusů kompletní konstrukce nebo práce.
51 | 745902 |  | Konektor pro izolované připojení vn kabelu na trasformátor | KUS | 1 |  | 0 | #REF! | #REF!
1. Položka obsahuje: – veškeré práce a materiál obsažený v názvu položky 2. Položka neobsahuje: X 3. Způsob měření: Udává se počet kusů kompletní konstrukce nebo práce.
52 | 745903 |  | Tlumič vibrací transformátoru (podložky pod kolečka z antivibrační hmoty) | KUS | 1 |  | 0 | #REF! | #REF!
1. Položka obsahuje: – veškeré práce a materiál obsažený v názvu položky 2. Položka neobsahuje: X 3. Způsob měření: Udává se počet kusů kompletní konstrukce nebo práce.
53 | 745904 |  | Zarážka koleček transformátoru | KUS | 1 |  | 0 | #REF! | #REF!
1. Položka obsahuje: – veškeré práce a materiál obsažený v názvu položky 2. Položka neobsahuje: X 3. Způsob měření: Udává se počet kusů kompletní konstrukce nebo práce.
54 | 745906 |  | Přenosná kladka pro zatahování transformátoru na stanoviště | KUS | 1 |  | 0 | #REF! | #REF!
1. Položka obsahuje: – veškeré práce a materiál obsažený v názvu položky 2. Položka neobsahuje: X 3. Způsob měření: Udává se počet kusů kompletní konstrukce nebo práce.
55 | 745Z50_11RAA |  | Vypnutí zařízení a zajištění staveniště rozsah malá zděná TS 22/0,4 nebo podobný objekt | KUS | 1 |  | 0 | #REF! | #REF!
Položka obsahuje: Cenu za vypnutí demontovaného zařízení, zajištění staveniště proti dotyku a částí pod napětím.
|  | 745 | Silnoproudá technologie - elektro |  |  |  | 0 |  | #REF!
|  | 746 | Zkoušky, revize a HZS - elektro
56 | 747111 |  | Kontrola rozvaděčů nn, silových - 1 pole | KUS | 4 |  | 0 | #REF! | #REF!
1. Položka obsahuje: – veškeré práce a materiál obsažený v názvu položky 2. Položka neobsahuje: X 3. Způsob měření: Udává se počet kusů kompletní konstrukce nebo práce.
57 | 747116 |  | Kontrola rozvaděčů vn, bez nastavení ochrany - 1 pole | KUS | 2 |  | 0 | #REF! | #REF!
1. Položka obsahuje: – veškeré práce a materiál obsažený v názvu položky 2. Položka neobsahuje: X 3. Způsob měření: Udává se počet kusů kompletní konstrukce nebo práce.
58 | 747124 |  | Napěťová zkouška rozvodny včetně spínacích prvků - do 22kV | KUS | 1 |  | 0 | #REF! | #REF!
1. Položka obsahuje: – veškeré práce a materiál obsažený v názvu položky 2. Položka neobsahuje: X 3. Způsob měření: Udává se počet kusů kompletní konstrukce nebo práce.
59 | 747132 |  | Uvedení do provozu transformátoru olejového vn/nn do 1000kVA | KUS | 1 |  | 0 | #REF! | #REF!
1. Položka obsahuje: – veškeré práce a materiál obsažený v názvu položky 2. Položka neobsahuje: X 3. Způsob měření: Udává se počet kusů kompletní konstrukce nebo práce.
60 | 747143 |  | Revize, seřízení a nastavení ochran, včetně vystavení protokolu | KUS | 1 |  | 0 | #REF! | #REF!
1. Položka obsahuje: – cenu za kontrolu, revizi, seřízení a uvedení do provozu zařízení dle příslušných norem a předpisů, včetně vystavení protokolu 2. Položka neobsahuje: X 3. Způsob měření: Udává se počet kusů kompletní konstrukce nebo práce.
61 | 747213 |  | Celková prohlídka, zkoušení, měření a vyhotovení výchozí revizní zprávy, pro objem IN přes 500 do 1000 tis. Kč | KUS | 1 |  | 0 | #REF! | #REF!
1. Položka obsahuje: – veškeré práce a materiál obsažený v názvu položky 2. Položka neobsahuje: X 3. Způsob měření: Udává se počet kusů kompletní konstrukce nebo práce.
62 | 747214 |  | Celková prohlídka, zkoušení, měření a vyhotovení výchozí revizní zprávy, pro objem IN - příplatek za každých dalších i započatých 500 tis. Kč | KUS | 2 |  | 0 | #REF! | #REF!
1. Položka obsahuje: – cenu za celkovou prohlídku zařízení PS/SO, vč. měření, komplexních zkoušek a revizi zařízení tohoto PS/SO autorizovaným revizním technikem na silnoproudá zařízení podle požadavku ČSN, včetně hodnocení a vyhotovení celkové revizní zprávy 2. Položka neobsahuje: X 3. Způsob měření: Udává se počet kusů kompletní konstrukce nebo práce.
63 | 747301 |  | Provedení prohlídky a zkoušky právnickou osobou, vydání průkazu způsobilosti | KUS | 1 |  | 0 | #REF! | #REF!
1. Položka obsahuje: – cenu za vyhotovení dokladu právnickou osobou o silnoproudých zařízeních a vydání průkazu způsobilosti 2. Položka neobsahuje: X 3. Způsob měření: Udává se počet kusů kompletní konstrukce nebo práce.
64 | 747302 |  | Vydání příkazu "B" - jednoduché pracoviště | KUS | 2 |  | 0 | #REF! | #REF!
1. Položka obsahuje: – cenu za vyhotovení příkazu "B" pro zajištění pracoviště při práci na vypnutém a zajištěném zařízení vn 2. Položka neobsahuje: X 3. Způsob měření: Udává se počet kusů kompletní konstrukce nebo práce.
65 | 747531 |  | Zkoušky vodičů a kabelů vn zvýšeným napětím do 35kV | KUS | 3 |  | 0 | #REF! | #REF!
1. Položka obsahuje: – veškeré práce a materiál obsažený v názvu položky 2. Položka neobsahuje: X 3. Způsob měření: Udává se počet kusů kompletní konstrukce nebo práce.
66 | 747532 |  | Zkoušky vodičů a kabelů vn - provoz měřícího vozu po dobu zkoušek vn kabelů | KUS | 3 |  | 0 | #REF! | #REF!
1. Položka obsahuje: – veškeré práce a materiál obsažený v názvu položky 2. Položka neobsahuje: X 3. Způsob měření: Udává se počet kusů kompletní konstrukce nebo práce.
67 | 747611 |  | Měření EMC a EMI dle ČSN EN 50 121 v rozsahu PS/SO | KUS | 1 |  | 0 | #REF! | #REF!
1. Položka obsahuje: – veškeré práce a materiál obsažený v názvu položky 2. Položka neobsahuje: X 3. Způsob měření: Udává se počet kusů kompletní konstrukce nebo práce.
68 | 747701 |  | HZS Dokončovací montážní práce na elektrickém zařízení | HOD | 8 |  | 0 | #REF! | #REF!
1. Položka obsahuje: – cenu za práce spojené s uváděním zařízení do provozu, drobné montážní práce v rozvaděčích, koordinaci se zhotoviteli souvisejících zařízení apod. 2. Položka neobsahuje: X 3. Způsob měření: Udává se čas v hodinách.
69 | 747703 |  | HZS Zkušební provoz | HOD | 12 |  | 0 | #REF! | #REF!
1. Položka obsahuje: – cenu za dobu kdy je zařízení po individálních zkouškách dáno do provozu s prokázáním technických a kvalitativních parametrů zařízení 2. Položka neobsahuje: X 3. Způsob měření: Udává se čas v hodinách.
70 | 747704 |  | HZS Zaškolení obsluhy | HOD | 5 |  | 0 | #REF! | #REF!
1. Položka obsahuje: – cenu za dobu kdy je s funkcí seznamována obsluha zařízení, včetně odevzdání dokumentace skutečného provedení 2. Položka neobsahuje: X 3. Způsob měření: Udává se čas v hodinách.
71 | 747705 |  | HZS Manipulace na zařízeních prováděné provozovatelem | HOD | 16 |  | 0 | #REF! | #REF!
1. Položka obsahuje: – cenu za manipulace na zařízeních prováděné provozovatelem nutných pro další práce zhotovitele na technologickém souboru 2. Položka neobsahuje: X 3. Způsob měření: Udává se čas v hodinách.
|  | 746 | Zkoušky, revize a HZS - elektro |  |  |  | 0 |  | #REF!
|  | 748 | Ostatní
72 | 748111 |  | Osobní ochranné prostředky a pracovní pomůcky pro el. stanici komplet - trafostanice | KUS | 1 |  | 0 | #REF! | #REF!
1. Položka obsahuje: – dodávku a montáž kompletní sady osobních ochranných prostředků a pracovních pomůcek pro elektrickou stanici dle požadavku provozovatele a v intencích normy TNŽ 38 1981 2. Položka neobsahuje: X 3. Způsob měření: Udává se počet kusů kompletní konstrukce nebo práce.
73 | 748129 |  | Dielektrický koberec šíře 1300 mm, délky do 5m | KUS | 3 |  | 0 | #REF! | #REF!
1. Položka obsahuje: – veškeré práce a materiál obsažený v názvu položky 2. Položka neobsahuje: X 3. Způsob měření: Udává se počet kusů kompletní konstrukce nebo práce.
74 | 748151 |  | Bezpečnostní tabulka | KUS | 6 |  | 0 | #REF! | #REF!
1. Položka obsahuje: – veškeré práce a materiál obsažený v názvu položky 2. Položka neobsahuje: X 3. Způsob měření: Udává se počet kusů kompletní konstrukce nebo práce.
|  | 748 | Ostatní |  |  |  | 0 |  | #REF!
|  |  | C e l k e m |  |  |  | 0 |  | #REF!
Ostatní ve výkazu nespecifikované práce
Vícepráce
|  |  | Vícepráce celkem |  |  |  | 0 |  | 0
Méněpráce
|  |  | Méněpráce celkem |  |  |  | 0 |  | 0
|  |  | Celkem |  |  |  | 0 |  | 0
|  |  | Celkem |  |  |  | 0 |  | #REF!

## PS 02-14-01
Příloha k formuláři pro ocenění nabídky
Stavba : |  | 1 | „Rekonstrukce žst. Hanušovice"
číslo a název SO: |  | PS 02-14-01 | žst.Hanušovice, místní kabelizace
číslo a název rozpočtu: |  | PS 02-14-01 | žst.Hanušovice, místní kabelizace
Poř. č.pol. | Kód položky | Varianta položky | Název položky | jednotka | Počet jednotek | CENA |  | Sazba | DPH
[6 empty] | jednotková | celkem | DPH
1 | 2 | 3 | 4 | 5 | 6 | 7 | 8
|  | m70 | Všeobecné práce pro slaboproud
1 | 701AAD |  | Vytyčení trasy kabelového vedení ve volném terénu | KM | 12.5 |  | 0 | #REF! | #REF!
dle technické zprávy, výkresových příloh
Položka obsahuje: Pochůzka projektovanou trasou kabelového vedení, vyznačení trasy kabelu číslovanými kolíky nebo psanými značkami včetně zhotovení a číslování kolíků. Stanovení a označení míst pro kabelové prostupy a podchodové štoly a vyznačení překážek. Dále obsahuje cenu za pom. mechanismy včetně všech ostatních vedlejších nákladů.
2 | 701ADC |  | Geodetické vytyčení trasy | KM | 12.5 |  | 0 | #REF! | #REF!
dle technické zprávy, výkresových příloh
Položka obsahuje: Geodetické vytyčení trasy. Dále obsahuje cenu za pom. mechanismy včetně všech ostatních vedlejších nákladů.
3 | 701ACA |  | Odstranění dřevitého porostu - porost měkký | M2 | 70 |  | 0 | #REF! | #REF!
dle technické zprávy, výkresových příloh
Položka obsahuje: Odstranění dřevitého porostu z keřů nebo stromků. Odstranění kořenů a složení do hromad. Křoviny a stromky do průměru kmenů do 5cm. Dále obsahuje cenu za pom. mechanismy včetně všech ostatních vedlejších nákladů.
4 | 701CAC |  | Hloubení a zához kabelové rýhy 50/100cm zemina do tř. 4 | M | 9123 |  | 0 | #REF! | #REF!
dle technické zprávy, výkresových příloh
Položka obsahuje: Hloubení kabelové rýhy ručně nebo strojně bez ohledu na druh použitého mechanizačního prostředku, u strojních výkopů včetně přípravných, pomocných a vytyčovacích prací v průměrných podmínkách a se započítáním podílu prací v jiných než běžných podmínek. S jedním výhozem až do vzdálenosti 3m za okraj rýhy nebo s případným naložením do dopravního vozíku přistaveného k okraji rýhy. Dále ruční zához nezapažené kabelové rýhy s případným rozpojováním výkopku a s jedním přehozem až do vzdálenosti 3m nebo se shozením z vozidel. Bez pěchování zeminy. Dále obsahuje cenu za pom. mechanismy včetně všech ostatních vedlejších nákladů.
5 | 701CAG |  | Hloubení a zához kabelové rýhy 50/50cm zemina do tř. 4 | M | 1040 |  | 0 | #REF! | #REF!
dle technické zprávy, výkresových příloh
Položka obsahuje: Hloubení kabelové rýhy ručně nebo strojně bez ohledu na druh použitého mechanizačního prostředku, u strojních výkopů včetně přípravných, pomocných a vytyčovacích prací v průměrných podmínkách a se započítáním podílu prací v jiných než běžných podmínek. S jedním výhozem až do vzdálenosti 3m za okraj rýhy nebo s případným naložením do dopravního vozíku přistaveného k okraji rýhy. Dále ruční zához nezapažené kabelové rýhy s případným rozpojováním výkopku a s jedním přehozem až do vzdálenosti 3m nebo se shozením z vozidel. Bez pěchování zeminy. Dále obsahuje cenu za pom. mechanismy včetně všech ostatních vedlejších nákladů.
6 | 701CFA |  | Zřízení kab.lože z prosáté zeminy bez zakrytí v rýze do š.65cm, tl.vrstvy 5cm | M | 10163 |  | 0 | #REF! | #REF!
dle technické zprávy, výkresových příloh
Položka obsahuje: Zřízení nebo rekonstrukce kabelového lože z prosáté zeminy (zrna max.7mm) bez zakrytí, přísun zeminy do rýhy, pokrytí rýhy souvislou vrstvou prosáté zeminy tloušťky 5cm nad kabel. Dále obsahuje cenu za pom. mechanismy včetně všech ostatních vedlejších nákladů.
7 | 701CGL |  | Výstražná fólie z PVC šířky 33cm | M | 10900 |  | 0 | #REF! | #REF!
dle technické zprávy, výkresových příloh
Položka obsahuje: Vyrovnání povrchu kabelové rýhy, rozvinutí a uložení výstražné fólie z PVC do rýhy. Dále obsahuje cenu za pom. mechanismy včetně všech ostatních vedlejších nákladů.
8 | 701CHD |  | Provizorní úprava terénu v přírodní zemině tř. 3 - 4 | M2 | 960 |  | 0 | #REF! | #REF!
dle technické zprávy, výkresových příloh
Položka obsahuje: Úprava terénu, odkopání terenních nerovností až do hloubky 10cm, zásyp materiálem získaným odkopávkou. Upěchování zasypaných nerovností rušním pěchem tak, aby nerovnosti terénu nebyly větší než 2cm od vodorovné hladiny. Dále obsahuje cenu za pom. mechanismy včetně všech ostatních vedlejších nákladů.
9 | 701BAA |  | Výkop jámy pro stožár či jiné zařízení - ruční nebo strojní výkop, zemina do tř. 4 | M3 | 123 |  | 0 | #REF! | #REF!
dle technické zprávy, výkresových příloh
Položka obsahuje: Výkop jámy pro stožár, betonový základ, kotvu, případně jiné zařízení (též pro odkop), včetně případného čerpání vody při provádění výkopu. Dále obsahuje cenu za pom. mechanismy včetně všech ostatních vedlejších nákladů.
10 | 701BCA |  | Zához jámy - zemina do tř. 4 | M3 | 123 |  | 0 | #REF! | #REF!
dle technické zprávy, výkresových příloh
Položka obsahuje: Zához jámy s upěchováním a s ůpravou povrchu. Dále obsahuje cenu za pom. mechanismy včetně všech ostatních vedlejších nákladů.
11 | 701CEA |  | Zřízení příložného pažení do hloubky 4m a šíře 2m | M | 140 |  | 0 | #REF! | #REF!
dle technické zprávy, výkresových příloh
Položka obsahuje: Zřízení příložného pažení plného v kabelové rýze (obě stěny) nebo jámě (čtyři stěny) včetně přesunutí zeminy, uložení pažin, rozepření stěn svlaky a rozpěrkami a jejich zajištění. Vyplnění dutin mezi pažinami a stěnou výkopu zeminou. Dále obsahuje cenu za pom. mechanismy včetně všech ostatních vedlejších nákladů.
12 | 701CEB |  | Odstranění příložného pažení do hloubky 4m a šíře 2m | M | 140 |  | 0 | #REF! | #REF!
dle technické zprávy, výkresových příloh
Položka obsahuje: Odstranění příložného pažení a jeho všech součástí z kabelové rýhy nebo jámy, uložení na hromady podle druhu materiálu včetně odstranění spojovacího materiálu. Dále obsahuje cenu za pom. mechanismy včetně všech ostatních vedlejších nákladů.
13 | 701DAC |  | Kabelový prostup v protlačovaných otvorech do fí 220 mm | M | 135 |  | 0 | #REF! | #REF!
dle technické zprávy, výkresových příloh
Položka obsahuje: Příprava roury pro zatažení, spojování při zatažení, zatažení konopného lana do prostupu. Dále obsahuje cenu za pom. mechanismy včetně všech ostatních vedlejších nákladů.
14 | 701CGQ |  | Korungovaná dvouplášťová chránička pro mechanickou ochranu vedení, fí 120 - 160mm | M | 470 |  | 0 | #REF! | #REF!
dle technické zprávy, výkresových příloh
Položka obsahuje: Dodávku a montáž chráničky volně / do kabelové kynety. Dále obsahuje cenu za pom. mechanismy včetně všech ostatních vedlejších nákladů.
15 | 701FEA |  | Podchod pod kolejí, vozovkou metodou horizontálně řízeného vrtu do fí.chráničky 20cm | M | 69 |  | 0 | #REF! | #REF!
dle technické zprávy, výkresových příloh
Položka obsahuje: Zřízení podchod pod kolejí, vozovkou metodou horizontálně řízeného vrtu do fí.chráničky 20cm včetně všech pomocných prací a případného vypracování odborné dokumentace dle příslušných předpisů. Dále obsahuje cenu za pom. mechanismy včetně všech ostatních vedlejších nákladů.
16 | 701CAF |  | Převedení kabelové trasy po mostní konstrukci - komlplet | M | 30 |  | 0 | #REF! | #REF!
dle technické zprávy, výkresových příloh
Položka obsahuje: Zřízení přechodu kabelové trasy po mostní konstrukci, včetně všech pomocných prací a případného vypracování odborné dokumentace dle příslušných předpisů. Dále obsahuje cenu za pom. mechanismy včetně všech ostatních vedlejších nákladů.
17 | 701CGB |  | Kabelový žlab 20x13cm | M | 1800 |  | 0 | #REF! | #REF!
dle technické zprávy, výkresových příloh
Položka obsahuje: Úplné zřízení a osazení bet.kanálu z bet.žlabů, s položením a zakrytím žlabu těsně vedle sebe. Urovnání dna rýhy bez provedení zemních prací. Dále obsahuje cenu za pom. mechanismy včetně všech ostatních vedlejších nákladů.
18 | 701BAF |  | Výkop a zához jámy pro venkovní telefonní objekt včetně urovnání, zemina do tř. 4 | KUS | 18 |  | 0 | #REF! | #REF!
dle technické zprávy, výkresových příloh
Položka obsahuje: Výkop s jedním výhozem až do vzdálenosti 3m za okraj rýhy, nebo naložením do dopravního vozíku u okraje rýhy, včetně zabezpečení výkopu. Bez odstranění povrchové vrstvy chodníku nebo vozovky. Dále zásyp rýhy a urovnání. Dále obsahuje cenu za pom. mechanismy včetně všech ostatních vedlejších nákladů.
19 | 701ADA |  | Označení kabelového vedení, spojky nebo kabelové skříně | KUS | 129 |  | 0 | #REF! | #REF!
dle technické zprávy, výkresových příloh
Položka obsahuje: Označení kabelového vedení, spojky nebo kabelové skříně kabelovým označníkem. Osazení kabelového patníku s výkopem, záhozem, udusáním, natřením a očíslováním. Dále obsahuje cenu za pom. mechanismy včetně všech ostatních vedlejších nákladů.
20 | 702AA0 |  | Odvoz zeminy a štěrku - do vzdálenosti 20km | T | 7 |  | 0 | #REF! | #REF!
dle technické zprávy, výkresových příloh
Položka obsahuje: Naložení odpadu na motorové vozidlo, jeho odvoz a složení. Položka zahrnuje obě cesty, tam i zpět. Položka neobsahuje polatek za uložení odpadu na skládku. Dále obsahuje cenu za pom. mechanismy včetně všech ostatních vedlejších nákladů.
|  | m70 | Všeobecné práce pro slaboproud |  |  |  | 0 |  | #REF!
|  | m75AE | Slaboproud - zabezpečovací zařízení
21 | 75E226 |  | KOMPLETNÍ GEODETICKÉ PRÁCE | KM | 12.5 |  | 0 | #REF! | #REF!
dle technické zprávy, výkresových příloh
Provedení veškerého zaměření a zobrazení, tvorba počítačových souborů, zpracování kompletní geodetické dokumentace včetně všech dalších geodetických činností. Položka se měří v časových jednotkách (hod) za činost pověřeného geodeta .Položka obsahuje všechny náklady na provedení geod.prací se všemi pomocnými a doplňujícími pracemi a součástmi, případné použití mechanizmů,náklady na mzdy
|  | m75AE | Slaboproud - zabezpečovací zařízení |  |  |  | 0 |  | #REF!
|  | m75FM | Slaboproud - sdělovací zařízení
22 | 75G5AE |  | Dodávka - HDPE trubka 40 / 33 mm | M | 12457 |  | 0 | #REF! | #REF!
dle technické zprávy, výkresových příloh
Pořízení materiálu včetně dopravy do stavenišťního skladu a skladování
23 | 75G6AA |  | Montáž - Uložení HDPE trubky pro optický kabel do kabelového lože | M | 10922 |  | 0 | #REF! | #REF!
dle technické zprávy, výkresových příloh
Montáž materiálu s dopravou ze stavenišťního skladu k místu montáže nebo jeho demontáž pro další využití s dopravou do staveništního skladu a zakonzervováním
24 | 75G6AD |  | Montáž - Zatažení 1xHDPE trubky do otvoru kabelovodu 1 až 4 trubky | M | 80 |  | 0 | #REF! | #REF!
dle technické zprávy, výkresových příloh
Montáž materiálu s dopravou ze stavenišťního skladu k místu montáže nebo jeho demontáž pro další využití s dopravou do staveništního skladu a zakonzervováním
25 | 75G6AE |  | Montáž - Zatažení 1xHDPE trubky do otvoru chráničky Ř 110 až 160 mm | M | 115 |  | 0 | #REF! | #REF!
dle technické zprávy, výkresových příloh
Montáž materiálu s dopravou ze stavenišťního skladu k místu montáže nebo jeho demontáž pro další využití s dopravou do staveništního skladu a zakonzervováním
26 | 75G6AB |  | Montáž - Uložení HDPE trubky pro optický kabel do kabelového žlabu | M | 1540 |  | 0 | #REF! | #REF!
dle technické zprávy, výkresových příloh
Montáž materiálu s dopravou ze stavenišťního skladu k místu montáže nebo jeho demontáž pro další využití s dopravou do staveništního skladu a zakonzervováním
27 | 75G6AH |  | Montáž: zkoušení - Kontrola tlakutěsnosti HDPE trubky (hermetizace) v 1 úseku od 1 m do 2000 m včetně mechanizmů a jejich přesunu | KUS | 7 |  | 0 | #REF! | #REF!
dle technické zprávy, výkresových příloh
Kompletní přezkoušení zařízení se závěreč. protokolem, vč. pomoc. prací a použití potřebných prostor, materiálů, pomůcek, nářadí, přístrojů a mechanizmů.
28 | 75G6AJ |  | Montáž: zkoušení - Kontrola průchodnosti HDPE trubky (kalibrace) včetně mechanizmů a jejich přesunu | M | 12457 |  | 0 | #REF! | #REF!
dle technické zprávy, výkresových příloh
Kompletní přezkoušení zařízení se závěreč. protokolem, vč. pomoc. prací a použití potřebných prostor, materiálů, pomůcek, nářadí, přístrojů a mechanizmů.
29 | 75G5CC |  | Dodávka - Spojka na HDPE trubku 40 mm / 40 mm | KUS | 45 |  | 0 | #REF! | #REF!
dle technické zprávy, výkresových příloh
Pořízení materiálu včetně dopravy do stavenišťního skladu a skladování
30 | 75G6AM |  | Montáž - Spojka, opravná spojka, redukce na HDPE trubku | KUS | 35 |  | 0 | #REF! | #REF!
dle technické zprávy, výkresových příloh
Montáž materiálu s dopravou ze stavenišťního skladu k místu montáže nebo jeho demontáž pro další využití s dopravou do staveništního skladu a zakonzervováním
31 | 75G5DC |  | Dodávka - Koncovka na HDPE trubku 40 mm | KUS | 12 |  | 0 | #REF! | #REF!
dle technické zprávy, výkresových příloh
Pořízení materiálu včetně dopravy do stavenišťního skladu a skladování
32 | 75G5DG |  | Dodávka - Koncovka na HDPE trubku 40 mm s ventilkem | KUS | 12 |  | 0 | #REF! | #REF!
dle technické zprávy, výkresových příloh
Pořízení materiálu včetně dopravy do stavenišťního skladu a skladování
33 | 75G6AN |  | Montáž - Optotrubka: koncovka, koncovka s ventilkem, záslepka, průchodka na trubku HDPE | KUS | 26 |  | 0 | #REF! | #REF!
dle technické zprávy, výkresových příloh
Montáž materiálu s dopravou ze stavenišťního skladu k místu montáže nebo jeho demontáž pro další využití s dopravou do staveništního skladu a zakonzervováním
34 | 75J921 |  | Optický patchcord singlemode do 5 m - E2000 | KUS | 56 |  | 0 | #REF! | #REF!
dle technické zprávy, výkresových příloh
1. Položka obsahuje: – dodávku specifikované kabelizace včetně potřebného drobného montážního materiálu – dopravu a skladování
35 | 75ID21 |  | Dodávka - Plastová zemní komora pro uložení spojky nebo rezervy | KUS | 10 |  | 0 | #REF! | #REF!
dle technické zprávy, výkresových příloh
1. Položka obsahuje: – dodávku specifikovaného bloku/zařízení včetně potřebného drobného montážního materiálu – dodávku souvisejícího příslušenství pro specifikovaný blok/zařízení – dopravu a skladování
36 | 75ID2X |  | Plastová zemní komora pro uložení spojky nebo rezervy - montáž | KUS | 10 |  | 0 | #REF! | #REF!
dle technické zprávy, výkresových příloh
1. Položka obsahuje: – kompletní montáž specifikovaného bloku/zařízení a souvisejícího příslušenství včetně potřebného drobného montážního materiálu – veškeré potřebné mechanizmy, včetně obsluhy, náklady na mzdy a přibližné (průměrné) náklady na pořízení potřebných materiálů včetně všech ostatních vedlejších nákladů
37 | Mat | 1 | Dodávka - Optická spojka do SM 144 vláken-přímé uložení do země | KUS | 10 |  | 0 | #REF! | #REF!
dle technické zprávy, výkresových příloh
Pořízení materiálu včetně dopravy do stavenišťního skladu a skladování
38 | 220240209 |  | Montáž - optické spojky nebo ODF do 72 vláken vč. svařování vláken | KUS | 10 |  | 0 | #REF! | #REF!
dle technické zprávy, výkresových příloh
Montáž přístroje s dopravou ze stavenišťního skladu k místu montáže nebo jeho demontáž pro další využití s dopravou do staveništního skladu a zakonzervováním
39 | Mat |  | Dodávka - Optický kabel SM do 72 vláken 9/125m | M | 4275 |  | 0 | #REF! | #REF!
dle technické zprávy, výkresových příloh
Pořízení materiálu včetně dopravy do stavenišťního skladu a skladování
40 | 220240132 |  | Zafouknutí OK do 72 vláken do HDPE trubky | M | 4275 |  | 0 | #REF! | #REF!
dle technické zprávy, výkresových příloh
Montáž přístroje s dopravou ze stavenišťního skladu k místu montáže nebo jeho demontáž pro další využití s dopravou do staveništního skladu a zakonzervováním
41 | 75IEC2 |  | Dodávka - Optický rozvaděč 19" provedení 24 vláken | KUS | 3 |  | 0 | #REF! | #REF!
dle technické zprávy, výkresových příloh
1. Položka obsahuje: – dodávku specifikovaného bloku/zařízení včetně potřebného drobného montážního materiálu – dodávku souvisejícího příslušenství pro specifikovaný blok/zařízení – dopravu a skladování
42 | 75IECX |  | Montáž - Optický rozvaděč 19" provedení | KUS | 3 |  | 0 | #REF! | #REF!
dle technické zprávy, výkresových příloh
1. Položka obsahuje: – kompletní montáž specifikovaného bloku/zařízení a souvisejícího příslušenství včetně potřebného drobného montážního materiálu – veškeré potřebné mechanizmy, včetně obsluhy, náklady na mzdy a přibližné (průměrné) náklady na pořízení potřebných materiálů včetně všech ostatních vedlejších nákladů
43 | 75G1FH |  | Dodávka - Kabel zemní celoplastový vodotěsný,vnější plášť PVC, (např. TCEPKPFLEY) 25 XN 0,8 mm | M | 2184 |  | 0 | #REF! | #REF!
dle technické zprávy, výkresových příloh
Pořízení materiálu včetně dopravy do stavenišťního skladu a skladování
44 | 75G1FH | 1 | Dodávka - Kabel zemní celoplastový vodotěsný, vnější plášť PVC, (např. TCEPKPFLEY) 15 XN 0,8 mm | M | 8257 |  | 0 | #REF! | #REF!
dle technické zprávy, výkresových příloh
Pořízení materiálu včetně dopravy do stavenišťního skladu a skladování
45 | 75G1FH | 2 | Dodávka - Kabel zemní celoplastový vodotěsný, vnější plášť PVC, (např. TCEPKPFLEY) 10 XN 0,8 mm | M | 1384 |  | 0 | #REF! | #REF!
dle technické zprávy, výkresových příloh
Pořízení materiálu včetně dopravy do stavenišťního skladu a skladování
46 | 75G1FB |  | Dodávka - Kabel zemní celoplastový vodotěsný, vnější plášť PVC, (např. TCEPKPFLEY) 5 XN 0,8 mm | M | 2570 |  | 0 | #REF! | #REF!
dle technické zprávy, výkresových příloh
Pořízení materiálu včetně dopravy do stavenišťního skladu a skladování
47 | 75G1FA |  | Dodávka - Kabel zemní celoplastový vodotěsný, vnější plášť PVC, (např. TCEPKPFLEY) 3 XN 0,8 mm | M | 3840 |  | 0 | #REF! | #REF!
dle technické zprávy, výkresových příloh
Pořízení materiálu včetně dopravy do stavenišťního skladu a skladování
48 | 75G1FCR-OV1 |  | Dodávka - Kabel ukončovací a sdělovací pro místní sítě (např. UKFY) 10 XN 0,8 mm | M | 70 |  | 0 | #REF! | #REF!
dle technické zprávy, výkresových příloh
Pořízení materiálu včetně dopravy do stavenišťního skladu a skladování
49 | 75H8BI |  | Dodávka - Sdělovací kabel pro vnitřní použití SYKFY do 3 x 2 x 0,50 mm | M | 400 |  | 0 | #REF! | #REF!
dle technické zprávy, výkresových příloh
Pořízení materiálu včetně dopravy do stavenišťního skladu a skladování
50 | 75H8HK |  | Montáž - Sdělovací kabel pro vnitřní použití SYKY do 4 x 2 x . . do trubek / lišt | M | 400 |  | 0 | #REF! | #REF!
dle technické zprávy, výkresových příloh
Položka obsahuje: Kompletní montáž (demontáž pro další využití) Kabelu SEKFY do 4 x .. do trubek / lišt: Instalace do trubek: rozměření délky, proměření celistvosti vodičů kabelu před montáží, zatažení do předem připraveného trubkového rozvodu pomocí protahovacího pera; zkrácení na příslušnou délku; opětovné proměření celistvosti vodičů kabelu po montáži. Instalace do lišt: rozměření délky, proměření celistvosti vodičů kabelu před montáží, instalace do předem připraveného lištového rozvodu, případné zaklapnutí lišt, opětovné proměření celistvosti vodičů kabelu po montáži. Položka neobsahuje ukončení vodičů na svorkovnici. Dále obsahuje cenu za pom. mechanismy včetně všech ostatních vedlejších nákladů, a dopravy ze staveništního skladu k místu montáže (nebo z místa demontáže do stav.skladu).
51 | 75G4EA |  | Montáž - Kabel telekomunikační celoplastový do 25 XN uložený na konstrukci, na roštu | M | 50 |  | 0 | #REF! | #REF!
dle technické zprávy, výkresových příloh
Položka obsahuje: Kompletní montáž (demontáž pro další využití) celoplastového kabelu do 25 XN0,8 na konstrukci, rošt: rozměření délky, proměření celistvosti vodičů kabelu před montáží, uložení na rošt, konstrukci; zkrácení na příslušnou délku; opětovné proměření celistvosti vodičů kabelu po montáži. Položka neobsahuje ukončení vodičů na svorkovnici. Dále obsahuje cenu za pom. mechanismy včetně všech ostatních vedlejších nákladů, a dopravy ze staveništního skladu k místu montáže (nebo z místa demontáže do stav.skladu).
52 | 75G4AD |  | Montáž - Kabel celoplastový bez pancíře do 100 XN 0,8 mm, volně uložený | M | 15843 |  | 0 | #REF! | #REF!
dle technické zprávy, výkresových příloh
Volné uložení kabelu celoplastového bez pancíře. Příprava kabel.bubnu s přistavení k místu pokládky. Přeměření izolačního stavu kabelu, odvinutí a uložení kabelu do kabelového lože nebo do žlabu a protažení překážkami, odřezání kabelu, uzavření konců kabelu a přemístění kabelového bubnu
53 | 75G4CI |  | Montáž - Zatažení kabelu do objektu do váhy 9 kg / m s vyčištěním přístupu do objektu a odvinutím | M | 50 |  | 0 | #REF! | #REF!
dle technické zprávy, výkresových příloh
Příprava kabelového bubnu a přistavení ke kabelové komoře nebo k chráničce. Pročištění otvoru pro zatahování, přeměření izolačního stavu a kontinuity žil kabelu. Odvinutí kabelu z bubnu, zatažení kabelu, odřezání kabelu. Uzavření konců kabelu a přemístění kabelového bubnu
54 | 75G4CC |  | Montáž - Ruční zatažení kabelu do chráničky nebo kabelovodu, do 100XN 0,8 mm | M | 120 |  | 0 | #REF! | #REF!
dle technické zprávy, výkresových příloh
Příprava kabelového bubnu a přistavení ke kabelové komoře nebo k chráničce. Pročištění otvoru pro zatahování, přeměření izolačního stavu a kontinuity žil kabelu. Odvinutí kabelu z bubnu, zatažení kabelu, odřezání kabelu. Uzavření konců kabelu a přemístění kabelového bubnu
55 | 75G5EI |  | Dodávka - Zaměřovací MARKER míčový programovatelný | KUS | 38 |  | 0 | #REF! | #REF!
dle technické zprávy, výkresových příloh
Pořízení materiálu včetně dopravy do stavenišťního skladu a skladování
56 | 75G6AL |  | Montáž - Označení spojky optický magnetu zaměřovacím programovatelným markrem | KUS | 38 |  | 0 | #REF! | #REF!
dle technické zprávy, výkresových příloh
Montáž materiálu s dopravou ze stavenišťního skladu k místu montáže nebo jeho demontáž pro další využití s dopravou do staveništního skladu a zakonzervováním
57 | 75G9AFR-OV2 |  | Dodávka - Skříň 19", 42U, 600 x 600 mm s příslušenstvím | KUS | 2 |  | 0 | #REF! | #REF!
dle technické zprávy, výkresových příloh
Pořízení zařízení včetně dopravy do stavenišťního skladu a skladování. Skříň 19", 600x600, 45U s osvětlením, zemnící lištou a 5 ks zemnících svorkovnic.
58 | 75G9EB |  | Montáž (dem.) - Skříň 19" - 40U až 47U | KUS | 2 |  | 0 | #REF! | #REF!
dle technické zprávy, výkresových příloh
Montáž zařízení s dopravou ze stavenišťního skladu k místu montáže nebo jeho demontáž pro další využití s dopravou do staveništního skladu a zakonzervováním
59 | 75JB11 |  | Dodávka - Datový rozvaděč 19" 600x600 do 15 U | KUS | 1 |  | 0 | #REF! | #REF!
dle technické zprávy, výkresových příloh
1. Položka obsahuje: – dodávku specifikovaného bloku/zařízení včetně potřebného drobného montážního materiálu – dodávku souvisejícího příslušenství pro specifikovaný blok/zařízení – dopravu a skladování2. Položka neobsahuje: X3. Způsob měření:Udává se počet kusů kompletní konstrukce nebo práce.
60 | 75JB12 |  | Datový rozvaděč 19" 600x600 do 32 U | KUS | 1 |  | 0 | #REF! | #REF!
dle technické zprávy, výkresových příloh
1. Položka obsahuje: – dodávku specifikovaného bloku/zařízení včetně potřebného drobného montážního materiálu – dodávku souvisejícího příslušenství pro specifikovaný blok/zařízení – dopravu a skladování2. Položka neobsahuje: X3. Způsob měření:Udává se počet kusů kompletní konstrukce nebo práce.
61 | 75JB1X |  | Montáž - Datový rozvaděč 19" 600x600 | KUS | 2 |  | 0 | #REF! | #REF!
dle technické zprávy, výkresových příloh
1. Položka obsahuje: – kompletní montáž specifikovaného bloku/zařízení a souvisejícího příslušenství včetně drobného montážního materiálu – veškeré potřebné mechanizmy, včetně obsluhy, náklady na mzdy a přibližné (průměrné) náklady na pořízení potřebných materiálů včetně všech ostatních vedlejších nákladů2. Položka neobsahuje: X3. Způsob měření:Udává se počet kusů kompletní konstrukce nebo práce.
62 | 75G8AD |  | Dodávka - Skříň rozvodná pro 100 párů | KUS | 18 |  | 0 | #REF! | #REF!
dle technické zprávy, výkresových příloh
Pořízení zařízení včetně dopravy do stavenišťního skladu a skladování
63 | 75G8BB |  | Montáž - Skříň (rozvaděče) do 100 párů | KUS | 18 |  | 0 | #REF! | #REF!
dle technické zprávy, výkresových příloh
Montáž zařízení s dopravou ze stavenišťního skladu k místu montáže nebo jeho demontáž pro další využití s dopravou do staveništního skladu a zakonzervováním
64 | 75GCAA |  | Dodávka - Venkovní telefonní objekt dvoulinkový plastový ve sloupu (VTO 3) | KUS | 13 |  | 0 | #REF! | #REF!
dle technické zprávy, výkresových příloh
Pořízení zařízení včetně dopravy do stavenišťního skladu a skladování
65 | 75GCAD |  | Dodávka - Venkovní telefonní objekt dvoulinkový plastový na zeď (VTO 4) | KUS | 5 |  | 0 | #REF! | #REF!
dle technické zprávy, výkresových příloh
Pořízení zařízení včetně dopravy do stavenišťního skladu a skladování
66 | 75GCBA |  | Montáž: zkoušení - Funkční přezkoušení venkov. telefonního objektu po připojení na kabelové vedení | KUS | 18 |  | 0 | #REF! | #REF!
dle technické zprávy, výkresových příloh
Kompletní přezkoušení zařízení se závěreč. protokolem, vč. pomoc. prací a použití potřebných prostor, materiálů, pomůcek, nářadí, přístrojů a mechanizmů.
67 | 75GCBC |  | Montáž - Venkovní telefonní objekt plastový ve sloupu | KUS | 13 |  | 0 | #REF! | #REF!
dle technické zprávy, výkresových příloh
Usazení plastového základu, připevnění VTO na základ. Zatažení a ukončení kabelu na svorkovnici.
68 | 75GCBE |  | Montáž - Venkovní telefonní objekt bez základu na domek | KUS | 5 |  | 0 | #REF! | #REF!
dle technické zprávy, výkresových příloh
Připevnění VTO na sklolaminátový domek na předem připravené otvory. Zatažení a ukončení kabelu na svorkovnici
69 | 75GBAB |  | Montáž - Ukončení celoplast. kabelu bez pancíře v rozvaděči se zářezov. svorkovnicemi do 10žil | KUS | 60 |  | 0 | #REF! | #REF!
dle technické zprávy, výkresových příloh
Odstranění izolace vodiče a ukončení vodiče zářezovým nástrojem ve svorkovnici, vyformování vodiče.
70 | 75GBAC |  | Montáž (dem.) - Ukončení celoplast. kabelu bez pancíře v rozvaděči se zářezov. svorkovnicemi do 20 žil | KUS | 23 |  | 0 | #REF! | #REF!
dle technické zprávy, výkresových příloh
Odstranění izolace vodiče a ukončení vodiče zářezovým nástrojem ve svorkovnici, vyformování vodiče.
71 | 75GBAD |  | Montáž - Ukončení celoplast. kabelu bez pancíře v rozvaděči se zářezov. svorkovnicemi do 40 žil | KUS | 5 |  | 0 | #REF! | #REF!
dle technické zprávy, výkresových příloh
Odstranění izolace vodiče a ukončení vodiče zářezovým nástrojem ve svorkovnici, vyformování vodiče.
72 | 75GBAG |  | Montáž - Ukončení celoplast. kabelu bez pancíře v rozvaděči se zářezov. svorkovnicemi do 20 žil | KUS | 3 |  | 0 | #REF! | #REF!
dle technické zprávy, výkresových příloh
Odstranění izolace vodiče a ukončení vodiče zářezovým nástrojem ve svorkovnici, vyformování vodiče.
73 | 75GDAA |  | Dodávka - Kabelová spojka pro celoplastové kabely bez pancíře | KUS | 50 |  | 0 | #REF! | #REF!
dle technické zprávy, výkresových příloh
Pořízení přístroje včetně dopravy do stavenišťního skladu a skladování
74 | 75GEAB |  | Montáž - Spojka na místním celoplastovém kabelu bez pancíře do 60 žil | KUS | 29 |  | 0 | #REF! | #REF!
dle technické zprávy, výkresových příloh
Montáž přístroje s dopravou ze stavenišťního skladu k místu montáže nebo jeho demontáž pro další využití s dopravou do staveništního skladu a zakonzervováním
75 | 75GEEA |  | Dodávka - Odbočovací souprava pro kabely celoplastové bez pancíře malá | KUS | 19 |  | 0 | #REF! | #REF!
dle technické zprávy, výkresových příloh
Pořízení přístroje včetně dopravy do stavenišťního skladu a skladování
76 | 75GEFD |  | Montáž - Odbočení jednoho kabel ve spojce na celoplastovém kabel do 100 žil | KUS | 19 |  | 0 | #REF! | #REF!
dle technické zprávy, výkresových příloh
Montáž materiálu s dopravou ze stavenišťního skladu k místu montáže nebo jeho demontáž pro další využití s dopravou do staveništního skladu a zakonzervováním
77 | 75GDCF |  | Dodávka - Kabelová spojka pro celoplastové kabely s pancířem (Ř svazku žil 125 mm,min. Ř kabel 30 mm, dl. odpláštění 460 mm) | KUS | 10 |  | 0 | #REF! | #REF!
dle technické zprávy, výkresových příloh
Pořízení přístroje včetně dopravy do stavenišťního skladu a skladování
78 | 75GEGF |  | Montáž (dem.) - Spojka rovná dálkového kabelu pro 50čtyřek | KUS | 10 |  | 0 | #REF! | #REF!
dle technické zprávy, výkresových příloh
Montáž přístroje s dopravou ze stavenišťního skladu k místu montáže nebo jeho demontáž pro další využití s dopravou do staveništního skladu a zakonzervováním
79 | 75GAAB |  | Dodávka - Rozpojovací svork. 2 / 10 bez bar. kódu, potisk 0. . 10 | KUS | 13 |  | 0 | #REF! | #REF!
dle technické zprávy, výkresových příloh
Pořízení materiálu včetně dopravy do stavenišťního skladu a skladování
80 | 75GABF |  | Dodávka - Zásobník bleskojistek 8 / 10 pro 10 párů (A-10, VVD 85) osazený | KUS | 13 |  | 0 | #REF! | #REF!
dle technické zprávy, výkresových příloh
Pořízení přístroje včetně dopravy do stavenišťního skladu a skladování
81 | 75GABJ |  | Montáž (dem.) - Zásobník, nosník bleskojistek | KUS | 13 |  | 0 | #REF! | #REF!
dle technické zprávy, výkresových příloh
Montáž přístroje s dopravou ze stavenišťního skladu k místu montáže nebo jeho demontáž pro další využití s dopravou do staveništního skladu a zakonzervováním
82 | 75GAAE |  | Montáž (dem.) - Svorkovnice 2 / 10 | KUS | 36 |  | 0 | #REF! | #REF!
dle technické zprávy, výkresových příloh
Montáž materiálu s dopravou ze stavenišťního skladu k místu montáže nebo jeho demontáž pro další využití s dopravou do staveništního skladu a zakonzervováním
83 | 75GAAA |  | Dodávka - Spojovací svork. 2 / 10 bez bar. kódu, potisk 0. . 9 | KUS | 14 |  | 0 | #REF! | #REF!
dle technické zprávy, výkresových příloh
Pořízení materiálu včetně dopravy do stavenišťního skladu a skladování
84 | 75GAAC |  | Dodávka - Zemnicí svorkovnice 2 / 38 | KUS | 8 |  | 0 | #REF! | #REF!
dle technické zprávy, výkresových příloh
Pořízení materiálu včetně dopravy do stavenišťního skladu a skladování
85 | 75GAGA |  | Dodávka - Montážní rám 2 / 10 pro 1x10+1 svorkovnic 2 / 10 | KUS | 8 |  | 0 | #REF! | #REF!
dle technické zprávy, výkresových příloh
Pořízení materiálu včetně dopravy do stavenišťního skladu a skladování
86 | 75GAGH |  | Montáž (dem.) - Montážní rám pro svorkovnice 2 / 10 | KUS | 8 |  | 0 | #REF! | #REF!
dle technické zprávy, výkresových příloh
Montáž materiálu s dopravou ze stavenišťního skladu k místu montáže nebo jeho demontáž pro další využití s dopravou do staveništního skladu a zakonzervováním
87 | 75GAAD |  | Dodávka - Zarážecí nástroj senzorový | KUS | 4 |  | 0 | #REF! | #REF!
dle technické zprávy, výkresových příloh
Pořízení materiálu včetně dopravy do stavenišťního skladu a skladování
88 | 75HODER-OV1 |  | Dodávka - Vana montážní 2U | KUS | 8 |  | 0 | #REF! | #REF!
dle technické zprávy, výkresových příloh
Dodávka zařízení nebo materiálu určeného popisem položky, včetně nákladů na dopravu do stavenišťního skladu.
89 | 75HOGE |  | Montáž (dem.) - Police a vana montážní | KUS | 8 |  | 0 | #REF! | #REF!
dle technické zprávy, výkresových příloh
Kompletní montáž (demontáž pro další využití) police a vany montážní, včetně dopravy ze stavenišťního skladu k místu montáže ( nebo z místa demontáže do stav.skladu).
90 | 75J1DJROV1 |  | Dodávka - Převodní transformátor 600:600, elektrická pevnost 4kV | KUS | 12 |  | 0 | #REF! | #REF!
dle technické zprávy, výkresových příloh
Dodávka převodního transformátoru dle specifikace výrobce, včetně příslušenství a dokumentace. Položka zahrnuje náklady na dopravu do staveništního skladu.
91 | 75J2BHROV1 |  | Montáž (dem.) - Převodní transformátor | KUS | 12 |  | 0 | #REF! | #REF!
dle technické zprávy, výkresových příloh
Kompletní montáž (demontáž pro další využití) převodního transformátoru včetně příslušenství. Položka obsahuje mechanické umístění převodního transformátoru, jeho upevnění, připojení na připravené rozvody. Dále základní nastavení parametrů zařízení a ověření jeho funkčnosti. Položka obsahuje dopravu ze staveništního skladu na staveniště (nebo z místa demontáže do staveništního skladu), cenu za pomocné mechanismy včetně všech ostatních vedlejších nákladů.
92 | 75GGAC |  | Montáž: vyrovnání - Měření a vyrovnání kapacitních nerovnovách na místním sděl. kabelu, kabel do 4km délky: 1 čtyřka | ÚSEK | 10 |  | 0 | #REF! | #REF!
dle technické zprávy, výkresových příloh
Měření a vyrovnání kapacitních nerovnováh, křižování v prostřední spojce kabelového úseku, kontrola izolace žil proti sobě a zemi, vypracování měřícího protokolu
93 | 75GGAD |  | Montáž: vyrovnání - Měření a vyrovnání kapacitních nerovnovách na místním sděl. kabelu, kabel do 8km délky: 1 čtyřka | ÚSEK | 30 |  | 0 | #REF! | #REF!
dle technické zprávy, výkresových příloh
Měření a vyrovnání kapacitních nerovnováh, křižování v prostřední spojce kabelového úseku, kontrola izolace žil proti sobě a zemi, vypracování měřícího protokolu
94 | 75GGAE |  | Montáž: měření - Měření útlumu přeslechu na blízkém konci na místním sděl. kabelu za 1 čtyřku XN a 1měřený úsek, vypracování měřícího protokolu | KUS | 60 |  | 0 | #REF! | #REF!
dle technické zprávy, výkresových příloh
Měření na zařízení a závěreč. protokol s výslednými hodnotami a vyhodnocením, vč. pomoc. prací a použití potřebných prostor, materiálů, pomůcek, nářadí, přístrojů a mechanizmů.
95 | 75GGAF |  | Montáž: měření - Jednosměrné měření kontinuity na místním sdělovacím kabelu: žil, smyčkových a izolačních odporů: 1 pár | KUS | 204 |  | 0 | #REF! | #REF!
dle technické zprávy, výkresových příloh
Měření na zařízení a závěreč. protokol s výslednými hodnotami a vyhodnocením, vč. pomoc. prací a použití potřebných prostor, materiálů, pomůcek, nářadí, přístrojů a mechanizmů.
96 | 75GHAG |  | Montáž: měření - Zkrácené závěrečné měření dálkového kabelu v obou směrech za provozu 48 čtyřek | ÚSEK | 3 |  | 0 | #REF! | #REF!
dle technické zprávy, výkresových příloh
Měření na zařízení a závěreč. protokol s výslednými hodnotami a vyhodnocením, vč. pomoc. prací a použití potřebných prostor, materiálů, pomůcek, nářadí, přístrojů a mechanizmů.
97 | 741DEB |  | Kabelový žlab drátěný pozinkovaný vč.příslušenství š.40-250/50mm včetně nosníků | M | 110 |  | 0 | #REF! | #REF!
dle technické zprávy, výkresových příloh
Položka obsahuje: Dodávku a montáž žlabu vč. podružného materiálu, rozměření, montáž konstrukce, usazení, vyvážení, upevnění a elektrické pospojování. Dále obsahuje cenu za pom. mechanismy včetně všech ostatních vedlejších nákladů.
98 | 701ADDR-OV1 |  | Vypracování kabelové knihy plánů | 100M | 125 |  | 0 | #REF! | #REF!
dle technické zprávy, výkresových příloh
Položka obsahuje náklady na vypracování kabelové knihy plánů skutečného stavu provedených prací.Cena položky je vč. ostatních rozpočtových nákladů
|  | m75FM | Slaboproud - sdělovací zařízení |  |  |  | 0 |  | #REF!
|  |  | C e l k e m |  |  |  | 0 |  | #REF!
Ostatní ve výkazu nespecifikované práce
Vícepráce
|  |  | Vícepráce celkem |  |  |  | 0 |  | 0
Méněpráce
|  |  | Méněpráce celkem |  |  |  | 0 |  | 0
|  |  | Celkem |  |  |  | 0 |  | 0
|  |  | Celkem |  |  |  | 0 |  | #REF!

## PS 02-14-02
Příloha k formuláři pro ocenění nabídky
Stavba : |  | 1 | „Rekonstrukce žst. Hanušovice"
číslo a název SO: |  | PS 02-14-02 | Žst. Hanušovice, úprava dálkové kabelizace
číslo a název rozpočtu: |  | PS 02-14-02 | Žst. Hanušovice, úprava dálkové kabelizace
Poř. č.pol. | Kód položky | Varianta položky | Název položky | jednotka | Počet jednotek | CENA |  | Sazba | DPH
[6 empty] | jednotková | celkem | DPH
1 | 2 | 3 | 4 | 5 | 6 | 7 | 8
|  | 990 | Poplatky za skládky
27 | 02140227 |  | obaly papírové | T | 0.25 |  | 0 | #REF! | #REF!
28 | 02140228 |  | obaly plastové | T | 0.4 |  | 0 | #REF! | #REF!
29 | 02140229 |  | zbytky kabelů vodičů | T | 0.15 |  | 0 | #REF! | #REF!
|  | 990 | Poplatky za skládky |  |  |  | 0 |  | #REF!
|  | M22 | MTÁŽ ZABEZPEČOVACÍ A SDĚLOVACÍ TECHNIKY
1 | 02140201 |  | Kabel TCEPKPFLEY 35XN0,8 | M | 85 |  | 0 | #REF! | #REF!
Položka obsahuje : Dodávku a montáž kabelu včetně dovozu, manipulace a uložení kabelu. Dále obsahuje cenu za pom. mechanismy včetně všech ostatních vedlejších nákladů
2 | 02140202 |  | Kabel TCEPKPFLEY 10XN0,8 | M | 100 |  | 0 | #REF! | #REF!
Položka obsahuje : Dodávku a montáž kabelu včetně dovozu, manipulace a uložení kabelu. Dále obsahuje cenu za pom. mechanismy včetně všech ostatních vedlejších nákladů
3 | 02140203 |  | Trubka ochranná pr. 160mm | M | 20 |  | 0 | #REF! | #REF!
Položka zahrnuje:Dodávku a montáž bloku dle popisu položky. Dodávka a montáž se měří v ks. Položka obsahuje veškeré potřebné náklady na měřicí přístroje, mzdy a náklady na pořízení potřebných dílů a materiálů.
4 | 02140204 |  | Kabelová spojka XAGA 500/75/15-400-Z | KS | 4 |  | 0 | #REF! | #REF!
Položka zahrnuje:Dodávku a montáž bloku dle popisu položky. Dodávka a montáž se měří v ks. Položka obsahuje veškeré potřebné náklady na měřicí přístroje, mzdy a náklady na pořízení potřebných dílů a materiálů.
5 | 02140205 |  | Kabelová spojka XAGA 500/43/8-150 | KS | 4 |  | 0 | #REF! | #REF!
Položka zahrnuje:Dodávku a montáž bloku dle popisu položky. Dodávka a montáž se měří v ks. Položka obsahuje veškeré potřebné náklady na měřicí přístroje, mzdy a náklady na pořízení potřebných dílů a materiálů.
6 | 02140206 |  | Montáž kabelu ulož volné 0,8 TCEKE -50XN | M | 185 |  | 0 | #REF! | #REF!
Montáž specifikovaného bloku, včetně přípravy pro napojení kabelu. Bloky se měří v kusech. Položka obsahuje veškeré mechanizmy, měřicí přístroje, náklady na mzdy, pořízení zabudovaných zařízení a potřebných materiálů.
7 | 02140207 |  | Zatažení kabelu do chráničky | M | 40 |  | 0 | #REF! | #REF!
Montáž specifikovaného bloku, včetně přípravy pro napojení kabelu. Bloky se měří v kusech. Položka obsahuje veškeré mechanizmy, měřicí přístroje, náklady na mzdy, pořízení zabudovaných zařízení a potřebných materiálů.
8 | 02140208 |  | Montáž spojky rovné XAGA,SCX,SCXC na DK 38a | KS | 8 |  | 0 | #REF! | #REF!
Montáž specifikovaného bloku, včetně přípravy pro napojení kabelu. Bloky se měří v kusech. Položka obsahuje veškeré mechanizmy, měřicí přístroje, náklady na mzdy, pořízení zabudovaných zařízení a potřebných materiálů.
9 | 02140209 |  | Vytyčení kabelu a spojek | M | 200 |  | 0 | #REF! | #REF!
Montáž specifikovaného bloku, včetně přípravy pro napojení kabelu. Bloky se měří v kusech. Položka obsahuje veškeré mechanizmy, měřicí přístroje, náklady na mzdy, pořízení zabudovaných zařízení a potřebných materiálů.
10 | 02140210 |  | Stejnosměrné měření na sděl.kabelu | ČTYŘKA | 100 |  | 0 | #REF! | #REF!
Montáž specifikovaného bloku, včetně přípravy pro napojení kabelu. Bloky se měří v kusech. Položka obsahuje veškeré mechanizmy, měřicí přístroje, náklady na mzdy, pořízení zabudovaných zařízení a potřebných materiálů.
11 | 02140211 |  | Demontáž dělících spojek | KS | 4 |  | 0 | #REF! | #REF!
Montáž specifikovaného bloku, včetně přípravy pro napojení kabelu. Bloky se měří v kusech. Položka obsahuje veškeré mechanizmy, měřicí přístroje, náklady na mzdy, pořízení zabudovaných zařízení a potřebných materiálů.
12 | 02140212 |  | Demontáž SH skříně a ukončení kabelu | KS | 6 |  | 0 | #REF! | #REF!
13 | 02140213 |  | Přepojení linek | KS | 300 |  | 0 | #REF! | #REF!
14 | 02140214 |  | Dozor správce zařízení | HOD | 8 |  | 0 | #REF! | #REF!
Montáž specifikovaného bloku, včetně přípravy pro napojení kabelu. Bloky se měří v kusech. Položka obsahuje veškeré mechanizmy, měřicí přístroje, náklady na mzdy, pořízení zabudovaných zařízení a potřebných materiálů.
15 | 02140215 |  | Zhotovení knihy plánů | KS | 1 |  | 0 | #REF! | #REF!
Montáž specifikovaného bloku, včetně přípravy pro napojení kabelu. Bloky se měří v kusech. Položka obsahuje veškeré mechanizmy, měřicí přístroje, náklady na mzdy, pořízení zabudovaných zařízení a potřebných materiálů.
|  | M22 | MTÁŽ ZABEZPEČOVACÍ A SDĚLOVACÍ TECHNIKY |  |  |  | 0 |  | #REF!
|  | M46 | ZEMNÍ PRÁCE PŘI MTÁŽÍCH
16 | 02140216 |  | Vytyčení trati kabelového vedení ve volném terénu | KM | 0.185 |  | 0 | #REF! | #REF!
Výkop, zához, pískové lože, fólie modrá, úprava povrchu
17 | 02140217 |  | Vytýčení stávajících inženýrských sítí v prostoru stavby | PŘÍPAD | 5 |  | 0 | #REF! | #REF!
Výkop, zához, pískové lože, fólie modrá, úprava povrchu
18 | 02140218 |  | Výkop kabelové rýhy 50/100 cm hor.4 | M | 85 |  | 0 | #REF! | #REF!
Výkop, zához, pískové lože, fólie modrá, úprava povrchu
19 | 02140219 |  | Rýha pro kabelovou spojku zem.tř.3 | KS | 10 |  | 0 | #REF! | #REF!
Výkop, zához, pískové lože, fólie modrá, úprava povrchu
20 | 02140220 |  | Fólie modrá šíře 33cm včetně pokládky | M | 85 |  | 0 | #REF! | #REF!
Položka zahrnuje: montáž bloku dle popisu položky. Dodávka a montáž se měří v ks. Položka obsahuje veškeré potřebné náklady na měřicí přístroje, mzdy a náklady na pořízení potřebných dílů a materiálů.
21 | 02140221 |  | Startovací a zápichová jáma pro protlak - výkop | M3 | 16 |  | 0 | #REF! | #REF!
Položka zahrnuje: montáž bloku dle popisu položky. Dodávka a montáž se měří v ks. Položka obsahuje veškeré potřebné náklady na měřicí přístroje, mzdy a náklady na pořízení potřebných dílů a materiálů.
22 | 02140222 |  | Startovací a zápichová jáma pro protlak - zához | M3 | 16 |  | 0 | #REF! | #REF!
Položka zahrnuje: montáž bloku dle popisu položky. Dodávka a montáž se měří v ks. Položka obsahuje veškeré potřebné náklady na měřicí přístroje, mzdy a náklady na pořízení potřebných dílů a materiálů.
23 | 02140223 |  | Protlačovaný prostup z PE trub, D 150 mm včetně dodávky trub PE HD d 150 x 6,3 mm | M | 30 |  | 0 | #REF! | #REF!
Položka zahrnuje: montáž bloku dle popisu položky. Dodávka a montáž se měří v ks. Položka obsahuje veškeré potřebné náklady na měřicí přístroje, mzdy a náklady na pořízení potřebných dílů a materiálů.
24 | 02140224 |  | Vypodložení, oddělení a krytí spojky | KS | 12 |  | 0 | #REF! | #REF!
Položka zahrnuje: montáž bloku dle popisu položky. Dodávka a montáž se měří v ks. Položka obsahuje veškeré potřebné náklady na měřicí přístroje, mzdy a náklady na pořízení potřebných dílů a materiálů.
25 | 02140225 |  | Zához rýhy | M | 85 |  | 0 | #REF! | #REF!
Položka zahrnuje: montáž bloku dle popisu položky. Dodávka a montáž se měří v ks. Položka obsahuje veškeré potřebné náklady na měřicí přístroje, mzdy a náklady na pořízení potřebných dílů a materiálů.
26 | 02140226 |  | Zajištění kabelů při křížení | KS | 20 |  | 0 | #REF! | #REF!
Položka zahrnuje: montáž bloku dle popisu položky. Dodávka a montáž se měří v ks. Položka obsahuje veškeré potřebné náklady na měřicí přístroje, mzdy a náklady na pořízení potřebných dílů a materiálů.
|  | M46 | ZEMNÍ PRÁCE PŘI MTÁŽÍCH |  |  |  | 0 |  | #REF!
|  |  | C e l k e m |  |  |  | 0 |  | #REF!
Ostatní ve výkazu nespecifikované práce
Vícepráce
|  |  | Vícepráce celkem |  |  |  | 0 |  | 0
Méněpráce
|  |  | Méněpráce celkem |  |  |  | 0 |  | 0
|  |  | Celkem |  |  |  | 0 |  | 0
|  |  | Celkem |  |  |  | 0 |  | #REF!

## PS 02-14-03
Příloha k formuláři pro ocenění nabídky
Stavba : |  | 1 | „Rekonstrukce žst. Hanušovice"
číslo a název SO: |  | PS 02-14-03 | Žst. Hanušovice, sdělovací zařízení
číslo a název rozpočtu: |  | PS 02-14-03 | Žst. Hanušovice, sdělovací zařízení
Poř. č.pol. | Kód položky | Varianta položky | Název položky | jednotka | Počet jednotek | CENA |  | Sazba | DPH
[6 empty] | jednotková | celkem | DPH
1 | 2 | 3 | 4 | 5 | 6 | 7 | 8
|  | m75FM | Slaboproud - sdělovací zařízení
1 | 75G9AFROV1 |  | Dodávka - Skříň 19", 42U, 600 x 600 mm, plně vybavená s větráním a termostatem | KUS | 2 |  | 0 | #REF! | #REF!
Dle technické zprávy, výkresových příloh
Pořízení zařízení včetně dopravy do stavenišťního skladu a skladování
2 | 75G9EB |  | Montáž (dem.) - Skříň 19" - 40U až 47U | KUS | 2 |  | 0 | #REF! | #REF!
Dle technické zprávy, výkresových příloh
Montáž zařízení s dopravou ze stavenišťního skladu k místu montáže nebo jeho demontáž pro další využití s dopravou do staveništního skladu a zakonzervováním
3 | 75HODJ |  | Dodávka - Panel jističový | KUS | 1 |  | 0 | #REF! | #REF!
Dle technické zprávy, výkresových příloh
Dodávka zařízení nebo materiálu určeného popisem položky, včetně nákladů na dopravu do stavenišťního skladu.
4 | 75HOGJ |  | Montáž (dem.) - Panel jističový | KUS | 1 |  | 0 | #REF! | #REF!
Dle technické zprávy, výkresových příloh
Kompletní montáž (demontáž pro další využití) panelu jističového, včetně dopravy ze stavenišťního skladu k místu montáže ( nebo z místa demontáže do stav.skladu).
5 | 75HODK |  | Dodávka - Přívod napájecí | KUS | 1 |  | 0 | #REF! | #REF!
Dle technické zprávy, výkresových příloh
Dodávka zařízení nebo materiálu určeného popisem položky, včetně nákladů na dopravu do stavenišťního skladu.
6 | 75HOGK |  | Montáž (dem.) - Přívod napájecí | KUS | 1 |  | 0 | #REF! | #REF!
Dle technické zprávy, výkresových příloh
Kompletní montáž (demontáž pro další využití) přívodu napájecího, včetně dopravy ze stavenišťního skladu k místu montáže ( nebo z místa demontáže do stav.skladu).
7 | 75K1AA |  | Dodávka - Telefon MB včetně zdroje | KUS | 1 |  | 0 | #REF! | #REF!
Dle technické zprávy, výkresových příloh
Pořízení přístroje včetně dopravy do stavenišťního skladu a skladování
8 | 75K1AC |  | Montáž (dem.) - Telefon MB včetně zdroje | KUS | 1 |  | 0 | #REF! | #REF!
Dle technické zprávy, výkresových příloh
Montáž přístroje s dopravou ze stavenišťního skladu k místu montáže nebo jeho demontáž pro další využití s dopravou do staveništního skladu a zakonzervováním
9 | 75K1CK |  | Montáž (dem.) - Náhradní telefonní zapojovač do stolu výpravčího | KUS | 1 |  | 0 | #REF! | #REF!
Dle technické zprávy, výkresových příloh
Montáž přístroje s dopravou ze stavenišťního skladu k místu montáže nebo jeho demontáž pro další využití s dopravou do staveništního skladu a zakonzervováním
10 | 75K1DJ |  | Montáž: oživení - Náhradní telefonní zapojovač do stolu výpravčího | KUS | 1 |  | 0 | #REF! | #REF!
Dle technické zprávy, výkresových příloh
Oživení zařízení s nastavením a závěreč. protokolem, vč. pomoc. prací a použití potřebných prostor, materiálů, pomůcek, nářadí, přístrojů a mechanizmů.
11 | 75K1CA |  | Montáž , demontáž a přenesení zapojovače , oživení | KUS | 1 |  | 0 | #REF! | #REF!
Dle technické zprávy, výkresových příloh
Montáž přístroje s dopravou ze stavenišťního skladu k místu montáže nebo jeho demontáž pro další využití s dopravou do staveništního skladu a zakonzervováním
12 | 75K1CI |  | Montáž (dem.) - Zálohovaný zdroj | KUS | 1 |  | 0 | #REF! | #REF!
Dle technické zprávy, výkresových příloh
Montáž přístroje s dopravou ze stavenišťního skladu k místu montáže nebo jeho demontáž pro další využití s dopravou do staveništního skladu a zakonzervováním
13 | 75K1AB |  | Dodávka - Telefon AUT IP DT včetně příslušenstní a sloupku | KUS | 3 |  | 0 | #REF! | #REF!
Dle technické zprávy, výkresových příloh
Pořízení přístroje včetně dopravy do stavenišťního skladu a skladování
14 | 75K1AD |  | Montáž (dem.) - Telefon AUT IP | KUS | 3 |  | 0 | #REF! | #REF!
Dle technické zprávy, výkresových příloh
Montáž přístroje s dopravou ze stavenišťního skladu k místu montáže nebo jeho demontáž pro další využití s dopravou do staveništního skladu a zakonzervováním
15 | 75K1BAROV1 |  | Dodávka - Telefonní spojovací uzel včetně náhradního napájení a baterií | KUS | 1 |  | 0 | #REF! | #REF!
Dle technické zprávy, výkresových příloh
Pořízení přístroje včetně dopravy do stavenišťního skladu a skladování
16 | 75K1CAROV1 |  | Montáž (dem.) - Telefonní spojovací uzel | KUS | 1 |  | 0 | #REF! | #REF!
Dle technické zprávy, výkresových příloh
Montáž přístroje s dopravou ze stavenišťního skladu k místu montáže nebo jeho demontáž pro další využití s dopravou do staveništního skladu a zakonzervováním
17 | 75G7BB |  | Dodávka - Kabelový rošt drátěný ocelový š. 100 mm | M | 20 |  | 0 | #REF! | #REF!
Dle technické zprávy, výkresových příloh
Pořízení materiálu včetně dopravy do stavenišťního skladu a skladování
18 | 75G7FB |  | Montáž (dem.) - Kabelový rošt drátěný ocelový š. 100 mm, sestavení a upevnění | M | 20 |  | 0 | #REF! | #REF!
Dle technické zprávy, výkresových příloh
Montáž materiálu s dopravou ze stavenišťního skladu k místu montáže nebo jeho demontáž pro další využití s dopravou do staveništního skladu a zakonzervováním
19 | 75GAAA |  | Dodávka - Spojovací svork. 2 / 10 bez bar. kódu, potisk 0. . 9 | KUS | 6 |  | 0 | #REF! | #REF!
Dle technické zprávy, výkresových příloh
Pořízení materiálu včetně dopravy do stavenišťního skladu a skladování
20 | 75GAAE |  | Montáž (dem.) - Svorkovnice 2 / 10 | KUS | 6 |  | 0 | #REF! | #REF!
Dle technické zprávy, výkresových příloh
Montáž materiálu s dopravou ze stavenišťního skladu k místu montáže nebo jeho demontáž pro další využití s dopravou do staveništního skladu a zakonzervováním
21 | 75GABF |  | Dodávka - Zásobník bleskojistek 8 / 10 pro 10 párů (A-10, VVD 85) osazený | KUS | 2 |  | 0 | #REF! | #REF!
Dle technické zprávy, výkresových příloh
Pořízení materiálu včetně dopravy do stavenišťního skladu a skladování
22 | 75GABJ |  | Montáž (dem.) - Zásobník, nosník bleskojistek | KUS | 2 |  | 0 | #REF! | #REF!
Dle technické zprávy, výkresových příloh
Montáž materiálu s dopravou ze stavenišťního skladu k místu montáže nebo jeho demontáž pro další využití s dopravou do staveništního skladu a zakonzervováním
23 | 75GAGA |  | Dodávka - Montážní rám 2 / 10 pro 1x10+1 svorkovnic 2 / 10 | KUS | 1 |  | 0 | #REF! | #REF!
Dle technické zprávy, výkresových příloh
Pořízení materiálu včetně dopravy do stavenišťního skladu a skladování
24 | 75H3AC |  | Dodávka - Lišta vkládací do 40 x 15 mm | M | 10 |  | 0 | #REF! | #REF!
Dle technické zprávy, výkresových příloh
Pořízení materiálu včetně dopravy do stavenišťního skladu a skladování
25 | 75H3AD |  | Dodávka - Příslušenství lišty vkládací do 40 x 15 mm - Kryty; rohy; přístrojový nosič; rozpěrka | KUS | 3 |  | 0 | #REF! | #REF!
Dle technické zprávy, výkresových příloh
Pořízení materiálu včetně dopravy do stavenišťního skladu a skladování
26 | 75H4AB |  | Montáž (dem.) - Lišta vkládací nad 20 x 20 mm včetně příslušenství (kryty, rohy atd) | M | 10 |  | 0 | #REF! | #REF!
Dle technické zprávy, výkresových příloh
Položka obsahuje: Kompletní montáž (demontáž pro další využití) elektroinstalačních lišt vkládacích: rozměření, připravení otvorů pro hmoždinky ve zdi, osazení otvorů hmoždinkami, připevnění elektroinstalačních lišt vkládacích včetně příslušenství (kryty, rohy, atd.), bez montáže (instalace) kabelů a vodičů. Včetně ceny pomocného materiálu. Dále obsahuje cenu za pom. mechanismy včetně všech ostatních vedlejších nákladů, a dopravy ze staveništního skladu k místu montáže (nebo z místa demontáže do stav.skladu).
27 | 75H8AA |  | Dodávka - U drát 2 x 0,80 mm | M | 350 |  | 0 | #REF! | #REF!
Dle technické zprávy, výkresových příloh
Pořízení materiálu včetně dopravy do stavenišťního skladu a skladování
28 | 75H8BC |  | Dodávka - Sdělovací kabel pro vnitřní použití SEKU 2 x 0,80 mm | M | 150 |  | 0 | #REF! | #REF!
Dle technické zprávy, výkresových příloh
Pořízení materiálu včetně dopravy do stavenišťního skladu a skladování
29 | 75H8BJ |  | Dodávka - Sdělovací kabel pro vnitřní použití SYKFY do 10 x 2 x 0,50 mm | M | 50 |  | 0 | #REF! | #REF!
Dle technické zprávy, výkresových příloh
Pořízení materiálu včetně dopravy do stavenišťního skladu a skladování
30 | 75H8FA |  | Montáž (dem.) - U drát 2 x . . do trubek / lišt | M | 60 |  | 0 | #REF! | #REF!
Dle technické zprávy, výkresových příloh
Položka obsahuje: Kompletní montáž (demontáž pro další využití) U drát 2 x .. do trubek / lišt: Instalace do trubek: rozměření délky, proměření celistvosti vodiče před montáží, zatažení do předem připraveného trubkového rozvodu pomocí protahovacího pera; zkrácení na příslušnou délku; opětovné proměření celistvosti vodiče po montáži. Instalace do lišt: rozměření délky, proměření celistvosti vodiče před montáží, instalace do předem připraveného lištového rozvodu, případné zaklapnutí lišt, opětovné proměření celistvosti vodiče po montáži. Položka neobsahuje ukončení vodiče na svorkovnici. Dále obsahuje cenu za pom. mechanismy včetně všech ostatních vedlejších nákladů, a dopravy ze staveništního skladu k místu montáže (nebo z místa demontáže do stav.skladu).
31 | 75H8IK |  | Montáž (dem.) - Sdělovací kabel pro vnitřní použití SYKFY nad 10 x 2 x . . do trubek / lišt | M | 50 |  | 0 | #REF! | #REF!
Dle technické zprávy, výkresových příloh
Položka obsahuje: Kompletní montáž (demontáž pro další využití) Kabelu SYKFY nad 10 x 2 x .. do trubek / lišt: Instalace do trubek: rozměření délky, proměření celistvosti vodičů kabelu před montáží, zatažení do předem připraveného trubkového rozvodu pomocí protahovacího pera; zkrácení na příslušnou délku; opětovné proměření celistvosti vodičů kabelu po montáži. Instalace do lišt: rozměření délky, proměření celistvosti vodičů kabelu před montáží, instalace do předem připraveného lištového rozvodu, případné zaklapnutí lišt, opětovné proměření celistvosti vodičů kabelu po montáži. Položka neobsahuje ukončení vodičů na svorkovnici. Dále obsahuje cenu za pom. mechanismy včetně všech ostatních vedlejších nákladů, a dopravy ze staveništního skladu k místu montáže (nebo z místa demontáže do stav.skladu).
32 | 75HFEA |  | Montáž (dem.) - Ukončení celoplastového kabelu bez pancíře v závěru nebo rozvaděči se zářezovými svorkovnicemi LSA do 20 žil | KUS | 40 |  | 0 | #REF! | #REF!
Dle technické zprávy, výkresových příloh
Položka obsahuje: Kompletní montáž/ukončení (demontáž pro další využití) celoplastového kabelu bez pancíře v závěru nebo rozvaděči se zářezovými svorkovnicemi LSA do 20 žil: rozměření délky kabelu, proměření celistvosti vodičů kabelu před montáží, zbavení kabelů plášťů, zkrácení kabelu na příslušnou délku; rozpletení/rozpárování vodičů; vyformování a vyvázání vodičů, ukončení vodičů na svorkovnice LSA (zářezová technologie) a opětovné proměření celistvosti vodičů kabelu po montáži. Cena včetně pomocného materiálu. Dále obsahuje cenu za pom. mechanismy včetně všech ostatních vedlejších nákladů, a dopravy ze staveništního skladu k místu montáže (nebo z místa demontáže do stav.skladu).
33 | 75HMAB |  | Dodávka - Kabel pro strukturovanou kabeláž kategorie 5e-FTP | M | 146 |  | 0 | #REF! | #REF!
Dle technické zprávy, výkresových příloh
Dodávka kabelu strukturované kabeláže pro kategorii 5e - FTP (do 100 MHz), včetně nákladů na dopravu do stavenišťního skladu.
34 | 75HMDA |  | Montáž (dem.) - Kabel pro strukturovanou kabeláž do lišt | M | 146 |  | 0 | #REF! | #REF!
Dle technické zprávy, výkresových příloh
Kompletní montáž (demontáž pro další využití) kabelu pro strukturovanou kabeláž do lišt, tj. rozměření, uložení, zapojení, včetně dopravy ze stavenišťního skladu k místu montáže ( nebo z místa demontáže do stav.skladu).
35 | 75HNBD |  | Dodávka - Zásuvka datová 2x "RJ 45" na omítku | KUS | 12 |  | 0 | #REF! | #REF!
Dle technické zprávy, výkresových příloh
Dodávka zásuvky datové "RJ 45" v provedení na omítku, včetně nákladů na dopravu do stavenišťního skladu.
36 | 75HNFF |  | Montáž (dem.) - Zásuvka datová 2x "RJ 45" do lištový rozvodu | KUS | 12 |  | 0 | #REF! | #REF!
Dle technické zprávy, výkresových příloh
Položka obsahuje: Kompletní montáž (demontáž pro další využití) datové zásuvky 2x RJ 45 do lištového rozvodu: rozměření, připravení hmoždinek, usazení, zpravení, bez montáže (zaústění) vodičů. Včetně ceny pomocného materiálu. Dále obsahuje cenu za pom. mechanismy včetně všech ostatních vedlejších nákladů, včetně dopravy ze staveništního skladu k místu montáže (nebo z místa demontáže do stav.skladu).
37 | 75HODGROV2 |  | Dodávka - Panel datový 24 portů | KUS | 2 |  | 0 | #REF! | #REF!
Dle technické zprávy, výkresových příloh
Dodávka zařízení nebo materiálu určeného popisem položky, včetně nákladů na dopravu do stavenišťního skladu.
38 | 75HOGGROV1 |  | Montáž (dem.) - Panel datový | KUS | 2 |  | 0 | #REF! | #REF!
Dle technické zprávy, výkresových příloh
Kompletní montáž (demontáž pro další využití) panelu datového, včetně dopravy ze stavenišťního skladu k místu montáže ( nebo z místa demontáže do stav.skladu).
39 | 75J1DJROV1 |  | Dodávka - Převodní transformátor 600:600, elektrická pevnost 4kV | KUS | 6 |  | 0 | #REF! | #REF!
Dle technické zprávy, výkresových příloh
Dodávka převodního transformátoru dle specifikace výrobce, včetně příslušenství a dokumentace. Položka zahrnuje náklady na dopravu do staveništního skladu.
40 | 75J2BHROV1 |  | Montáž (dem.) - Převodní transformátor | KUS | 6 |  | 0 | #REF! | #REF!
Dle technické zprávy, výkresových příloh
Kompletní montáž (demontáž pro další využití) převodního transformátoru včetně příslušenství. Položka obsahuje mechanické umístění převodního transformátoru, jeho upevnění, připojení na připravené rozvody. Dále základní nastavení parametrů zařízení a ověření jeho funkčnosti. Položka obsahuje dopravu ze staveništního skladu na staveniště (nebo z místa demontáže do staveništního skladu), cenu za pomocné mechanismy včetně všech ostatních vedlejších nákladů.
41 | 75I6BB |  | Dodávka - Měnič napětí 48 V ss / 12, 24, 60 V stejnosměrné se zatížením nad 100 VA do 200 VA | KUS | 1 |  | 0 | #REF! | #REF!
Dle technické zprávy, výkresových příloh
Dodávka měniče či střídače napětí o parametrech podle popisu položky včetně montážního připevňovacího materiálu a včetně včetně nákladů na dopravu do staveništního skladu, uskladnění a včetně nákladů na dopravu na staveniště.
42 | 75IABA |  | Montáž (dem.) - Napájecí zdroj s max. zatížením do 500 VA do skříně; včetně nezbytného materiálu a připojení kabelů, oživení a nakonfigurování | KUS | 1 |  | 0 | #REF! | #REF!
Dle technické zprávy, výkresových příloh
Kompletní montáž napájecího zdroje s parametry podle popisu položky, včetně veškerých pomocných prací a použití potřebných mechanizmů a nářadí.
43 | 752ABA |  | Demontáž a montáž hlavních hodin - oživení, vyzkoušení | KS | 1 |  | 0 | #REF! | #REF!
Dle technické zprávy, výkresových příloh
veškeré práce jsou obsaženy v textu položky
44 | 753ABA |  | Podružné hodiny P30/24V | KS | 6 |  | 0 | #REF! | #REF!
Dle technické zprávy, výkresových příloh
veškeré práce jsou obsaženy v textu položky
45 | 754ABA |  | Podružné hodiny oboustranné, venkovní a P 80 venkovní | KS | 2 |  | 0 | #REF! | #REF!
Dle technické zprávy, výkresových příloh
veškeré práce jsou obsaženy v textu položky
46 | 755ABA |  | Demontáž a montáž stávajícího přenosového zařízení A-MUX | KS | 1 |  | 0 | #REF! | #REF!
Dle technické zprávy, výkresových příloh
veškeré práce jsou obsaženy v textu položky
47 | 756ABA |  | Přepojování linek ze stávajícího rozvodu | KS | 1200 |  | 0 | #REF! | #REF!
Dle technické zprávy, výkresových příloh
veškeré práce jsou obsaženy v textu položky
48 | 757BA |  | Demontáž sdělovacího zařízení ve sdělovacích místnostech ve VB a sociálce | KS | 1 |  | 0 | #REF! | #REF!
Dle technické zprávy, výkresových příloh
veškeré práce jsou obsaženy v textu položky
|  | m75FM | Slaboproud - sdělovací zařízení |  |  |  | 0 |  | #REF!
|  |  | C e l k e m |  |  |  | 0 |  | #REF!
Ostatní ve výkazu nespecifikované práce
Vícepráce
|  |  | Vícepráce celkem |  |  |  | 0 |  | 0
Méněpráce
|  |  | Méněpráce celkem |  |  |  | 0 |  | 0
|  |  | Celkem |  |  |  | 0 |  | 0
|  |  | Celkem |  |  |  | 0 |  | #REF!

## PS 02-14-04
Příloha k formuláři pro ocenění nabídky
Stavba : |  | 1 | „Rekonstrukce žst. Hanušovice"
číslo a název SO: |  | PS 02-14-04 | Žst. Hanušovice, ASHS
číslo a název rozpočtu: |  | PS 02-14-04 | Žst. Hanušovice, ASHS
Poř. č.pol. | Kód položky | Varianta položky | Název položky | jednotka | Počet jednotek | CENA |  | Sazba | DPH
[6 empty] | jednotková | celkem | DPH
1 | 2 | 3 | 4 | 5 | 6 | 7 | 8
|  | 741E | Protipožární a kabelové ucpávky
16 | 741EBD |  | Protipožární ucpávka prostupu kabelového pr.do 110 mm, do EI 90 min. | KS | 1 |  | 0 | #REF! | #REF!
1: Dle technické zprávy a výkresových příloh projektové dokumentace. 1x prostup á 1ks=1ks
Položka obsahuje: Dodávku a montáž protipožární ucpávky vč. příslušenství a pomocného materiálu, vyhotovéní a dodání atestu. Dále obsahuje cenu za pom. mechanismy včetně všech ostatních vedlejších nákladů.
17 | 741EBF |  | Protipožární tmel ( tuba - 1000ml ), do EI 90 min. | KS | 2 |  | 0 | #REF! | #REF!
1: Dle technické zprávy a výkresových příloh projektové dokumentace. Dle výkazů materiálu projektu. 2: 1x prostup á 2ks=2ks
Položka obsahuje: Dodávku a montáž protipožární ucpávky vč. příslušenství a pomocného materiálu, vyhotovéní a dodání atestu. Dále obsahuje cenu za pom. mechanismy včetně všech ostatních vedlejších nákladů.
|  | 741E | Protipožární a kabelové ucpávky |  |  |  | 0 |  | #REF!
|  | 85 | Potrubí ASHS
6 | 75O2G1-R01 |  | ASHS, tlaková láhev do 5 l | KS | 1 |  | 0 | #REF! | #REF!
1: Dle technické zprávy a výkresových příloh projektové dokumentace. Dle výkazů materiálu projektu. 2: tlaková láhev prázdná průměr 8cm, výška 32cm, manometr, detekční a hasící trubička průměru 6mm, délka trubičky 12m -2ks 3. třmen pro upevnění láhve - 1ks
Položka obsahuje: dodávku specifikovaného bloku/zařízení včetně potřebného drobného montážního materiálu – dodávku souvisejícího příslušenství pro specifikovaný blok/zařízení – dopravu a skladování. Způsob měření:Udává se počet kusů kompletní konstrukce nebo práce.
7 | 75O2G1-R02 |  | ASHS, tlaková láhev do 5 l | KS | 1 |  | 0 | #REF! | #REF!
1: Dle technické zprávy a výkresových příloh projektové dokumentace. Dle výkazů materiálu projektu. 2: tlaková láhev prázdná průměr 8cm, výška 32cm, manometr, detekční a hasící trubička průměru 6mm, délka trubičky 10m -2ks 3. třmen pro upevnění láhve - 1ks
Položka obsahuje: dodávku specifikovaného bloku/zařízení včetně potřebného drobného montážního materiálu – dodávku souvisejícího příslušenství pro specifikovaný blok/zařízení – dopravu a skladování. Způsob měření:Udává se počet kusů kompletní konstrukce nebo práce.
8 | 75O2G1-R03 |  | ASHS, tlaková láhev do 5 l | KS | 1 |  | 0 | #REF! | #REF!
1: Dle technické zprávy a výkresových příloh projektové dokumentace. Dle výkazů materiálu projektu. 2: tlaková láhev prázdná průměr 8cm, výška 32cm, manometr, detekční a hasící trubička průměru 6mm, délka trubičky 9m -1ks 3. třmen pro upevnění láhve - 1ks
Položka obsahuje: dodávku specifikovaného bloku/zařízení včetně potřebného drobného montážního materiálu – dodávku souvisejícího příslušenství pro specifikovaný blok/zařízení – dopravu a skladování. Způsob měření:Udává se počet kusů kompletní konstrukce nebo práce.
9 | 75O2G1-R04 |  | ASHS, tlaková láhev do 5 l | KS | 1 |  | 0 | #REF! | #REF!
1: Dle technické zprávy a výkresových příloh projektové dokumentace. Dle výkazů materiálu projektu. 2: tlaková láhev prázdná průměr 8cm, výška 32cm, manometr, detekční a hasící trubička průměru 6mm, délka trubičky 10m -2ks 3. třmen pro upevnění láhve - 1ks
Položka obsahuje: dodávku specifikovaného bloku/zařízení včetně potřebného drobného montážního materiálu – dodávku souvisejícího příslušenství pro specifikovaný blok/zařízení – dopravu a skladování. Způsob měření:Udává se počet kusů kompletní konstrukce nebo práce.
10 | 75O2G1-R04 | 1 | ASHS, tlaková láhev do 5 l | KS | 1 |  | 0 | #REF! | #REF!
1: Dle technické zprávy a výkresových příloh projektové dokumentace. Dle výkazů materiálu projektu. 2: tlaková láhev prázdná průměr 8cm, výška 32cm, manometr, detekční a hasící trubička průměru 6mm, délka trubičky 9m -1ks 3. třmen pro upevnění láhve - 1ks
Položka obsahuje: dodávku specifikovaného bloku/zařízení včetně potřebného drobného montážního materiálu – dodávku souvisejícího příslušenství pro specifikovaný blok/zařízení – dopravu a skladování. Způsob měření:Udává se počet kusů kompletní konstrukce nebo práce.
11 | 75O2GX |  | ASHS, tlaková láhev - montáž | KS | 5 |  | 0 | #REF! | #REF!
1: Dle technické zprávy a výkresových příloh projektové dokumentace. Dle výkazů materiálu projektu. 2: tlaková láhev - instalace na místo včetně montáže manometru a upevnění detekční - hasící trubička průměru 6mm, délka trubičky do 15m -4ks 3. Instalace třmenu pro upevnění láhve - 4ks
Položka obsahuje: kompletní montáž specifikovaného bloku/zařízení a souvisejícího příslušenství včetně potřebného drobného montážního materiálu – veškeré potřebné mechanizmy, včetně obsluhy, náklady na mzdy a přibližné (průměrné) náklady na pořízení potřebných materiálů včetně všech ostatních vedlejších nákladů.Způsob měření:Udává se počet kusů kompletní konstrukce nebo práce.
12 | 75O2Q1 |  | ASHS, hasivo - dodávka | KG | 10 |  | 0 | #REF! | #REF!
1: Dle technické zprávy a výkresových příloh projektové dokumentace. Dle výkazů materiálu projektu. 2: Hasivo FE-36 2kg -4ks 3. Celkem - 8kg
Položka obsahuje: dodávku specifikovaného bloku/zařízení včetně potřebného drobného montážního materiálu – dodávku souvisejícího příslušenství pro specifikovaný blok/zařízení – dopravu a skladování. Způsob měření:Udává se počet kilogramů hasiva.
13 | 75O2B1 |  | ASHS, tlakový spínač ASHS - dodávka | KS | 5 |  | 0 | #REF! | #REF!
1: Dle technické zprávy a výkresových příloh projektové dokumentace. Dle výkazů materiálu projektu. 2: tlakový spínač vypuštění hasiva(úniku hasiva) 24V/6A -4x 3. Celkem - 4ks
Položka obsahuje: dodávku specifikovaného bloku/zařízení včetně potřebného drobného montážního materiálu – dodávku souvisejícího příslušenství pro specifikovaný blok/zařízení – dopravu a skladování. Způsob měření:Udává se počet kusů kompletní konstrukce.
14 | 75O2BX |  | ASHS, tlakový spínač ASHS - montáž | KS | 5 |  | 0 | #REF! | #REF!
1: Dle technické zprávy a výkresových příloh projektové dokumentace. Dle výkazů materiálu projektu. 2: montáž tlakový spínač vypuštění hasiva(úniku hasiva) 24V/6A -4x 3. Celkem - 4ks
Položka obsahuje: kompletní montáž specifikovaného bloku/zařízení a souvisejícího příslušenství včetně potřebného drobného montážního materiálu – veškeré potřebné mechanizmy, včetně obsluhy, náklady na mzdy a přibližné (průměrné) náklady na pořízení potřebných materiálů včetně všech ostatních vedlejších nákladů. Způsob měření:Udává se počet kusů kompletní konstrukce nebo práce.
15 | 75O2F1 |  | ASHS, provozní kniha - dodávka | KS | 5 |  | 0 | #REF! | #REF!
1: Dle technické zprávy a výkresových příloh projektové dokumentace. Dle výkazů materiálu projektu. 2:provozní kniha systému ASHS -4x 3. Celkem - 4ks
Položka obsahuje: dodávku specifikovaného bloku/zařízení včetně potřebného drobného montážního materiálu – dodávku souvisejícího příslušenství pro specifikovaný blok/zařízení – dopravu a skladování. Způsob měření:Udává se počet kusů kompletní konstrukce.
|  | 85 | Potrubí ASHS |  |  |  | 0 |  | #REF!
|  | 96 | Bourání
18 | 96813 |  | VYSEKÁNÍ OTVORŮ, KAPES, RÝH V CIHEL ZDIVU | M3 | 0.002 |  | 0 | #REF! | #REF!
1: Dle technické zprávy a výkresových příloh projektové dokumentace. Dle výkazů materiálu projektu. 2: Průraz zdivem (0,2 x 0,1 x 0,1m) = 0,002 m3: Celkem = 0,002 m3
Položka obsahuje:příprava pracoviště, přenášení potřebného materiálu a prostředků v rámci pracoviště - kontrola stavu konstrukce a určení rozsahu prací- všechny potřebné pomůcky, stroje, nářadí a pomocný materiál včetně vlastního provedení práce
|  | 96 | Bourání |  |  |  | 0 |  | #REF!
|  | M22 | Montáž zabezpečovací a sdělovací techniky
1 | 75O2R6 |  | ASHS, zkouška těsnosti prostoru | KS | 8 |  | 0 | #REF! | #REF!
1: Dle technické zprávy a výkresových příloh projektové dokumentace. Dle výkazů materiálu projektu. 2: 8x měření těsnosti rozvaděče pro zab.zař.
Položka obsahuje: dodávku specifikovaného bloku/zařízení včetně potřebného drobného montážního materiálu – dodávku souvisejícího příslušenství pro specifikovaný blok/zařízení – dopravu a skladování. Způsob měření:Udává se počet kusů kompletní konstrukce nebo práce.
2 | 75O2R1 |  | ASHS, školení a zácvik personálu obsluhujícího zařízení požární signalizace ASHS | HOD | 1 |  | 0 | #REF! | #REF!
1: Dle technické zprávy a výkresových příloh projektové dokumentace. Dle výkazů materiálu projektu.
Položka obsahuje: dodávku specifikovaného bloku/zařízení včetně potřebného drobného montážního materiálu – dodávku souvisejícího příslušenství pro specifikovaný blok/zařízení – dopravu a skladování. Způsob měření:Specifické zkoušení a školení se udává v hodinách aktivní činnosti.
3 | 75H144-R01 |  | VNITŘNÍ VEDENÍ, ROZVODY ULOŽENÍ KABELU DATOVÝ DO PVC ŽLABU | M | 130 |  | 0 | #REF! | #REF!
1: Dle technické zprávy a výkresových příloh projektové dokumentace. Dle výkazů materiálu projektu. 2: Dodávku kabelu (N) HXH E30 2x1,5mm2 - 130m 3: Montáž kabelu: (3x30m)+(2x20m)=130m
Položka zahrnuje: Dodávku a práce spojené s uložením specifikovaného kabelu specifikovaným způsobem.Dodávka a montáž se měří v délce kabelu udané v metrech. Položka obsahuje veškeré potřebné mechanizmy, včetně obsluhy, náklady na mzdy a přibližné (průměrné) náklady na pořízení potřebných materiálů.
3 | 75H144-R01 | 1 | VNITŘNÍ VEDENÍ, ROZVODY ULOŽENÍ KABELU DATOVÝ DO PVC ŽLABU | M | 130 |  | 0 | #REF! | #REF!
1: Dle technické zprávy a výkresových příloh projektové dokumentace. Dle výkazů materiálu projektu. 2: Dodávku kabelu (N) HXH E30 2x1,5mm2 - 130m 3: Montáž kabelu: (3x30m)+(2x20m)=130m
Položka zahrnuje: Dodávku a práce spojené s uložením specifikovaného kabelu specifikovaným způsobem.Dodávka a montáž se měří v délce kabelu udané v metrech. Položka obsahuje veškeré potřebné mechanizmy, včetně obsluhy, náklady na mzdy a přibližné (průměrné) náklady na pořízení potřebných materiálů.
4 | 75G340 |  | ÚLOŽNÁ VEDENÍ KONSTRUKCE KABELOVÝ TRUHLÍK UMĚLÝ, VNĚJŠÍ … | M | 50 |  | 0 | #REF! | #REF!
1: Dle technické zprávy a výkresových příloh projektové dokumentace. Dle výkazů materiálu projektu. 2: Dodávku PVC žlabu 60/40mm - (30m+20m)=50m 3: Montáž PVC žlabu 60/40mm -50m
Položka zahrnuje: Dodávka a montáž kabelového žlabu z nekovových, povětrnostně odolných materiálů, včetně náběhů, konzol, ohybů a dalších potřebných dílů. Kabelový truhlík se měří v celkových délkách udaných v metrech. Položka obsahuje veškeré potřebné mechanizmy, včetně obsluhy, náklady na mzdy a přibližné (průměrné) náklady na pořízení potřebných materiálů.
4 | 75G340 | 1 | ÚLOŽNÁ VEDENÍ KONSTRUKCE KABELOVÝ TRUHLÍK UMĚLÝ, VNĚJŠÍ … | M | 50 |  | 0 | #REF! | #REF!
1: Dle technické zprávy a výkresových příloh projektové dokumentace. Dle výkazů materiálu projektu. 2: Dodávku PVC žlabu 60/40mm - (30m+20m)=50m 3: Montáž PVC žlabu 60/40mm -50m
Položka zahrnuje: Dodávka a montáž kabelového žlabu z nekovových, povětrnostně odolných materiálů, včetně náběhů, konzol, ohybů a dalších potřebných dílů. Kabelový truhlík se měří v celkových délkách udaných v metrech. Položka obsahuje veškeré potřebné mechanizmy, včetně obsluhy, náklady na mzdy a přibližné (průměrné) náklady na pořízení potřebných materiálů.
5 | 75G340 | 2 | ÚLOŽNÁ VEDENÍ KONSTRUKCE KABELOVÝ TRUHLÍK UMĚLÝ, VNĚJŠÍ … | M | 15 |  | 0 | #REF! | #REF!
1: Dle technické zprávy a výkresových příloh projektové dokumentace. Dle výkazů materiálu projektu. 2: Dodávku PVC žlabu 40/20mm - (10m+5m)=15m 3: Montáž PVC žlabu 40/20mm - 15m
Položka zahrnuje: Dodávka a montáž kabelového žlabu z nekovových, povětrnostně odolných materiálů, včetně náběhů, konzol, ohybů a dalších potřebných dílů. Kabelový truhlík se měří v celkových délkách udaných v metrech. Položka obsahuje veškeré potřebné mechanizmy, včetně obsluhy, náklady na mzdy a přibližné (průměrné) náklady na pořízení potřebných materiálů.
5 | 75G340 | 3 | ÚLOŽNÁ VEDENÍ KONSTRUKCE KABELOVÝ TRUHLÍK UMĚLÝ, VNĚJŠÍ … | M | 15 |  | 0 | #REF! | #REF!
1: Dle technické zprávy a výkresových příloh projektové dokumentace. Dle výkazů materiálu projektu. 2: Dodávku PVC žlabu 40/20mm - (10m+5m)=15m 3: Montáž PVC žlabu 40/20mm - 15m
Položka zahrnuje: Dodávka a montáž kabelového žlabu z nekovových, povětrnostně odolných materiálů, včetně náběhů, konzol, ohybů a dalších potřebných dílů. Kabelový truhlík se měří v celkových délkách udaných v metrech. Položka obsahuje veškeré potřebné mechanizmy, včetně obsluhy, náklady na mzdy a přibližné (průměrné) náklady na pořízení potřebných materiálů.
|  | M22 | Montáž zabezpečovací a sdělovací techniky |  |  |  | 0 |  | #REF!
|  | O990 | Poplatky za skládky, ostatní
19 | 015849 |  | Zbytky kabelů, vodičů | T | 0.001 |  | 0 | #REF! | #REF!
1: Dle technické zprávy a výkresových příloh projektové dokumentace. Dle výkazů materiálu projektu. 2: - kousky kabelů a vodičů:;0,001
Položka obsahuje veškeré poplatky provozovateli skládky související s převzetím, uložením, ppř. likvidací odpadu. Položka neobsahuje náklady spojené s dopravou z místa stavby na místo převzetí provozovatele skládky. Položky se užije: 1. jak v případě vlastního skládkování 2. tak v případě recyklace, prováděné provozovatelem skládky V případě, že je možné dvojí využití v rámci jednoho objektu, použije se položky dvakrát a odliší se variantou.
20 | 150102-O |  | Obaly plastové | T | 0.002 |  | 0 | #REF! | #REF!
1: Dle technické zprávy a výkresových příloh projektové dokumentace. Dle výkazů materiálu projektu. 2: - zbytky plastových obalů:;0,002
Položka obsahuje veškeré poplatky provozovateli skládky související s převzetím, uložením, ppř. likvidací odpadu. Položka neobsahuje náklady spojené s dopravou z místa stavby na místo převzetí provozovatele skládky. Položky se užije: 1. jak v případě vlastního skládkování 2. tak v případě recyklace, prováděné provozovatelem skládky V případě, že je možné dvojí využití v rámci jednoho objektu, použije se položky dvakrát a odliší se variantou.
21 | 150101-O |  | Obaly papírové | T | 0.001 |  | 0 | #REF! | #REF!
1: Dle technické zprávy a výkresových příloh projektové dokumentace. Dle výkazů materiálu projektu. 2: - papírové krabice a papírové obaly:;0,001
Položka obsahuje veškeré poplatky provozovateli skládky související s převzetím, uložením, ppř. likvidací odpadu. Položka neobsahuje náklady spojené s dopravou z místa stavby na místo převzetí provozovatele skládky. Položky se užije: 1. jak v případě vlastního skládkování 2. tak v případě recyklace, prováděné provozovatelem skládky V případě, že je možné dvojí využití v rámci jednoho objektu, použije se položky dvakrát a odliší se variantou.
22 | 170102-O |  | Stavební suť | T | 0.036 |  | 0 | #REF! | #REF!
1: Dle technické zprávy a výkresových příloh projektové dokumentace. Dle výkazů materiálu projektu. 2: - stavební suť 0,020m3 =0,020 x 1,8t/m3 = 0,036t
Položka obsahuje veškeré poplatky provozovateli skládky související s převzetím, uložením, ppř. likvidací odpadu. Položka neobsahuje náklady spojené s dopravou z místa stavby na místo převzetí provozovatele skládky. Položky se užije: 1. jak v případě v
23 | 97910010000 |  | Odvoz stavební suti na vzdálenost 1km | T | 0.036 |  | 0 | #REF! | #REF!
1: Dle technické zprávy a výkresových příloh projektové dokumentace. Dle výkazů materiálu projektu. 2: stavební suť = 0,036t
Položka obsahuje náklady spojené s dopravou z místa stavby na místo převzetí provozovatele skládky a zpět, včetně naložení na dopravní prostředek.
24 | 97910020000 |  | příplatek za každý další 1km u odvozu suti (28km) | T | 1.008 |  | 0 | #REF! | #REF!
1: Dle technické zprávy a výkresových příloh projektové dokumentace. Dle výkazů materiálu projektu. 2: stavební suť = 0,036t 3: 0,036 x 28 = 1,008t
Položka obsahuje náklady spojené s dopravou z místa stavby na místo převzetí provozovatele skládky a zpět, včetně naložení na dopravní prostředek.
|  | O990 | Poplatky za skládky, ostatní |  |  |  | 0 |  | #REF!
|  |  | C e l k e m |  |  |  | 0 |  | #REF!
Ostatní ve výkazu nespecifikované práce
Vícepráce
|  |  | Vícepráce celkem |  |  |  | 0 |  | 0
Méněpráce
|  |  | Méněpráce celkem |  |  |  | 0 |  | 0
|  |  | Celkem |  |  |  | 0 |  | 0
|  |  | Celkem |  |  |  | 0 |  | #REF!

## PS 02-14-05
Příloha k formuláři pro ocenění nabídky
Stavba : |  | 1 | „Rekonstrukce žst. Hanušovice"
číslo a název SO: |  | PS 02-14-05 | žst.Hanušovice EZS
číslo a název rozpočtu: |  | PS 02-14-05 | žst.Hanušovice EZS
Poř. č.pol. | Kód položky | Varianta položky | Název položky | jednotka | Počet jednotek | CENA |  | Sazba | DPH
[6 empty] | jednotková | celkem | DPH
1 | 2 | 3 | 4 | 5 | 6 | 7 | 8
|  | M22 | DÁVKA ZABEZPEČOVACÍ A SDĚLOVACÍ TECHNIKY
1 | 75O511 |  | EZS, ústředna do 48 zón | KUS | 1 |  | 0 | #REF! | #REF!
1: Dle technické zprávy, výkresových příloh projektové dokumentace a dle TKP staveb státních drah. Dle výkazů materiálu projektu.
1. Položka obsahuje: – dodávku specifikovaného bloku/zařízení včetně potřebného drobného montážního materiálu – dodávku souvisejícího příslušenství pro specifikovaný blok/zařízení – dopravu a skladování
2 | 75O521 |  | EZS, software ústředny - dodávka | KUS | 1 |  | 0 | #REF! | #REF!
1: Dle technické zprávy, výkresových příloh projektové dokumentace a dle TKP staveb státních drah. Dle výkazů materiálu projektu.
1. Položka obsahuje: – dodávku specifikovaného bloku/zařízení včetně potřebného drobného montážního materiálu – dodávku souvisejícího příslušenství pro specifikovaný blok/zařízení – dopravu a skladování
3 | 75O522 |  | EZS, software ústředny konfigurační | KUS | 1 |  | 0 | #REF! | #REF!
1: Dle technické zprávy, výkresových příloh projektové dokumentace a dle TKP staveb státních drah. Dle výkazů materiálu projektu.
1. Položka obsahuje: – dodávku specifikovaného bloku/zařízení včetně potřebného drobného montážního materiálu – dodávku souvisejícího příslušenství pro specifikovaný blok/zařízení – dopravu a skladování
4 | 75O523 |  | EZS, software ústředny diagnostický | KUS | 1 |  | 0 | #REF! | #REF!
1: Dle technické zprávy, výkresových příloh projektové dokumentace a dle TKP staveb státních drah. Dle výkazů materiálu projektu.
1. Položka obsahuje: – dodávku specifikovaného bloku/zařízení včetně potřebného drobného montážního materiálu – dodávku souvisejícího příslušenství pro specifikovaný blok/zařízení – dopravu a skladování
5 | 75O5J1 |  | EZS, komunikační rozhraní - dodávka | KUS | 1 |  | 0 | #REF! | #REF!
1: Dle technické zprávy, výkresových příloh projektové dokumentace a dle TKP staveb státních drah. Dle výkazů materiálu projektu.
1. Položka obsahuje: – dodávku specifikovaného bloku/zařízení včetně potřebného drobného montážního materiálu – dodávku souvisejícího příslušenství pro specifikovaný blok/zařízení – dopravu a skladování
6 | 75O531 |  | EZS, tablo obsluhy - dodávka | KUS | 5 |  | 0 | #REF! | #REF!
1: Dle technické zprávy, výkresových příloh projektové dokumentace a dle TKP staveb státních drah. Dle výkazů materiálu projektu.
1. Položka obsahuje: – dodávku specifikovaného bloku/zařízení včetně potřebného drobného montážního materiálu – dodávku souvisejícího příslušenství pro specifikovaný blok/zařízení – dopravu a skladování
7 | 75O561 |  | EZS, rozvodná krabice - dodávka | KUS | 6 |  | 0 | #REF! | #REF!
1: Dle technické zprávy, výkresových příloh projektové dokumentace a dle TKP staveb státních drah. Dle výkazů materiálu projektu.
1. Položka obsahuje: – dodávku specifikovaného bloku/zařízení včetně potřebného drobného montážního materiálu – dodávku souvisejícího příslušenství pro specifikovaný blok/zařízení – dopravu a skladování
8 | 75O583 |  | EZS, prostorový detektor PIR pro vysoká rizika, antimasking | KUS | 14 |  | 0 | #REF! | #REF!
1: Dle technické zprávy, výkresových příloh projektové dokumentace a dle TKP staveb státních drah. Dle výkazů materiálu projektu.
1. Položka obsahuje: – dodávku specifikovaného bloku/zařízení včetně potřebného drobného montážního materiálu – dodávku souvisejícího příslušenství pro specifikovaný blok/zařízení – dopravu a skladování
9 | 75O571 |  | EZS, magnetický kontakt plastový - lehké provedení | KUS | 25 |  | 0 | #REF! | #REF!
1: Dle technické zprávy, výkresových příloh projektové dokumentace a dle TKP staveb státních drah. Dle výkazů materiálu projektu.
1. Položka obsahuje: – dodávku specifikovaného bloku/zařízení včetně potřebného drobného montážního materiálu – dodávku souvisejícího příslušenství pro specifikovaný blok/zařízení – dopravu a skladování
10 | 75O5B1 |  | EZS, hlásič kouře - dodávka | KUS | 13 |  | 0 | #REF! | #REF!
1: Dle technické zprávy, výkresových příloh projektové dokumentace a dle TKP staveb státních drah. Dle výkazů materiálu projektu.
1. Položka obsahuje: – dodávku specifikovaného bloku/zařízení včetně potřebného drobného montážního materiálu – dodávku souvisejícího příslušenství pro specifikovaný blok/zařízení – dopravu a skladování
11 | 75O551 |  | EZS, koncentrátor 8 zón + 4 PGM výstupy v kovovém krytu | KUS | 6 |  | 0 | #REF! | #REF!
1: Dle technické zprávy, výkresových příloh projektové dokumentace a dle TKP staveb státních drah. Dle výkazů materiálu projektu.
1. Položka obsahuje: – dodávku specifikovaného bloku/zařízení včetně potřebného drobného montážního materiálu – dodávku souvisejícího příslušenství pro specifikovaný blok/zařízení – dopravu a skladování
12 | 75K611 |  | Akumulátorová baterie do 100 VAh - dodávka | KUS | 2 |  | 0 | #REF! | #REF!
1: Dle technické zprávy, výkresových příloh projektové dokumentace a dle TKP staveb státních drah. Dle výkazů materiálu projektu.
1. Položka obsahuje: – dodávku specifikovaného bloku/zařízení včetně potřebného drobného montážního materiálu – dodávku souvisejícího příslušenství pro specifikovaný blok/zařízení – dopravu a skladování
13 | 75O1F5 |  | EPS (ZPDP), ostatní příslušenství - svítidlo signalizační | KUS | 1 |  | 0 | #REF! | #REF!
1: Dle technické zprávy, výkresových příloh projektové dokumentace a dle TKP staveb státních drah. Dle výkazů materiálu projektu.
1. Položka obsahuje: – dodávku specifikovaného bloku/zařízení včetně potřebného drobného montážního materiálu – dodávku souvisejícího příslušenství pro specifikovaný blok/zařízení – dopravu a skladování
14 | 75O5M2 |  | EZS, siréna venkovní | KUS | 1 |  | 0 | #REF! | #REF!
1: Dle technické zprávy, výkresových příloh projektové dokumentace a dle TKP staveb státních drah. Dle výkazů materiálu projektu.
1. Položka obsahuje: – dodávku specifikovaného bloku/zařízení včetně potřebného drobného montážního materiálu – dodávku souvisejícího příslušenství pro specifikovaný blok/zařízení – dopravu a skladování
15 | 75M825 |  | Switch Ethernet L2 24 portů, optické rozhraní | KUS | 1 |  | 0 | #REF! | #REF!
1: Dle technické zprávy, výkresových příloh projektové dokumentace a dle TKP staveb státních drah. Dle výkazů materiálu projektu.
1. Položka obsahuje: – dodávku specifikovaného bloku/zařízení včetně potřebného drobného montážního materiálu – dodávku souvisejícího příslušenství pro specifikovaný blok/zařízení – dopravu a skladování
16 | 75M857 |  | Mediakonvertor - Ethernet, samostatný | KUS | 2 |  | 0 | #REF! | #REF!
1: Dle technické zprávy, výkresových příloh projektové dokumentace a dle TKP staveb státních drah. Dle výkazů materiálu projektu.
1. Položka obsahuje: – dodávku specifikovaného bloku/zařízení včetně potřebného drobného montážního materiálu – dodávku souvisejícího příslušenství pro specifikovaný blok/zařízení – dopravu a skladování – kompletní montáž (oživení, konfigurace, nastavení a uvedení do provozu) specifikovaného bloku/zařízení a souvisejícího příslušenství včetně drobného montážního materiálu – veškeré potřebné mechanizmy, včetně obsluhy, náklady na mzdy a přibližné (průměrné) náklady na pořízení potřebných materiálů včetně všech ostatních vedlejších nákladů
17 | 75K222 |  | Napájecí zdroj 24 V DC do 10 A | KUS | 1 |  | 0 | #REF! | #REF!
1: Dle technické zprávy, výkresových příloh projektové dokumentace a dle TKP staveb státních drah. Dle výkazů materiálu projektu.
1. Položka obsahuje: – dodávku specifikovaného bloku/zařízení včetně potřebného drobného montážního materiálu – dodávku souvisejícího příslušenství pro specifikovaný blok/zařízení – dopravu a skladování
18 | 75L482 |  | Příslušenství EZS - přepěťová ochrana pro EZS | KUS | 1 |  | 0 | #REF! | #REF!
1: Dle technické zprávy, výkresových příloh projektové dokumentace a dle TKP staveb státních drah. Dle výkazů materiálu projektu.
1. Položka obsahuje: – dodávku specifikovaného bloku/zařízení včetně potřebného drobného montážního materiálu – dodávku souvisejícího příslušenství pro specifikovaný blok/zařízení – dopravu a skladování
19 | 742G51 |  | Kabel silový 3 x 1,5 mm2 bezhalogenový dle ČSN EN 50226, IEC 60332-3, např. N2 x H-J | M | 25 |  | 0 | #REF! | #REF!
1: Dle technické zprávy, výkresových příloh projektové dokumentace a dle TKP staveb státních drah. Dle výkazů materiálu projektu.
1. Položka obsahuje: – manipulace a uložení kabelu (do země, chráničky, kanálu, na rošty, na TV a pod.)2. Položka neobsahuje: – příchytky, spojky, koncovky, chráničky apod.
20 | 75J422 |  | Sdělovací nízkofrekvenční kabel stíněný hliníkovou folií, počet vodičů 6+2, průřez vodičů 0,22mm2 + 0,5mm2 | M | 1600 |  | 0 | #REF! | #REF!
1: Dle technické zprávy, výkresových příloh projektové dokumentace a dle TKP staveb státních drah. Dle výkazů materiálu projektu.
1. Položka obsahuje: – dodávku specifikované kabelizace včetně potřebného drobného montážního materiálu – dopravu a skladování
21 | 75J321 |  | Kabel TWIN FTP 4 x 2 x 0,50 mm | M | 140 |  | 0 | #REF! | #REF!
1: Dle technické zprávy, výkresových příloh projektové dokumentace a dle TKP staveb státních drah. Dle výkazů materiálu projektu.
1. Položka obsahuje: – dodávku specifikované kabelizace včetně potřebného drobného montážního materiálu – dopravu a skladování
22 | 703512 |  | ELEKTROINSTALAČNÍ LIŠTA ŠÍŘKY PŘES 30 DO 60 MM | M | 50 |  | 0 | #REF! | #REF!
1: Dle technické zprávy, výkresových příloh projektové dokumentace a dle TKP staveb státních drah. Dle výkazů materiálu projektu.
1. Položka obsahuje: – kompletní montáž, rozměření, upevnění, řezání, spojování a pod. – veškerý spojovací a montážní materiál vč. upevňovacího materiálu ( držáky apod.) – pomocné mechanismy
23 | 703412 |  | ELEKTROINSTALAČNÍ TRUBKA PLASTOVÁ VČETNĚ UPEVNĚNÍ A PŘÍSLUŠENSTVÍ DN PRŮMĚRU PŘES 25 DO 40 MM vč.drážkování | M | 600 |  | 0 | #REF! | #REF!
1: Dle technické zprávy, výkresových příloh projektové dokumentace a dle TKP staveb státních drah. Dle výkazů materiálu projektu.
1. Položka obsahuje: – kompletní montáž, rozměření, upevnění, řezání, spojování a pod. – veškerý spojovací a montážní materiál vč. upevňovacího materiálu ( držáky apod.) – pomocné mechanismy
|  | M22 | DÁVKA ZABEZPEČOVACÍ A SDĚLOVACÍ TECHNIKY |  |  |  | 0 |  | #REF!
|  | M22.1 | MTÁŽ ZABEZPEČOVACÍ A SDĚLOVACÍ TECHNIKY
24 | 75O11Y |  | EPS (ZPDP), ústředna, hlásiče, kabeláž - demontáž | KUS | 1 |  | 0 | #REF! | #REF!
1: Dle technické zprávy, výkresových příloh projektové dokumentace a dle TKP staveb státních drah. Dle výkazů materiálu projektu.
1. Položka obsahuje: – demontáž (pro další využití/do šrotu) specifikovaného bloku/zařízení včetně potřebného drobného pomocného materiálu – veškeré potřebné mechanizmy, včetně obsluhy, náklady na mzdy a přibližné (průměrné) náklady na pořízení potřebných materiálů včetně všech ostatních vedlejších nákladů – odvoz demontovaného bloku/zařízení a skladování, případně ekologické likvidace bloku/zařízení2. Položka neobsahuje: – poplatek za likvidaci odpadů (nacení se dle SSD 0)
25 | 75O51X |  | EZS, ústředna - montáž | KUS | 1 |  | 0 | #REF! | #REF!
1: Dle technické zprávy, výkresových příloh projektové dokumentace a dle TKP staveb státních drah. Dle výkazů materiálu projektu.
1. Položka obsahuje: – kompletní montáž (oživení, konfigurace, nastavení a uvedení do provozu) specifikovaného bloku/zařízení a souvisejícího příslušenství včetně drobného montážního materiálu – veškeré potřebné mechanizmy, včetně obsluhy, náklady na mzdy a přibližné (průměrné) náklady na pořízení potřebných materiálů včetně všech ostatních vedlejších nákladů
26 | 75O52X |  | EZS, software ústředny - montáž | KUS | 3 |  | 0 | #REF! | #REF!
1: Dle technické zprávy, výkresových příloh projektové dokumentace a dle TKP staveb státních drah. Dle výkazů materiálu projektu.
1. Položka obsahuje: – kompletní montáž (oživení, konfigurace, nastavení a uvedení do provozu) specifikovaného bloku/zařízení a souvisejícího příslušenství včetně drobného montážního materiálu – veškeré potřebné mechanizmy, včetně obsluhy, náklady na mzdy a přibližné (průměrné) náklady na pořízení potřebných materiálů včetně všech ostatních vedlejších nákladů
27 | 75O5JX |  | EZS, komunikační rozhraní - montáž | KUS | 1 |  | 0 | #REF! | #REF!
1: Dle technické zprávy, výkresových příloh projektové dokumentace a dle TKP staveb státních drah. Dle výkazů materiálu projektu.
1. Položka obsahuje: – kompletní montáž specifikovaného bloku/zařízení a souvisejícího příslušenství včetně potřebného drobného montážního materiálu – veškeré potřebné mechanizmy, včetně obsluhy, náklady na mzdy a přibližné (průměrné) náklady na pořízení potřebných materiálů včetně všech ostatních vedlejších nákladů
28 | 75O53X |  | EZS, tablo obsluhy - montáž | KUS | 5 |  | 0 | #REF! | #REF!
1: Dle technické zprávy, výkresových příloh projektové dokumentace a dle TKP staveb státních drah. Dle výkazů materiálu projektu.
1. Položka obsahuje: – kompletní montáž specifikovaného bloku/zařízení a souvisejícího příslušenství včetně potřebného drobného montážního materiálu – veškeré potřebné mechanizmy, včetně obsluhy, náklady na mzdy a přibližné (průměrné) náklady na pořízení potřebných materiálů včetně všech ostatních vedlejších nákladů
29 | 75O56X |  | EZS, rozvodná krabice - montáž | KUS | 6 |  | 0 | #REF! | #REF!
1: Dle technické zprávy, výkresových příloh projektové dokumentace a dle TKP staveb státních drah. Dle výkazů materiálu projektu.
1. Položka obsahuje: – kompletní montáž specifikovaného bloku/zařízení a souvisejícího příslušenství včetně potřebného drobného montážního materiálu – veškeré potřebné mechanizmy, včetně obsluhy, náklady na mzdy a přibližné (průměrné) náklady na pořízení potřebných materiálů včetně všech ostatních vedlejších nákladů
30 | 75O59X |  | EZS, prostorový detektor - montáž | KUS | 14 |  | 0 | #REF! | #REF!
1: Dle technické zprávy, výkresových příloh projektové dokumentace a dle TKP staveb státních drah. Dle výkazů materiálu projektu.
1. Položka obsahuje: – kompletní montáž specifikovaného bloku/zařízení a souvisejícího příslušenství včetně potřebného drobného montážního materiálu – veškeré potřebné mechanizmy, včetně obsluhy, náklady na mzdy a přibližné (průměrné) náklady na pořízení potřebných materiálů včetně všech ostatních vedlejších nákladů
31 | 75O57X |  | EZS, magnetický kontakt - montáž | KUS | 25 |  | 0 | #REF! | #REF!
1: Dle technické zprávy, výkresových příloh projektové dokumentace a dle TKP staveb státních drah. Dle výkazů materiálu projektu.
1. Položka obsahuje: – kompletní montáž specifikovaného bloku/zařízení a souvisejícího příslušenství včetně potřebného drobného montážního materiálu – veškeré potřebné mechanizmy, včetně obsluhy, náklady na mzdy a přibližné (průměrné) náklady na pořízení potřebných materiálů včetně všech ostatních vedlejších nákladů
32 | 75O5BX |  | EZS, hlásič kouře - montáž | KUS | 13 |  | 0 | #REF! | #REF!
1: Dle technické zprávy, výkresových příloh projektové dokumentace a dle TKP staveb státních drah. Dle výkazů materiálu projektu.
1. Položka obsahuje: – kompletní montáž specifikovaného bloku/zařízení a souvisejícího příslušenství včetně potřebného drobného montážního materiálu – veškeré potřebné mechanizmy, včetně obsluhy, náklady na mzdy a přibližné (průměrné) náklady na pořízení potřebných materiálů včetně všech ostatních vedlejších nákladů
33 | 75O55X |  | EZS, koncentrátor - montáž | KUS | 6 |  | 0 | #REF! | #REF!
1: Dle technické zprávy, výkresových příloh projektové dokumentace a dle TKP staveb státních drah. Dle výkazů materiálu projektu.
1. Položka obsahuje: – kompletní montáž specifikovaného bloku/zařízení a souvisejícího příslušenství včetně potřebného drobného montážního materiálu – veškeré potřebné mechanizmy, včetně obsluhy, náklady na mzdy a přibližné (průměrné) náklady na pořízení potřebných materiálů včetně všech ostatních vedlejších nákladů
34 | 75K61X |  | Akumulátorová baterie do 100 VAh - montáž | KUS | 2 |  | 0 | #REF! | #REF!
1: Dle technické zprávy, výkresových příloh projektové dokumentace a dle TKP staveb státních drah. Dle výkazů materiálu projektu.
1. Položka obsahuje: – kompletní montáž specifikovaného bloku/zařízení a souvisejícího příslušenství včetně potřebného drobného montážního materiálu – veškeré potřebné mechanizmy, včetně obsluhy, náklady na mzdy a přibližné (průměrné) náklady na pořízení potřebných materiálů včetně všech ostatních vedlejších nákladů
35 | 75O1FX |  | EPS (ZPDP), ostatní příslušenství - montáž | KUS | 1 |  | 0 | #REF! | #REF!
1: Dle technické zprávy, výkresových příloh projektové dokumentace a dle TKP staveb státních drah. Dle výkazů materiálu projektu.
1. Položka obsahuje: – kompletní montáž specifikovaného bloku/zařízení a souvisejícího příslušenství včetně potřebného drobného montážního materiálu – veškeré potřebné mechanizmy, včetně obsluhy, náklady na mzdy a přibližné (průměrné) náklady na pořízení potřebných materiálů včetně všech ostatních vedlejších nákladů
36 | 75O5MX |  | EZS, siréna - montáž | KUS | 1 |  | 0 | #REF! | #REF!
1: Dle technické zprávy, výkresových příloh projektové dokumentace a dle TKP staveb státních drah. Dle výkazů materiálu projektu.
1. Položka obsahuje: – kompletní montáž specifikovaného bloku/zařízení a souvisejícího příslušenství včetně potřebného drobného montážního materiálu – veškeré potřebné mechanizmy, včetně obsluhy, náklady na mzdy a přibližné (průměrné) náklady na pořízení potřebných materiálů včetně všech ostatních vedlejších nákladů
37 | 75M82X |  | Switch Ethernet L2 - montáž | KUS | 1 |  | 0 | #REF! | #REF!
1: Dle technické zprávy, výkresových příloh projektové dokumentace a dle TKP staveb státních drah. Dle výkazů materiálu projektu.
1. Položka obsahuje: – kompletní montáž (oživení, konfigurace, nastavení a uvedení do provozu) specifikovaného bloku/zařízení a souvisejícího příslušenství včetně drobného montážního materiálu – veškeré potřebné mechanizmy, včetně obsluhy, náklady na mzdy a přibližné (průměrné) náklady na pořízení potřebných materiálů včetně všech ostatních vedlejších nákladů
38 | 75M85X |  | Mediakonvertor - montáž | KUS | 2 |  | 0 | #REF! | #REF!
1: Dle technické zprávy, výkresových příloh projektové dokumentace a dle TKP staveb státních drah. Dle výkazů materiálu projektu.
1. Položka obsahuje: – kompletní montáž (oživení, konfigurace, nastavení a uvedení do provozu) specifikovaného bloku/zařízení a souvisejícího příslušenství včetně drobného montážního materiálu – veškeré potřebné mechanizmy, včetně obsluhy, náklady na mzdy a přibližné (průměrné) náklady na pořízení potřebných materiálů včetně všech ostatních vedlejších nákladů
39 | 75K22X |  | Napájecí zdroj 24 V DC - montáž | KUS | 1 |  | 0 | #REF! | #REF!
1: Dle technické zprávy, výkresových příloh projektové dokumentace a dle TKP staveb státních drah. Dle výkazů materiálu projektu.
1. Položka obsahuje: – kompletní montáž (oživení, konfigurace, nastavení a uvedení do provozu) specifikovaného bloku/zařízení a souvisejícího příslušenství včetně drobného montážního materiálu – veškeré potřebné mechanizmy, včetně obsluhy, náklady na mzdy a přibližné (průměrné) náklady na pořízení potřebných materiálů včetně všech ostatních vedlejších nákladů
40 | 75L48X |  | Příslušenství EZS - montáž | KUS | 1 |  | 0 | #REF! | #REF!
1: Dle technické zprávy, výkresových příloh projektové dokumentace a dle TKP staveb státních drah. Dle výkazů materiálu projektu.
1. Položka obsahuje: – kompletní montáž (oživení, konfigurace, nastavení a uvedení do provozu) specifikovaného bloku/zařízení a souvisejícího příslušenství včetně drobného montážního materiálu – veškeré potřebné mechanizmy, včetně obsluhy, náklady na mzdy a přibližné (průměrné) náklady na pořízení potřebných materiálů včetně všech ostatních vedlejších nákladů
41 | 75J42X |  | Kabel sdělovací se zvýšenou odolností proti šíření plamene a s funkční schopností při požáru do 20 párů - montáž | M | 1600 |  | 0 | #REF! | #REF!
1: Dle technické zprávy, výkresových příloh projektové dokumentace a dle TKP staveb státních drah. Dle výkazů materiálu projektu.
1. Položka obsahuje: – kompletní montáž specifikovaného bloku/zařízení a souvisejícího příslušenství včetně potřebného drobného montážního materiálu – veškeré potřebné mechanizmy, včetně obsluhy, náklady na mzdy a přibližné (průměrné) náklady na pořízení potřebných materiálů včetně všech ostatních vedlejších nákladů
42 | 75J32X |  | Kabel sdělovací pro strukturovanou kabeláž FTP/STP - montáž | M | 140 |  | 0 | #REF! | #REF!
1: Dle technické zprávy, výkresových příloh projektové dokumentace a dle TKP staveb státních drah. Dle výkazů materiálu projektu.
1. Položka obsahuje: – práce spojené s montáží specifikované kabelizace specifikovaným způsobem – veškeré potřebné mechanizmy, včetně obsluhy, náklady na mzdy a přibližné (průměrné) náklady na pořízení potřebných materiálů
43 | 741EBB |  | Protipožární ucpávka stěnou / stropem, tl. do 50cm, do EI 90 min. | M2 | 1 |  | 0 | #REF! | #REF!
1: Dle technické zprávy, výkresových příloh projektové dokumentace a dle TKP staveb státních drah. Dle výkazů materiálu projektu.
Položka obsahuje: Dodávku a montáž protipožární ucpávky vč. příslušenství a pomocného materiálu, vyhotovéní a dodání atestu. Dále obsahuje cenu za pom. mechanismy včetně všech ostatních vedlejších nákladů.
44 | 702511 |  | PRŮRAZ ZDIVEM (PŘÍČKOU) ZDĚNÝM TLOUŠŤKY DO 45 CM | KUS | 7 |  | 0 | #REF! | #REF!
1: Dle technické zprávy, výkresových příloh projektové dokumentace a dle TKP staveb státních drah. Dle výkazů materiálu projektu.
1. Položka obsahuje: – proražení otvoru zdivem o průřezu od 0,01 do 0,025m2 – úpravu a začištění omítky po montáži vedení – pomocné mechanismy2. Položka neobsahuje: – protipožární ucpávku
45 | 702512 |  | PRŮRAZ ZDIVEM (PŘÍČKOU) ZDĚNÝM TLOUŠŤKY PŘES 45 DO 60 CM | KUS | 3 |  | 0 | #REF! | #REF!
1: Dle technické zprávy, výkresových příloh projektové dokumentace a dle TKP staveb státních drah. Dle výkazů materiálu projektu.
1. Položka obsahuje: – proražení otvoru zdivem o průřezu od 0,01 do 0,025m2 – úpravu a začištění omítky po montáži vedení – pomocné mechanismy2. Položka neobsahuje: – protipožární ucpávku
46 | 75O5O1 |  | EZS, školení a zácvik personálu obsluhujícího zařízení EZS | HOD | 5 |  | 0 | #REF! | #REF!
1: Dle technické zprávy, výkresových příloh projektové dokumentace a dle TKP staveb státních drah. Dle výkazů materiálu projektu.
1. Položka obsahuje: – dodávku specifikovaného bloku/zařízení včetně potřebného drobného montážního materiálu – dodávku souvisejícího příslušenství pro specifikovaný blok/zařízení – dopravu a skladování
47 | 75O5O2 |  | EZS, závěrečné oživení, nastavení a funkční odzkoušení zařízení EZS | KUS | 1 |  | 0 | #REF! | #REF!
1: Dle technické zprávy, výkresových příloh projektové dokumentace a dle TKP staveb státních drah. Dle výkazů materiálu projektu.
1. Položka obsahuje: – kompletní montáž (oživení, konfigurace, nastavení a uvedení do provozu) specifikovaného bloku/zařízení a souvisejícího příslušenství včetně drobného montážního materiálu – veškeré potřebné mechanizmy, včetně obsluhy, náklady na mzdy a přibližné (průměrné) náklady na pořízení potřebných materiálů včetně všech ostatních vedlejších nákladů2
48 | 75O5O3 |  | EZS, přezkoušení ústředny EZS | KUS | 1 |  | 0 | #REF! | #REF!
1: Dle technické zprávy, výkresových příloh projektové dokumentace a dle TKP staveb státních drah. Dle výkazů materiálu projektu.
1. Položka obsahuje: – kompletní montáž (oživení, konfigurace, nastavení a uvedení do provozu) specifikovaného bloku/zařízení a souvisejícího příslušenství včetně drobného montážního materiálu – veškeré potřebné mechanizmy, včetně obsluhy, náklady na mzdy a přibližné (průměrné) náklady na pořízení potřebných materiálů včetně všech ostatních vedlejších nákladů
49 | 75O5O4 |  | EZS, uvedení ústředny EZS do trvalého provozu | KUS | 1 |  | 0 | #REF! | #REF!
1: Dle technické zprávy, výkresových příloh projektové dokumentace a dle TKP staveb státních drah. Dle výkazů materiálu projektu.
1. Položka obsahuje: – kompletní montáž (oživení, konfigurace, nastavení a uvedení do provozu) specifikovaného bloku/zařízení a souvisejícího příslušenství včetně drobného montážního materiálu – veškeré potřebné mechanizmy, včetně obsluhy, náklady na mzdy a přibližné (průměrné) náklady na pořízení potřebných materiálů včetně všech ostatních vedlejších nákladů
50 | 75O5O5 |  | EZS, revize ústředny EZS | KUS | 1 |  | 0 | #REF! | #REF!
1: Dle technické zprávy, výkresových příloh projektové dokumentace a dle TKP staveb státních drah. Dle výkazů materiálu projektu.
1. Položka obsahuje: – dodávku specifikovaného bloku/zařízení včetně potřebného drobného montážního materiálu – dodávku souvisejícího příslušenství pro specifikovaný blok/zařízení
51 | 015120 |  | POPLATKY ZA LIKVIDACŮ ODPADŮ NEKONTAMINOVANÝCH - 17 01 02 STAVEBNÍ A DEMOLIČNÍ SUŤ (CIHLY) | T | 2 |  | 0 | #REF! | #REF!
1: Dle technické zprávy, výkresových příloh projektové dokumentace a dle TKP staveb státních drah. Dle výkazů materiálu projektu.
1. Položka obsahuje: – veškeré poplatky provozovateli skládky, recyklační linky nebo jiného zařízení na zpracování nebo likvidaci odpadů související s převzetím, uložením, zpracováním nebo likvidací odpadu2. Položka neobsahuje: – náklady spojené s dopravou odpadu z místa stavby na místo převzetí provozovatelem skládky, recyklační linky nebo jiného zařízení na zpracování nebo likvidaci odpadů3. Způsob měření:Tunou se rozumí hmotnost odpadu vytříděného v souladu se zákonem č. 185/2001 Sb., o nakládání s odpady, v platném znění.
52 | 015240 |  | POPLATKY ZA LIKVIDACŮ ODPADŮ NEKONTAMINOVANÝCH - 20 03 01 ODPAD PODOBNÝ KOMUNÁLNÍMU ODPADU | T | 0.5 |  | 0 | #REF! | #REF!
1: Dle technické zprávy, výkresových příloh projektové dokumentace a dle TKP staveb státních drah. Dle výkazů materiálu projektu.
1. Položka obsahuje: – veškeré poplatky provozovateli skládky, recyklační linky nebo jiného zařízení na zpracování nebo likvidaci odpadů související s převzetím, uložením, zpracováním nebo likvidací odpadu2. Položka neobsahuje: – náklady spojené s dopravou odpadu z místa stavby na místo převzetí provozovatelem skládky, recyklační linky nebo jiného zařízení na zpracování nebo likvidaci odpadů3. Způsob měření:Tunou se rozumí hmotnost odpadu vytříděného v souladu se zákonem č. 185/2001 Sb., o nakládání s odpady, v platném znění.
53 | 015310 |  | POPLATKY ZA LIKVIDACŮ ODPADŮ NEKONTAMINOVANÝCH - 16 02 14 ELEKTROŠROT (VYŘAZENÁ EL. ZAŘÍZENÍ A PŘÍSTR. - AL, CU A VZ. KOVY) | T | 0.15 |  | 0 | #REF! | #REF!
1: Dle technické zprávy, výkresových příloh projektové dokumentace a dle TKP staveb státních drah. Dle výkazů materiálu projektu.
1. Položka obsahuje: – veškeré poplatky provozovateli skládky, recyklační linky nebo jiného zařízení na zpracování nebo likvidaci odpadů související s převzetím, uložením, zpracováním nebo likvidací odpadu2. Položka neobsahuje: – náklady spojené s dopravou odpadu z místa stavby na místo převzetí provozovatelem skládky, recyklační linky nebo jiného zařízení na zpracování nebo likvidaci odpadů3. Způsob měření:Tunou se rozumí hmotnost odpadu vytříděného v souladu se zákonem č. 185/2001 Sb., o nakládání s odpady, v platném znění.
|  | M22.1 | MTÁŽ ZABEZPEČOVACÍ A SDĚLOVACÍ TECHNIKY |  |  |  | 0 |  | #REF!
|  |  | C e l k e m |  |  |  | 0 |  | #REF!
Ostatní ve výkazu nespecifikované práce
Vícepráce
|  |  | Vícepráce celkem |  |  |  | 0 |  | 0
Méněpráce
|  |  | Méněpráce celkem |  |  |  | 0 |  | 0
|  |  | Celkem |  |  |  | 0 |  | 0
|  |  | Celkem |  |  |  | 0 |  | #REF!

## PS 02-14-06
Příloha k formuláři pro ocenění nabídky
Stavba : |  | 1 | „Rekonstrukce žst. Hanušovice"
číslo a název SO: |  | PS 02-14-06 | Žst. Hanušovice, rozhlas pro cestující
číslo a název rozpočtu: |  | PS 02-14-06 | Žst. Hanušovice, rozhlas pro cestující
Poř. č.pol. | Kód položky | Varianta položky | Název položky | jednotka | Počet jednotek | CENA |  | Sazba | DPH
[6 empty] | jednotková | celkem | DPH
1 | 2 | 3 | 4 | 5 | 6 | 7 | 8
|  | 0 | Všeobecné konstrukce a práce
28 | R1 |  | Výkop 35/50cm a zához | M | 285 |  | 0 | #REF! | #REF!
|  | 0 | Všeobecné konstrukce a práce |  |  |  | 0 |  | #REF!
|  | 021 | Sdělovací zařízení
1 | M_SU_021_R_1401 |  | Rozhlasové zařízení demontáž a montáž, doplnění pro dálkové ovládání | KS | 1 |  | 0 | #REF! | #REF!
Dle technické zprávy, výkresových příloh
Dodávka a montáž, rozhlasová ústředna, zesilovač vč. zálohování, systémove kabely, zapojení na napájení, konfigurace
2 | M_SU_021_R_1402 |  | Ovládací pult ústředy | KS | 1 |  | 0 | #REF! | #REF!
Dle technické zprávy, výkresových příloh
Dodávka a montáž dle textace položky
3 | M_SU_021_R_1403 |  | Reproduktor vnitřní, 1,5; 3; 6W/100V | KS | 1 |  | 0 | #REF! | #REF!
Dle technické zprávy, výkresových příloh
Dodávka a uchycení specifikovaného bloku, včetně přípravy pro napojení kabelu. Bloky se měří v kusech. Položka obsahuje veškeré mechanizmy, měřicí přístroje, náklady na mzdy, pořízení zabudovaných zařízení a potřebných materiálů.
4 | M_SU_021_R_1404 |  | Reproduktor venkovní, směrový- 6,10,15W/100V | KS | 15 |  | 0 | #REF! | #REF!
Dle technické zprávy, výkresových příloh
Dodávka a uchycení specifikovaného bloku, včetně přípravy pro napojení kabelu. Bloky se měří v kusech. Položka obsahuje veškeré mechanizmy, měřicí přístroje, náklady na mzdy, pořízení zabudovaných zařízení a potřebných materiálů.
5 | M_SU_021_R_1405 |  | Konzole pro reproduktor | KS | 15 |  | 0 | #REF! | #REF!
Dle technické zprávy, výkresových příloh
Dodávka a montáž konzole pro reproduktor
6 | M_SU_021_R_1406 |  | Kabel SYKFY 5x2x0,5 | M | 2 |  | 0 | #REF! | #REF!
Dle technické zprávy, výkresových příloh
Položka obsahuje : Dodávku a montáž kabelu včetně dovozu, manipulace a uložení kabelu (do země, do chráničky, na rošty, pod omítku a pod.). Dále obsahuje cenu za pom. mechanismy včetně všech ostatních vedlejších nákladů
7 | M_SU_021_R_1407 |  | Kabel FTP, vč. konektorů | M | 30 |  | 0 | #REF! | #REF!
Dle technické zprávy, výkresových příloh
Položka obsahuje : Dodávku a montáž kabelu včetně dovozu, manipulace a uložení kabelu (do země, do chráničky, na rošty, pod omítku a pod.). Dále obsahuje cenu za pom. mechanismy včetně všech ostatních vedlejších nákladů
8 | M_SU_021_R_1408 |  | Kabel YY-JZ 06/1kV 2x0,75 | M | 52 |  | 0 | #REF! | #REF!
Dle technické zprávy, výkresových příloh
Položka obsahuje : Dodávku a montáž kabelu včetně dovozu, manipulace a uložení kabelu (do země, do chráničky, na rošty, pod omítku a pod.). Dále obsahuje cenu za pom. mechanismy včetně všech ostatních vedlejších nákladů
9 | M_SU_021_R_1409 |  | CYKY do 3 x1,5 mm2, kabel silový izolace plastová v trubce na příchytkách | M | 150 |  | 0 | #REF! | #REF!
Dle technické zprávy, výkresových příloh
Položka obsahuje : Dodávku a montáž kabelu včetně dovozu, manipulace a uložení kabelu (do země, do chráničky, na rošty, pod omítku a pod.). Dále obsahuje cenu za pom. mechanismy včetně všech ostatních vedlejších nákladů
10 | M_SU_021_R_1436 |  | Kabel TCEKPFLEY 3XN0,8 | M | 310 |  | 0 | #REF! | #REF!
Dle technické zprávy, výkresových příloh
Položka obsahuje : Dodávku a montáž kabelu včetně dovozu, manipulace a uložení kabelu (do země, do chráničky, na rošty, pod omítku a pod.). Dále obsahuje cenu za pom. mechanismy včetně všech ostatních vedlejších nákladů
11 | M_SU_021_R_1410 |  | Uzemňovací vodič v zemi FeZn do 120mm2 | M | 6 |  | 0 | #REF! | #REF!
Dle technické zprávy, výkresových příloh
Položka obsahuje: Dodávku, dopravu a montáž uzemňovacího vedení v zemní kynetě, případně v chráničce včetně podružného materiálu, odvinutí vodiče ze svitku a oddělení příslušné délky, tvarování pásku, spojování, ochranné nátěry spojů pásku a vstupů pásku do základů a pod. Neobsahuje cenu za výkop a zákoz kabelové kynety a neobsahuje cenu za chráničku. Dále obsahuje cenu za pom. mechanismy včetně všech ostatních vedlejších nákladů.
12 | M_SU_021_R_1411 |  | Lišta zářezová LSA+ 10 párů, bleskojistky vč. zásobníku | KS | 3 |  | 0 | #REF! | #REF!
Dle technické zprávy, výkresových příloh
Dodávka a montáž rozvodného prvku dle specifikacePočet prvků se udává v kusech. Položka obsahuje veškeré potřebné náklady na mzdy a pořízení rozvodných prvků, potřebných materiálů a potřebné mechanizmy.
13 | M_SU_021_R_1412 |  | Vnitřní vedení, rozvody ukončující rozvodné prvky, rám pro 15 pásků (LSA Profil) | KS | 1 |  | 0 | #REF! | #REF!
Dle technické zprávy, výkresových příloh
Dodávka a montáž dle textace položky
14 | M_SU_021_R_1413 |  | 19" skříň 19"/42U 600x600, vybavená, prosklené dveře | KS | 1 |  | 0 | #REF! | #REF!
Dle technické zprávy, výkresových příloh
Dodávka a montáž, vč. zemnící svorkovnice, uzemnění, základního vybavení
15 | M_SU_021_R_1414 |  | Rozvodná elektroinstalační krabice vč. svorkovnic | KS | 2 |  | 0 | #REF! | #REF!
Dle technické zprávy, výkresových příloh
Dodávka a montáž dle textace položky
16 | M_SU_021_R_1415 |  | Digitální hlasový majáček, dodávka, montáž | KS | 6 |  | 0 | #REF! | #REF!
Dle technické zprávy, výkresových příloh
Položka obsahuje: dodávku a montáž včetně montážního materiálu a připojení na napájení, odzkoušení
|  | 021 | Sdělovací zařízení |  |  |  | 0 |  | #REF!
|  | 089 | Poplatky za skládky, ostatní
29 | 170411-O |  | Zbytky kabelů, vodičů | T | 0.01 |  | 0 | #REF! | #REF!
Dle technické zprávy, výkresových příloh
veškeré práce jsou obsaženy v textu položky
30 | 150102-O |  | Obaly plastové | T | 0.01 |  | 0 | #REF! | #REF!
Dle technické zprávy, výkresových příloh
veškeré práce jsou obsaženy v textu položky
31 | 150101-O |  | Obaly papírové | T | 0.01 |  | 0 | #REF! | #REF!
Dle technické zprávy, výkresových příloh
veškeré práce jsou obsaženy v textu položky
|  | 089 | Poplatky za skládky, ostatní |  |  |  | 0 |  | #REF!
|  | M22 | Montáž zabezpečovací a sdělovací techniky
17 | M_SU_021_R_1417 |  | Průraz zdivem v cihlové zdi tl. 30 - 60cm | KS | 2 |  | 0 | #REF! | #REF!
Dle technické zprávy, výkresových příloh
Položka obsahuje: Proražení otvoru zdivem o průřezu od 0,01 do 0,025m2. Úprava a začištění omítky. Dále obsahuje cenu za pom. mechanismy včetně všech ostatních vedlejších nákladů.
18 | M_SU_021_R_1418 |  | Měření akustického hluku na hranici ochranného pásma ve stanici | KS | 1 |  | 0 | #REF! | #REF!
Dle technické zprávy, výkresových příloh
Měření dle textace položky
19 | M_SU_021_R_1419 |  | Akustické měření | KS | 1 |  | 0 | #REF! | #REF!
Dle technické zprávy, výkresových příloh
veškeré práce jsou obsaženy v textu položky
20 | M_SU_021_R_1420 |  | Jednosměrné měření ma místním kabelu po pokládce | PÁR | 24 |  | 0 | #REF! | #REF!
Dle technické zprávy, výkresových příloh
veškeré práce jsou obsaženy v textu položky
21 | M_SU_021_R_1421 |  | Zkoušení reproduktorů | KS | 16 |  | 0 | #REF! | #REF!
Dle technické zprávy, výkresových příloh
veškeré práce jsou obsaženy v textu položky
22 | M_SU_021_R_1422 |  | Kabely do 100XN - volně uložené | M | 310 |  | 0 | #REF! | #REF!
Dle technické zprávy, výkresových příloh
Pokládka kabelu dle textace položky do výkopu, žlabu, na rošt
23 | M_SU_021_R_1423 |  | Kabely do 100XN - zatažené | M | 25 |  | 0 | #REF! | #REF!
Dle technické zprávy, výkresových příloh
Zatažení kabelu dle textace položky do chrániček, kabelovodů apod.
24 | M_SU_021_R_1424 |  | Ukončení vodiče do 50mm2 | KS | 204 |  | 0 | #REF! | #REF!
Dle technické zprávy, výkresových příloh
Ukončení vodiče na svorkovnici, zářezových páscich apod.
25 | M_SU_021_R_1425 |  | Vyhotovení kabel.knihy nebo doplnění do kabel. knihy | M | 110 |  | 0 | #REF! | #REF!
Dle technické zprávy, výkresových příloh
veškeré práce jsou obsaženy v textu položky
26 | M_SU_021_R_1426 |  | Dozor správce zařízení | HOD | 10 |  | 0 | #REF! | #REF!
Dle technické zprávy, výkresových příloh
veškeré práce jsou obsaženy v textu položky
|  | M22 | Montáž zabezpečovací a sdělovací techniky |  |  |  | 0 |  | #REF!
|  | M46 | Zemní práce při montážích
27 | M_SU_021_R_0010 |  | Žlab plastový 10x10, dodávka, pokládka, výstražná folie | M | 285 |  | 0 | #REF! | #REF!
Dle technické zprávy, výkresových příloh
veškeré práce jsou obsaženy v textu položky
|  | M46 | Zemní práce při montážích |  |  |  | 0 |  | #REF!
|  |  | C e l k e m |  |  |  | 0 |  | #REF!
Ostatní ve výkazu nespecifikované práce
Vícepráce
|  |  | Vícepráce celkem |  |  |  | 0 |  | 0
Méněpráce
|  |  | Méněpráce celkem |  |  |  | 0 |  | 0
|  |  | Celkem |  |  |  | 0 |  | 0
|  |  | Celkem |  |  |  | 0 |  | #REF!

## PS 02-14-07
Příloha k formuláři pro ocenění nabídky
Stavba : |  | 1 | „Rekonstrukce žst. Hanušovice"
číslo a název SO: |  | PS 02-14-07 | Žst. Hanušovice, informační zařízení
číslo a název rozpočtu: |  | PS 02-14-07 | Žst. Hanušovice, informační zařízení
Poř. č.pol. | Kód položky | Varianta položky | Název položky | jednotka | Počet jednotek | CENA |  | Sazba | DPH
[6 empty] | jednotková | celkem | DPH
1 | 2 | 3 | 4 | 5 | 6 | 7 | 8
|  | 021 | Sdělovací zařízení
1 | R0001 | M | Řídící stanice informačního zařízení vč. základního SW a příslušenství, montáž řídící stanice (montáž, připojení, napájení, uzemnění, zprovoznění, fun kční zkoušky, závěrečné měření, revize) ~ | KS | 1 |  | 0 | #REF! | #REF!
Dle technické zprávy, výkresových příloh
Dodávka, montáž a zprovoznění zařízení dle textace položky
2 | R0002 | M | SW pro inf. zařízení a automatické hlášení, včetně instalace a zprovoznění | KS | 1 |  | 0 | #REF! | #REF!
Dle technické zprávy, výkresových příloh
Dodávka, instalace a zprovoznění SW dle textace položky
3 | R0003 | M | SW modul Graficko-technologické nadstavby včetně instalace a zprovoznění | KS | 1 |  | 0 | #REF! | #REF!
Dle technické zprávy, výkresových příloh
Dodávka, instalace a zprovoznění SW dle textace položky
4 | R0004 | M | SW modul pro komunikaci s hlásičem pro nevidomé včetně instalace a zprovoznění | KS | 4 |  | 0 | #REF! | #REF!
Dle technické zprávy, výkresových příloh
Dodávka, instalace a zprovoznění SW dle textace položky
5 | R0005 | M | Úprava SW a HW v nadřazené řídící jednotce | PŘÍPAD | 1 |  | 0 | #REF! | #REF!
Dle technické zprávy, výkresových příloh
Veškeré práce jsou obsaženy v textu položky
6 | R0006 | M | Nástupištní panel LCD oboustranný s hodinami, montáž panelu včetně konstrukce, ochraně proti ptákům, napojení na rozvody a napájení, oživení | KS | 3 |  | 0 | #REF! | #REF!
Dle technické zprávy, výkresových příloh
Dodávka, montáž a zprovoznění zařízení dle textace položky
7 | R0007 | M | Nástupištní panel LCD oboustranný bez hodin, montáž panelu včetně konstrukce, ochraně proti ptákům, napojení na rozvody a napájení, oživení | KS | 3 |  | 0 | #REF! | #REF!
Dle technické zprávy, výkresových příloh
Dodávka, montáž a zprovoznění zařízení dle textace položky
8 | R0008 | M | Vybavené obslužné pracoviště (LCD monitor + mikro PC, klávesnice, myš, příposlech, police, úprava nábytku) včetně zapojení a oživení | KS | 1 |  | 0 | #REF! | #REF!
Dle technické zprávy, výkresových příloh
Dodávka, montáž a zprovoznění zařízení dle textace položky
9 | R0009 | M | Audio systém pro nevidomé, včetně vybavení, hlásiče a montáže | KS | 4 |  | 0 | #REF! | #REF!
Dle technické zprávy, výkresových příloh
Dodávka, montáž a zprovoznění zařízení dle textace položky
10 | R0010 | M | UPS, zálohování řídícího počítače na 15 min. vč. montáže a zapojení | KS | 1 |  | 0 | #REF! | #REF!
Dle technické zprávy, výkresových příloh
Dodávka, montáž a zprovoznění zařízení dle textace položky
11 | R0011 | M | Odjezdový panel LCD šestiřádkový jednostranný, montáž panelu včetně konstrukce, s LCD podsvětlením, napojení na rozvody a napájení, oživení | KS | 1 |  | 0 | #REF! | #REF!
Dle technické zprávy, výkresových příloh
Dodávka, montáž a zprovoznění zařízení dle textace položky
12 | R0012 | M | Nosná konstrukce pro inf. panel včetně přístřešku pro dva panely, základů, inst. krabice APO 71, prostupu kabelů, uzemnění, montáž a realizace,povrch. úpravy, úprava okolí ~ | KS | 3 |  | 0 | #REF! | #REF!
Dle technické zprávy, výkresových příloh
Dodávka, montáž a zprovoznění zařízení dle textace položky
13 | R0013 | M | Distributor, převodníky, adaptéry, montáž (připojení, napájení, uzemnění, zprovoznění, funkční zkoušky, závěrečné měření, revize) | KS | 1 |  | 0 | #REF! | #REF!
Dle technické zprávy, výkresových příloh
Dodávka, montáž a zprovoznění zařízení dle textace položky
14 | R0014 | M | Krabice rozvodná venkovní, včetně vybavení a montáže | KS | 6 |  | 0 | #REF! | #REF!
Dle technické zprávy, výkresových příloh
Dodávka, montáž a zprovoznění zařízení dle textace položky
|  | 021 | Sdělovací zařízení |  |  |  | 0 |  | #REF!
|  | 089 | Poplatky za skládky, ostatní
29 | 170411-O | M | Zbytky kabelů, vodičů | T | 0.01 |  | 0 | #REF! | #REF!
Dle technické zprávy, výkresových příloh
veškeré práce jsou obsaženy v textu položky
30 | 150102-O | M | Obaly plastové | T | 0.01 |  | 0 | #REF! | #REF!
Dle technické zprávy, výkresových příloh
veškeré práce jsou obsaženy v textu položky
31 | 150101-O | M | Obaly papírové | T | 0.01 |  | 0 | #REF! | #REF!
Dle technické zprávy, výkresových příloh
veškeré práce jsou obsaženy v textu položky
|  | 089 | Poplatky za skládky, ostatní |  |  |  | 0 |  | #REF!
|  | M22 | Montáž zabezpečovací a sdělovací techniky
15 | R0015 | M | Kabel FTPz 4x2x0,5 vč. pokládky a montáže do žlabů, trubek a lišt | M | 205 |  | 0 | #REF! | #REF!
Dle technické zprávy, výkresových příloh
Dodávku a montáž kabelu včetně dovozu, manipulace a uložení kabelu (do země, do chráničky, na rošty, pod omítku a pod.)
16 | R0016 | M | Prodlužovací datové kabely k napojení obsl. pracoviště vč. montáže do žlabů, trubek a lišt | M | 25 |  | 0 | #REF! | #REF!
Dle technické zprávy, výkresových příloh
Dodávku a montáž kabelu včetně dovozu, manipulace a uložení kabelu (do země, do chráničky, na rošty, pod omítku a pod.)
17 | R0017 | M | Drobná kabeláž pro připojení IZ (SEKU2x0,8, FTP 4x2x0,5, ranžíry,CYA) | M | 35 |  | 0 | #REF! | #REF!
Dle technické zprávy, výkresových příloh
Dodávku a montáž kabelu včetně dovozu, manipulace a uložení kabelu (do země, do chráničky, na rošty, pod omítku a pod.)
18 | R0018 | M | Vodič CYKY 3Jx2,5 vč. pokládky a montáže do žlabů, trubek a lišt | M | 205 |  | 0 | #REF! | #REF!
Dle technické zprávy, výkresových příloh
Dodávku a montáž kabelu včetně dovozu, manipulace a uložení kabelu (do země, do chráničky, na rošty, pod omítku a pod.)
19 | R0019 | M | Vodič CYKY 3Jx1,5 vč. pokládky a montáže do žlabů, trubek a lišt | M | 8 |  | 0 | #REF! | #REF!
Dle technické zprávy, výkresových příloh
Dodávku a montáž kabelu včetně dovozu, manipulace a uložení kabelu (do země, do chráničky, na rošty, pod omítku a pod.)
20 | R0020 | M | Instalační lišta 25/25 či trubka HFX vč. montáže, hmoždinek, značení vedení | M | 50 |  | 0 | #REF! | #REF!
Dle technické zprávy, výkresových příloh
Dodávku a montáž zařízení včetně dovozu, manipulace a uložení (do země, do chráničky, na rošty, pod omítku a pod.)
21 | R0021 | M | Krabice instalační pro panel. rozvod vč montáže | KS | 2 |  | 0 | #REF! | #REF!
Dle technické zprávy, výkresových příloh
Dodávku a montáž zařízení včetně dovozu, manipulace a uložení (do země, do chráničky, na rošty, pod omítku a pod.)
22 | R0022 | M | Krabice rozvodná venkovní, včetně vybavení a montáže | KS | 2 |  | 0 | #REF! | #REF!
Dle technické zprávy, výkresových příloh
Dodávku a montáž zařízení včetně dovozu, manipulace a uložení (do země, do chráničky, na rošty, pod omítku a pod.)
23 | R0023 | M | Stejnosměr. měření na m.sděl.kabelu | PÁR | 20 |  | 0 | #REF! | #REF!
Dle technické zprávy, výkresových příloh
veškeré práce jsou obsaženy v textu položky
24 | R0024 | M | Ukončení vodiče do 50mm2 | KS | 85 |  | 0 | #REF! | #REF!
Dle technické zprávy, výkresových příloh
veškeré práce jsou obsaženy v textu položky
25 | R0025 | M | Funkční zkoušky zařízení, závěrečné měření, revize, zaškolení obsluhy | PŘÍPAD | 1 |  | 0 | #REF! | #REF!
Dle technické zprávy, výkresových příloh
veškeré práce jsou obsaženy v textu položky
26 | R0026 | M | Vyhotovení knihy plánů - 1ks | KM | 0.1 |  | 0 | #REF! | #REF!
Dle technické zprávy, výkresových příloh
veškeré práce jsou obsaženy v textu položky
27 | R0027 | M | Dozor správce zařízení | HOD | 10 |  | 0 | #REF! | #REF!
Dle technické zprávy, výkresových příloh
veškeré práce jsou obsaženy v textu položky
|  | M22 | Montáž zabezpečovací a sdělovací techniky |  |  |  | 0 |  | #REF!
|  | M46 | Zemní práce při montážích
28 | R0028 | M | Zahloubení jámy pro základ nosné konstrukce IZ včetně zýkladu | M3 | 4 |  | 0 | #REF! | #REF!
Dle technické zprávy, výkresových příloh
veškeré práce jsou obsaženy v textu položky
|  | M46 | Zemní práce při montážích |  |  |  | 0 |  | #REF!
|  |  | C e l k e m |  |  |  | 0 |  | #REF!
Ostatní ve výkazu nespecifikované práce
Vícepráce
|  |  | Vícepráce celkem |  |  |  | 0 |  | 0
Méněpráce
|  |  | Méněpráce celkem |  |  |  | 0 |  | 0
|  |  | Celkem |  |  |  | 0 |  | 0
|  |  | Celkem |  |  |  | 0 |  | #REF!

## PS 02-14-08
Příloha k formuláři pro ocenění nabídky
Stavba : |  | 1 | „Rekonstrukce žst. Hanušovice"
číslo a název SO: |  | PS 02-14-08 | Žst. Hanušovice, kamerový systém
číslo a název rozpočtu: |  | PS 02-14-08 | Žst. Hanušovice, kamerový systém
Poř. č.pol. | Kód položky | Varianta položky | Název položky | jednotka | Počet jednotek | CENA |  | Sazba | DPH
[6 empty] | jednotková | celkem | DPH
1 | 2 | 3 | 4 | 5 | 6 | 7 | 8
|  | 741E | Protipožární a kabelové ucpávky
68 | 741EBD | M | Protipožární ucpávka prostupu kabelového pr.do 110 mm, do EI 90 min. | KS | 8 |  | 0 | #REF! | #REF!
1: Dle technické zprávy a výkresových příloh projektové dokumentace. 8x prostup á 1ks=8ks
Položka obsahuje: Dodávku a montáž protipožární ucpávky vč. příslušenství a pomocného materiálu, vyhotovéní a dodání atestu. Dále obsahuje cenu za pom. mechanismy včetně všech ostatních vedlejších nákladů.
69 | 741EBF | M | Protipožární tmel ( tuba - 1000ml ), do EI 90 min. | KS | 16 |  | 0 | #REF! | #REF!
1: Dle technické zprávy a výkresových příloh projektové dokumentace. Dle výkazů materiálu projektu. 2: 8x prostup á 2ks=16ks
Položka obsahuje: Dodávku a montáž protipožární ucpávky vč. příslušenství a pomocného materiálu, vyhotovéní a dodání atestu. Dále obsahuje cenu za pom. mechanismy včetně všech ostatních vedlejších nákladů.
|  | 741E | Protipožární a kabelové ucpávky |  |  |  | 0 |  | #REF!
|  | M 01 | Kamerový systém - systémové prvky
1 | 75L110_R01 | M | Kamerový server včetně sw licencí pro max.32kamer-PC pro záznam - PW368EA, xw4400 Core2 Duo E6400, 2GB, 250GB SATA/300 7200, Combo, FDD, XPP + 2 x H P 250GB SATA 3Gb/s NCQ 7200 HDD, montáž do 19" skříně ~ | KUS | 1 |  | 0 | #REF! | #REF!
Dodávka, montáž a oživení zařízení včetně softwaru dle specifikaceDodávka a montáž se měří v kusechPoložka obsahuje veškeré potřebné náklady měřicí přístroje, mzdy a náklady na pořízení potřebných dílů a materiálů.
2 | 75L231-R01 | M | Záznamové zařízení, bez HDD, místo pro 4x 3.5" interní HDD SATA + 2x 3.5" eSATA (RAID), 1x Gigabit LAN, podpora až 24 současně připojených kamer/video serverů ~ | KUS | 1 |  | 0 | #REF! | #REF!
Dodávka, montáž a oživení zařízení včetně softwaru dle specifikaceDodávka a montáž se měří v kusechPoložka obsahuje veškeré potřebné náklady měřicí přístroje, mzdy a náklady na pořízení potřebných dílů a materiálů.
3 | 75L231-R02 | M | 3.5" interní SATA II/300 HDD, 2TB (32MB, 7200, RAID Edition) | KUS | 2 |  | 0 | #REF! | #REF!
Dodávka, montáž a oživení zařízení včetně softwaru dle specifikaceDodávka a montáž se měří v kusechPoložka obsahuje veškeré potřebné náklady měřicí přístroje, mzdy a náklady na pořízení potřebných dílů a materiálů.
4 | 75L232 | M | LCD monitor 24" (5 ms, 1000:1, 1280x1024) | KUS | 2 |  | 0 | #REF! | #REF!
Dodávka a montáž, včetně přezkoušení a revize specifikovaného prvku či zařízeníZabudovávané prvky se měří v kusechPoložka obsahuje veškeré mechanizmy, měřicí přístroje, náklady na mzdy, pořízení zabudovaných zařízení a potřebných materiálů.
5 | 75I140 | M | UPS záložní zdroj, montáž do 19" racku | KUS | 1 |  | 0 | #REF! | #REF!
Dodávka a montáž, včetně přezkoušení a revize specifikovaného prvku či zařízeníZabudovávané prvky se měří v kusechPoložka obsahuje veškeré mechanizmy, měřicí přístroje, náklady na mzdy, pořízení zabudovaných zařízení a potřebných materiálů.
6 | 75K540 | M | Switch 24 portu 10/100/1000 portu s PoE , SNMP | KUS | 1 |  | 0 | #REF! | #REF!
Dodávka a montáž, včetně přezkoušení a revize specifikovaného prvku či zařízeníZabudovávané prvky se měří v kusechPoložka obsahuje veškeré mechanizmy, měřicí přístroje, náklady na mzdy, pořízení zabudovaných zařízení a potřebných materiálů.
7 | 75L130-R01 | M | IP Kamera HD 1080, rozlišení 1920x1080p, citlivost barva 0,25Lx, čb 0,05Lx, Den/Noc, 1/2,5 ", Barevná, 12VDC, 300mA, bez objektivu | KUS | 13 |  | 0 | #REF! | #REF!
Dodávka, montáž a oživení zařízení dle specifikaceDodávka a montáž se měří v kusechPoložka obsahuje veškeré potřebné náklady měřicí přístroje, mzdy a náklady na pořízení potřebných dílů a materiálů.
8 | 75L130-R02 | M | Varifokální megapixelový objektiv 5MPx,1/2,5" CMOS, var.foc, f=9-40mm, F=1,5-8, objímka CS, clona SR se 4 vývody | KUS | 11 |  | 0 | #REF! | #REF!
Dodávka, montáž a oživení zařízení dle specifikaceDodávka a montáž se měří v kusechPoložka obsahuje veškeré potřebné náklady měřicí přístroje, mzdy a náklady na pořízení potřebných dílů a materiálů.
9 | 75L130-R03 | M | Varifokální megapixelový objektiv 3MPx,1/2,5" CMOS, var.foc, f=3,8-13mm, F=1,4-8, objímka CS, clona SR se 4 vývody | KUS | 2 |  | 0 | #REF! | #REF!
Dodávka, montáž a oživení zařízení dle specifikaceDodávka a montáž se měří v kusechPoložka obsahuje veškeré potřebné náklady měřicí přístroje, mzdy a náklady na pořízení potřebných dílů a materiálů.
10 | 75L130-R04 | M | Kamerový kryt; venkovní; sluneční clona; vyhřívání; ventilátor 24V/50Hz | KUS | 13 |  | 0 | #REF! | #REF!
Dodávka, montáž a oživení zařízení dle specifikaceDodávka a montáž se měří v kusechPoložka obsahuje veškeré potřebné náklady měřicí přístroje, mzdy a náklady na pořízení potřebných dílů a materiálů.
11 | 75L130-R05 | M | Konzola pro kamerový kryt | KUS | 13 |  | 0 | #REF! | #REF!
Dodávka, montáž a oživení zařízení dle specifikaceDodávka a montáž se měří v kusechPoložka obsahuje veškeré potřebné náklady měřicí přístroje, mzdy a náklady na pořízení potřebných dílů a materiálů.
12 | 75L130-R06 | M | Redukce pro upevnení konzoly na sloup, zeď, zastřešení | KUS | 13 |  | 0 | #REF! | #REF!
Dodávka, montáž a oživení zařízení dle specifikaceDodávka a montáž se měří v kusechPoložka obsahuje veškeré potřebné náklady měřicí přístroje, mzdy a náklady na pořízení potřebných dílů a materiálů.
13 | 747GAD | M | Zaškolení obsluhy a údržby | PŘÍPAD | 1 |  | 0 | #REF! | #REF!
Položka obsahuje: Cenu za dobu kdy je s funkcí seznamována obsluha zařízení, včetně odevzdání dokumentace skutečného provedení. Dále obsahuje cenu za pom. mechanismy včetně všech ostatních vedlejších nákladů.
14 | 75H437-R01 | M | Patch cabel cat5e 2m | KUS | 15 |  | 0 | #REF! | #REF!
Dodávka a montáž rozvodného prvku dle specifikace Počet prvků se udává v kusech Položka obsahuje veškeré potřebné náklady na mzdy a pořízení rozvodných prvků, potřebných materiálů a potřebné mechanizmy.
15 | 75K560-R01 | M | iMediaChassis/20-AC (20 slotů, jeden napájecí modul AC) | KS | 1 |  | 0 | #REF! | #REF!
Dodávka a montáž, včetně přezkoušení a revize specifikovaného prvku či zařízeníZabudovávané prvky se měří v kusechPoložka obsahuje veškeré mechanizmy, měřicí přístroje, náklady na mzdy, pořízení zabudovaných zařízení a potřebných materiálů.
16 | 75K560-R02 | M | iMediaChassis SNMP Management Module | KS | 1 |  | 0 | #REF! | #REF!
Dodávka a montáž, včetně přezkoušení a revize specifikovaného prvku či zařízeníZabudovávané prvky se měří v kusechPoložka obsahuje veškeré mechanizmy, měřicí přístroje, náklady na mzdy, pořízení zabudovaných zařízení a potřebných materiálů.
17 | 75K560-R03 | M | iMcV-LIM, TX/FX-SM1310/PLUS-SC, for iMediaChassis/40km | KS | 10 |  | 0 | #REF! | #REF!
Dodávka a montáž, včetně přezkoušení a revize specifikovaného prvku či zařízeníZabudovávané prvky se měří v kusechPoložka obsahuje veškeré mechanizmy, měřicí přístroje, náklady na mzdy, pořízení zabudovaných zařízení a potřebných materiálů.
18 | 75M857 | M | Mediakonvertor - Ethernet 10/100Mbit, samostatný na DIN lištu, napájení 12V DC | KUS | 10 |  | 0 | #REF! | #REF!
Dodávka a montáž, včetně přezkoušení a revize specifikovaného prvku či zařízeníZabudovávané prvky se měří v kusechPoložka obsahuje veškeré mechanizmy, měřicí přístroje, náklady na mzdy, pořízení zabudovaných zařízení a potřebných materiálů.
19 | 75I131-R01 | M | Konvertor napětí 24vAC/12VDC | KUS | 20 |  | 0 | #REF! | #REF!
Dodávka a montáž, včetně přezkoušení a revize specifikovaného prvku či zařízeníZabudovávané prvky se měří v kusechPoložka obsahuje veškeré mechanizmy, měřicí přístroje, náklady na mzdy, pořízení zabudovaných zařízení a potřebných materiálů.
20 | 75I120 | M | Trafo bezpečnostní 230/24V AC, 1500W | KS | 1 |  | 0 | #REF! | #REF!
Dodávka a montáž, včetně přezkoušení a revize specifikovaného prvku či zařízeníZabudovávané prvky se měří v kusechPoložka obsahuje veškeré mechanizmy, měřicí přístroje, náklady na mzdy, pořízení zabudovaných zařízení a potřebných materiálů.
21 | 75I131 | M | AXIS PS24 ACC mains adapter | KS | 10 |  | 0 | #REF! | #REF!
Dodávka a montáž, včetně přezkoušení a revize specifikovaného prvku či zařízeníZabudovávané prvky se měří v kusechPoložka obsahuje veškeré mechanizmy, měřicí přístroje, náklady na mzdy, pořízení zabudovaných zařízení a potřebných materiálů.
22 | 75H453 | M | Optický rozvaděč stojanový ORMPTR 1,5U výsuvný stojanový rozváděč, kapacita max 36 optických konektorů, bez držáku optokazet, výška 1,5U, bez průchode k PG, bez konektor. panelu - včetně úpravy pro mikrotrubičky ~ | KS | 1 |  | 0 | #REF! | #REF!
Dodávka a montáž rozvodného prvku dle specifikace Počet prvků se udává v kusech Položka obsahuje veškeré potřebné náklady na mzdy a pořízení rozvodných prvků, potřebných materiálů a potřebné mechanizmy.
23 | 75H443 | M | Konektorový panel 24xE2000 konektor | KS | 1 |  | 0 | #REF! | #REF!
Dodávka a montáž rozvodného prvku dle specifikace Počet prvků se udává v kusech Položka obsahuje veškeré potřebné náklady na mzdy a pořízení rozvodných prvků, potřebných materiálů a potřebné mechanizmy.
24 | 75H455 | M | Kazeta svárů opto velká | KS | 10 |  | 0 | #REF! | #REF!
Dodávka a montáž rozvodného prvku dle specifikace Počet prvků se udává v kusech Položka obsahuje veškeré potřebné náklady na mzdy a pořízení rozvodných prvků, potřebných materiálů a potřebné mechanizmy.
25 | 75H455-R01 | M | Víko plast. k velké opto kazetě | KS | 10 |  | 0 | #REF! | #REF!
Dodávka a montáž rozvodného prvku dle specifikace Počet prvků se udává v kusech Položka obsahuje veškeré potřebné náklady na mzdy a pořízení rozvodných prvků, potřebných materiálů a potřebné mechanizmy.
26 | 75H455-R02 | M | Držák svárů 8pozic DNW-SRH8 ( pro kazetu DNW-SK120 a SK/121, mikrokazetu ) | KS | 10 |  | 0 | #REF! | #REF!
Dodávka a montáž rozvodného prvku dle specifikace Počet prvků se udává v kusech Položka obsahuje veškeré potřebné náklady na mzdy a pořízení rozvodných prvků, potřebných materiálů a potřebné mechanizmy.
27 | 75H454 | M | Optický SM pigtail E2000 9/125 do 3m | KS | 52 |  | 0 | #REF! | #REF!
Dodávka a montáž rozvodného prvku dle specifikace Počet prvků se udává v kusech Položka obsahuje veškeré potřebné náklady na mzdy a pořízení rozvodných prvků, potřebných materiálů a potřebné mechanizmy.
28 | 635122-R01 | M | Technické prohlídky a zkoušky, uvedení do provozu, vyhodnocení zkušebního provozu | HOD | 24 |  | 0 | #REF! | #REF!
|  | M 01 | Kamerový systém - systémové prvky |  |  |  | 0 |  | #REF!
|  | M 02 | Kamerový systém - monitoring CDP Přerov ( žst. Šumperk)
29 | 75L110_R02 | M | PC pro monitoring - PW368EA, xw4400 Core2 Duo E6600, 2GB, 250GB SATA/300 7200, DVD+-RW, FDD, XPP, HP 250GB SATA 3Gb/s NCQ 7200 HDD, NVIDIA Quadro FX 560 128MB PCI-E, graphics ~ | KUS | 1 |  | 0 | #REF! | #REF!
1: Dle technické zprávy, výkresových příloh projektové dokumentace.
Dodávka a úplná montáž zařízení dle textu položky
30 | 75I140 | M | UPS záložní zdroj, montáž do 19" racku | KUS | 1 |  | 0 | #REF! | #REF!
1: Dle technické zprávy, výkresových příloh projektové dokumentace.
Dodávka a úplná montáž zařízení dle textu položky
31 | 75L140-R01 | M | komplexní SW systém pro správu a řízení kamerových systémů podporujících IP protokol; 32 kamer, 2 PC, 0DVR, 1 KBD | KUS | 1 |  | 0 | #REF! | #REF!
1: Dle technické zprávy, výkresových příloh projektové dokumentace.
Dodávka a úplná montáž zařízení dle textu položky
32 | 75L140-R02 | M | Doplnění vizualizace IP kamer do stávajícího kamerového systému-CDP Přerov | KUS | 1 |  | 0 | #REF! | #REF!
1: Dle technické zprávy, výkresových příloh projektové dokumentace.
Dodávka a úplná montáž zařízení dle textu položky
33 | 75L140-R03 | M | Doplnění vizualizace IP kamer do stávajícího kamerového systému-žst. Šumperk | KUS | 1 |  | 0 | #REF! | #REF!
1: Dle technické zprávy, výkresových příloh projektové dokumentace.
Dodávka a úplná montáž zařízení dle textu položky
34 | 747GAE-R01 | M | Dozor pracovníků SŽDC | hodin | 16 |  | 0 | #REF! | #REF!
1: Dle technické zprávy, výkresových příloh projektové dokumentace.
Dodávka a úplná montáž zařízení dle textu položky
35 | 747GAD-R01 | M | Zaškolení obsluhy a údržby | PŘÍPAD | 1 |  | 0 | #REF! | #REF!
1: Dle technické zprávy a výkresových příloh projektové dokumentace. Dle výkazů materiálu projektu. 2: Dodávku PVC trubky prům. 23mm - 15m 3: Montáž PVC trubky -15m:
Dodávka a úplná montáž zařízení dle textu položky
|  | M 02 | Kamerový systém - monitoring CDP Přerov ( žst. Šumperk) |  |  |  | 0 |  | #REF!
|  | M 03 | Kamerový systém - kabelové trasy, kabeláž
36 | 742LAE | M | HDPE trubka prům.40mm( obsahuje 4x mikrotrubička 10/8mm) -barva HDPE modrá, uložení do kabelovodu a výkopu | M | 1000 |  | 0 | #REF! | #REF!
1: Dle technické zprávy, výkresových příloh projektové dokumentace.
Položka obsahuje: Dodávku a montáž trubky HDPE prům. 40mm (MULTIDUCT= 4 x mikrotrubička 10/8mm) včetně příslušenství a přípravných prácí ( naznačení trasy, rozměření, řezání trubek, kladení, osazení, zajištění a upevnění ). Dále obsahuje cenu za pom. mechanismy včetně všech ostatních vedlejších nákladů.
37 | 741ABA | M | Elektroinstalační trubka plastová PE 25/20mm, uložení pod omítku a pod zastřešení | M | 220 |  | 0 | #REF! | #REF!
1: Dle technické zprávy, výkresových příloh projektové dokumentace.
Položka obsahuje: Dodávku a montáž trubky včetně přípravných prácí ( naznačení trasy, rozměření, řezání trubek, kladení, osazení, zajištění a upevnění ). Dále obsahuje cenu za pom. mechanismy včetně všech ostatních vedlejších nákladů.
38 | 75H134-R01 | M | Kabel CYKY 3Cx4, uložení do výkopu a do kabelovodu | M | 420 |  | 0 | #REF! | #REF!
1: Dle technické zprávy, výkresových příloh projektové dokumentace.
Dodávka a úplná montáž zařízení dle textu položky
39 | 75H134-R01 | M1 | Kabel CYKY 3Cx2,5, zatažení do výkopu a do kabelovodu | M | 970 |  | 0 | #REF! | #REF!
1: Dle technické zprávy, výkresových příloh projektové dokumentace.
Dodávka a úplná montáž zařízení dle textu položky
40 | 75H134-R02 | M | Kabel CYKY 3Cx1,5, zatažení do kabelovodu, do el. instalační trubky | M | 160 |  | 0 | #REF! | #REF!
1: Dle technické zprávy, výkresových příloh projektové dokumentace.
Dodávka a úplná montáž zařízení dle textu položky
41 | 75H134-R04 | M | Kabel LAM FLEXO 2x1,5, zatažení do el. instalační trubky | M | 200 |  | 0 | #REF! | #REF!
1: Dle technické zprávy, výkresových příloh projektové dokumentace.
Dodávka a úplná montáž zařízení dle textu položky
42 | 75H214 | M | Kabel datový Cat5e , uložení/zatažení do kabel.chráničky | M | 155 |  | 0 | #REF! | #REF!
1: Dle technické zprávy, výkresových příloh projektové dokumentace.
Dodávka a úplná montáž zařízení dle textu položky
43 | 75H214-R01 | M | Kabel datový Cat5e FTP, uložení v kabelovém žlabu | M | 140 |  | 0 | #REF! | #REF!
1: Dle technické zprávy, výkresových příloh projektové dokumentace.
Dodávka a úplná montáž zařízení dle textu položky
44 | 75H464 | M | Konektory pro datové kabely - RJ45 | KUS | 30 |  | 0 | #REF! | #REF!
1: Dle technické zprávy, výkresových příloh projektové dokumentace.
Dodávka a úplná montáž zařízení dle textu položky
45 | 742LAA | M | Optický mikrokabel SM 4 vlákna 9/125 | M | 1600 |  | 0 | #REF! | #REF!
1: Dle technické zprávy, výkresových příloh projektové dokumentace.
Dodávka a úplná montáž zařízení dle textu položky
46 | 75H352 | M | 19" rozvaděč. Skříň 600x600mm, výška 42HU | KS | 1 |  | 0 | #REF! | #REF!
Dodávka a montáž volně stojící skříně a uchycení k podlaze a to včetně konstrukce pro uchycení pásků Počet skříní se udává v kusech Položka obsahuje veškeré potřebné náklady na mzdy a pořízení skříně, potřebných materiálů a potřebné mechanizmy.
47 | 75H325 | M | Průmyslová krabice IP66, min. (341x291x128mm) na sloup-konstrukci | KS | 10 |  | 0 | #REF! | #REF!
Dodávka a montáž průmyslové krabice na sloup a uchycení ke sloupu a to včetně konstrukce pro uchycení pásků Počet skříní se udává v kusech Položka obsahuje veškeré potřebné náklady na mzdy a pořízení skříně, potřebných materiálů a potřebné mechanizmy.
|  | M 03 | Kamerový systém - kabelové trasy, kabeláž |  |  |  | 0 |  | #REF!
|  | M 04 | Kamerový systém - napájení, přepěťová ochrana
41 | 744JDC-R01 | M | Přepěťová ochrana nn - 3. stupeň + ethernet | KUS | 1 |  | 0 | #REF! | #REF!
1: Dle technické zprávy, výkresových příloh projektové dokumentace.
Dodávka a úplná montáž zařízení dle textu položky
42 | 744JCB | M | Přepěťová ochrana II. Stupně pro 230V do kamerového krytu | KUS | 13 |  | 0 | #REF! | #REF!
1: Dle technické zprávy, výkresových příloh projektové dokumentace.
Dodávka a úplná montáž zařízení dle textu položky
43 | 744JCB-R01 | M | Přepěťová ochrana nn - 2. stupeň + signalizace | KUS | 1 |  | 0 | #REF! | #REF!
1: Dle technické zprávy, výkresových příloh projektové dokumentace.
Dodávka a úplná montáž zařízení dle textu položky
44 | 744JBB | M | Přepěťová ochrana nn - 1 + 2. stupeň + signalizace | KUS | 2 |  | 0 | #REF! | #REF!
1: Dle technické zprávy, výkresových příloh projektové dokumentace.
Dodávka a úplná montáž zařízení dle textu položky
45 | 744JDB | M | Přepěťová ochrana nn - 3. stupeň + signalizace | KUS | 1 |  | 0 | #REF! | #REF!
1: Dle technické zprávy, výkresových příloh projektové dokumentace.
Dodávka a úplná montáž zařízení dle textu položky
46 | 744JDC | M | Přepěťová ochrana nn - 100 Base T, pro Power over Ethernet | KUS | 4 |  | 0 | #REF! | #REF!
1: Dle technické zprávy, výkresových příloh projektové dokumentace.
Dodávka a úplná montáž zařízení dle textu položky
47 | 744JBC | M | Zapojení signalizace přepěťových ochran | KUS | 4 |  | 0 | #REF! | #REF!
1: Dle technické zprávy, výkresových příloh projektové dokumentace.
Dodávka a úplná montáž zařízení dle textu položky
48 | 744CAB | M | Jistič 6A | KUS | 13 |  | 0 | #REF! | #REF!
1: Dle technické zprávy, výkresových příloh projektové dokumentace.
Dodávka a úplná montáž zařízení dle textu položky
49 | 744CAB | M1 | Jistič 10A | KUS | 1 |  | 0 | #REF! | #REF!
1: Dle technické zprávy, výkresových příloh projektové dokumentace.
Dodávka a úplná montáž zařízení dle textu položky
50 | 744GBG | M | Ovládání venkovního osvětlení kamerovým systémem /1x relé 2 spín., 16A, 24V + pomocný kontakt 1S+1R/ montáž do rozvaděče na DIN lištu | KUS | 1 |  | 0 | #REF! | #REF!
1: Dle technické zprávy, výkresových příloh projektové dokumentace.
Dodávka a úplná montáž zařízení dle textu položky
51 | 744-R001 | M | Energo panel pro montáž do 19" skříně | KUS | 1 |  | 0 | #REF! | #REF!
1: Dle technické zprávy, výkresových příloh projektové dokumentace.
Dodávka a úplná montáž zařízení dle textu položky
52 | 744DAA | M | Proudový chránič 10B/1N/0,03 | KUS | 1 |  | 0 | #REF! | #REF!
1: Dle technické zprávy, výkresových příloh projektové dokumentace.
Dodávka a úplná montáž zařízení dle textu položky
|  | M 04 | Kamerový systém - napájení, přepěťová ochrana |  |  |  | 0 |  | #REF!
|  | M 05 | Kamerový systém - zemní práce
53 | 701CAB | M | Zemní práce - kabel.rýha 35/100cm výkop a zához (mimo kabelovod ) | M | 360 |  | 0 | #REF! | #REF!
Položka obsahuje: Hloubení kabelové rýhy ručně nebo strojně bez ohledu na druh použitého mechanizačního prostředku, u strojních výkopů včetně přípravných, pomocných a vytyčovacích prací v průměrných podmínkách a se započítáním podílu prací v jiných než běžných podmínek. S jedním výhozem až do vzdálenosti 3m za okraj rýhy nebo s případným naložením do dopravního vozíku přistaveného k okraji rýhy. Dále ruční zához nezapažené kabelové rýhy s případným rozpojováním výkopku a s jedním přehozem až do vzdálenosti 3m nebo se shozením z vozidel. Bez pěchování zeminy. Dále obsahuje cenu za pom. mechanismy včetně všech ostatních vedlejších nákladů.
54 | 701CAB | M1 | Zemní práce - kabel.rýha 20/50cm výkop a zához (mimo kabelovod ) | M | 240 |  | 0 | #REF! | #REF!
Položka obsahuje: Hloubení kabelové rýhy ručně nebo strojně bez ohledu na druh použitého mechanizačního prostředku, u strojních výkopů včetně přípravných, pomocných a vytyčovacích prací v průměrných podmínkách a se započítáním podílu prací v jiných než běžných podmínek. S jedním výhozem až do vzdálenosti 3m za okraj rýhy nebo s případným naložením do dopravního vozíku přistaveného k okraji rýhy. Dále ruční zához nezapažené kabelové rýhy s případným rozpojováním výkopku a s jedním přehozem až do vzdálenosti 3m nebo se shozením z vozidel. Bez pěchování zeminy. Dále obsahuje cenu za pom. mechanismy včetně všech ostatních vedlejších nákladů.
55 | 743ABA | M | Osvětlovací stožár sadový do 6m, žárově zinkovaný, vč. výstroje | KUS | 5 |  | 0 | #REF! | #REF!
Položka obsahuje: Dodávku a montáž stožáru včetně základové konstrukce, podružného materiálu a uzavíracího nátěru, připojovací svorkovnice ve třídě izolace II, kabelového vedení ke svítidlům a veškerého příslušenství a výstroje. Neobsahuje cenu za svítidlo. Dále obsahuje cenu za pom. mechanismy včetně všech ostatních vedlejších nákladů
56 | 701BAB | M | Výkop jámy pro stožár -ruční nebo strojní výkop,zemina tř. 5 | M3 | 1.62 |  | 0 | #REF! | #REF!
Položka obsahuje: Výkop jámy pro stožár, betonový základ, kotvu, případně jiné zařízení (též pro odkop), včetně případného čerpání vody při provádění výkopu. Dále obsahuje cenu za pom. mechanismy včetně všech ostatních vedlejších nákladů.
57 | 701BBB | M | Betonový základ do rostlé zeminy do bednění pro stožár | M3 | 1.62 |  | 0 | #REF! | #REF!
Položka obsahuje: Základ z prostého betonu včetně dopravy směsi k základu a betonáže. Dále obsahuje cenu za pom. mechanismy včetně všech ostatních vedlejších nákladů.
58 | 701CGB | M | Žlab plastový 10x10, dodávka, pokládka, výstražná folie | M | 600 |  | 0 | #REF! | #REF!
Dle technické zprávy, výkresových příloh
veškeré práce jsou obsaženy v textu položky
59 | 701DAC | M | Kabelový prostup v protlačovaných otvorech do fí 220 mm | M | 32 |  | 0 | #REF! | #REF!
60 | 701CGQ | M | Korungovaná dvouplášťová chránička pro mechanickou ochranu vedení, fí 120 - 160mm | M | 40 |  | 0 | #REF! | #REF!
|  | M 05 | Kamerový systém - zemní práce |  |  |  | 0 |  | #REF!
|  | M 06 | Kamerový systém - geografické práce
61 | 701ADC | M | Mapování a vynesení trasy v zastavěném prostoru | KM | 0.1 |  | 0 | #REF! | #REF!
Položka obsahuje: Geodetické vytyčení trasy. Dále obsahuje cenu za pom. mechanismy včetně všech ostatních vedlejších nákladů.
|  | M 06 | Kamerový systém - geografické práce |  |  |  | 0 |  | #REF!
|  | O990 | Poplatky za skládky, ostatní
62 | 170411 | M | Zbytky kabelů, vodičů | T | 0.002 |  | 0 | #REF! | #REF!
1: Dle technické zprávy a výkresových příloh projektové dokumentace. Dle výkazů materiálu projektu. 2: - kousky kabelů a vodičů:;0,002
Položka obsahuje veškeré poplatky provozovateli skládky související s převzetím, uložením, ppř. likvidací odpadu. Položka neobsahuje náklady spojené s dopravou z místa stavby na místo převzetí provozovatele skládky. Položky se užije: 1. jak v případě vlastního skládkování 2. tak v případě recyklace, prováděné provozovatelem skládky V případě, že je možné dvojí využití v rámci jednoho objektu, použije se položky dvakrát a odliší se variantou.
63 | 150102-O | M | Obaly plastové | T | 0.005 |  | 0 | #REF! | #REF!
1: Dle technické zprávy a výkresových příloh projektové dokumentace. Dle výkazů materiálu projektu. 2: - zbytky plastových obalů:;0,005
Položka obsahuje veškeré poplatky provozovateli skládky související s převzetím, uložením, ppř. likvidací odpadu. Položka neobsahuje náklady spojené s dopravou z místa stavby na místo převzetí provozovatele skládky. Položky se užije: 1. jak v případě vlastního skládkování 2. tak v případě recyklace, prováděné provozovatelem skládky V případě, že je možné dvojí využití v rámci jednoho objektu, použije se položky dvakrát a odliší se variantou.
64 | 150101-O | M | Obaly papírové | T | 0.004 |  | 0 | #REF! | #REF!
1: Dle technické zprávy a výkresových příloh projektové dokumentace. Dle výkazů materiálu projektu. 2: - papírové krabice a papírové obaly:;0,004
Položka obsahuje veškeré poplatky provozovateli skládky související s převzetím, uložením, ppř. likvidací odpadu. Položka neobsahuje náklady spojené s dopravou z místa stavby na místo převzetí provozovatele skládky. Položky se užije: 1. jak v případě vlastního skládkování 2. tak v případě recyklace, prováděné provozovatelem skládky V případě, že je možné dvojí využití v rámci jednoho objektu, použije se položky dvakrát a odliší se variantou.
65 | 170504-O | M | Výkopová zemina - odkop | T | 15.12 |  | 0 | #REF! | #REF!
1: Dle technické zprávy a výkresových příloh projektové dokumentace. Dle výkazů materiálu projektu. 2: - přebytečná zemina;0,35x0,1x240m=8,4m3 x 1,8=15,120t
Položka obsahuje veškeré poplatky provozovateli skládky související s převzetím, uložením, ppř. likvidací odpadu. Položka neobsahuje náklady spojené s dopravou z místa stavby na místo převzetí provozovatele skládky. Položky se užije: 1. jak v případě vlastního skládkování 2. tak v případě recyklace, prováděné provozovatelem skládky V případě, že je možné dvojí využití v rámci jednoho objektu, použije se položky dvakrát a odliší se variantou.
66 | 702BC0 | M | Odvoz nespecifikovaného odpadu - do vzdálenosti 20km | T | 0.009 |  | 0 | #REF! | #REF!
Položka obsahuje: Naložení odpadu na motorové vozidlo, jeho odvoz a složení. Položka zahrnuje obě cesty, tam i zpět. Položka neobsahuje polatek za uložení odpadu na skládku. Dále obsahuje cenu za pom. mechanismy včetně všech ostatních vedlejších nákladů.
67 | 702AA0 | M | Odvoz zeminy a štěrku - do vzdálenosti 20km | T | 15.12 |  | 0 | #REF! | #REF!
Položka obsahuje: Naložení odpadu na motorové vozidlo, jeho odvoz a složení. Položka zahrnuje obě cesty, tam i zpět. Položka neobsahuje polatek za uložení odpadu na skládku. Dále obsahuje cenu za pom. mechanismy včetně všech ostatních vedlejších nákladů.
|  | O990 | Poplatky za skládky, ostatní |  |  |  | 0 |  | #REF!
|  |  | C e l k e m |  |  |  | 0 |  | #REF!
Ostatní ve výkazu nespecifikované práce
Vícepráce
|  |  | Vícepráce celkem |  |  |  | 0 |  | 0
Méněpráce
|  |  | Méněpráce celkem |  |  |  | 0 |  | 0
|  |  | Celkem |  |  |  | 0 |  | 0
|  |  | Celkem |  |  |  | 0 |  | #REF!

## PS 02-14-09
Příloha k formuláři pro ocenění nabídky
Stavba : |  | 1 | „Rekonstrukce žst. Hanušovice"
číslo a název SO: |  | PS 02-14-09 | žst.Hanušovice, úprava MRS
číslo a název rozpočtu: |  | PS 02-14-09 | žst.Hanušovice, úprava MRS
Poř. č.pol. | Kód položky | Varianta položky | Název položky | jednotka | Počet jednotek | CENA |  | Sazba | DPH
[6 empty] | jednotková | celkem | DPH
1 | 2 | 3 | 4 | 5 | 6 | 7 | 8
|  | MO1 | MTÁŽE
1 | 75N22X |  | MRS, blok základnových radiostanic - montáž | KS | 1 |  | 0 | #REF! | #REF!
dle technické zprávy, výkresových příloh 1x v žst.Ruda nad Moravou 1x v žst.Bohdíkov
Položka obsahuje: kompletní montáž (oživení, konfigurace, nastavení a uvedení do provozu) specifikovaného bloku/zařízení a souvisejícího příslušenství včetně drobného montážního materiálu – veškeré potřebné mechanizmy, včetně obsluhy, náklady na mzdy a přibližné (průměrné) náklady na pořízení potřebných materiálů včetně všech ostatních vedlejších nákladů. Způsob měření:Udává se počet kusů kompletní konstrukce nebo práce.
2 | 75N23X |  | MRS, ovládací pracoviště - montáž | KS | 1 |  | 0 | #REF! | #REF!
dle technické zprávy, výkresových příloh 1x v žst.Ruda nad Moravou 1x v žst.Bohdíkov
Položka obsahuje: kompletní montáž (oživení, konfigurace, nastavení a uvedení do provozu) specifikovaného bloku/zařízení a souvisejícího příslušenství včetně drobného montážního materiálu – veškeré potřebné mechanizmy, včetně obsluhy, náklady na mzdy a přibližné (průměrné) náklady na pořízení potřebných materiálů včetně všech ostatních vedlejších nákladů. Způsob měření:Udává se počet kusů kompletní konstrukce nebo práce.
3 | 75N24X |  | MRS, napájecí zdroj radiostanice - montáž | KS | 1 |  | 0 | #REF! | #REF!
dle technické zprávy, výkresových příloh 1x v žst.Ruda nad Moravou 1x v žst.Bohdíkov
Položka obsahuje: kompletní montáž (oživení, konfigurace, nastavení a uvedení do provozu) specifikovaného bloku/zařízení a souvisejícího příslušenství včetně drobného montážního materiálu – veškeré potřebné mechanizmy, včetně obsluhy, náklady na mzdy a přibližné (průměrné) náklady na pořízení potřebných materiálů včetně všech ostatních vedlejších nákladů. Způsob měření:Udává se počet kusů kompletní konstrukce nebo práce.
4 | 75N26X |  | MRS, koaxiální kabel venkovní - montáž | M | 30 |  | 0 | #REF! | #REF!
dle technické zprávy, výkresových příloh 18m v žst.Ruda nad Moravou 20m v žst.Bohdíkov
Položka obsahuje: práce spojené s montáží specifikované kabelizace specifikovaným způsobem – veškeré potřebné mechanizmy, včetně obsluhy, náklady na mzdy a přibližné (průměrné) náklady na pořízení potřebných materiálů. Způsob měření:Práce specifikovaného se měří v délce kabelizace udané v metrech.
5 | 75N27X |  | MRS, koaxiální kabel vnitřní - montáž | M | 30 |  | 0 | #REF! | #REF!
dle technické zprávy, výkresových příloh 18m v žst.Ruda nad Moravou 20m v žst.Bohdíkov
Položka obsahuje: práce spojené s montáží specifikované kabelizace specifikovaným způsobem – veškeré potřebné mechanizmy, včetně obsluhy, náklady na mzdy a přibližné (průměrné) náklady na pořízení potřebných materiálů. Způsob měření:Práce specifikovaného se měří v délce kabelizace udané v metrech.
6 | 75J32X |  | Montáž kabelu struktur. Kabeláže FTP/STP 4P 0,6mm, kat 5.e | M | 70 |  | 0 | #REF! | #REF!
dle technické zprávy, výkresových příloh
položka obsahuje
7 | 75J72X |  | Montáž zásuvky datové RJ-45, kat. 5e | KS | 2 |  | 0 | #REF! | #REF!
dle technické zprávy, výkresových příloh
položka obsahuje
8 | 220271006 |  | Montáž kabelu CYKY 3Cx1,5mm2 | M | 10 |  | 0 | #REF! | #REF!
dle technické zprávy, výkresových příloh
položka obsahuje
9 | 220_R01 |  | Montáž konektoru pro koax.kabel | KS | 18 |  | 0 | #REF! | #REF!
dle technické zprávy, výkresových příloh
položka obsahuje
10 | 75JB1X |  | Montáž 19" skříně, 600x600,42U | KS | 1 |  | 0 | #REF! | #REF!
dle technické zprávy, výkresových příloh
položka obsahuje
11 | 75IF9X |  | Montáž 19" konstrukce do skříně, 600x600,42U | KS | 1 |  | 0 | #REF! | #REF!
dle technické zprávy, výkresových příloh
položka obsahuje
12 | 220_R05 |  | Montáž jističe | KS | 2 |  | 0 | #REF! | #REF!
dle technické zprávy, výkresových příloh
položka obsahuje
13 | 75IFAX |  | Montáž nosníku bleskojistek | KS | 1 |  | 0 | #REF! | #REF!
dle technické zprávy, výkresových příloh
položka obsahuje
14 | 75IFBX |  | Montáž bleskojistky | KS | 3 |  | 0 | #REF! | #REF!
dle technické zprávy, výkresových příloh
položka obsahuje
15 | 220270301 |  | Vodič CYKY 2x1,5 mm2, vč. montáže do lišt | M | 10 |  | 0 | #REF! | #REF!
dle technické zprávy, výkresových příloh
položka obsahuje
16 | 703512 |  | Montáž instalační lišty vč. příslušenství a hmoždinek | M | 60 |  | 0 | #REF! | #REF!
dle technické zprávy, výkresových příloh
položka obsahuje
17 | 220261661 |  | Výchozí revize - vypracování protokolu | KS | 1 |  | 0 | #REF! | #REF!
dle technické zprávy, výkresových příloh
položka obsahuje
18 | 702511 |  | Průraz zdivem do tl.45cm | KS | 3 |  | 0 | #REF! | #REF!
dle technické zprávy, výkresových příloh
položka obsahuje
19 | 220261660 |  | Drážkování pro trubky | M | 10 |  | 0 | #REF! | #REF!
dle technické zprávy, výkresových příloh
položka obsahuje
20 | 703412 |  | Montáž trubky plastové vč. upevnění a příslušenství, od 25mm do 40mm | M | 105 |  | 0 | #REF! | #REF!
dle technické zprávy, výkresových příloh
položka obsahuje
|  | MO1 | MTÁŽE |  |  |  | 0 |  | #REF!
|  | MO2 | DEMTÁŽE
21 | 75N21Y |  | MRS, radiostanice - demontáž | KS | 1 |  | 0 | #REF! | #REF!
dle technické zprávy, výkresových příloh Koaxiální kabel venkovní Z=50 Ohm 18m v žst. Ruda nad Moravou 20m v žst. Bohdíkov
Položka obsahuje: demontáž specifikovaného zařízení včetně ostatního drobného montážního materiálu – dopravu a skladování. Způsob měření: Demontáž specifikovaného zařízení se měří v kusech.
22 | 75N23Y |  | MRS, ovládací pracoviště - demontáž | KS | 1 |  | 0 | #REF! | #REF!
dle technické zprávy, výkresových příloh Koaxiální kabel venkovní Z=50 Ohm 18m v žst. Ruda nad Moravou 20m v žst. Bohdíkov
Položka obsahuje: demontáž specifikovaného zařízení včetně ostatního drobného montážního materiálu – dopravu a skladování. Způsob měření: Demontáž specifikovaného zařízení se měří v kusech.
23 | 75N24Y |  | MRS, napájecí zdroj radiostanice - demontáž | KS | 1 |  | 0 | #REF! | #REF!
dle technické zprávy, výkresových příloh Koaxiální kabel venkovní Z=50 Ohm 18m v žst. Ruda nad Moravou 20m v žst. Bohdíkov
Položka obsahuje: demontáž specifikovaného zařízení včetně ostatního drobného montážního materiálu – dopravu a skladování. Způsob měření: Demontáž specifikovaného zařízení se měří v kusech.
24 | 75N26Y |  | MRS, koaxiální kabel venkovní - demontáž | M | 30 |  | 0 | #REF! | #REF!
dle technické zprávy, výkresových příloh Koaxiální kabel venkovní Z=50 Ohm 18m v žst. Ruda nad Moravou 20m v žst. Bohdíkov
Položka obsahuje: demontáž specifikované kabelizace včetně ostatního drobného montážního materiálu – dopravu a skladování. Způsob měření: Demontáž specifikované kabelizace se měří v délce udané v metrech.
25 | 75IE24 |  | Skříňka rozvodná do 100 párů - demontáž | KS | 1 |  | 0 | #REF! | #REF!
dle technické zprávy, výkresových příloh Koaxiální kabel venkovní Z=50 Ohm 18m v žst. Ruda nad Moravou 20m v žst. Bohdíkov
Položka obsahuje: demontáž specifikovaného zařízení včetně ostatního drobného montážního materiálu – dopravu a skladování. Způsob měření: Demontáž specifikovaného zařízení se měří v kusech.
26 | 75IFBY |  | Bleskojistka - demontáž | KS | 1 |  | 0 | #REF! | #REF!
dle technické zprávy, výkresových příloh Koaxiální kabel venkovní Z=50 Ohm 18m v žst. Ruda nad Moravou 20m v žst. Bohdíkov
Položka obsahuje: demontáž specifikovaného zařízení včetně ostatního drobného montážního materiálu – dopravu a skladování. Způsob měření: Demontáž specifikovaného zařízení se měří v kusech.
|  | MO2 | DEMTÁŽE |  |  |  | 0 |  | #REF!
|  | MO4 | Nosný materiál-dodávka
27 | 75N222 |  | MRS, blok 2 základnových radiostanic MRS, vf. výkon do 10 W, IP technologie | KS | 1 |  | 0 | #REF! | #REF!
dle technické zprávy, výkresových příloh 1x v žst.Ruda nad Moravou 1x v žst.Bohdíkov
Položka obsahuje: dodávku specifikovaného zařízení včetně potřebného drobného montážního materiálu – dopravu a skladování. Způsob měření: Dodávka specifikovaného zařízení se měří v kusech.
28 | 75N223 |  | MRS, ovládací pracoviště s dotykovou obrazovkou | KS | 1 |  | 0 | #REF! | #REF!
dle technické zprávy, výkresových příloh 1x v žst.Ruda nad Moravou 1x v žst.Bohdíkov
Položka obsahuje: dodávku specifikovaného zařízení včetně potřebného drobného montážního materiálu – dopravu a skladování. Způsob měření: Dodávka specifikovaného zařízení se měří v kusech.
29 | 75N243 |  | MRS, napájecí zdroj radistanice blok 2rdst | KS | 1 |  | 0 | #REF! | #REF!
dle technické zprávy, výkresových příloh 1x v žst.Ruda nad Moravou 1x v žst.Bohdíkov
Položka obsahuje: dodávku specifikovaného zařízení včetně potřebného drobného montážního materiálu – dopravu a skladování. Způsob měření: Dodávka specifikovaného zařízení se měří v kusech.
30 | 75N261 |  | MRS, koaxiální kabel venkovní průměru do 35mm | M | 30 |  | 0 | #REF! | #REF!
dle technické zprávy, výkresových příloh Koaxiální kabel venkovní Z=50 Ohm, nízkoútlumový 18m v žst. Ruda nad Moravou 20m v žst. Bohdíkov
Položka obsahuje: dodávku specifikované kabelizace včetně potřebného drobného montážního materiálu – dopravu a skladování. Způsob měření: Dodávka specifikované kabelizace se měří v délce udané v metrech.
31 | 75N271 |  | MRS, koaxiální kabel vnitřní průměru do 35mm | M | 30 |  | 0 | #REF! | #REF!
dle technické zprávy, výkresových příloh Koaxiální kabel venkovní Z=50 Ohm, nízkoútlumový 18m v žst. Ruda nad Moravou 20m v žst. Bohdíkov
Položka obsahuje: dodávku specifikované kabelizace včetně potřebného drobného montážního materiálu – dopravu a skladování. Způsob měření: Dodávka specifikované kabelizace se měří v délce udané v metrech.
32 | 75N28W |  | MRS, rádiový server-doplnění HW,SW, licence | KS | 1 |  | 0 | #REF! | #REF!
dle technické zprávy, výkresových příloh 1x v žst.Ruda nad Moravou 1x v žst.Bohdíkov
Položka obsahuje: dodávku specifikovaného zařízení včetně potřebného drobného montážního materiálu – dopravu a skladování. Způsob měření: Dodávka specifikovaného zařízení se měří v kusech.
33 | 75N291 |  | MRS, program. Vybavení a graf. zobrazení pro pracoviště výpravčího - nouzová obsluha | KS | 1 |  | 0 | #REF! | #REF!
dle technické zprávy, výkresových příloh 1x v žst.Ruda nad Moravou 1x v žst.Bohdíkov
Položka obsahuje: dodávku specifikovaného zařízení včetně potřebného drobného montážního materiálu – dopravu a skladování. Způsob měření: Dodávka specifikovaného zařízení se měří v kusech.
34 | 75N292 |  | MRS, program. vybavení a graf. zobrazení pro pracoviště dispečera | KS | 1 |  | 0 | #REF! | #REF!
dle technické zprávy, výkresových příloh 2x v žst.Šumperk
Položka obsahuje: dodávku specifikovaného zařízení včetně potřebného drobného montážního materiálu – dopravu a skladování. Způsob měření: Dodávka specifikovaného zařízení se měří v kusech.
35 | 75N293 |  | MRS, program. vybavení a graf. zobrazení, integrace do ovládání zapojovače | KS | 1 |  | 0 | #REF! | #REF!
dle technické zprávy, výkresových příloh 2x v žst.Šumperk
Položka obsahuje: dodávku specifikovaného zařízení včetně potřebného drobného montážního materiálu – dopravu a skladování. Způsob měření: Dodávka specifikovaného zařízení se měří v kusech.
36 | 75K7DE |  | Dodávka - N konektor Z=50 Ohm | KS | 2 |  | 0 | #REF! | #REF!
dle technické zprávy, výkresových příloh 2x v žst.Ruda nad Moravou 2x v žst.Bohdíkov
Položka obsahuje: dodávku specifikované kabelizace včetně potřebného drobného montážního materiálu – dopravu a skladování. Způsob měření: Dodávka specifikované kabelizace se měří v délce udané v metrech.
37 | 75K7DE | 1 | Dodávka - BNC konektor Z=50 Ohm | KS | 2 |  | 0 | #REF! | #REF!
dle technické zprávy, výkresových příloh 2x v žst.Ruda nad Moravou 2x v žst.Bohdíkov
Položka obsahuje: dodávku specifikované kabelizace včetně potřebného drobného montážního materiálu – dopravu a skladování. Způsob měření: Dodávka specifikované kabelizace se měří v délce udané v metrech.
38 | 75N521 |  | Dodávka - Přepěťová ochrana na anténním svodu MRS 150 MHz | KS | 1 |  | 0 | #REF! | #REF!
dle technické zprávy, výkresových příloh 1x v žst.Ruda nad Moravou 1x v žst.Bohdíkov
Položka obsahuje: dodávku specifikované kabelizace včetně potřebného drobného montážního materiálu – dopravu a skladování. Způsob měření: Dodávka specifikované kabelizace se měří v délce udané v metrech.
39 | 75KEAF |  | Dodávka - Oddělovací koaxiální člen MRS 150 MHz | KS | 1 |  | 0 | #REF! | #REF!
dle technické zprávy, výkresových příloh 1x v žst.Ruda nad Moravou 1x v žst.Bohdíkov
Položka obsahuje: dodávku specifikované kabelizace včetně potřebného drobného montážního materiálu – dopravu a skladování. Způsob měření: Dodávka specifikované kabelizace se měří v délce udané v metrech.
40 | 75HODK |  | Dodávka - Přívod napájecí | KS | 1 |  | 0 | #REF! | #REF!
Položka obsahuje: dodávku specifikované kabelizace včetně potřebného drobného montážního materiálu – dopravu a skladování. Způsob měření: Dodávka specifikované kabelizace se měří v délce udané v metrech.
41 | 75HMAB |  | Dodávka - Kabel pro strukturovanou kabeláž kategorie 5e-FTP | M | 70 |  | 0 | #REF! | #REF!
dle technické zprávy, výkresových příloh 45m v žst.Ruda nad Moravou 35m v žst.Bohdíkov
Položka obsahuje: dodávku specifikované kabelizace včetně potřebného drobného montážního materiálu – dopravu a skladování. Způsob měření: Dodávka specifikované kabelizace se měří v délce udané v metrech.
42 | MAT_04 |  | Dodávka - RJ-45 konektor krimpovací, kat.5e | KS | 6 |  | 0 | #REF! | #REF!
dle technické zprávy, výkresových příloh 6ks v žst.Ruda nad Moravou 6ks v žst.Bohdíkov
Položka obsahuje: dodávku specifikovaného materiálu – dopravu a skladování. Způsob měření: Dodávka specifikovaného materiálu se měří v kusech.
43 | MAT_14 |  | Redukce konektoru BNC 50ohmů/50ohmů-N | KS | 2 |  | 0 | #REF! | #REF!
dle technické zprávy, výkresových příloh 1x v žst.Ruda nad Moravou 1x v žst.Bohdíkov
Položka zahrnuje:Dodávka bloku dle specifikace. Dodávka se měří v ks. Položka obsahuje veškeré potřebné náklady na měřicí přístroje, mzdy a náklady na pořízení potřebných dílů a materiálů.
44 | MAT_05 |  | Kabel CYKY 2Ax1,5mm2 | M | 10 |  | 0 | #REF! | #REF!
dle technické zprávy, výkresových příloh 10m v žst.Ruda nad Moravou 10m v žst.Bohdíkov
Položka zahrnuje:Dodávka bloku dle specifikace. Dodávka se měří v m. Položka obsahuje veškeré potřebné náklady na měřicí přístroje, mzdy a náklady na pořízení potřebných dílů a materiálů.
45 | MAT_15 |  | Jistič LSN 6A/C | KS | 2 |  | 0 | #REF! | #REF!
dle technické zprávy, výkresových příloh 1x v žst.Ruda nad Moravou 1x v žst.Bohdíkov
Položka zahrnuje:Dodávka bloku dle specifikace. Dodávka se měří v ks. Položka obsahuje veškeré potřebné náklady na měřicí přístroje, mzdy a náklady na pořízení potřebných dílů a materiálů.
46 | 75IFA1 |  | Nosník bleskojistek-dodávka | KS | 1 |  | 0 | #REF! | #REF!
dle technické zprávy, výkresových příloh 1x v žst.Ruda nad Moravou 1x v žst.Bohdíkov
Položka zahrnuje:Dodávka bloku dle specifikace. Dodávka se měří v m. Položka obsahuje veškeré potřebné náklady na měřicí přístroje, mzdy a náklady na pořízení potřebných dílů a materiálů.
47 | 75IFB1 |  | Bleskojistka - dodávka | KS | 1 |  | 0 | #REF! | #REF!
dle technické zprávy, výkresových příloh 1x v žst.Ruda nad Moravou 1x v žst.Bohdíkov
Položka zahrnuje:Dodávka bloku dle specifikace. Dodávka se měří v m. Položka obsahuje veškeré potřebné náklady na měřicí přístroje, mzdy a náklady na pořízení potřebných dílů a materiálů.
48 | MAT_16 |  | Bleskojistka na anténní svod KO 3G 90V | KS | 2 |  | 0 | #REF! | #REF!
dle technické zprávy, výkresových příloh
Položka zahrnuje:Dodávka bloku dle specifikace. Dodávka se měří v ks. Položka obsahuje veškeré potřebné náklady na měřicí přístroje, mzdy a náklady na pořízení potřebných dílů a materiálů.
49 | 75JB13 |  | 19" skříň 600x600mm, 42HU | KS | 1 |  | 0 | #REF! | #REF!
dle technické zprávy, výkresových příloh 1x v žst.Ruda nad Moravou 1x v žst.Bohdíkov
Položka zahrnuje:Dodávka bloku dle specifikace. Dodávka se měří v ks. Položka obsahuje veškeré potřebné náklady na měřicí přístroje, mzdy a náklady na pořízení potřebných dílů a materiálů.
50 | 75IF91 |  | Konstrukce do 19" skříně pro upevnění zařízení | KS | 1 |  | 0 | #REF! | #REF!
dle technické zprávy, výkresových příloh 1x v žst.Ruda nad Moravou 1x v žst.Bohdíkov
Položka zahrnuje:Dodávka bloku dle specifikace. Dodávka se měří v ks. Položka obsahuje veškeré potřebné náklady na měřicí přístroje, mzdy a náklady na pořízení potřebných dílů a materiálů.
51 | 75K321 |  | 19" UPS + baterie 1x32Ah | KS | 1 |  | 0 | #REF! | #REF!
dle technické zprávy, výkresových příloh 1x v žst.Ruda nad Moravou 1x v žst.Bohdíkov
Položka zahrnuje:Dodávka bloku dle specifikace. Dodávka se měří v ks. Položka obsahuje veškeré potřebné náklady na měřicí přístroje, mzdy a náklady na pořízení potřebných dílů a materiálů.
52 | 75JA22 |  | Zásuvka datová RJ-45 - na omítku | KS | 2 |  | 0 | #REF! | #REF!
dle technické zprávy, výkresových příloh 1x v žst.Ruda nad Moravou 1x v žst.Bohdíkov
Položka zahrnuje:Dodávka bloku dle specifikace. Dodávka se měří v ks. Položka obsahuje veškeré potřebné náklady na měřicí přístroje, mzdy a náklady na pořízení potřebných dílů a materiálů.
53 | MAT_17 |  | Chránička PE63mm | M | 6 |  | 0 | #REF! | #REF!
dle technické zprávy, výkresových příloh 6m v žst.Bohdíkov
Položka zahrnuje:Dodávka bloku dle specifikace. Dodávka se měří v m. Položka obsahuje veškeré potřebné náklady na měřicí přístroje, mzdy a náklady na pořízení potřebných dílů a materiálů.
54 | 75J111 |  | Nosná lišta plastová - dodávka | M | 30 |  | 0 | #REF! | #REF!
dle technické zprávy, výkresových příloh 1x v žst.Ruda nad Moravou 1x v žst.Bohdíkov
Položka zahrnuje:Dodávka bloku dle specifikace. Dodávka se měří v ks. Položka obsahuje veškeré potřebné náklady na měřicí přístroje, mzdy a náklady na pořízení potřebných dílů a materiálů.
55 | MAT_18 |  | Trubka PVC 29mm | M | 105 |  | 0 | #REF! | #REF!
dle technické zprávy, výkresových příloh
Položka zahrnuje:Dodávka bloku dle specifikace. Dodávka se měří v ks. Položka obsahuje veškeré potřebné náklady na měřicí přístroje, mzdy a náklady na pořízení potřebných dílů a materiálů.
|  | MO4 | Nosný materiál-dodávka |  |  |  | 0 |  | #REF!
|  |  | C e l k e m |  |  |  | 0 |  | #REF!
Ostatní ve výkazu nespecifikované práce
Vícepráce
|  |  | Vícepráce celkem |  |  |  | 0 |  | 0
Méněpráce
|  |  | Méněpráce celkem |  |  |  | 0 |  | 0
|  |  | Celkem |  |  |  | 0 |  | 0
|  |  | Celkem |  |  |  | 0 |  | #REF!

## PS 02-14-10
Příloha k formuláři pro ocenění nabídky
Stavba : |  | 1 | „Rekonstrukce žst. Hanušovice"
číslo a název SO: |  | PS 02-14-10 | žst.Hanušovice, úprava TRS
číslo a název rozpočtu: |  | PS 02-14-10 | žst.Hanušovice, úprava TRS
Poř. č.pol. | Kód položky | Varianta položky | Název položky | jednotka | Počet jednotek | CENA |  | Sazba | DPH
[6 empty] | jednotková | celkem | DPH
1 | 2 | 3 | 4 | 5 | 6 | 7 | 8
|  | MO1 | MTÁŽE A DEMTÁŽE
1 | 75N18X |  | TRS, ovládací skříňka - montáž | KS | 1 |  | 0 | #REF! | #REF!
dle technické zprávy, výkresových příloh 1x v žst.Ruda nad Moravou 1x v žst.Bohdíkov 1x v žst. Šumperk
Položka obsahuje: kompletní montáž (oživení, konfigurace, nastavení a uvedení do provozu) specifikovaného bloku/zařízení a souvisejícího příslušenství včetně drobného montážního materiálu – veškeré potřebné mechanizmy, včetně obsluhy, náklady na mzdy a přibližné (průměrné) náklady na pořízení potřebných materiálů včetně všech ostatních vedlejších nákladů. Způsob měření:Udává se počet kusů kompletní konstrukce nebo práce.
2 | 75N18Y |  | TRS, ovládací skříňka - demontáž k dalšímu použití | KS | 1 |  | 0 | #REF! | #REF!
dle technické zprávy, výkresových příloh 1x v žst.Ruda nad Moravou 1x v žst.Bohdíkov 1x v žst. Šumperk
Položka obsahuje: kompletní montáž (oživení, konfigurace, nastavení a uvedení do provozu) specifikovaného bloku/zařízení a souvisejícího příslušenství včetně drobného montážního materiálu – veškeré potřebné mechanizmy, včetně obsluhy, náklady na mzdy a přibližné (průměrné) náklady na pořízení potřebných materiálů včetně všech ostatních vedlejších nákladů. Způsob měření:Udává se počet kusů kompletní konstrukce nebo práce.
3 | 75N17X |  | TRS, ovládací blok - montáž | KS | 1 |  | 0 | #REF! | #REF!
dle technické zprávy, výkresových příloh 1x v žst.Ruda nad Moravou 1x v žst.Bohdíkov
Položka obsahuje: kompletní montáž (oživení, konfigurace, nastavení a uvedení do provozu) specifikovaného bloku/zařízení a souvisejícího příslušenství včetně drobného montážního materiálu – veškeré potřebné mechanizmy, včetně obsluhy, náklady na mzdy a přibližné (průměrné) náklady na pořízení potřebných materiálů včetně všech ostatních vedlejších nákladů. Způsob měření:Udává se počet kusů kompletní konstrukce nebo práce.
4 | 75N17Y |  | TRS, ovládací blok - demontáž k dalšímu použití | KS | 1 |  | 0 | #REF! | #REF!
dle technické zprávy, výkresových příloh 1x v žst.Ruda nad Moravou 1x v žst.Bohdíkov
Položka obsahuje: kompletní montáž (oživení, konfigurace, nastavení a uvedení do provozu) specifikovaného bloku/zařízení a souvisejícího příslušenství včetně drobného montážního materiálu – veškeré potřebné mechanizmy, včetně obsluhy, náklady na mzdy a přibližné (průměrné) náklady na pořízení potřebných materiálů včetně všech ostatních vedlejších nákladů. Způsob měření:Udává se počet kusů kompletní konstrukce nebo práce.
5 | 75N21X_R01 |  | TRS, základnová radiostanice - montáž | KS | 1 |  | 0 | #REF! | #REF!
dle technické zprávy, výkresových příloh 1x v žst.Ruda nad Moravou 1x v žst.Bohdíkov
Položka obsahuje: kompletní montáž (oživení, konfigurace, nastavení a uvedení do provozu) specifikovaného bloku/zařízení a souvisejícího příslušenství včetně drobného montážního materiálu – veškeré potřebné mechanizmy, včetně obsluhy, náklady na mzdy a přibližné (průměrné) náklady na pořízení potřebných materiálů včetně všech ostatních vedlejších nákladů. Způsob měření:Udává se počet kusů kompletní konstrukce nebo práce.
6 | 75N21Y_R01 |  | TRS, základnová radiostanice - demontáž k dalšímu použití | KS | 1 |  | 0 | #REF! | #REF!
dle technické zprávy, výkresových příloh 1x v žst.Ruda nad Moravou 1x v žst.Bohdíkov
Položka obsahuje: kompletní montáž (oživení, konfigurace, nastavení a uvedení do provozu) specifikovaného bloku/zařízení a souvisejícího příslušenství včetně drobného montážního materiálu – veškeré potřebné mechanizmy, včetně obsluhy, náklady na mzdy a přibližné (průměrné) náklady na pořízení potřebných materiálů včetně všech ostatních vedlejších nákladů. Způsob měření:Udává se počet kusů kompletní konstrukce nebo práce.
7 | 75N1DX |  | TRS, koaxiální kabel vnitřní - montáž | M | 30 |  | 0 | #REF! | #REF!
dle technické zprávy, výkresových příloh 15m v žst.Ruda nad Moravou 15m v žst.Bohdíkov
Položka obsahuje: práce spojené s montáží specifikované kabelizace specifikovaným způsobem – veškeré potřebné mechanizmy, včetně obsluhy, náklady na mzdy a přibližné (průměrné) náklady na pořízení potřebných materiálů. Způsob měření:Práce specifikovaného se měří v délce kabelizace udané v metrech.
8 | 75N1DY |  | TRS, koaxiální kabel vnitřní - demontáž | M | 10 |  | 0 | #REF! | #REF!
dle technické zprávy, výkresových příloh 3m v žst.Ruda nad Moravou 3m v žst.Bohdíkov
Položka obsahuje: 1.) demontáž (do šrotu) specifikovaného bloku/zařízení včetně potřebného drobného pomocného materiálu – veškeré potřebné mechanizmy, včetně obsluhy, náklady na mzdy a přibližné (průměrné) náklady na pořízení potřebných materiálů včetně všech ostatních vedlejších nákladů – odvoz demontovaného bloku/zařízení a skladování, případně ekologické likvidace bloku/zařízení 2.) Položka neobsahuje: – poplatek za likvidaci odpadů 3. Způsob měření:Udává se počet metrů kompletní konstrukce nebo práce.
9 | 75N1CX |  | TRS, koaxiální kabel venkovní - montáž | M | 30 |  | 0 | #REF! | #REF!
dle technické zprávy, výkresových příloh 18m v žst.Ruda nad Moravou 20m v žst.Bohdíkov
Položka obsahuje: práce spojené s montáží specifikované kabelizace specifikovaným způsobem – veškeré potřebné mechanizmy, včetně obsluhy, náklady na mzdy a přibližné (průměrné) náklady na pořízení potřebných materiálů. Způsob měření:Práce specifikovaného se měří v délce kabelizace udané v metrech.
10 | 75N1CY |  | TRS, koaxiální kabel venkovní - demontáž | M | 10 |  | 0 | #REF! | #REF!
dle technické zprávy, výkresových příloh 15m v žst.Ruda nad Moravou 18m v žst.Bohdíkov
Položka obsahuje: 1.) demontáž (do šrotu) specifikovaného bloku/zařízení včetně potřebného drobného pomocného materiálu – veškeré potřebné mechanizmy, včetně obsluhy, náklady na mzdy a přibližné (průměrné) náklady na pořízení potřebných materiálů včetně všech ostatních vedlejších nákladů – odvoz demontovaného bloku/zařízení a skladování, případně ekologické likvidace bloku/zařízení 2.) Položka neobsahuje: – poplatek za likvidaci odpadů 3. Způsob měření:Udává se počet metrů kompletní konstrukce nebo práce.
11 | 75N1AX |  | TRS, napájecí zdroj - montáž | KS | 1 |  | 0 | #REF! | #REF!
dle technické zprávy, výkresových příloh 1x v žst.Ruda nad Moravou 1x v žst.Bohdíkov
Položka obsahuje: kompletní montáž (oživení, konfigurace, nastavení a uvedení do provozu) specifikovaného bloku/zařízení a souvisejícího příslušenství včetně drobného montážního materiálu – veškeré potřebné mechanizmy, včetně obsluhy, náklady na mzdy a přibližné (průměrné) náklady na pořízení potřebných materiálů včetně všech ostatních vedlejších nákladů. Způsob měření:Udává se počet kusů kompletní konstrukce nebo práce.
12 | 75N1AY |  | TRS, napájecí zdroj - demontáž | KS | 1 |  | 0 | #REF! | #REF!
dle technické zprávy, výkresových příloh 1x v žst.Ruda nad Moravou 1x v žst.Bohdíkov
Položka obsahuje: kompletní montáž (oživení, konfigurace, nastavení a uvedení do provozu) specifikovaného bloku/zařízení a souvisejícího příslušenství včetně drobného montážního materiálu – veškeré potřebné mechanizmy, včetně obsluhy, náklady na mzdy a přibližné (průměrné) náklady na pořízení potřebných materiálů včetně všech ostatních vedlejších nákladů. Způsob měření:Udává se počet kusů kompletní konstrukce nebo práce.
13 | 75N17X_R01 |  | TRS, ovládací blok STOP TRS - montáž | KS | 1 |  | 0 | #REF! | #REF!
dle technické zprávy, výkresových příloh 1x v žst.Ruda nad Moravou 1x v žst.Bohdíkov
Položka obsahuje: kompletní montáž (oživení, konfigurace, nastavení a uvedení do provozu) specifikovaného bloku/zařízení a souvisejícího příslušenství včetně drobného montážního materiálu – veškeré potřebné mechanizmy, včetně obsluhy, náklady na mzdy a přibližné (průměrné) náklady na pořízení potřebných materiálů včetně všech ostatních vedlejších nákladů. Způsob měření:Udává se počet kusů kompletní konstrukce nebo práce.
17 | 75K8FB |  | Montáž: Oživení stuhové sítě v pásmu 460 MHz do 10 ks radiostanic | ÚSEK | 1 |  | 0 | #REF! | #REF!
dle technické zprávy, výkresových příloh 1x v žst.Ruda nad Moravou 1x v žst.Bohdíkov
Položka obsahuje: kompletní montáž (oživení, konfigurace, nastavení a uvedení do provozu) specifikovaného bloku/zařízení a souvisejícího příslušenství včetně drobného montážního materiálu – veškeré potřebné mechanizmy, včetně obsluhy, náklady na mzdy a přibližné (průměrné) náklady na pořízení potřebných materiálů včetně všech ostatních vedlejších nákladů. Způsob měření:Udává se počet kusů kompletní konstrukce nebo práce.
18 | 75K8FE |  | Montáž: Nastavení stuhové sítě v pásmu 460 MHz do 10 ks radiostanic | ÚSEK | 1 |  | 0 | #REF! | #REF!
dle technické zprávy, výkresových příloh 1x v žst.Ruda nad Moravou 1x v žst.Bohdíkov
Položka obsahuje: kompletní montáž (oživení, konfigurace, nastavení a uvedení do provozu) specifikovaného bloku/zařízení a souvisejícího příslušenství včetně drobného montážního materiálu – veškeré potřebné mechanizmy, včetně obsluhy, náklady na mzdy a přibližné (průměrné) náklady na pořízení potřebných materiálů včetně všech ostatních vedlejších nákladů. Způsob měření:Udává se počet kusů kompletní konstrukce nebo práce.
19 | 220300981 |  | Montáž svorkovnice Krone LSA 2/10 | KS | 10 |  | 0 | #REF! | #REF!
dle technické zprávy, výkresových příloh
položka obsahuje
20 | 75J32X |  | Montáž kabelu struktur. Kabeláže FTP/STP 4P 0,6mm, kat 5.e | M | 50 |  | 0 | #REF! | #REF!
dle technické zprávy, výkresových příloh
položka obsahuje
21 | 220280511 |  | Montáž SYKFY 5x2x0,5 | M | 5 |  | 0 | #REF! | #REF!
dle technické zprávy, výkresových příloh
položka obsahuje
22 | 220271006 |  | Montáž kabelu CYKY 3Cx1,5mm2 | M | 10 |  | 0 | #REF! | #REF!
dle technické zprávy, výkresových příloh
položka obsahuje
23 | 220271000 |  | Montáž vodiče CGSU 2A4mm2 | M | 5 |  | 0 | #REF! | #REF!
dle technické zprávy, výkresových příloh
položka obsahuje
24 | 220_R01 |  | Montáž konektoru pro koax.kabel | KS | 4 |  | 0 | #REF! | #REF!
dle technické zprávy, výkresových příloh
položka obsahuje
25 | 220900505 |  | Montáž translátoru | KS | 4 |  | 0 | #REF! | #REF!
dle technické zprávy, výkresových příloh
položka obsahuje
26 | 220_R02 |  | Montáž skříně pro baterie | KS | 1 |  | 0 | #REF! | #REF!
dle technické zprávy, výkresových příloh
položka obsahuje
27 | 220_R03 |  | Montáž baterie | KS | 1 |  | 0 | #REF! | #REF!
dle technické zprávy, výkresových příloh
položka obsahuje
28 | 220_R04 |  | Montáž oddělovacího trafa, včetně skříňky | KS | 1 |  | 0 | #REF! | #REF!
dle technické zprávy, výkresových příloh
položka obsahuje
29 | 220_R05 |  | Montáž jističe | KS | 1 |  | 0 | #REF! | #REF!
dle technické zprávy, výkresových příloh
položka obsahuje
30 | 220_R06 |  | Montáž přepěťové ochrany NN | KS | 1 |  | 0 | #REF! | #REF!
dle technické zprávy, výkresových příloh
položka obsahuje
31 | 220270301 |  | Vodič CYKY 2x1,5 mm2, vč. montáže do lišt | M | 6 |  | 0 | #REF! | #REF!
dle technické zprávy, výkresových příloh
položka obsahuje
32 | 220260731 |  | Instalační lišta 40/40mm vč. montáže, hmoždinek | M | 15 |  | 0 | #REF! | #REF!
dle technické zprávy, výkresových příloh
položka obsahuje
33 | 220261661 |  | Výchozí revize - vypracování protokolu | KS | 1 |  | 0 | #REF! | #REF!
dle technické zprávy, výkresových příloh
položka obsahuje
34 | 702511 |  | Průraz zdivem tl.45cm | KS | 3 |  | 0 | #REF! | #REF!
dle technické zprávy, výkresových příloh
položka obsahuje
35 | 220261660 |  | Drážkování pro trubky | M | 10 |  | 0 | #REF! | #REF!
dle technické zprávy, výkresových příloh
položka obsahuje
36 | 220301028 |  | Montáž trubky PVCprům 29mm do zdi | M | 105 |  | 0 | #REF! | #REF!
dle technické zprávy, výkresových příloh
položka obsahuje
37 | 220_R07 |  | Uvedení radiostanice ZR47 do provozu | KS | 1 |  | 0 | #REF! | #REF!
dle technické zprávy, výkresových příloh
položka obsahuje
38 | 220_R08 |  | Uvedení bloku ZL47 a ZO 47do provozu | KS | 1 |  | 0 | #REF! | #REF!
dle technické zprávy, výkresových příloh
položka obsahuje
|  | MO1 | MTÁŽE A DEMTÁŽE |  |  |  | 0 |  | #REF!
|  | MO3 | Nosný materiál-dodávka
39 | 75N1C1 |  | TRS, koaxiální kabel venkovní průměru do 35 mm | M | 30 |  | 0 | #REF! | #REF!
dle technické zprávy, výkresových příloh Koaxiální kabel venkovní Z=50 Ohm, nízkoútlumový 18m v žst. Ruda nad Moravou 20m v žst. Bohdíkov
Položka obsahuje: dodávku specifikované kabelizace včetně potřebného drobného montážního materiálu – dopravu a skladování. Způsob měření: Dodávka specifikované kabelizace se měří v délce udané v metrech.
40 | 75N171_R01 |  | TRS, ovládací blok STOP TRS - dodávka | KS | 1 |  | 0 | #REF! | #REF!
dle technické zprávy, výkresových příloh 1x v žst.Ruda nad Moravou 1x v žst.Bohdíkov
Položka zahrnuje:Dodávka bloku dle specifikace. Dodávka se měří v ks. Položka obsahuje veškeré potřebné náklady na měřicí přístroje, mzdy a náklady na pořízení potřebných dílů a materiálů.
41 | MAT_01 |  | Převodník E+M/RS232 | KS | 1 |  | 0 | #REF! | #REF!
dle technické zprávy, výkresových příloh
Položka zahrnuje:Dodávka bloku dle specifikace. Dodávka se měří v ks. Položka obsahuje veškeré potřebné náklady na měřicí přístroje, mzdy a náklady na pořízení potřebných dílů a materiálů.
42 | MAT_02 |  | Radiointerface ( převodník RS232/Ethernet | KS | 1 |  | 0 | #REF! | #REF!
dle technické zprávy, výkresových příloh
Položka zahrnuje:Dodávka bloku dle specifikace. Dodávka se měří v ks. Položka obsahuje veškeré potřebné náklady na měřicí přístroje, mzdy a náklady na pořízení potřebných dílů a materiálů.
43 | MAT_03 |  | IP licence Retia | KS | 1 |  | 0 | #REF! | #REF!
dle technické zprávy, výkresových příloh
Položka zahrnuje:Dodávka bloku dle specifikace. Dodávka se měří v ks. Položka obsahuje veškeré potřebné náklady na měřicí přístroje, mzdy a náklady na pořízení potřebných dílů a materiálů.
44 | MAT_04 |  | Ethernet karta - ReDat | KS | 1 |  | 0 | #REF! | #REF!
dle technické zprávy, výkresových příloh
Položka zahrnuje:Dodávka bloku dle specifikace. Dodávka se měří v ks. Položka obsahuje veškeré potřebné náklady na měřicí přístroje, mzdy a náklady na pořízení potřebných dílů a materiálů.
45 | MAT_05 |  | translátor 600/600 ohm,el.pev.4kV,-CN157042 | KS | 4 |  | 0 | #REF! | #REF!
dle technické zprávy, výkresových příloh
Položka zahrnuje:Dodávka bloku dle specifikace. Dodávka se měří v ks. Položka obsahuje veškeré potřebné náklady na měřicí přístroje, mzdy a náklady na pořízení potřebných dílů a materiálů.
46 | MAT_06 |  | Bleskojistka 90V do zářezových pásků | KS | 2 |  | 0 | #REF! | #REF!
dle technické zprávy, výkresových příloh
Položka zahrnuje:Dodávka bloku dle specifikace. Dodávka se měří v ks. Položka obsahuje veškeré potřebné náklady na měřicí přístroje, mzdy a náklady na pořízení potřebných dílů a materiálů.
47 | MAT_07 |  | Bleskojistka na anténní svod KO 3G 90V | KS | 1 |  | 0 | #REF! | #REF!
dle technické zprávy, výkresových příloh
Položka zahrnuje:Dodávka bloku dle specifikace. Dodávka se měří v ks. Položka obsahuje veškeré potřebné náklady na měřicí přístroje, mzdy a náklady na pořízení potřebných dílů a materiálů.
48 | 75N511 |  | Komplexní ochrana TRS před bleskem a přepětím-dodávka | KS | 1 |  | 0 | #REF! | #REF!
dle technické zprávy, výkresových příloh
Položka zahrnuje:Dodávka bloku dle specifikace. Dodávka se měří v ks. Položka obsahuje veškeré potřebné náklady na měřicí přístroje, mzdy a náklady na pořízení potřebných dílů a materiálů.
49 | 75HMAB |  | Dodávka - Kabel pro strukturovanou kabeláž kategorie 5e-FTP | M | 50 |  | 0 | #REF! | #REF!
dle technické zprávy, výkresových příloh 45m v žst.Ruda nad Moravou 35m v žst.Bohdíkov
Položka obsahuje: dodávku specifikované kabelizace včetně potřebného drobného montážního materiálu – dopravu a skladování. Způsob měření: Dodávka specifikované kabelizace se měří v délce udané v metrech.
50 | MAT_08 |  | Dodávka - RJ-45 konektor krimpovací, kat.5e | KS | 6 |  | 0 | #REF! | #REF!
dle technické zprávy, výkresových příloh 6ks v žst.Ruda nad Moravou 6ks v žst.Bohdíkov
Položka obsahuje: dodávku specifikovaného materiálu – dopravu a skladování. Způsob měření: Dodávka specifikovaného materiálu se měří v kusech.
51 | MAT_09 |  | Kabel CYKY 2Ax1,5mm2 | M | 25 |  | 0 | #REF! | #REF!
dle technické zprávy, výkresových příloh
Položka zahrnuje:Dodávka bloku dle specifikace. Dodávka se měří v m. Položka obsahuje veškeré potřebné náklady na měřicí přístroje, mzdy a náklady na pořízení potřebných dílů a materiálů.
52 | MAT_10 |  | Konektor BNC 50 Ohmů | KS | 2 |  | 0 | #REF! | #REF!
dle technické zprávy, výkresových příloh
Položka zahrnuje:Dodávka bloku dle specifikace. Dodávka se měří v ks. Položka obsahuje veškeré potřebné náklady na měřicí přístroje, mzdy a náklady na pořízení potřebných dílů a materiálů.
53 | MAT_11 |  | Konektor 50 ohmů-N | KS | 4 |  | 0 | #REF! | #REF!
dle technické zprávy, výkresových příloh
Položka zahrnuje:Dodávka bloku dle specifikace. Dodávka se měří v ks. Položka obsahuje veškeré potřebné náklady na měřicí přístroje, mzdy a náklady na pořízení potřebných dílů a materiálů.
54 | MAT_12 |  | Redukce konektoru BNC 50ohmů/50ohmů-N | KS | 2 |  | 0 | #REF! | #REF!
dle technické zprávy, výkresových příloh
Položka zahrnuje:Dodávka bloku dle specifikace. Dodávka se měří v ks. Položka obsahuje veškeré potřebné náklady na měřicí přístroje, mzdy a náklady na pořízení potřebných dílů a materiálů.
55 | MAT_13 |  | Kabel SYKFY 5x2x0,5 | M | 5 |  | 0 | #REF! | #REF!
dle technické zprávy, výkresových příloh
Položka zahrnuje:Dodávka bloku dle specifikace. Dodávka se měří v m. Položka obsahuje veškeré potřebné náklady na měřicí přístroje, mzdy a náklady na pořízení potřebných dílů a materiálů.
56 | MAT_14 |  | Vodič CGSU 2A4mm2 | M | 5 |  | 0 | #REF! | #REF!
dle technické zprávy, výkresových příloh
Položka zahrnuje:Dodávka bloku dle specifikace. Dodávka se měří v m. Položka obsahuje veškeré potřebné náklady na měřicí přístroje, mzdy a náklady na pořízení potřebných dílů a materiálů.
57 | MAT_15 |  | Izolační transformátor 400VA s tepel. pojistkou, iz.4kV | KS | 2 |  | 0 | #REF! | #REF!
dle technické zprávy, výkresových příloh
Položka zahrnuje:Dodávka bloku dle specifikace. Dodávka se měří v ks. Položka obsahuje veškeré potřebné náklady na měřicí přístroje, mzdy a náklady na pořízení potřebných dílů a materiálů.
58 | MAT_16 |  | Jednoduchá chráněná zásuvka 230V včetně krabice | KS | 2 |  | 0 | #REF! | #REF!
dle technické zprávy, výkresových příloh
Položka zahrnuje:Dodávka bloku dle specifikace. Dodávka se měří v ks. Položka obsahuje veškeré potřebné náklady na měřicí přístroje, mzdy a náklady na pořízení potřebných dílů a materiálů.
59 | MAT_17 |  | Trubka PVC 29mm | M | 105 |  | 0 | #REF! | #REF!
dle technické zprávy, výkresových příloh
Položka zahrnuje:Dodávka bloku dle specifikace. Dodávka se měří v ks. Položka obsahuje veškeré potřebné náklady na měřicí přístroje, mzdy a náklady na pořízení potřebných dílů a materiálů.
|  | MO3 | Nosný materiál-dodávka |  |  |  | 0 |  | #REF!
|  |  | C e l k e m |  |  |  | 0 |  | #REF!
Ostatní ve výkazu nespecifikované práce
Vícepráce
|  |  | Vícepráce celkem |  |  |  | 0 |  | 0
Méněpráce
|  |  | Méněpráce celkem |  |  |  | 0 |  | 0
|  |  | Celkem |  |  |  | 0 |  | 0
|  |  | Celkem |  |  |  | 0 |  | #REF!

## PS 02-14-11
Příloha k formuláři pro ocenění nabídky
Stavba : |  | 1 | „Rekonstrukce žst. Hanušovice"
číslo a název SO: |  | PS 02-14-11 | Žst. Hanušovice, příprava pro DOZ
číslo a název rozpočtu: |  | PS 02-14-11 | Žst. Hanušovice, příprava pro DOZ
Poř. č.pol. | Kód položky | Varianta položky | Název položky | jednotka | Počet jednotek | CENA |  | Sazba | DPH
[6 empty] | jednotková | celkem | DPH
1 | 2 | 3 | 4 | 5 | 6 | 7 | 8
|  | 741E | Protipožární a kabelové ucpávky
33 | 741EBD |  | Protipožární ucpávka prostupu kabelového pr.do 110 mm, do EI 90 min. | KS | 4 |  | 0 | #REF! | #REF!
1: Dle technické zprávy a výkresových příloh projektové dokumentace. 4x prostup á 1ks=4ks
Položka obsahuje: Dodávku a montáž protipožární ucpávky vč. příslušenství a pomocného materiálu, vyhotovéní a dodání atestu. Dále obsahuje cenu za pom. mechanismy včetně všech ostatních vedlejších nákladů.
34 | 741EBF |  | Protipožární tmel ( tuba - 1000ml ), do EI 90 min. | KS | 8 |  | 0 | #REF! | #REF!
1: Dle technické zprávy a výkresových příloh projektové dokumentace. Dle výkazů materiálu projektu. 2: 4x prostup á 2ks=8ks
Položka obsahuje: Dodávku a montáž protipožární ucpávky vč. příslušenství a pomocného materiálu, vyhotovéní a dodání atestu. Dále obsahuje cenu za pom. mechanismy včetně všech ostatních vedlejších nákladů.
|  | 741E | Protipožární a kabelové ucpávky |  |  |  | 0 |  | #REF!
|  | 96 | Bourání
35 | 96813 |  | VYSEKÁNÍ OTVORŮ, KAPES, RÝH V CIHEL ZDIVU | M3 | 0.002 |  | 0 | #REF! | #REF!
1: Dle technické zprávy a výkresových příloh projektové dokumentace. Dle výkazů materiálu projektu. 2: Průraz zdivem (0,2 x 0,1 x 0,1m) = 0,002 m3: Celkem = 0,002 m3
Položka obsahuje:příprava pracoviště, přenášení potřebného materiálu a prostředků v rámci pracoviště - kontrola stavu konstrukce a určení rozsahu prací- všechny potřebné pomůcky, stroje, nářadí a pomocný materiál včetně vlastního provedení práce
|  | 96 | Bourání |  |  |  | 0 |  | #REF!
|  | M22 | DÁVKA ZABEZPEČOVACÍ A SDĚLOVACÍ TECHNIKY
1 | 75K540 |  | Switch Ethernet L2 24 portů, optické rozhraní, SNMP | KUS | 1 |  | 0 | #REF! | #REF!
1: Dle technické zprávy, výkresových příloh projektové dokumentace a dle TKP staveb státních drah. Dle výkazů materiálu projektu.
1. Položka obsahuje: – dodávku specifikovaného bloku/zařízení včetně potřebného drobného montážního materiálu – dodávku souvisejícího příslušenství pro specifikovaný blok/zařízení – dopravu a skladování
2 | 75K560-R01 |  | iMediaChassis/20-AC (20 slotů, jeden napájecí modul AC) | KS | 1 |  | 0 | #REF! | #REF!
1: Dle technické zprávy, výkresových příloh
Položka zahrnuje:Dodávka bloku dle specifikace. Dodávka se měří v ks. Položka obsahuje veškeré potřebné náklady na měřicí přístroje, mzdy a náklady na pořízení potřebných dílů a materiálů.
3 | 75K560-R02 |  | iMediaChassis SNMP Management Module | KS | 1 |  | 0 | #REF! | #REF!
1: Dle technické zprávy, výkresových příloh
Položka zahrnuje:Dodávka bloku dle specifikace. Dodávka se měří v ks. Položka obsahuje veškeré potřebné náklady na měřicí přístroje, mzdy a náklady na pořízení potřebných dílů a materiálů.
4 | 75K560-R03 |  | iMcV-LIM, TX/FX-SM1310/PLUS-SC, for iMediaChassis/40km | KS | 13 |  | 0 | #REF! | #REF!
1: Dle technické zprávy, výkresových příloh
Položka zahrnuje:Dodávka bloku dle specifikace. Dodávka se měří v ks. Položka obsahuje veškeré potřebné náklady na měřicí přístroje, mzdy a náklady na pořízení potřebných dílů a materiálů.
5 | 75M857 |  | Mediakonvertor - Ethernet 10/100Mbit, samostatný na DIN lištu, napájení 12V DC | KUS | 9 |  | 0 | #REF! | #REF!
1: Dle technické zprávy, výkresových příloh projektové dokumentace a dle TKP staveb státních drah. Dle výkazů materiálu projektu.
1. Položka obsahuje: – dodávku specifikovaného bloku/zařízení včetně potřebného drobného montážního materiálu – dodávku souvisejícího příslušenství pro specifikovaný blok/zařízení – dopravu a skladování – kompletní montáž (oživení, konfigurace, nastavení a uvedení do provozu) specifikovaného bloku/zařízení a souvisejícího příslušenství včetně drobného montážního materiálu – veškeré potřebné mechanizmy, včetně obsluhy, náklady na mzdy a přibližné (průměrné) náklady na pořízení potřebných materiálů včetně všech ostatních vedlejších nákladů
6 | 75I131 |  | Napáječ pro mediakonvertor, samostatný na DIN lištu, přívod 230V AC, vývod 12V DC, 10W | KUS | 9 |  | 0 | #REF! | #REF!
1: Dle technické zprávy, výkresových příloh projektové dokumentace a dle TKP staveb státních drah. Dle výkazů materiálu projektu.
1. Položka obsahuje: – dodávku specifikovaného bloku/zařízení včetně potřebného drobného montážního materiálu – dodávku souvisejícího příslušenství pro specifikovaný blok/zařízení – dopravu a skladování – kompletní montáž (oživení, konfigurace, nastavení a uvedení do provozu) specifikovaného bloku/zařízení a souvisejícího příslušenství včetně drobného montážního materiálu – veškeré potřebné mechanizmy, včetně obsluhy, náklady na mzdy a přibližné (průměrné) náklady na pořízení potřebných materiálů včetně všech ostatních vedlejších nákladů
7 | 75M825 |  | Switch Ethernet L2, průmyslový, max. 6 portů 10/100 Mbps + 2porty SFP 100Base FX, SNMP | KUS | 5 |  | 0 | #REF! | #REF!
1: Dle technické zprávy, výkresových příloh projektové dokumentace a dle TKP staveb státních drah. Dle výkazů materiálu projektu.
1. Položka obsahuje: – dodávku specifikovaného bloku/zařízení včetně potřebného drobného montážního materiálu – dodávku souvisejícího příslušenství pro specifikovaný blok/zařízení – dopravu a skladování
8 | 75I131 | 1 | Napáječ pro prům.switch, samostatný na DIN lištu, přívod 230V AC, vývod 24V DC, 24W | KUS | 9 |  | 0 | #REF! | #REF!
1: Dle technické zprávy, výkresových příloh projektové dokumentace a dle TKP staveb státních drah. Dle výkazů materiálu projektu.
1. Položka obsahuje: – dodávku specifikovaného bloku/zařízení včetně potřebného drobného montážního materiálu – dodávku souvisejícího příslušenství pro specifikovaný blok/zařízení – dopravu a skladování – kompletní montáž (oživení, konfigurace, nastavení a uvedení do provozu) specifikovaného bloku/zařízení a souvisejícího příslušenství včetně drobného montážního materiálu – veškeré potřebné mechanizmy, včetně obsluhy, náklady na mzdy a přibližné (průměrné) náklady na pořízení potřebných materiálů včetně všech ostatních vedlejších nákladů
9 | 75K570 |  | Mini-Gbic SFP modul SM ( SFP-100FX-S-30km-T ) | KUS | 9 |  | 0 | #REF! | #REF!
1: Dle technické zprávy, výkresových příloh projektové dokumentace a dle TKP staveb státních drah. Dle výkazů materiálu projektu.
1. Položka obsahuje: – dodávku specifikovaného bloku/zařízení včetně potřebného drobného montážního materiálu – dodávku souvisejícího příslušenství pro specifikovaný blok/zařízení – dopravu a skladování – kompletní montáž (oživení, konfigurace, nastavení a uvedení do provozu) specifikovaného bloku/zařízení a souvisejícího příslušenství včetně drobného montážního materiálu – veškeré potřebné mechanizmy, včetně obsluhy, náklady na mzdy a přibližné (průměrné) náklady na pořízení potřebných materiálů včetně všech ostatních vedlejších nákladů
10 | Mat |  | DIN lišta , šířky 35mm, délka 1,0m | KUS | 9 |  | 0 | #REF! | #REF!
1: Dle technické zprávy, výkresových příloh projektové dokumentace a dle TKP staveb státních drah. Dle výkazů materiálu projektu.
1. Položka obsahuje: – dodávku specifikovaného bloku/zařízení včetně potřebného drobného montážního materiálu – dodávku souvisejícího příslušenství pro specifikovaný blok/zařízení – dopravu a skladování 2. Položka neobsahuje: X 3. Způsob měření: Udává se počet kusů kompletní konstrukce nebo práce.
11 | 75J321 |  | Patch kabel FTP 4P okonektorovaný konektory RJ45, kat.5e, délka 2m | KS | 24 |  | 0 | #REF! | #REF!
1: Dle technické zprávy, výkresových příloh projektové dokumentace a dle TKP staveb státních drah. Dle výkazů materiálu projektu.
1. Položka obsahuje: – dodávku specifikované kabelizace včetně potřebného drobného montážního materiálu – dopravu a skladování
12 | 75J321 | 1 | Patch kabel FTP 4P okonektorovaný konektory RJ45, kat.5e, délka 20m | KS | 4 |  | 0 | #REF! | #REF!
1: Dle technické zprávy, výkresových příloh projektové dokumentace a dle TKP staveb státních drah. Dle výkazů materiálu projektu.
1. Položka obsahuje: – dodávku specifikované kabelizace včetně potřebného drobného montážního materiálu – dopravu a skladování
13 | 75H454 |  | Optický patchcord SM full duplex 2m, LC-E2000/APC | KS | 24 |  | 0 | #REF! | #REF!
1: Dle technické zprávy, výkresových příloh projektové dokumentace a dle TKP staveb státních drah. Dle výkazů materiálu projektu.
1. Položka obsahuje: – dodávku specifikované kabelizace včetně potřebného drobného montážního materiálu – dopravu a skladování
14 | 75H454R01 |  | Optický patchcord SM full duplex 10m, LC-E2000/APC | KS | 2 |  | 0 | #REF! | #REF!
1: Dle technické zprávy, výkresových příloh projektové dokumentace a dle TKP staveb státních drah. Dle výkazů materiálu projektu.
1. Položka obsahuje: – dodávku specifikované kabelizace včetně potřebného drobného montážního materiálu – dopravu a skladování
15 | 75H352 |  | Skříň 19", 42U, 600 x 600 mm, plně vybavená s větráním a termostatem | KS | 1 |  | 0 | #REF! | #REF!
1: Dle technické zprávy, výkresových příloh projektové dokumentace a dle TKP staveb státních drah. Dle výkazů materiálu projektu.
1. Položka obsahuje: – dodávku specifikované kabelizace včetně potřebného drobného montážního materiálu – dopravu a skladování
16 | 75H453 |  | Optický rozvaděč stojanový ORMPTR 1,5U výsuvný stojanový rozváděč, kapacita max 36 optických konektorů, bez držáku optokazet, výška 1,5U, bez průchode k PG, bez konektor. panelu - včetně úpravy pro mikrotrubičky ~ | KS | 1 |  | 0 | #REF! | #REF!
1: Dle technické zprávy, výkresových příloh projektové dokumentace a dle TKP staveb státních drah. Dle výkazů materiálu projektu.
1. Položka obsahuje: – dodávku specifikovaného bloku/zařízení včetně potřebného drobného montážního materiálu – dodávku souvisejícího příslušenství pro specifikovaný blok/zařízení – dopravu a skladování
17 | 75H443 |  | Konektorový panel 24xE2000 konektor | KS | 1 |  | 0 | #REF! | #REF!
1: Dle technické zprávy, výkresových příloh projektové dokumentace a dle TKP staveb státních drah. Dle výkazů materiálu projektu.
1. Položka obsahuje: – dodávku specifikovaného bloku/zařízení včetně potřebného drobného montážního materiálu – dodávku souvisejícího příslušenství pro specifikovaný blok/zařízení – dopravu a skladování
18 | 75J4EG |  | Rozšíření sw informačního zařízení z CDP Přerov o jednu stanici (řídící SW pro dálkově řízené trati z CDP) | KUS | 1 |  | 0 | #REF! | #REF!
1: Dle technické zprávy a výkresových příloh projektové dokumentace.
Pořízení softwaru s licencí včetně dopravy do stavenišťního skladu a skladování
19 | 75J4EGR01 |  | Rozšíření sw informačního zařízení z žst. Šumperk o jednu stanici (řídící SW pro úsekové řízení trati z žst.. Šumperk) | KUS | 1 |  | 0 | #REF! | #REF!
1: Dle technické zprávy a výkresových příloh projektové dokumentace.
Pořízení softwaru s licencí včetně dopravy do stavenišťního skladu a skladování
20 | 75K2HJ |  | Rozšíření ovládání rozhlasu z žst. Šumperk o jednu stanici (řídící SW pro úsekové řízení trati z žst.. Šumperk) | KUS | 1 |  | 0 | #REF! | #REF!
1: Dle technické zprávy, výkresových příloh projektové dokumentace a dle TKP staveb státních drah. Dle výkazů materiálu projektu.
1. Položka obsahuje: – dodávku specifikovaného bloku/zařízení včetně potřebného drobného montážního materiálu – dodávku souvisejícího příslušenství pro specifikovaný blok/zařízení – dopravu a skladování
21 | 75K5CL |  | Rozšíření zapojovače žst. Šumperk o jednu stanici (řídící SW pro úsekové řízení trati z žst.. Šumperk) | KUS | 1 |  | 0 | #REF! | #REF!
1: Dle technické zprávy, výkresových příloh projektové dokumentace a dle TKP staveb státních drah. Dle výkazů materiálu projektu.
1. Položka obsahuje: – dodávku specifikovaného bloku/zařízení včetně potřebného drobného montážního materiálu – dodávku souvisejícího příslušenství pro specifikovaný blok/zařízení – dopravu a skladování
22 | 75J4EO |  | Dodávka - SW + HW, připojení na GTN zapezpečovacího zařízení | KUS | 1 |  | 0 | #REF! | #REF!
1: Dle technické zprávy a výkresových příloh projektové dokumentace.
Pořízení softwaru s licencí včetně dopravy do stavenišťního skladu a skladování
23 | 75J4EP |  | Dodávka - SW, příprava dat GVD | KUS | 1 |  | 0 | #REF! | #REF!
1: Dle technické zprávy a výkresových příloh projektové dokumentace.
Pořízení softwaru s licencí včetně dopravy do stavenišťního skladu a skladování
|  | M22 | DÁVKA ZABEZPEČOVACÍ A SDĚLOVACÍ TECHNIKY |  |  |  | 0 |  | #REF!
|  | M22.1 | MTÁŽ ZABEZPEČOVACÍ A SDĚLOVACÍ TECHNIKY
24 | 75J92X |  | Optický patchcord singlemode - montáž | KUS | 26 |  | 0 | #REF! | #REF!
1: Dle technické zprávy, výkresových příloh projektové dokumentace a dle TKP staveb státních drah. Dle výkazů materiálu projektu.
1. Položka obsahuje: – práce spojené s montáží specifikované kabelizace specifikovaným způsobem – veškeré potřebné mechanizmy, včetně obsluhy, náklady na mzdy a přibližné (průměrné) náklady na pořízení potřebných materiálů
25 | 75M82X |  | Switch Ethernet L2 - montáž | KUS | 1 |  | 0 | #REF! | #REF!
1: Dle technické zprávy, výkresových příloh projektové dokumentace a dle TKP staveb státních drah. Dle výkazů materiálu projektu.
1. Položka obsahuje: – kompletní montáž (oživení, konfigurace, nastavení a uvedení do provozu) specifikovaného bloku/zařízení a souvisejícího příslušenství včetně drobného montážního materiálu – veškeré potřebné mechanizmy, včetně obsluhy, náklady na mzdy a přibližné (průměrné) náklady na pořízení potřebných materiálů včetně všech ostatních vedlejších nákladů
26 | 75M83X |  | Průmyslový switch Ethernet 6 portů+2SFP - montáž | KUS | 5 |  | 0 | #REF! | #REF!
1: Dle technické zprávy, výkresových příloh projektové dokumentace a dle TKP staveb státních drah. Dle výkazů materiálu projektu.
1. Položka obsahuje: – kompletní montáž (oživení, konfigurace, nastavení a uvedení do provozu) specifikovaného bloku/zařízení a souvisejícího příslušenství včetně drobného montážního materiálu – veškeré potřebné mechanizmy, včetně obsluhy, náklady na mzdy a přibližné (průměrné) náklady na pořízení potřebných materiálů včetně všech ostatních vedlejších nákladů
27 | 75M85X |  | Mediakonvertor optika/ethernet - montáž | KUS | 22 |  | 0 | #REF! | #REF!
1: Dle technické zprávy, výkresových příloh projektové dokumentace a dle TKP staveb státních drah. Dle výkazů materiálu projektu.
1. Položka obsahuje: – kompletní montáž (oživení, konfigurace, nastavení a uvedení do provozu) specifikovaného bloku/zařízení a souvisejícího příslušenství včetně drobného montážního materiálu – veškeré potřebné mechanizmy, včetně obsluhy, náklady na mzdy a přibližné (průměrné) náklady na pořízení potřebných materiálů včetně všech ostatních vedlejších nákladů
28 | 75M84X |  | Chasis pro mediakonvertory - montáž | KUS | 1 |  | 0 | #REF! | #REF!
1: Dle technické zprávy, výkresových příloh projektové dokumentace a dle TKP staveb státních drah. Dle výkazů materiálu projektu.
1. Položka obsahuje: – kompletní montáž (oživení, konfigurace, nastavení a uvedení do provozu) specifikovaného bloku/zařízení a souvisejícího příslušenství včetně drobného montážního materiálu – veškeré potřebné mechanizmy, včetně obsluhy, náklady na mzdy a přibližné (průměrné) náklady na pořízení potřebných materiálů včetně všech ostatních vedlejších nákladů
29 | 75J32X |  | Montáž patch kabelů FTP/STP (48m + 80m) | M | 128 |  | 0 | #REF! | #REF!
1: Dle technické zprávy, výkresových příloh projektové dokumentace a dle TKP staveb státních drah. Dle výkazů materiálu projektu.
1. Položka obsahuje: – práce spojené s montáží specifikované kabelizace specifikovaným způsobem – veškeré potřebné mechanizmy, včetně obsluhy, náklady na mzdy a přibližné (průměrné) náklady na pořízení potřebných materiálů
30 | 75G9EB |  | Montáž - Skříň 19" - 42U | KUS | 1 |  | 0 | #REF! | #REF!
1: Dle technické zprávy a výkresových příloh projektové dokumentace.
Montáž zařízení s dopravou ze stavenišťního skladu k místu montáže
31 | 75K2LOROV1 |  | Montáž: začlenění, programování , oživení, zprovoznění zařízení začleněných pod DOZ | KUS | 6 |  | 0 | #REF! | #REF!
1: Dle technické zprávy a výkresových příloh projektové dokumentace.
Oživení, naprogramování zařízení s nastavením a závěreč. protokolem, vč. pomoc. prací a použití potřebných prostor, materiálů, pomůcek, nářadí, přístrojů a mechanizmů.
32 | 75H453 |  | Montáž konektorového panelu 36x optický konektor | KUS | 1 |  | 0 | #REF! | #REF!
1: Dle technické zprávy a výkresových příloh projektové dokumentace.
Montáž zařízení s dopravou ze stavenišťního skladu k místu montáže
|  | M22.1 | MTÁŽ ZABEZPEČOVACÍ A SDĚLOVACÍ TECHNIKY |  |  |  | 0 |  | #REF!
|  | O990 | Poplatky za skládky, ostatní
36 | 015849 |  | Zbytky kabelů, vodičů | T | 0.001 |  | 0 | #REF! | #REF!
1: Dle technické zprávy a výkresových příloh projektové dokumentace. Dle výkazů materiálu projektu. 2: - kousky kabelů a vodičů:;0,001
Položka obsahuje veškeré poplatky provozovateli skládky související s převzetím, uložením, ppř. likvidací odpadu. Položka neobsahuje náklady spojené s dopravou z místa stavby na místo převzetí provozovatele skládky. Položky se užije: 1. jak v případě vlastního skládkování 2. tak v případě recyklace, prováděné provozovatelem skládky V případě, že je možné dvojí využití v rámci jednoho objektu, použije se položky dvakrát a odliší se variantou.
37 | 150102-O |  | Obaly plastové | T | 0.002 |  | 0 | #REF! | #REF!
1: Dle technické zprávy a výkresových příloh projektové dokumentace. Dle výkazů materiálu projektu. 2: - zbytky plastových obalů:;0,002
Položka obsahuje veškeré poplatky provozovateli skládky související s převzetím, uložením, ppř. likvidací odpadu. Položka neobsahuje náklady spojené s dopravou z místa stavby na místo převzetí provozovatele skládky. Položky se užije: 1. jak v případě vlastního skládkování 2. tak v případě recyklace, prováděné provozovatelem skládky V případě, že je možné dvojí využití v rámci jednoho objektu, použije se položky dvakrát a odliší se variantou.
38 | 150101-O |  | Obaly papírové | T | 0.001 |  | 0 | #REF! | #REF!
1: Dle technické zprávy a výkresových příloh projektové dokumentace. Dle výkazů materiálu projektu. 2: - papírové krabice a papírové obaly:;0,001
Položka obsahuje veškeré poplatky provozovateli skládky související s převzetím, uložením, ppř. likvidací odpadu. Položka neobsahuje náklady spojené s dopravou z místa stavby na místo převzetí provozovatele skládky. Položky se užije: 1. jak v případě vlastního skládkování 2. tak v případě recyklace, prováděné provozovatelem skládky V případě, že je možné dvojí využití v rámci jednoho objektu, použije se položky dvakrát a odliší se variantou.
39 | 170102-O |  | Stavební suť | T | 0.004 |  | 0 | #REF! | #REF!
1: Dle technické zprávy a výkresových příloh projektové dokumentace. Dle výkazů materiálu projektu. 2: - stavební suť 0,002m3 =0,002 x 1,8t/m3 = 0,0036t
Položka obsahuje veškeré poplatky provozovateli skládky související s převzetím, uložením, ppř. likvidací odpadu. Položka neobsahuje náklady spojené s dopravou z místa stavby na místo převzetí provozovatele skládky. Položky se užije: 1. jak v případě v
50 | 97910010000 |  | Odvoz stavební suti na vzdálenost 1km | T | 0.004 |  | 0 | #REF! | #REF!
1: Dle technické zprávy a výkresových příloh projektové dokumentace. Dle výkazů materiálu projektu. 2: stavební suť = 0,036t
Položka obsahuje náklady spojené s dopravou z místa stavby na místo převzetí provozovatele skládky a zpět, včetně naložení na dopravní prostředek.
51 | 97910020000 |  | příplatek za každý další 1km u odvozu suti (28km) | T | 0.1 |  | 0 | #REF! | #REF!
1: Dle technické zprávy a výkresových příloh projektové dokumentace. Dle výkazů materiálu projektu. 2: stavební suť = 0,0036t 3: 0,0036 x 28 = 0,100t
Položka obsahuje náklady spojené s dopravou z místa stavby na místo převzetí provozovatele skládky a zpět, včetně naložení na dopravní prostředek.
|  | O990 | Poplatky za skládky, ostatní |  |  |  | 0 |  | #REF!
|  |  | C e l k e m |  |  |  | 0 |  | #REF!
Ostatní ve výkazu nespecifikované práce
Vícepráce
|  |  | Vícepráce celkem |  |  |  | 0 |  | 0
Méněpráce
|  |  | Méněpráce celkem |  |  |  | 0 |  | 0
|  |  | Celkem |  |  |  | 0 |  | 0
|  |  | Celkem |  |  |  | 0 |  | #REF!

## PS 02-28-01
Příloha k formuláři pro ocenění nabídky
Stavba : |  | 1 | „Rekonstrukce žst. Hanušovice"
číslo a název SO: |  | PS 02-28-01 | Žst. Hanušovice, staniční zabezpečovací zařízení
číslo a název rozpočtu: |  | PS 02-28-01 | Žst. Hanušovice, staniční zabezpečovací zařízení
Poř. č.pol. | Kód položky | Varianta položky | Název položky | jednotka | Počet jednotek | CENA |  | Sazba | DPH
[6 empty] | jednotková | celkem | DPH
1 | 2 | 3 | 4 | 5 | 6 | 7 | 8
|  | 001 | Zabezpečovací zařízení
1 | 111201 |  | ODSTRANĚNÍ KŘOVIN S ODVOZEM DO 1KM | M2 | 450 |  | 0 | #REF! | #REF!
Viz textová a výkresová část projektové dokumentace
odstranění travin, křovin a stromů do průměru 100 mm doprava dřevin spálení na hromadách nebo štěpkování
2 | 132831 |  | HLOUBENÍ RÝH ŠÍŘ DO 2M PAŽ I NEPAŽ TŘ. II, ODVOZ DO 1KM | M3 | 1772.5 |  | 0 | #REF! | #REF!
Viz textová a výkresová část projektové dokumentace
položka zahrnuje: - vodorovná a svislá doprava, přemístění, přeložení, manipulace s výkopkem - kompletní provedení vykopávky nezapažené i zapažené - ošetření výkopiště po celou dobu práce v něm vč. klimatických opatření - ztížení vykopávek v blízkosti
3 | 14173 |  | PROTLAČOVÁNÍ POTRUBÍ Z PLAST HMOT DN DO 200MM | M | 80 |  | 0 | #REF! | #REF!
Viz textová a výkresová část projektové dokumentace
položka zahrnuje dodávku protlačovaného potrubí a veškeré pomocné práce (startovací zařízení, startovací a cílová jáma, opěrné a vodící bloky a pod.)
4 | 17411 |  | ZÁSYP JAM A RÝH ZEMINOU SE ZHUTNĚNÍM | M3 | 1772.5 |  | 0 | #REF! | #REF!
Viz textová a výkresová část projektové dokumentace
položka zahrnuje: - kompletní provedení zemní konstrukce vč. výběru vhodného materiálu - úprava ukládaného materiálu vlhčením, tříděním, promícháním nebo vysoušením, příp. jiné úpravy za účelem zlepšení jeho mech. vlastností - hutnění i různé
5 | 701005 |  | VYHLEDÁVACÍ MARKER ZEMNÍ S MOŽNOSTÍ ZÁPISU | KUS | 120 |  | 0 | #REF! | #REF!
Viz textová a výkresová část projektové dokumentace
1. Položka obsahuje: – veškeré práce a materiál obsažený v názvu položky 2. Položka neobsahuje: X 3. Způsob měření: Udává se počet kusů kompletní konstrukce nebo práce.
6 | 702111 |  | KABELOVÝ ŽLAB ZEMNÍ VČETNĚ KRYTU SVĚTLÉ ŠÍŘKY DO 120 MM | M | 2500 |  | 0 | #REF! | #REF!
Viz textová a výkresová část projektové dokumentace
1. Položka obsahuje: – přípravu podkladu pro osazení 2. Položka neobsahuje: X 3. Způsob měření: Měří se metr délkový.
7 | 702112 |  | KABELOVÝ ŽLAB ZEMNÍ VČETNĚ KRYTU SVĚTLÉ ŠÍŘKY PŘES 120 DO 250 MM | M | 2100 |  | 0 | #REF! | #REF!
Viz textová a výkresová část projektové dokumentace
1. Položka obsahuje: – přípravu podkladu pro osazení 2. Položka neobsahuje: X 3. Způsob měření: Měří se metr délkový.
8 | 702312 |  | ZAKRYTÍ KABELŮ VÝSTRAŽNOU FÓLIÍ ŠÍŘKY PŘES 20 DO 40 CM | M | 3700 |  | 0 | #REF! | #REF!
Viz textová a výkresová část projektové dokumentace
1. Položka obsahuje: – přípravu podkladu pro osazení 2. Položka neobsahuje: X 3. Způsob měření: Měří se metr délkový.
9 | 702901 |  | ZASYPÁNÍ KABELOVÉHO ŽLABU VRSTVOU Z PŘESÁTÉHO PÍSKU SVĚTLÉ ŠÍŘKY DO 120 MM | M | 2500 |  | 0 | #REF! | #REF!
Viz textová a výkresová část projektové dokumentace
1. Položka obsahuje: – veškeré zemní práce včetně dodání zásypového materiálu 2. Položka neobsahuje: X 3. Způsob měření: Měří se metr délkový.
10 | 702902 |  | ZASYPÁNÍ KABELOVÉHO ŽLABU VRSTVOU Z PŘESÁTÉHO PÍSKU SVĚTLÉ ŠÍŘKY PŘES 120 DO 250 MM | M | 2100 |  | 0 | #REF! | #REF!
Viz textová a výkresová část projektové dokumentace
1. Položka obsahuje: – veškeré zemní práce včetně dodání zásypového materiálu 2. Položka neobsahuje: X 3. Způsob měření: Měří se metr délkový.
11 | 703112 |  | KABELOVÝ ROŠT/LÁVKA NOSNÝ ŽÁROVĚ ZINKOVANÝ VČETNĚ UPEVNĚNÍ A PŘÍSLUŠENSTVÍ SVĚTLÉ ŠÍŘKY PŘES 100 DO 250 MM | M | 60 |  | 0 | #REF! | #REF!
Viz textová a výkresová část projektové dokumentace
1. Položka obsahuje: – kompletní montáž, rozměření, upevnění, sváření, řezání, spojování a pod. – veškerý spojovací a montážní materiál vč. upevňovacího materiálu ( stojky, držáky, konzoly apod.) – elektrické pospojování – pomocné mechanismy a nátěr 2. Položka neobsahuje: – víko a kabelové příchytky 3. Způsob měření: Měří se metr délkový.
12 | 703312 |  | KRYT K NOSNÉMU ŽLABU/ROŠTU ŽÁROVĚ ZINKOVANÝ VČETNĚ UPEVNĚNÍ A PŘÍSLUŠENSTVÍ SVĚTLÉ ŠÍŘKY PŘES 100 DO 250 MM | M | 60 |  | 0 | #REF! | #REF!
Viz textová a výkresová část projektové dokumentace
1. Položka obsahuje: – kompletní montáž, rozměření, upevnění, sváření, řezání, spojování a pod. – veškerý spojovací a montážní materiál – pomocné mechanismy a nátěr 2. Položka neobsahuje: X 3. Způsob měření: Měří se metr délkový.
13 | 75A131 |  | Kabel metalický dvouplášťový do 12 párů - dodávka | KMPÁR | 194.86 |  | 0 | #REF! | #REF!
Viz textová a výkresová část projektové dokumentace
1. Položka obsahuje: – dodání kabelů podle typu od výrobců včetně mimostaveništní dopravy 2. Položka neobsahuje: X 3. Způsob měření: Měří se n-násobky páru vodičů na kilometr.
14 | 75A141 |  | Kabel metalický dvouplášťový přes 12 párů - dodávka | KMPÁR | 403.45 |  | 0 | #REF! | #REF!
Viz textová a výkresová část projektové dokumentace
1. Položka obsahuje: – dodání kabelů podle typu od výrobců včetně mimostaveništní dopravy 2. Položka neobsahuje: X 3. Způsob měření: Měří se n-násobky páru vodičů na kilometr.
15 | 75A161 |  | Kabel metalický se stíněním přes 12 párů - dodávka | KMPÁR | 55.68 |  | 0 | #REF! | #REF!
Viz textová a výkresová část projektové dokumentace
1. Položka obsahuje: – dodání kabelů podle typu od výrobců včetně mimostaveništní dopravy 2. Položka neobsahuje: X 3. Způsob měření: Měří se n-násobky páru vodičů na kilometr.
16 | 75A217 |  | Zatažení a spojkování kabelů do 12 párů - montáž | KMPÁR | 194.86 |  | 0 | #REF! | #REF!
Viz textová a výkresová část projektové dokumentace
1. Položka obsahuje: – uložení kabelu zatažením, zhotovení plastové spojky v počtu 2 kusy na 1 km kabelu, příprava spojovacího přípravku, spojení žil kabelu, kontrola správnosti spojení žil, vysušení, zajištění přívodu el.energie, zatavení konců kabelu a svaření středu spojky – zhotovení kabelové formy v počtu 5 kusů na 1 km kabelu – kontrolní a závěrečné měření na kabelu pro rozvod signalizace, zapojení po měření – montáž štítku průběhu v počtu 2 ks na 1 km kabelu včetně montáže, montáž označovacího štítku kabelové spojky a kabelové formy – veškeré potřebné mechanizmy, jejich obsluhu, náklady na mzdy a náklady na pořízení všech potřebných materiálů, náklady na přesun hmot 2. Položka neobsahuje: X 3. Způsob měření: Měří se n-násobky páru vodičů na kilometr.
17 | 75A227 |  | Zatažení a spojkování kabelů přes 12 párů - montáž | KMPÁR | 403.45 |  | 0 | #REF! | #REF!
Viz textová a výkresová část projektové dokumentace
1. Položka obsahuje: – uložení kabelu zatažením, zhotovení plastové spojky v počtu 2 kusy na 1 km kabelu, příprava spojovacího přípravku, spojení žil kabelu, kontrola správnosti spojení žil, vysušení, zajištění přívodu el.energie, zatavení konců kabelu a svaření středu spojky – zhotovení kabelové formy v počtu 5 kusů na 1 km kabelu – kontrolní a závěrečné měření na kabelu pro rozvod signalizace, zapojení po měření – montáž štítku průběhu v počtu 2 ks na 1 km kabelu včetně montáže, montáž označovacího štítku kabelové spojky a kabelové formy – veškeré potřebné mechanizmy, jejich obsluhu, náklady na mzdy a náklady na pořízení všech potřebných materiálů, náklady na přesun hmot 2. Položka neobsahuje: X 3. Způsob měření: Měří se n-násobky páru vodičů na kilometr.
18 | 75A247 |  | Zatažení a spojkování kabelů se stíněním přes 12 párů - montáž | KMPÁR | 55.68 |  | 0 | #REF! | #REF!
Viz textová a výkresová část projektové dokumentace
1. Položka obsahuje: – uložení kabelu zatažením, zhotovení plastové spojky v počtu 2 kusy na 1 km kabelu, příprava spojovacího přípravku, spojení žil kabelu, kontrola správnosti spojení žil, vysušení, zajištění přívodu el.energie, zatavení konců kabelu a svaření středu spojky – zhotovení kabelové formy v počtu 5 kusů na 1 km kabelu – kontrolní a závěrečné měření na kabelu pro rozvod signalizace, zapojení po měření – montáž štítku průběhu v počtu 2 ks na 1 km kabelu včetně montáže, montáž označovacího štítku kabelové spojky a kabelové formy – veškeré potřebné mechanizmy, jejich obsluhu, náklady na mzdy a náklady na pořízení všech potřebných materiálů, náklady na přesun hmot 2. Položka neobsahuje: X 3. Způsob měření: Měří se n-násobky páru vodičů na kilometr.
19 | 75A311 |  | Kabelová forma (ukončení kabelů) pro kabely zabezpečovací do 12 párů | KUS | 278 |  | 0 | #REF! | #REF!
Viz textová a výkresová část projektové dokumentace
1. Položka obsahuje: – odstranění pláště kabelu, odstranění izolace z konců žil na svorkovnici, zhotovení vodní zábrany, zformování a konečná úprava kabelu – kontrolní a závěrečné měření na kabelu pro rozvod signalizace, zapojení po měření, montáž příchytky a štítku 2. Položka neobsahuje: X 3. Způsob měření: Udává se počet kusů kompletní konstrukce nebo práce.
20 | 75A312 |  | Kabelová forma (ukončení kabelů) pro kabely zabezpečovací přes 12 párů | KUS | 45 |  | 0 | #REF! | #REF!
Viz textová a výkresová část projektové dokumentace
1. Položka obsahuje: – odstranění pláště kabelu, odstranění izolace z konců žil na svorkovnici, zhotovení vodní zábrany, zformování a konečná úprava kabelu – kontrolní a závěrečné měření na kabelu pro rozvod signalizace, zapojení po měření, montáž příchytky a štítku 2. Položka neobsahuje: X 3. Způsob měření: Udává se počet kusů kompletní konstrukce nebo práce.
21 | 75A321 |  | Spojka rovná pro plastové kabely s jádry o průměru 1 mm2 do 12 párů | KUS | 38 |  | 0 | #REF! | #REF!
Viz textová a výkresová část projektové dokumentace
1. Položka obsahuje: – úplná montáž plastové spojky, příprava spojovacího přípravku, spojení žil kabelu, kontrola správnosti spojení žil, vysušení, zajištění přívodu el.energie, zatavení konců kabelu a svaření středu spojky – veškeré potřebné mechanizmy, jejich obsluhu, náklady na mzdy a náklady na pořízení všech potřebných materiálů i vlastní spojky, náklady na přesun hmot 2. Položka neobsahuje: X 3. Způsob měření: Udává se počet kusů kompletní konstrukce nebo práce.
22 | 75A322 |  | Spojka rovná pro plastové kabely s jádry o průměru 1 mm2 přes 12 párů | KUS | 30 |  | 0 | #REF! | #REF!
Viz textová a výkresová část projektové dokumentace
1. Položka obsahuje: – úplná montáž plastové spojky, příprava spojovacího přípravku, spojení žil kabelu, kontrola správnosti spojení žil, vysušení, zajištění přívodu el.energie, zatavení konců kabelu a svaření středu spojky – veškeré potřebné mechanizmy, jejich obsluhu, náklady na mzdy a náklady na pořízení všech potřebných materiálů i vlastní spojky, náklady na přesun hmot 2. Položka neobsahuje: X 3. Způsob měření: Udává se počet kusů kompletní konstrukce nebo práce.
23 | 75A332 |  | Spojka rovná pro plastové kabely se stíněním s jádry o průměru 1 mm2 přes 12 párů | KUS | 2 |  | 0 | #REF! | #REF!
Viz textová a výkresová část projektové dokumentace
1. Položka obsahuje: – úplná montáž plastové spojky, příprava spojovacího přípravku, spojení žil kabelu, kontrola správnosti spojení žil, vysušení, zajištění přívodu el.energie, zatavení konců kabelu a svaření středu spojky – veškeré potřebné mechanizmy, jejich obsluhu, náklady na mzdy a náklady na pořízení všech potřebných materiálů i vlastní spojky, náklady na přesun hmot 2. Položka neobsahuje: X 3. Způsob měření: Udává se počet kusů kompletní konstrukce nebo práce.
24 | 75A410 |  | Označení kabelů kabelovým štítkem | KUS | 460 |  | 0 | #REF! | #REF!
Viz textová a výkresová část projektové dokumentace
1. Položka obsahuje: – zhotovení kabelového štítku, vyražení znaku kabelu, ovinutí štítku páskou PVC, připevnění objímky na kabel – náklady na výrobu štítků, použití mechanizmu, dopravu k místnímu použití, náklady na mzdy 2. Položka neobsahuje: X 3. Způsob měření: Udává se počet kusů kompletní konstrukce nebo práce.
25 | 75A420 |  | Označení kabelů značkovací kabelovou objímkou | KUS | 1920 |  | 0 | #REF! | #REF!
Viz textová a výkresová část projektové dokumentace
1. Položka obsahuje: – zhotovení objímky značkovací na průměr kabelu, vyražení znaku na objímku, připevnění objímky na kabel – náklady na výrobu objímek, použití mechanizmů, dopravu k místu použití, náklady na mzdy 2. Položka neobsahuje: X 3. Způsob měření: Udává se počet kusů kompletní konstrukce nebo práce.
26 | 75D141 |  | Kabelová skříň - dodávka | KUS | 3 |  | 0 | #REF! | #REF!
Viz textová a výkresová část projektové dokumentace
1. Položka obsahuje: – dodávka kabelové skříně venkovní, potřebného pomocného materiálu a dopravy do staveništního skladu – všechny náklady na dodávku kabelové skříně včetně pomocného materiálu, náklady na dopravu do staveništního skladu 2. Položka neobsahuje: X 3. Způsob měření: Udává se počet kusů kompletní konstrukce nebo práce.
27 | 75D147.R |  | Kabelová skříň - montáž | KUS | 3 |  | 0 | #REF! | #REF!
Viz textová a výkresová část projektové dokumentace
1. Položka obsahuje: – určení místa umístění, montáž kabelové skříně venkovní dle typu dané položkou – všechny náklady na montáž kabelové skříně se všemi pomocnými a doplňujícími pracemi a součástmi, případné použití mechanizmů, včetně dopravy ze skladu k místu montáže, náklady na mzdy 2. Položka neobsahuje: X 3. Způsob měření: Udává se počet kusů kompletní konstrukce nebo práce.
28 | 75B121 |  | Vnitřní kabelové rozvody přes 20 do 50 kabelů - dodávka | M | 80 |  | 0 | #REF! | #REF!
Viz textová a výkresová část projektové dokumentace
1. Položka obsahuje: – dodávka kabelů vč. eventuálních konektorů a potřebného pomocného materiálu a jeho dopravy na místo určení – všechny náklady na kabely včetně pomocného materiálu – dopravu do místa určení 2. Položka neobsahuje: X 3. Způsob měření: Měří se v metrech délkových kabelových žlabů nebo jiné kabelové konstrukce.
29 | 75B127 |  | Vnitřní kabelové rozvody přes 20 do 50 kabelů - montáž | M | 80 |  | 0 | #REF! | #REF!
Viz textová a výkresová část projektové dokumentace
1. Položka obsahuje: – položení kabelu do rozvodného žlabu, vyformování, vyvázání vč. zapojení na stojany nebo skříně – montáž vnitřních kabelových rozvodů obsahuje všechny pomocné a doplňující práce a součásti, případné použití mechanizmů, náklady na mzdy 2. Položka neobsahuje: X 3. Způsob měření: Měří se v metrech délkových kabelových žlabů nebo jiné kabelové konstrukce.
30 | 75B211 |  | Jednotné ovládací pracoviště (JOP) nezálohované - dodávka | KUS | 2 |  | 0 | #REF! | #REF!
Viz textová a výkresová část projektové dokumentace
1. Položka obsahuje: – výroba a dodávka stolů, židle a boxu pro umístění počítačového vybavení pracoviště a jejich doprava na místo určení, dodání výpočetní techniky včetně propojovacích vedení a monitorů – náklady na výrobu stolů, na dodání výpočetní techniky, na dopravu do místa určení, případně na použití mechanizmů 2. Položka neobsahuje: – programové vybavení 3. Způsob měření: Udává se počet kusů kompletní konstrukce nebo práce.
31 | 75B217 |  | Jednotné ovládací pracoviště (JOP) nezálohované - montáž | KUS | 2 |  | 0 | #REF! | #REF!
Viz textová a výkresová část projektové dokumentace
1. Položka obsahuje: – montáž stolů pro umístění počítačového vybavení kanceláře – montáž výpočetní techniky, včetně propojovacích vedení a monitorů – všechny náklady na dodávku a montáž vybavení pro jednotné obslužné pracoviště (JOP) se všemi pomocnými a doplňujícími pracemi a součástmi, případné použití mechanizmů, včetně dopravy ze skladu k místu montáže, náklady na mzdy 2. Položka neobsahuje: X 3. Způsob měření: Udává se počet kusů kompletní konstrukce nebo práce.
32 | 75B221 |  | Servisní a diagnostické pracoviště - dodávka | KUS | 1 |  | 0 | #REF! | #REF!
Viz textová a výkresová část projektové dokumentace
1. Položka obsahuje: – výroba a dodávka stolů a židle pro umístění počítačového vybavení pracoviště a jejich doprava na místo určení, dodání výpočetní techniky a programového vybavení, spojovacího a pomocného materiálu, včetně dopravy – všechny náklady na dodávku vybavení pro servisní pracoviště diagnostiky se všemi pomocnými a doplňujícími pracemi a součástmi, případné použití mechanizmů, včetně dopravy ze skladu k místu montáže, náklady na mzdy 2. Položka neobsahuje: X 3. Způsob měření: Udává se počet kusů kompletní konstrukce nebo práce.
33 | 75B227 |  | Servisní a diagnostické pracoviště - montáž | KUS | 1 |  | 0 | #REF! | #REF!
Viz textová a výkresová část projektové dokumentace
1. Položka obsahuje: – montáž stolů pro umístění počítačového vybavení pracoviště – montáž výpočetní techniky, včetně propojovacích vedení a monitorů – umístění zařízení, zapojení, připojení na komunikační linku, přezkoušení funkce – všechny náklady na dodávku a montáž vybavení pro servisní pracoviště diagnostiky se všemi pomocnými a doplňujícími pracemi a součástmi, případné použití mechanizmů, včetně dopravy ze skladu k místu montáže, náklady na mzdy 2. Položka neobsahuje: X 3. Způsob měření: Udává se počet kusů kompletní konstrukce nebo práce.
34 | 75B231 |  | Graficko-technologická nadstavba (GTN) - dodávka | KUS | 1 |  | 0 | #REF! | #REF!
Viz textová a výkresová část projektové dokumentace
1. Položka obsahuje: – výroba a dodávka stolů pro umístění počítačového vybavení pracoviště a jejich doprava na místo určení – dodání počítačového vybavení pracoviště bez programového vybavení, včetně propojovacích vedení a potřebného materiálu a jejich doprava na místo určení – náklady na dodání veškerého zařízení daného položkou, na dopravu do místa určení, případné použití mechanizmů 2. Položka neobsahuje: – programové vybavení 3. Způsob měření: Udává se počet kusů kompletní konstrukce nebo práce.
35 | 75B237 |  | Graficko-technologická nadstavba (GTN) - montáž | KUS | 1 |  | 0 | #REF! | #REF!
Viz textová a výkresová část projektové dokumentace
1. Položka obsahuje: – montáž stolů pro umístění počítačového vybavení kanceláře – montáž výpočetní techniky, včetně propojovacích vedení – náklady na montáž dodaného zařízení se všemi pomocnými a doplňujícími pracemi a součástmi, případné použití mechanizmů, náklady na mzdy 2. Položka neobsahuje: X 3. Způsob měření: Udává se počet kusů kompletní konstrukce nebo práce.
36 | 75B311 |  | Pult nouzové obsluhy - dodávka | KUS | 1 |  | 0 | #REF! | #REF!
Viz textová a výkresová část projektové dokumentace
1. Položka obsahuje: – dodání kompletního vnitřního zařízení podle typu určeného položkou včetně potřebného pomocného materiálu a jeho dopravy na místo určení – všechny náklady na pořízení pultu nouzové obsluhy včetně pomocného materiálu a jeho dopravy do místa určení 2. Položka neobsahuje: X 3. Způsob měření: Udává se počet kusů kompletní konstrukce nebo práce.
37 | 75B317 |  | Pult nouzové obsluhy - montáž | KUS | 1 |  | 0 | #REF! | #REF!
Viz textová a výkresová část projektové dokumentace
1. Položka obsahuje: – usazení pultu nouzové obsluhy na místo určení, zapojení – všechny náklady na montáž dodaného zařízení se všemi pomocnými a doplňujícími pracemi a součástmi, případné použití mechanizmů, náklady na mzdy 2. Položka neobsahuje: X 3. Způsob měření: Udává se počet kusů kompletní konstrukce nebo práce.
38 | 75B491 |  | Skříň kabelová - dodávka | KUS | 3 |  | 0 | #REF! | #REF!
Viz textová a výkresová část projektové dokumentace
1. Položka obsahuje: – dodání kompletního vnitřního zařízení podle typu určeného položkou včetně potřebného pomocného materiálu a jeho dopravy na místo určení – všechny náklady na pořízení příslušné skříně včetně pomocného materiálu a její dopravu do místa určení 2. Položka neobsahuje: X 3. Způsob měření: Udává se počet kusů kompletní konstrukce nebo práce.
39 | 75B497 |  | Skříň kabelová - montáž | KUS | 3 |  | 0 | #REF! | #REF!
Viz textová a výkresová část projektové dokumentace
1. Položka obsahuje: – usazení skříně kabelové vnitřní na místě určení, zapojení – všechny náklady na montáž dodaného zařízení se všemi pomocnými a doplňujícími pracemi a součástmi, případné použití mechanizmů, náklady na mzdy 2. Položka neobsahuje: X 3. Způsob měření: Udává se počet kusů kompletní konstrukce nebo práce.
40 | 75B511 |  | Skříň technologických počítačů - dodávka | KUS | 1 |  | 0 | #REF! | #REF!
Viz textová a výkresová část projektové dokumentace
1. Položka obsahuje: – dodání kompletního vnitřního zařízení podle typu určeného položkou včetně potřebného pomocného materiálu a jeho dopravy na místo určení – všechny náklady na pořízení příslušné skříně technologických počítačů včetně pomocného materiálu a její dopravu do místa určení 2. Položka neobsahuje: X 3. Způsob měření: Udává se počet kusů kompletní konstrukce nebo práce.
41 | 75B517 |  | Skříň technologických počítačů - montáž | KUS | 1 |  | 0 | #REF! | #REF!
Viz textová a výkresová část projektové dokumentace
1. Položka obsahuje: – usazení skříně technologických počítačů na místě určení, zapojení – všechny náklady na montáž dodaného zařízení se všemi pomocnými a doplňujícími pracemi a součástmi, případné použití mechanizmů, náklady na mzdy 2. Položka neobsahuje: X 3. Způsob měření: Udává se počet kusů kompletní konstrukce nebo práce.
42 | 75B531 |  | Skříň elektronických vazeb s prováděcími počítači - dodávka | KUS | 3 |  | 0 | #REF! | #REF!
Viz textová a výkresová část projektové dokumentace
1. Položka obsahuje: – dodání kompletního vnitřního zařízení podle typu určeného položkou včetně potřebného pomocného materiálu a jeho dopravy na místo určení – všechny náklady na pořízení příslušné skříně včetně pomocného materiálu a jeho dopravu do místa určení 2. Položka neobsahuje: X 3. Způsob měření: Udává se počet kusů kompletní konstrukce nebo práce.
43 | 75B537 |  | Skříň elektronických vazeb s prováděcími počítači - montáž | KUS | 3 |  | 0 | #REF! | #REF!
Viz textová a výkresová část projektové dokumentace
1. Položka obsahuje: – usazení skříně elektronických vazeb s prováděcími počítači na místě určení, zapojení – všechny náklady na montáž dodaného zařízení se všemi pomocnými a doplňujícími pracemi a součástmi, případné použití mechanizmů, náklady na mzdy 2. Položka neobsahuje: X 3. Způsob měření: Udává se počet kusů kompletní konstrukce nebo práce.
44 | 75B541 |  | Skříň (stojan) volné vazby - dodávka | KUS | 5 |  | 0 | #REF! | #REF!
Viz textová a výkresová část projektové dokumentace
1. Položka obsahuje: – dodání kompletního vnitřního zařízení podle typu určeného položkou včetně potřebného pomocného materiálu a jeho dopravy na místo určení – všechny náklady na pořízení příslušné skříně (stojanu) volné vazby vystrojené včetně pomocného materiálu a její dopravu do místa určení 2. Položka neobsahuje: X 3. Způsob měření: Udává se počet kusů kompletní konstrukce nebo práce.
45 | 75B547 |  | Skříň (stojan) volné vazby - montáž | KUS | 5 |  | 0 | #REF! | #REF!
Viz textová a výkresová část projektové dokumentace
1. Položka obsahuje: – usazení skříně (stojanu) volné vazby vystrojené na místě určení, zapojení – všechny náklady na montáž dodaného zařízení se všemi pomocnými a doplňujícími pracemi a součástmi, případné použití mechanizmů, náklady na mzdy 2. Položka neobsahuje: X 3. Způsob měření: Udává se počet kusů kompletní konstrukce nebo práce.
46 | 75B611 |  | Kompletní napájecí zdroj (50/75/275 Hz) do 50 kVA - dodávka | KUS | 1 |  | 0 | #REF! | #REF!
Viz textová a výkresová část projektové dokumentace
1. Položka obsahuje: – dodání skříní kompletního napájecího zdroje včetně baterií a skříní a dalšího potřebného pomocného materiálu a jeho dopravy na místo určení – náklady na pořízení kompletního napájecího zdroje, na dopravu do místa určení 2. Položka neobsahuje: X 3. Způsob měření: Udává se počet kusů kompletní konstrukce nebo práce.
47 | 75B647 |  | Napájecí zdroj - montáž | KUS | 1 |  | 0 | #REF! | #REF!
Viz textová a výkresová část projektové dokumentace
1. Položka obsahuje: – osazení skříní a jejich propojení, včetně montáže a dobití baterií – regulace obvodů a přezkoušení funkce – položka obsahuje všechny náklady na montáž dodaného zařízení se všemi pomocnými a doplňujícími pracemi a součástmi, případné použití mechanizmů, náklady na mzdy 2. Položka neobsahuje: X 3. Způsob měření: Udává se počet kusů kompletní konstrukce nebo práce.
48 | 75B661.R |  | Skříň napájecí - dodávka | KUS | 3 |  | 0 | #REF! | #REF!
Viz textová a výkresová část projektové dokumentace
1. Položka obsahuje: – dodání skříně napájecí a dalšího potřebného pomocného materiálu a jeho dopravy na místo určení – náklady na pořízení kompletního zařízení podle položky, na dopravu do místa určení 2. Položka neobsahuje: X 3. Způsob měření: Udává se počet kusů kompletní konstrukce nebo práce.
49 | 75B667 |  | Skříň napájecí - montáž | KUS | 3 |  | 0 | #REF! | #REF!
Viz textová a výkresová část projektové dokumentace
1. Položka obsahuje: – osazení skříně napájecí na místě určení, zapojení, regulace obvodů a přezkoušení funkce – všechny náklady na montáž dodaného zařízení se všemi pomocnými a doplňujícími pracemi a součástmi, případné použití mechanizmů, náklady na mzdy 2. Položka neobsahuje: X 3. Způsob měření: Udává se počet kusů kompletní konstrukce nebo práce.
50 | 75B921 |  | Základní SW elektronického stavědla s elektronickým rozhraním - dodávka | KUS | 1 |  | 0 | #REF! | #REF!
Viz textová a výkresová část projektové dokumentace
1. Položka obsahuje: – dodání základního SW elektronického stavědla podle typu určeného položkou – všechny náklady na pořízení příslušného programového vybavení 2. Položka neobsahuje: X 3. Způsob měření: Udává se počet kusů kompletní konstrukce nebo práce.
51 | 75B947 |  | Individuální SW elektronického stavědla s elektronickým rozhraním - montáž | v. j. | 21 |  | 0 | #REF! | #REF!
Viz textová a výkresová část projektové dokumentace
1. Položka obsahuje: – tvorba a instalace individuálního SW elektronického stavědla podle specifikace místa použití – všechny náklady na tvorbu a instalaci příslušného programového vybavení 2. Položka neobsahuje: X 3. Způsob měření: Měří se ve výhybkových jednotkách, tj. udává se libovolná metráž kabelů a libovolná kusovitost příslušenství vztažená na jednu výhybkovou jednotku.
52 | 75B981 |  | SW pro graficko-technologickou nadstavbu (GTN) - dodávka | KUS | 1 |  | 0 | #REF! | #REF!
Viz textová a výkresová část projektové dokumentace
1. Položka obsahuje: – dodání základního SW pro graficko-technologickou nadstavbu (GTN) podle typu určeného položkou – všechny náklady na pořízení příslušného programového vybavení 2. Položka neobsahuje: X 3. Způsob měření: Udává se počet kusů kompletní konstrukce nebo práce.
53 | 75B987 |  | SW pro graficko-technologickou nadstavbu (GTN) - montáž | KUS | 15 |  | 0 | #REF! | #REF!
Viz textová a výkresová část projektové dokumentace
1. Položka obsahuje: – tvorba a instalace SW pro graficko-technologickou nadstavbu (GTN) dané položkou podle specifikace místa použití – všechny náklady na tvorbu a instalaci příslušného programového vybavení 2. Položka neobsahuje: X 3. Způsob měření: SW pro graficko-technologickou nadstavbu (GTN) se měří v kusech, počet kusů se určuje podle počtu staničních a traťových kolejí.
54 | 75C111 |  | Přestavník rozřezný - dodávka | KUS | 21 |  | 0 | #REF! | #REF!
Viz textová a výkresová část projektové dokumentace
1. Položka obsahuje: – dodání elektromotorického přestavníku podle typu včetně potřebného pomocného materiálu a jeho dopravy do staveništního skladu – všechny náklady na dodání elektromotorického přestavníku podle typu včetně pomocného materiálu, na dopravu do staveništního skladu 2. Položka neobsahuje: X 3. Způsob měření: Udává se počet kusů kompletní konstrukce nebo práce.
55 | 75C117 |  | Přestavník rozřezný - montáž | KUS | 21 |  | 0 | #REF! | #REF!
Viz textová a výkresová část projektové dokumentace
1. Položka obsahuje: – vyměření místa připevnění upevňovací soupravy přestavníku a její montáž, připevnění přestavníku na upevňovací soupravu, připevnění kabelového závěru, zapojení dvou kabelových forem (včetně měření a zapojení po měření) – přezkoušení a regulace přestavníku – všechny náklady na montáž přestavníku se všemi pomocnými a doplňujícími pracemi a součástmi, případné použití mechanizmů, včetně dopravy ze skladu k místu montáže, náklady na mzdy 2. Položka neobsahuje: X 3. Způsob měření: Udává se počet kusů kompletní konstrukce nebo práce.
56 | 75C151 |  | Přestavník pro pohyblivou srdcovku - dodávka | KUS | 2 |  | 0 | #REF! | #REF!
Viz textová a výkresová část projektové dokumentace
1. Položka obsahuje: – dodání elektromotorického přestavníku podle typu včetně potřebného pomocného materiálu a jeho dopravy do staveništního skladu – všechny náklady na dodání elektromotorického přestavníku podle typu včetně pomocného materiálu, na dopravu do staveništního skladu 2. Položka neobsahuje: X 3. Způsob měření: Udává se počet kusů kompletní konstrukce nebo práce.
57 | 75C157 |  | Přestavník pro pohyblivou srdcovku - montáž | KUS | 2 |  | 0 | #REF! | #REF!
Viz textová a výkresová část projektové dokumentace
1. Položka obsahuje: – vyměření místa připevnění upevňovací soupravy přestavníku a její montáž, připevnění přestavníku na upevňovací soupravu, připevnění kabelového závěru, zapojení dvou kabelových forem (včetně měření a zapojení po měření) – přezkoušení a regulace přestavníku – všechny náklady na montáž přestavníku se všemi pomocnými a doplňujícími pracemi a součástmi, případné použití mechanizmů, včetně dopravy ze skladu k místu montáže, náklady na mzdy 2. Položka neobsahuje: X 3. Způsob měření: Udává se počet kusů kompletní konstrukce nebo práce.
58 | 75C211 |  | Výkolejka s přestavníkem - dodávka | KUS | 1 |  | 0 | #REF! | #REF!
Viz textová a výkresová část projektové dokumentace
1. Položka obsahuje: – dodávka výkolejky s přestavníkem podle typu včetně potřebného pomocného materiálu a jeho dopravy do staveništního skladu – všechny náklady na dodávku výkolejky s přestavníkem podle typu včetně pomocného materiálu, na dopravu do staveništního skladu 2. Položka neobsahuje: X 3. Způsob měření: Udává se počet kusů kompletní konstrukce nebo práce.
59 | 75C217 |  | Výkolejka s přestavníkem - montáž | KUS | 1 |  | 0 | #REF! | #REF!
Viz textová a výkresová část projektové dokumentace
1. Položka obsahuje: – vyměření místa připevnění upevňovací soupravy výkolejky s přestavníkem a její montáž, připevnění přestavníku na upevňovací soupravu, připevnění kabelového závěru, zapojení kabelových forem (včetně měření a zapojení po měření) – přezkoušení chodu a nátěr výkolejky s přestavníkem – všechny náklady na montáž výkolejky s přestavníkem se všemi pomocnými a doplňujícími pracemi a součástmi, případné použití mechanizmů, včetně dopravy ze skladu k místu montáže, náklady na mzdy 2. Položka neobsahuje: X 3. Způsob měření: Udává se počet kusů kompletní konstrukce nebo práce.
60 | 75C241 |  | Výkolejka s kontrolním zámkem a návěstním tělesem - dodávka | KUS | 2 |  | 0 | #REF! | #REF!
Viz textová a výkresová část projektové dokumentace
1. Položka obsahuje: – dodávka výkolejky s kontrolním zámkem a návěstním tělesem podle jeho typu včetně potřebného pomocného materiálu a dopravy do staveništního skladu – všechny náklady na dodávku výkolejky s kontrolním zámkem a návěstním tělesem včetně pomocného materiálu, náklady na dopravu do místa určení 2. Položka neobsahuje: X 3. Způsob měření: Udává se počet kusů kompletní konstrukce nebo práce.
61 | 75C241.R |  | Výkolejka s kontrolním zámkem a návěstním tělesem oboustranně uzamykatelná - dodávka | KUS | 1 |  | 0 | #REF! | #REF!
Viz textová a výkresová část projektové dokumentace
1. Položka obsahuje: – dodávka výkolejky s kontrolním zámkem a návěstním tělesem podle jeho typu včetně potřebného pomocného materiálu a dopravy do staveništního skladu – všechny náklady na dodávku výkolejky s kontrolním zámkem a návěstním tělesem včetně pomocného materiálu, náklady na dopravu do místa určení 2. Položka neobsahuje: X 3. Způsob měření: Udává se počet kusů kompletní konstrukce nebo práce.
62 | 75C257 |  | Výkolejka se zámkem - montáž | KUS | 3 |  | 0 | #REF! | #REF!
Viz textová a výkresová část projektové dokumentace
1. Položka obsahuje: – položení na pražce, vyvrtání potřebných otvorů a přišroubování na paty kolejnice, přišroubování dosedacího úhelníku, vyzkoušení sklápění – úpravu typu klíčů, oštítkování klíčů, očíslování výkolejky – všechny náklady na montáž výkolejky se zámkem se všemi pomocnými a doplňujícími pracemi a součástmi, případné použití mechanizmů, včetně dopravy ze skladu k místu montáže, náklady na mzdy 2. Položka neobsahuje: X 3. Způsob měření: Udává se počet kusů kompletní konstrukce nebo práce.
63 | 75C331 |  | Pomocné stavědlo (se čtyřmi řadiči) - dodávka | KUS | 1 |  | 0 | #REF! | #REF!
Viz textová a výkresová část projektové dokumentace
1. Položka obsahuje: – dodávka pomocného stavědla (se čtyřmi řadiči) včetně potřebného pomocného materiálu a jeho dopravy do staveništního skladu – všechny náklady na dodávku pomocného stavědla (se čtyřmi řadiči) včetně pomocného materiálu, na dopravu do staveništního skladu 2. Položka neobsahuje: X 3. Způsob měření: Udává se počet kusů kompletní konstrukce nebo práce.
64 | 75C337 |  | Pomocné stavědlo (se čtyřmi řadiči) - montáž | KUS | 1 |  | 0 | #REF! | #REF!
Viz textová a výkresová část projektové dokumentace
1. Položka obsahuje: – montáž pomocného stavědla (se čtyřmi řadiči), zapojení kabelových forem (včetně měření a zapojení po měření), přezkoušení – všechny náklady na montáž pomocného stavědla (se čtyřmi řadiči) se všemi pomocnými a doplňujícími pracemi a součástmi, případné použití mechanizmů, včetně dopravy ze skladu k místu montáže, náklady na mzdy 2. Položka neobsahuje: X 3. Způsob měření: Udává se počet kusů kompletní konstrukce nebo práce.
65 | 75C411 |  | Zámek výměnový jednoduchý - dodávka | KUS | 1 |  | 0 | #REF! | #REF!
Viz textová a výkresová část projektové dokumentace
1. Položka obsahuje: – dodávka zámku výměnového jednoduchého podle typu včetně potřebného pomocného materiálu a jeho dopravy do staveništního skladu – všechny náklady na pořízení dodávky zámku výměnového jednoduchého podle typu včetně pomocného materiálu, na dopravu do staveništního skladu 2. Položka neobsahuje: X 3. Způsob měření: Udává se počet kusů kompletní konstrukce nebo práce.
66 | 75C431 |  | Zámek odtlačný jednoduchý - dodávka | KUS | 2 |  | 0 | #REF! | #REF!
Viz textová a výkresová část projektové dokumentace
1. Položka obsahuje: – dodávka zámku výměnového odtlačného jednoduchého podle typu včetně potřebného pomocného materiálu a jeho dopravy do staveništního skladu – všechny náklady na pořízení dodávky zámku výměnového odtlačného jednoduchého podle typu včetně pomocného materiálu, na dopravu do staveništního skladu 2. Položka neobsahuje: X 3. Způsob měření: Udává se počet kusů kompletní konstrukce nebo práce.
67 | 75C441 |  | Zámek odtlačný kontrolní - dodávka | KUS | 1 |  | 0 | #REF! | #REF!
Viz textová a výkresová část projektové dokumentace
1. Položka obsahuje: – dodávka zámku výměnového odtlačného kontrolního podle typu včetně potřebného pomocného materiálu a jeho dopravy do staveništního skladu – všechny náklady na pořízení dodávky zámku výměnového odtlačného kontrolního podle typu včetně pomocného materiálu, na dopravu do staveništního skladu 2. Položka neobsahuje: X 3. Způsob měření: Udává se počet kusů kompletní konstrukce nebo práce.
68 | 75C457 |  | Zámek výměnový nebo odtlačný - montáž | KUS | 4 |  | 0 | #REF! | #REF!
Viz textová a výkresová část projektové dokumentace
1. Položka obsahuje: – vyměření místa pro montáž zámku výměnového nebo odtlačného, připevnění, natypování – všechny náklady na montáž zámku výměnového nebo odtlačného se všemi pomocnými a doplňujícími pracemi a součástmi, případné použití mechanizmů, včetně dopravy ze skladu k místu montáže, náklady na mzdy 2. Položka neobsahuje: X 3. Způsob měření: Udává se počet kusů kompletní konstrukce nebo práce.
69 | 75C471 |  | Zámek elektromagnetický stejnosměrný v kolejišti - dodávka | KUS | 4 |  | 0 | #REF! | #REF!
Viz textová a výkresová část projektové dokumentace
1. Položka obsahuje: – dodání zámku elektromagnetického stejnosměrného v kolejišti podle typu včetně potřebného pomocného materiálu a jeho dopravy do staveništního skladu – všechny náklady na dodávku zámku elektromagnetického stejnosměrného v kolejišti podle typu včetně pomocného materiálu, na dopravu do staveništního skladu 2. Položka neobsahuje: X 3. Způsob měření: Udává se počet kusů kompletní konstrukce nebo práce.
70 | 75C477 |  | Zámek elektromagnetický stejnosměrný v kolejišti - montáž | KUS | 4 |  | 0 | #REF! | #REF!
Viz textová a výkresová část projektové dokumentace
1. Položka obsahuje: – přetypování klíčů a jejich oštítkování, usazení kabelového závěru, zatažení kabelu do závěru včetně zhotovení a zapojení kabelových forem (včetně měření a zapojení po měření), montáž zámku elektromagnetického stejnosměrného v kolejišti – propojení drátovou formou, přezkoušení, nátěr – všechny náklady na montáž zámku elektromagnetického stejnosměrného v kolejišti se všemi pomocnými a doplňujícími pracemi a součástmi, případné použití mechanizmů, včetně dopravy ze skladu k místu montáže, náklady na mzdy 2. Položka neobsahuje: X 3. Způsob měření: Udává se počet kusů kompletní konstrukce nebo práce.
71 | 75C511 |  | Stožárové návěstidlo do dvou světel - dodávka | KUS | 16 |  | 0 | #REF! | #REF!
Viz textová a výkresová část projektové dokumentace
1. Položka obsahuje: – dodávka stožárového návěstidla do dvou světel podle jeho typu a potřebného pomocného materiálu a dopravy do staveništního skladu – všechny náklady na dodávku stožárového návěstidla do dvou světel včetně pomocného materiálu, náklady na dopravu do místa určení 2. Položka neobsahuje: X 3. Způsob měření: Udává se počet kusů kompletní konstrukce nebo práce.
72 | 75C517 |  | Stožárové návěstidlo do dvou světel - montáž | KUS | 16 |  | 0 | #REF! | #REF!
Viz textová a výkresová část projektové dokumentace
1. Položka obsahuje: – výkop jámy pro betonový základ návěstidla – usazení betonového základu, sestavení návěstidla, označení označovacími štítky, zapojení kabelových forem (včetně měření a zapojení po měření) – montáž stožárového návěstidla do dvou světel včetně transformátorové skříně na základ – všechny náklady na montáž stožárového návěstidla do dvou světel se všemi pomocnými a doplňujícími pracemi a součástmi, případné použití mechanizmů, včetně dopravy ze skladu k místu montáže, náklady na mzdy 2. Položka neobsahuje: X 3. Způsob měření: Udává se počet kusů kompletní konstrukce nebo práce.
73 | 75C521 |  | Stožárové návěstidlo třísvětlové - dodávka | KUS | 8 |  | 0 | #REF! | #REF!
Viz textová a výkresová část projektové dokumentace
1. Položka obsahuje: – dodávka stožárového návěstidla třísvětlového podle jeho typu a potřebného pomocného materiálu a dopravy do staveništního skladu – všechny náklady na dodávku stožárového návěstidla třísvětlového včetně pomocného materiálu, náklady na dopravu do místa určení 2. Položka neobsahuje: X 3. Způsob měření: Udává se počet kusů kompletní konstrukce nebo práce.
74 | 75C527 |  | Stožárové návěstidlo třísvětlové - montáž | KUS | 8 |  | 0 | #REF! | #REF!
Viz textová a výkresová část projektové dokumentace
1. Položka obsahuje: – výkop jámy pro betonový základ návěstidla – usazení betonového základu, sestavení návěstidla, označení označovacími štítky, zapojení kabelových forem (včetně měření a zapojení po měření) – montáž stožárového návěstidla třísvětlového včetně transformátorové skříně na základ – všechny náklady na montáž stožárového návěstidla třísvětlového se všemi pomocnými a doplňujícími pracemi a součástmi, případné použití mechanizmů, včetně dopravy ze skladu k místu montáže, náklady na mzdy 2. Položka neobsahuje: X 3. Způsob měření: Udává se počet kusů kompletní konstrukce nebo práce.
75 | 75C531 |  | Stožárové návěstidlo od čtyř do šesti světel - dodávka | KUS | 20 |  | 0 | #REF! | #REF!
Viz textová a výkresová část projektové dokumentace
1. Položka obsahuje: – dodávka stožárového návěstidla od čtyř do šesti světel podle jeho typu a potřebného pomocného materiálu a dopravy do staveništního skladu – všechny náklady na dodávku stožárového návěstidla od čtyř do šesti světel včetně pomocného materiálu, náklady na dopravu do místa určení 2. Položka neobsahuje: X 3. Způsob měření: Udává se počet kusů kompletní konstrukce nebo práce.
76 | 75C537 |  | Stožárové návěstidlo od čtyř do šesti světel - montáž | KUS | 20 |  | 0 | #REF! | #REF!
Viz textová a výkresová část projektové dokumentace
1. Položka obsahuje: – výkop jámy pro betonový základ návěstidla – usazení betonového základu, sestavení návěstidla, označení označovacími štítky, zapojení kabelových forem (včetně měření a zapojení po měření) – montáž stožárového návěstidla od čtyř do šesti světel včetně transformátorové skříně na základ – všechny náklady na montáž stožárového návěstidla od čtyř do šesti světel se všemi pomocnými a doplňujícími pracemi a součástmi, případné použití mechanizmů, včetně dopravy ze skladu k místu montáže, náklady na mzdy 2. Položka neobsahuje: X 3. Způsob měření: Udává se počet kusů kompletní konstrukce nebo práce.
77 | 75C537.R1 |  | Zhotovení atypického základu pro návěstidlo | KUS | 7 |  | 0 | #REF! | #REF!
Viz textová a výkresová část projektové dokumentace
1. Položka obsahuje: – výkop jámy pro betonový základ návěstidla – zhotovení atypického betonového základu se všemi pomocnými a doplňujícími pracemi a součástmi, případné použití mechanizmů, včetně dopravy ze skladu k místu montáže, náklady na mzdy 2. Položka neobsahuje: X 3. Způsob měření: Udává se počet kusů kompletní konstrukce nebo práce.
78 | 75C537.R2 |  | Oprava stávajícího betonového základu pro návěstidlo | KUS | 1 |  | 0 | #REF! | #REF!
Viz textová a výkresová část projektové dokumentace
1. Položka obsahuje: – opravu stávajícího betonového základu se všemi pomocnými a doplňujícími pracemi a součástmi, případné použití mechanizmů, včetně dopravy ze skladu k místu montáže, náklady na mzdy 2. Položka neobsahuje: X 3. Způsob měření: Udává se počet kusů kompletní konstrukce nebo práce.
79 | 75C611 |  | Trpasličí návěstidlo do dvou světel - dodávka | KUS | 2 |  | 0 | #REF! | #REF!
Viz textová a výkresová část projektové dokumentace
1. Položka obsahuje: – dodávka trpasličího návěstidla do dvou světel podle jeho typu a potřebného pomocného materiálu a dopravy do staveništního skladu – všechny náklady na dodávku trpasličího návěstidla do dvou světel včetně pomocného materiálu, náklady na dopravu do místa určení 2. Položka neobsahuje: X 3. Způsob měření: Udává se počet kusů kompletní konstrukce nebo práce.
80 | 75C617 |  | Trpasličí návěstidlo do dvou světel - montáž | KUS | 2 |  | 0 | #REF! | #REF!
Viz textová a výkresová část projektové dokumentace
1. Položka obsahuje: – výkop jámy pro betonový základ návěstidla – usazení betonového základu, sestavení návěstidla, označení označovacími štítky, zapojení kabelových forem (včetně měření a zapojení po měření) – montáž trpasličího návěstidla do dvou světel včetně transformátorové skříně na základ – všechny náklady na montáž trpasličího návěstidla do dvou světel se všemi pomocnými a doplňujícími pracemi a součástmi, případné použití mechanizmů, včetně dopravy ze skladu k místu montáže, náklady na mzdy 2. Položka neobsahuje: X 3. Způsob měření: Udává se počet kusů kompletní konstrukce nebo práce.
81 | 75C621 |  | Trpasličí návěstidlo do pěti světel - dodávka | KUS | 1 |  | 0 | #REF! | #REF!
Viz textová a výkresová část projektové dokumentace
1. Položka obsahuje: – dodávka trpasličího návěstidla do pěti světel podle jeho typu a potřebného pomocného materiálu a dopravy do staveništního skladu – všechny náklady na dodávku trpasličího návěstidla do pěti světel včetně pomocného materiálu, náklady na dopravu do místa určení 2. Položka neobsahuje: X 3. Způsob měření: Udává se počet kusů kompletní konstrukce nebo práce.
82 | 75C627 |  | Trpasličí návěstidlo do pěti světel - montáž | KUS | 1 |  | 0 | #REF! | #REF!
Viz textová a výkresová část projektové dokumentace
1. Položka obsahuje: – výkop jámy pro betonový základ návěstidla – usazení betonového základu, sestavení návěstidla, označení označovacími štítky, zapojení kabelových forem (včetně měření a zapojení po měření) – montáž trpasličího návěstidla do pěti světel včetně transformátorové skříně na základ – všechny náklady na montáž trpasličího návěstidla do pěti světel se všemi pomocnými a doplňujícími pracemi a součástmi, případné použití mechanizmů, včetně dopravy ze skladu k místu montáže, náklady na mzdy 2. Položka neobsahuje: X 3. Způsob měření: Udává se počet kusů kompletní konstrukce nebo práce.
83 | 75C661.R |  | Ukazatel rychlosti se symbolem "5" - dodávka | KUS | 3 |  | 0 | #REF! | #REF!
Viz textová a výkresová část projektové dokumentace
1. Položka obsahuje: – dodávka ukazatele rychlosti (světelné pruhy) podle jeho typu a potřebného pomocného materiálu a dopravy do staveništního skladu – všechny náklady na dodávku ukazatele rychlosti (světelné pruhy) včetně pomocného materiálu, náklady na dopravu do místa určení 2. Položka neobsahuje: X 3. Způsob měření: Udává se počet kusů kompletní konstrukce nebo práce.
84 | 75C667.R |  | Ukazatel rychlosti se symbolem "5" - montáž | KUS | 3 |  | 0 | #REF! | #REF!
Viz textová a výkresová část projektové dokumentace
1. Položka obsahuje: – sestavení ukazatele rychlosti (světelné pruhy) a jeho montáž na místo určení – všechny náklady na montáž ukazatele rychlosti (světelné pruhy) včetně pomocného materiálu, náklady na dopravu do místa určení 2. Položka neobsahuje: X 3. Způsob měření: Udává se počet kusů kompletní konstrukce nebo práce.
85 | 75C711.R |  | Tabulka indikátorová pro stož. návěstidla "5" - dodávka | KUS | 13 |  | 0 | #REF! | #REF!
Viz textová a výkresová část projektové dokumentace
1. Položka obsahuje: – dodávka označovacího pásu návěstidla podle specifikace a potřebného pomocného materiálu a dopravy do staveništního skladu – všechny náklady na dodávku označovacího pásu návěstidla včetně pomocného materiálu, náklady na dopravu do místa určení 2. Položka neobsahuje: X 3. Způsob měření: Udává se počet kusů kompletní konstrukce nebo práce.
86 | 75C717.R |  | Tabulka indikátorová pro stož. návěstidla "5" - montáž | KUS | 13 |  | 0 | #REF! | #REF!
Viz textová a výkresová část projektové dokumentace
1. Položka obsahuje: – vyměření místa umístění, montáž označovacího pásu návěstidla – všechny náklady na montáž označovacího pásu návěstidla se všemi pomocnými a doplňujícími pracemi a součástmi, případné použití mechanizmů, včetně dopravy ze skladu k místu montáže, náklady na mzdy 2. Položka neobsahuje: X 3. Způsob měření: Udává se počet kusů kompletní konstrukce nebo práce.
87 | 75C721 |  | Vzdálenostní upozornovadlo - dodávka | KUS | 1 |  | 0 | #REF! | #REF!
Viz textová a výkresová část projektové dokumentace
1. Položka obsahuje: – dodávka vzdálenostního upozorňovadla včetně potřebného pomocného materiálu a dopravy do staveništního skladu – všechny náklady na dodávku vzdálenostního upozorňovadla včetně pomocného materiálu, náklady na dopravu do místa určení 2. Položka neobsahuje: X 3. Způsob měření: Udává se počet kusů kompletní konstrukce nebo práce.
88 | 75C727 |  | Vzdálenostní upozornovadlo - montáž | KUS | 1 |  | 0 | #REF! | #REF!
Viz textová a výkresová část projektové dokumentace
1. Položka obsahuje: – vyměření místa umístění, sestavení a usazení vzdálenostního upozorňovadla do jámy, úprava zeminou, oprava nátěru – všechny náklady na montáž vzdálenostního upozorňovadla se všemi pomocnými a doplňujícími pracemi a součástmi, případné použití mechanizmů, včetně dopravy ze skladu k místu montáže, náklady na mzdy 2. Položka neobsahuje: X 3. Způsob měření: Udává se počet kusů kompletní konstrukce nebo práce.
89 | 75C721.R |  | Návěst "Vlak se blíží k hlavnímu návěstidlu" - dodávka | KUS | 4 |  | 0 | #REF! | #REF!
Viz textová a výkresová část projektové dokumentace
1. Položka obsahuje: – dodávka vzdálenostního upozorňovadla včetně potřebného pomocného materiálu a dopravy do staveništního skladu – všechny náklady na dodávku vzdálenostního upozorňovadla včetně pomocného materiálu, náklady na dopravu do místa určení 2. Položka neobsahuje: X 3. Způsob měření: Udává se počet kusů kompletní konstrukce nebo práce.
90 | 75C727.R |  | Návěst "Vlak se blíží k hlavnímu návěstidlu" - montáž | KUS | 4 |  | 0 | #REF! | #REF!
Viz textová a výkresová část projektové dokumentace
1. Položka obsahuje: – vyměření místa umístění, sestavení a usazení vzdálenostního upozorňovadla do jámy, úprava zeminou, oprava nátěru – všechny náklady na montáž vzdálenostního upozorňovadla se všemi pomocnými a doplňujícími pracemi a součástmi, případné použití mechanizmů, včetně dopravy ze skladu k místu montáže, náklady na mzdy 2. Položka neobsahuje: X 3. Způsob měření: Udává se počet kusů kompletní konstrukce nebo práce.
91 | 75C731 |  | Návěst "Stanoviště samostatné předvěsti" - dodávka | KUS | 1 |  | 0 | #REF! | #REF!
Viz textová a výkresová část projektové dokumentace
1. Položka obsahuje: – dodávka návěsti "Stanoviště samostatné předvěsti" včetně potřebného pomocného materiálu a dopravy do staveništního skladu – všechny náklady na dodávku návěsti "Stanoviště samostatné předvěsti" včetně pomocného materiálu, náklady na dopravu do místa určení 2. Položka neobsahuje: X 3. Způsob měření: Udává se počet kusů kompletní konstrukce nebo práce.
92 | 75C737 |  | Návěst "Stanoviště samostatné předvěsti" - montáž | KUS | 1 |  | 0 | #REF! | #REF!
Viz textová a výkresová část projektové dokumentace
1. Položka obsahuje: – vyměření místa umístění, sestavení a usazení návěsti "Stanoviště samostatné předvěsti", oprava nátěru – všechny náklady na montáž návěsti "Stanoviště samostatné předvěsti" se všemi pomocnými a doplňujícími pracemi a součástmi, případné použití mechanizmů, včetně dopravy ze skladu k místu montáže, náklady na mzdy 2. Položka neobsahuje: X 3. Způsob měření: Udává se počet kusů kompletní konstrukce nebo práce.
93 | 75C741.R |  | Návěst "Posun zakázán" - dodávka | KUS | 2 |  | 0 | #REF! | #REF!
Viz textová a výkresová část projektové dokumentace
1. Položka obsahuje: – dodávka návěsti "Zapněte/Vypněte proud" včetně potřebného pomocného materiálu a dopravy do staveništního skladu – všechny náklady na dodávku návěsti "Zapněte/Vypněte proud" včetně pomocného materiálu, náklady na dopravu do místa určení 2. Položka neobsahuje: X 3. Způsob měření: Udává se počet kusů kompletní konstrukce nebo práce.
94 | 75C747.R |  | Návěst "Posun zakázán" - montáž | KUS | 2 |  | 0 | #REF! | #REF!
Viz textová a výkresová část projektové dokumentace
1. Položka obsahuje: – vyměření místa umístění, sestavení a usazení návěsti "Zapněte/Vypněte proud", oprava nátěru – všechny náklady na montáž návěsti "Zapněte/Vypněte proud" se všemi pomocnými a doplňujícími pracemi a součástmi, případné použití mechanizmů, včetně dopravy ze skladu k místu montáže, náklady na mzdy 2. Položka neobsahuje: X 3. Způsob měření: Udává se počet kusů kompletní konstrukce nebo práce.
95 | 75C911 |  | Snímač počítače náprav - dodávka | KUS | 60 |  | 0 | #REF! | #REF!
Viz textová a výkresová část projektové dokumentace
1. Položka obsahuje: – kompletní dodávka snímače počítače náprav, potřebného pomocného materiálu a dopravy do staveništního skladu – všechny náklady na dodávku snímače počítače náprav a pomocného materiálu, náklady na dopravu do staveništního skladu 2. Položka neobsahuje: X 3. Způsob měření: Udává se počet kusů kompletní konstrukce nebo práce.
96 | 75C917 |  | Snímač počítače náprav - montáž | KUS | 60 |  | 0 | #REF! | #REF!
Viz textová a výkresová část projektové dokumentace
1. Položka obsahuje: – montáž snímače počítače náprav včetně zapojení kabelových forem (včetně měření a zapojení po měření), přezkoušení – všechny náklady na montáž snímače počítače náprav se všemi pomocnými a doplňujícími pracemi a součástmi, případné použití mechanizmů, včetně dopravy ze skladu k místu montáže, náklady na mzdy 2. Položka neobsahuje: X 3. Způsob měření: Udává se počet kusů kompletní konstrukce nebo práce.
97 | 75C917.R3 |  | OCHRANA PŘED ATM. VLIVY - SENZOR POČÍTAČE NÁPRAV NA ZAČÁTKU/ KONCI PŘIBLIŽOVACÍHO ÚSEKU | KUS | 4 |  | 0 | #REF! | #REF!
Viz textová a výkresová část projektové dokumentace
Montáž materiálu s dopravou ze stavenišťního skladu k místu montáže nebo jeho demontáž pro další využití s dopravou do staveništního skladu a zakonzervováním
98 | 75C921.R |  | Skříň s počítači náprav - dodávka | KUS | 2 |  | 0 | #REF! | #REF!
Viz textová a výkresová část projektové dokumentace
1. Položka obsahuje: – dodávka skříně s počítači náprav 24 bodů/14 úseků včetně potřebného pomocného materiálu a dopravy do staveništního skladu – všechny náklady na dodávku skříně s počítači náprav 24 bodů/14 úseků do stavědlové ústředny včetně skříně podle určení a pomocného materiálu, náklady na dopravu do staveništního skladu 2. Položka neobsahuje: X 3. Způsob měření: Udává se počet kusů kompletní konstrukce nebo práce.
99 | 75C927.R |  | Skříň s počítači náprav - montáž | KUS | 2 |  | 0 | #REF! | #REF!
Viz textová a výkresová část projektové dokumentace
1. Položka obsahuje: – montáž skříně s počítači náprav 24 bodů/ 14 úseků, zapojení, přezkoušení – všechny náklady na montáž skříně s počítači náprav 24 bodů/ 14 úseků se všemi pomocnými a doplňujícími pracemi a součástmi, případné použití mechanizmů, včetně dopravy ze skladu k místu montáže, náklady na mzdy 2. Položka neobsahuje: X 3. Způsob měření: Udává se počet kusů kompletní konstrukce nebo práce.
100 | 75D111 |  | Skříň logiky reléového přejezdového zabezpečovacího zařízení - dodávka | KUS | 1 |  | 0 | #REF! | #REF!
Viz textová a výkresová část projektové dokumentace
1. Položka obsahuje: – dodávka skříně logiky reléového přejezdového zabezpečovacího zařízení, potřebného pomocného materiálu a dopravy do staveništního skladu – všechny náklady na dodávku skříně logiky reléového přejezdového zabezpečovacího zařízení včetně pomocného materiálu, náklady na dopravu do staveništního skladu 2. Položka neobsahuje: X 3. Způsob měření: Udává se počet kusů kompletní konstrukce nebo práce.
101 | 75D117 |  | Skříň logiky reléového přejezdového zabezpečovacího zařízení - montáž | KUS | 1 |  | 0 | #REF! | #REF!
Viz textová a výkresová část projektové dokumentace
1. Položka obsahuje: – určení místa umístění, montáž skříně logiky reléového přejezdového zabezpečovacího zařízení včetně potřebných závislostních prvků, zatažení kabelů, kontroly izolačního stavu, případný nátěr, přezkoušení – všechny náklady na montáž skříně logiky reléového přejezdového zabezpečovacího zařízení se všemi pomocnými a doplňujícími pracemi a součástmi, případné použití mechanizmů, včetně dopravy ze skladu k místu montáže, náklady na mzdy 2. Položka neobsahuje: X 3. Způsob měření: Udává se počet kusů kompletní konstrukce nebo práce.
102 | 75D161 |  | Reléový domek prefabrikovaný, izolovaný, s klimatizací a vnitřní kabelizací - dodávka | KUS | 1 |  | 0 | #REF! | #REF!
Viz textová a výkresová část projektové dokumentace
1. Položka obsahuje: – dodávka reléového domku prefabrikovaného, izolovaného, s klimatizací a vnitřní kabelizací, doprava do staveništního skladu – všechny náklady na dodávku reléového domku prefabrikovaného, izolovaného, s klimatizací a vnitřní kabelizací včetně pomocného materiálu, náklady na dopravu do staveništního skladu 2. Položka neobsahuje: X 3. Způsob měření: Udává se počet kusů kompletní konstrukce nebo práce.
103 | 75D167 |  | Reléový domek prefabrikovaný, izolovaný, s klimatizací a vnitřní kabelizací - montáž | KUS | 1 |  | 0 | #REF! | #REF!
Viz textová a výkresová část projektové dokumentace
1. Položka obsahuje: – určení místa umístění, usazení reléového domku na základy, montáž reléového domku prefabrikovaného, izolovaného, s klimatizací a vnitřní kabelizací, určeného vnitřního zařízení včetně potřebných závislostních prvků, zatažení kabelů, kontroly izolačního stavu, případný nátěr, přezkoušení – všechny náklady na montáž reléového domku prefabrikovaného, izolovaného, s klimatizací a vnitřní kabelizací, vnitřního zařízení se všemi pomocnými a doplňujícími pracemi a součástmi, případné použití mechanizmů, včetně dopravy ze skladu k místu montáže, náklady na mzdy 2. Položka neobsahuje: X 3. Způsob měření: Udává se počet kusů kompletní konstrukce nebo práce.
104 | 75D167.R |  | Základ pod reléový domek zhotovený metodou ztraceného bednění | KUS | 1 |  | 0 | #REF! | #REF!
Viz textová a výkresová část projektové dokumentace
1. Položka obsahuje: – všechny náklady na zhotovení základu metodou ztraceného bednění se všemi pomocnými a doplňujícími pracemi a součástmi, případné použití mechanizmů, včetně dopravy ze skladu k místu montáže, náklady na mzdy 2. Položka neobsahuje: X 3. Způsob měření: Udává se počet kusů kompletní konstrukce nebo práce.
105 | 75D181 |  | Napájecí skříň přejezdového zabezpečovacího zařízení - dodávka | KUS | 1 |  | 0 | #REF! | #REF!
Viz textová a výkresová část projektové dokumentace
1. Položka obsahuje: – dodávka napájecí skříně přejezdového zabezpečovacího zařízení, potřebného pomocného materiálu a dopravy do staveništního skladu – všechny náklady na dodávku napájecí skříně přejezdového zabezpečovacího zařízení včetně pomocného materiálu, náklady na dopravu do staveništního skladu 2. Položka neobsahuje: X 3. Způsob měření: Udává se počet kusů kompletní konstrukce nebo práce.
106 | 75D187 |  | Napájecí skříň přejezdového zabezpečovacího zařízení - montáž | KUS | 1 |  | 0 | #REF! | #REF!
Viz textová a výkresová část projektové dokumentace
1. Položka obsahuje: – určení místa umístění, montáž napájecí skříně přejezdového zabezpečovacího zařízení dle typu dané položkou – všechny náklady na montáž napájecí skříně přejezdového zabezpečovacího zařízení se všemi pomocnými a doplňujícími pracemi a součástmi, případné použití mechanizmů, včetně dopravy ze skladu k místu montáže, náklady na mzdy 2. Položka neobsahuje: X 3. Způsob měření: Udává se počet kusů kompletní konstrukce nebo práce.
107 | 75D221 |  | Výstražník bez závory, 1 skříň - dodávka | KUS | 4 |  | 0 | #REF! | #REF!
Viz textová a výkresová část projektové dokumentace
1. Položka obsahuje: – dodávka výstražníku bez závory 1 skříň podle jeho typu a potřebného pomocného materiálu a dopravy do staveništního skladu – všechny náklady na dodávku výstražníku bez závory 1 skříň včetně pomocného materiálu, náklady na dopravu do místa určení 2. Položka neobsahuje: X 3. Způsob měření: Udává se počet kusů kompletní konstrukce nebo práce.
108 | 75D227 |  | Výstražník bez závory, 1 skříň - montáž | KUS | 4 |  | 0 | #REF! | #REF!
Viz textová a výkresová část projektové dokumentace
1. Položka obsahuje: – výkop jámy pro betonový základ výstražníku – usazení betonového základu, montáž výstražníku bez závory 1 skříň, zapojení kabelových forem (včetně měření a zapojení po měření) – všechny náklady na montáž výstražníku bez závory 1 skříň se všemi pomocnými a doplňujícími pracemi a součástmi, případné použití mechanizmů, včetně dopravy ze skladu k místu montáže, náklady na mzdy 2. Položka neobsahuje: X 3. Způsob měření: Udává se počet kusů kompletní konstrukce nebo práce.
109 | 75D228 |  | Výstražník bez závory, 1 skříň - demontáž | KUS | 2 |  | 0 | #REF! | #REF!
Viz textová a výkresová část projektové dokumentace
1. Položka obsahuje: – demontáž betonového základu, zasypání jámy po základu, demontáž výstražníku bez závory 1 skříň včetně odpojení kabelových přívodů – všechny náklady na demontáž výstražníku bez závory 1 skříň se všemi pomocnými a doplňujícími pracemi a součástmi, případné použití mechanizmů, včetně dopravy z místa demontáže do skladu, náklady na mzdy – naložení vybouraného materiálu na dopravní prostředek – odvoz vybouraného materiálu do skladu nebo na likvidaci 2. Položka neobsahuje: – poplatek za likvidaci odpadů (nacení se dle SSD 0) 3. Způsob měření: Udává se počet kusů kompletní konstrukce nebo práce.
110 | 75D277 |  | Zařízení (PZZ) pro nevidomé - montáž | KUS | 1 |  | 0 | #REF! | #REF!
Viz textová a výkresová část projektové dokumentace
1. Položka obsahuje: – montáž zařízení (PZZ) pro nevidomé, připojení na kabelové rozvody – všechny náklady na montáž zařízení (PZZ) pro nevidomé se všemi pomocnými a doplňujícími pracemi a součástmi, případné použití mechanizmů, včetně dopravy ze skladu k místu montáže, náklady na mzdy 2. Položka neobsahuje: X 3. Způsob měření: Udává se počet kusů kompletní konstrukce nebo práce.
111 | 75D278 |  | Zařízení (PZZ) pro nevidomé - demontáž | KUS | 1 |  | 0 | #REF! | #REF!
Viz textová a výkresová část projektové dokumentace
1. Položka obsahuje: – demontáž zařízení (PZZ) pro nevidomé včetně odpojení kabelových přívodů – všechny náklady na demontáž zařízení (PZZ) pro nevidomé se všemi pomocnými a doplňujícími pracemi a součástmi, případné použití mechanizmů, včetně dopravy z místa demontáže do skladu, náklady na mzdy – naložení vybouraného materiálu na dopravní prostředek – odvoz vybouraného materiálu do skladu nebo na likvidaci 2. Položka neobsahuje: – poplatek za likvidaci odpadů (nacení se dle SSD 0) 3. Způsob měření: Udává se počet kusů kompletní konstrukce nebo práce.
112 | 75B871.R1 |  | Dostavba dálkového ovládání PZS - dodávka | KUS | 3 |  | 0 | #REF! | #REF!
Viz textová a výkresová část projektové dokumentace
(Položku se doporučuje používat jen při rekonstrukcích.) 1. Položka obsahuje: – dodání kompletního zařízení bezpečné komunikace mezi zabezpečovacími zařízeními podle typu určeného položkou včetně potřebného pomocného materiálu a jeho dopravy na místo určení – všechny náklady na pořízení příslušného zařízení včetně pomocného materiálu a jeho dopravu do místa určení 2. Položka neobsahuje: X 3. Způsob měření: Udává se počet kusů kompletní konstrukce nebo práce.
113 | 75B871.R2 |  | Dostavba diagnostiky PZS - dodávka | KUS | 3 |  | 0 | #REF! | #REF!
Viz textová a výkresová část projektové dokumentace
(Položku se doporučuje používat jen při rekonstrukcích.) 1. Položka obsahuje: – dodání kompletního zařízení bezpečné komunikace mezi zabezpečovacími zařízeními podle typu určeného položkou včetně potřebného pomocného materiálu a jeho dopravy na místo určení – všechny náklady na pořízení příslušného zařízení včetně pomocného materiálu a jeho dopravu do místa určení 2. Položka neobsahuje: X 3. Způsob měření: Udává se počet kusů kompletní konstrukce nebo práce.
114 | 75B877.R1 |  | Dostavba dálkového ovládání PZS - montáž | KUS | 3 |  | 0 | #REF! | #REF!
Viz textová a výkresová část projektové dokumentace
1. Položka obsahuje: – usazení zařízení bezpečné komunikace mezi zabezpečovacími zařízeními na místě určení, zapojení – všechny náklady na montáž dodaného zařízení se všemi pomocnými a doplňujícími pracemi a součástmi, případné použití mechanizmů, náklady na mzdy 2. Položka neobsahuje: X 3. Způsob měření: Udává se počet kusů kompletní konstrukce nebo práce.
115 | 75B877.R2 |  | Dostavba diagnostiky PZS - montáž | KUS | 3 |  | 0 | #REF! | #REF!
Viz textová a výkresová část projektové dokumentace
1. Položka obsahuje: – usazení zařízení bezpečné komunikace mezi zabezpečovacími zařízeními na místě určení, zapojení – všechny náklady na montáž dodaného zařízení se všemi pomocnými a doplňujícími pracemi a součástmi, případné použití mechanizmů, náklady na mzdy 2. Položka neobsahuje: X 3. Způsob měření: Udává se počet kusů kompletní konstrukce nebo práce.
116 | 75E117 |  | Dozor pracovníků provozovatele při práci na živém zařízení | HOD | 60 |  | 0 | #REF! | #REF!
Viz textová a výkresová část projektové dokumentace
1. Položka obsahuje: – při provádění prací na zařízení, které je v provozu, určují pracovníci správy dopravní cesty kdy a jak je možné potřebný zásah provést – náklady na ztrátu času pracovníků prozozovatele, kteří tento čas využijí ve prospěch prováděné stavby 2. Položka neobsahuje: X 3. Způsob měření: Udává se počet hodin provádění dozoru, revize nebo práce.
117 | 75E127 |  | Celková prohlídka zařízení a vyhotovení revizní zprávy | HOD | 80 |  | 0 | #REF! | #REF!
Viz textová a výkresová část projektové dokumentace
1. Položka obsahuje: – kontrola zařízení, zda odpovídá podmínkám pro bezpečný provoz, včetně potřebných měření a vyhotovení revizní zprávy odpovědným pracovníkem – náklady na vlastní kontrolu, příslušná měření a zpracování revizní zprávy 2. Položka neobsahuje: X 3. Způsob měření: Udává se počet hodin provádění dozoru, revize nebo práce.
118 | 75E157 |  | Přezkoušení a regulace návěstidel | KUS | 47 |  | 0 | #REF! | #REF!
Viz textová a výkresová část projektové dokumentace
1. Položka obsahuje: – přezkoušení správné činnosti relé, přezkoušení všech návěstních znaků – přeměření a regulace napětí na žárovkách – případné odstranění zaclonění žárovek – kompletní náklady na přezkoušení a regulaci 2. Položka neobsahuje: X 3. Způsob měření: Udává se počet kusů kompletní konstrukce nebo práce.
119 | 75E187 |  | Příprava a celkové zkoušky elektronického stavědla pro jednu vlakovou cestu | KUS | 61 |  | 0 | #REF! | #REF!
Viz textová a výkresová část projektové dokumentace
1. Položka obsahuje: – příprava a provedení celkových zkoušek za 1 jízdní cestu – kompletní náklady na přezkoušení a regulaci 2. Položka neobsahuje: X 3. Způsob měření: Udává se počet kusů kompletní konstrukce nebo práce.
120 | 75E197 |  | Příprava a celkové zkoušky přejezdového zabezpečovacího zařízení pro jednu kolej | KUS | 3 |  | 0 | #REF! | #REF!
Viz textová a výkresová část projektové dokumentace
1. Položka obsahuje: – regulování a aktivování automatického přejezdového zařízení – příprava a provedení celkových zkoušek přejezdového zab.zařízení – kompletní náklady na přezkoušení a regulaci 2. Položka neobsahuje: X 3. Způsob měření: Udává se počet kusů kompletní konstrukce nebo práce.
121 | 75E1B7 |  | Regulace a zkoušení zabezpečovacího zařízení | HOD | 200 |  | 0 | #REF! | #REF!
Viz textová a výkresová část projektové dokumentace
1. Položka obsahuje: – zajištění a provedení čiností určenných položkou včetně dodávky potřebného pomocného materiálu a dopravy na místo určení – všechny náklady na provedení zkušebního provozu se všemi pomocnými a doplňujícími pracemi a součástmi, případné použití mechanizmů, náklady na mzdy 2. Položka neobsahuje: X 3. Způsob měření: Udává se počet hodin provádění dozoru, revize nebo práce.
122 | 75E341.R |  | DOPRAVNÍ ZNAČENÍ PO DOBU VÝLUKY ZABEZPEČOVACÍHO ZAŘÍZENÍ | KUS | 6 |  | 0 | #REF! | #REF!
Montáž materiálu s dopravou ze stavenišťního skladu k místu montáže nebo jeho demontáž pro další využití s dopravou do staveništního skladu a zakonzervováním
123 | 75B358 |  | Kontrolní skříň s pomocnými tlačítky - demontáž | KUS | 1 |  | 0 | #REF! | #REF!
Viz textová a výkresová část projektové dokumentace
1. Položka obsahuje: – demontáž kontrolní skříně s pomocnými plačítky, odpojení – všechny náklady na demontáž zařízení se všemi pomocnými a doplňujícími pracemi a součástmi, případné použití mechanizmů, včetně dopravy z místa demontáže do skladu, náklady na mzdy – naložení vybouraného materiálu na dopravní prostředek – odvoz vybouraného materiálu do skladu nebo na likvidaci 2. Položka neobsahuje: – poplatek za likvidaci odpadů (nacení se dle SSD 0) 3. Způsob měření: Udává se počet kusů kompletní konstrukce nebo práce.
124 | 75B368 |  | Kolejová deska - demontáž | KUS | 5 |  | 0 | #REF! | #REF!
Viz textová a výkresová část projektové dokumentace
1. Položka obsahuje: – demontáž kolejové desky, odpojení – všechny náklady na demontáž zařízení se všemi pomocnými a doplňujícími pracemi a součástmi, případné použití mechanizmů, včetně dopravy z místa demontáže do skladu, náklady na mzdy – naložení vybouraného materiálu na dopravní prostředek – odvoz vybouraného materiálu do skladu nebo na likvidaci 2. Položka neobsahuje: – poplatek za likvidaci odpadů (nacení se dle SSD 0) 3. Způsob měření: Udává se počet kusů kompletní konstrukce nebo práce.
125 | 75B378 |  | Hradlový přístroj - demontáž | KUS | 52 |  | 0 | #REF! | #REF!
Viz textová a výkresová část projektové dokumentace
1. Položka obsahuje: – demontáž hradlového přístroje, odpojení – všechny náklady na demontáž zařízení se všemi pomocnými a doplňujícími pracemi a součástmi, případné použití mechanizmů, včetně dopravy z místa demontáže do skladu, náklady na mzdy – naložení vybouraného materiálu na dopravní prostředek – odvoz vybouraného materiálu do skladu nebo na likvidaci 2. Položka neobsahuje: – poplatek za likvidaci odpadů (nacení se dle SSD 0) 3. Způsob měření: Udává se počet kusů kompletní konstrukce nebo práce.
126 | 75B428 |  | Stojanová řada pro 2 stojany - demontáž | KUS | 4 |  | 0 | #REF! | #REF!
Viz textová a výkresová část projektové dokumentace
1. Položka obsahuje: – demontáž stojanové řady – všechny náklady na demontáž zařízení se všemi pomocnými a doplňujícími pracemi a součástmi, případné použití mechanizmů, včetně dopravy z místa demontáže do skladu, náklady na mzdy – naložení vybouraného materiálu na dopravní prostředek – odvoz vybouraného materiálu do skladu nebo na likvidaci 2. Položka neobsahuje: – poplatek za likvidaci odpadů (nacení se dle SSD 0) 3. Způsob měření: Udává se počet kusů kompletní konstrukce nebo práce.
127 | 75B438 |  | Stojanová řada pro 3 stojany - demontáž | KUS | 2 |  | 0 | #REF! | #REF!
Viz textová a výkresová část projektové dokumentace
1. Položka obsahuje: – demontáž stojanové řady – všechny náklady na demontáž zařízení se všemi pomocnými a doplňujícími pracemi a součástmi, případné použití mechanizmů, včetně dopravy z místa demontáže do skladu, náklady na mzdy – naložení vybouraného materiálu na dopravní prostředek – odvoz vybouraného materiálu do skladu nebo na likvidaci 2. Položka neobsahuje: – poplatek za likvidaci odpadů (nacení se dle SSD 0) 3. Způsob měření: Udává se počet kusů kompletní konstrukce nebo práce.
128 | 75B498 |  | Skříň kabelová - demontáž | KUS | 2 |  | 0 | #REF! | #REF!
Viz textová a výkresová část projektové dokumentace
1. Položka obsahuje: – demontáž skříně kabelové, odpojení – všechny náklady na demontáž zařízení se všemi pomocnými a doplňujícími pracemi a součástmi, případné použití mechanizmů, včetně dopravy z místa demontáže do skladu, náklady na mzdy – naložení vybouraného materiálu na dopravní prostředek – odvoz vybouraného materiálu do skladu nebo na likvidaci 2. Položka neobsahuje: – poplatek za likvidaci odpadů (nacení se dle SSD 0) 3. Způsob měření: Udává se počet kusů kompletní konstrukce nebo práce.
129 | 75B548 |  | Skříň (stojan) volné vazby - demontáž | KUS | 8 |  | 0 | #REF! | #REF!
Viz textová a výkresová část projektové dokumentace
1. Položka obsahuje: – demontáž skříně (stojanu) volné vazby vystrojené, odpojení – všechny náklady na demontáž zařízení se všemi pomocnými a doplňujícími pracemi a součástmi, případné použití mechanizmů, včetně dopravy z místa demontáže do skladu, náklady na mzdy – naložení vybouraného materiálu na dopravní prostředek – odvoz vybouraného materiálu do skladu nebo na likvidaci 2. Položka neobsahuje: – poplatek za likvidaci odpadů (nacení se dle SSD 0) 3. Způsob měření: Udává se počet kusů kompletní konstrukce nebo práce.
130 | 75B668 |  | Skříň napájecí - demontáž | KUS | 2 |  | 0 | #REF! | #REF!
Viz textová a výkresová část projektové dokumentace
1. Položka obsahuje: – demontáž skříně napájecí, odpojení – všechny náklady na demontáž zařízení se všemi pomocnými a doplňujícími pracemi a součástmi, případné použití mechanizmů, včetně dopravy z místa demontáže do skladu, náklady na mzdy – naložení vybouraného materiálu na dopravní prostředek – odvoz vybouraného materiálu do skladu nebo na likvidaci 2. Položka neobsahuje: – poplatek za likvidaci odpadů (nacení se dle SSD 0) 3. Způsob měření: Udává se počet kusů kompletní konstrukce nebo práce.
131 | 75C178 |  | Přestavník elektromotorický - demontáž | KUS | 26 |  | 0 | #REF! | #REF!
Viz textová a výkresová část projektové dokumentace
1. Položka obsahuje: – demontáž připevnění upevňovací soupravy přestavníku a přestavníku, demontáž kabelového závěru, odpojení kabelových forem – všechny náklady na demontáž přestavníku se všemi pomocnými a doplňujícími pracemi a součástmi, případné použití mechanizmů, včetně dopravy z místa demontáže do skladu, náklady na mzdy – naložení vybouraného materiálu na dopravní prostředek – odvoz vybouraného materiálu do skladu nebo na likvidaci 2. Položka neobsahuje: – poplatek za likvidaci odpadů (nacení se dle SSD 0) 3. Způsob měření: Udává se počet kusů kompletní konstrukce nebo práce.
132 | 75C218 |  | Výkolejka s přestavníkem - demontáž | KUS | 2 |  | 0 | #REF! | #REF!
Viz textová a výkresová část projektové dokumentace
1. Položka obsahuje: – demontáž upevňovací soupravy a výkolejky s přestavníkem, demontáž kabelového závěru, odpojení kabelových forem – všechny náklady na demontáž výkolejky s přestavníkem se všemi pomocnými a doplňujícími pracemi a součástmi, případné použití mechanizmů, včetně dopravy z místa demontáže do skladu, náklady na mzdy – naložení vybouraného materiálu na dopravní prostředek – odvoz vybouraného materiálu do skladu nebo na likvidaci 2. Položka neobsahuje: – poplatek za likvidaci odpadů (nacení se dle SSD 0) 3. Způsob měření: Udává se počet kusů kompletní konstrukce nebo práce.
133 | 75C258 |  | Výkolejka se zámkem - demontáž | KUS | 7 |  | 0 | #REF! | #REF!
Viz textová a výkresová část projektové dokumentace
1. Položka obsahuje: – demontáž výkolejky se zámkem podle typu daného položkou – všechny náklady na demontáž výkolejky se zámkem se všemi pomocnými a doplňujícími pracemi a součástmi, případné použití mechanizmů, včetně dopravy z místa demontáže do skladu, náklady na mzdy – naložení vybouraného materiálu na dopravní prostředek – odvoz vybouraného materiálu do skladu nebo na likvidaci 2. Položka neobsahuje: – poplatek za likvidaci odpadů (nacení se dle SSD 0) 3. Způsob měření: Udává se počet kusů kompletní konstrukce nebo práce.
134 | 75C458 |  | Zámek výměnový nebo odtlačný - demontáž | KUS | 5 |  | 0 | #REF! | #REF!
Viz textová a výkresová část projektové dokumentace
1. Položka obsahuje: – demontáž zámku výměnového nebo odtlačného podle typu daného položkou – všechny náklady na demontáž zámku výměnového nebo odtlačného se všemi pomocnými a doplňujícími pracemi a součástmi, případné použití mechanizmů, včetně dopravy z místa demontáže do skladu, náklady na mzdy – naložení vybouraného materiálu na dopravní prostředek – odvoz vybouraného materiálu do skladu nebo na likvidaci 2. Položka neobsahuje: – poplatek za likvidaci odpadů (nacení se dle SSD 0) 3. Způsob měření: Udává se počet kusů kompletní konstrukce nebo práce.
135 | 75C498 |  | Zámek elektromagnetický v kolejišti - demontáž | KUS | 4 |  | 0 | #REF! | #REF!
Viz textová a výkresová část projektové dokumentace
1. Položka obsahuje: – demontáž zámku elektromagnetického v kolejišti dle typu určeného položkou, odpojení formy – všechny náklady na demontáž zámku elektromagnetického v kolejišti se všemi pomocnými a doplňujícími pracemi a součástmi, případné použití mechanizmů, včetně dopravy z místa demontáže do skladu, náklady na mzdy. – naložení vybouraného materiálu na dopravní prostředek – odvoz vybouraného materiálu do skladu nebo na likvidaci 2. Položka neobsahuje: – poplatek za likvidaci odpadů (nacení se dle SSD 0) 3. Způsob měření: Udává se počet kusů kompletní konstrukce nebo práce.
136 | 75C518 |  | Stožárové návěstidlo do dvou světel - demontáž | KUS | 1 |  | 0 | #REF! | #REF!
Viz textová a výkresová část projektové dokumentace
1. Položka obsahuje: – demontáž betonového základu, demontáž stožárového návěstidla do dvou světel, zasypání jámy po základu návěstidla – všechny náklady na demontáž stožárového návěstidla do dvou světel se všemi pomocnými a doplňujícími pracemi a součástmi, případné použití mechanizmů, včetně dopravy z místa demontáže do skladu, náklady na mzdy. – naložení vybouraného materiálu na dopravní prostředek – odvoz vybouraného materiálu do skladu nebo na likvidaci 2. Položka neobsahuje: – poplatek za likvidaci odpadů (nacení se dle SSD 0) 3. Způsob měření: Udává se počet kusů kompletní konstrukce nebo práce.
137 | 75C528 |  | Stožárové návěstidlo třísvětlové - demontáž | KUS | 2 |  | 0 | #REF! | #REF!
Viz textová a výkresová část projektové dokumentace
1. Položka obsahuje: – demontáž betonového základu, demontáž stožárového návěstidla třísvětlového, zasypání jámy po základu návěstidla – všechny náklady na demontáž stožárového návěstidla třísvětlového se všemi pomocnými a doplňujícími pracemi a součástmi, případné použití mechanizmů, včetně dopravy z místa demontáže do skladu, náklady na mzdy – naložení vybouraného materiálu na dopravní prostředek – odvoz vybouraného materiálu do skladu nebo na likvidaci 2. Položka neobsahuje: – poplatek za likvidaci odpadů (nacení se dle SSD 0) 3. Způsob měření: Udává se počet kusů kompletní konstrukce nebo práce.
138 | 75C538 |  | Stožárové návěstidlo od čtyř do šesti světel - demontáž | KUS | 16 |  | 0 | #REF! | #REF!
Viz textová a výkresová část projektové dokumentace
1. Položka obsahuje: – demontáž betonového základu, demontáž stožárového návěstidla od čtyř do šesti světel, zasypání jámy po základu návěstidla – všechny náklady na demontáž stožárového návěstidla od čtyř do šesti světel se všemi pomocnými a doplňujícími pracemi a součástmi, případné použití mechanizmů, včetně dopravy z místa demontáže do skladu, náklady na mzdy – naložení vybouraného materiálu na dopravní prostředek – odvoz vybouraného materiálu do skladu nebo na likvidaci 2. Položka neobsahuje: – poplatek za likvidaci odpadů (nacení se dle SSD 0) 3. Způsob měření: Udává se počet kusů kompletní konstrukce nebo práce.
139 | 75C618 |  | Trpasličí návěstidlo do dvou světel - demontáž | KUS | 4 |  | 0 | #REF! | #REF!
Viz textová a výkresová část projektové dokumentace
1. Položka obsahuje: – demontáž betonového základu, demontáž trpasličího návěstidla do dvou světel, zasypání jámy po základu návěstidla – všechny náklady na demontáž trpasličího návěstidla do dvou světel se všemi pomocnými a doplňujícími pracemi a součástmi, případné použití mechanizmů, včetně dopravy z místa demontáže do skladu, náklady na mzdy – naložení vybouraného materiálu na dopravní prostředek – odvoz vybouraného materiálu do skladu nebo na likvidaci 2. Položka neobsahuje: – poplatek za likvidaci odpadů (nacení se dle SSD 0) 3. Způsob měření: Udává se počet kusů kompletní konstrukce nebo práce.
140 | 75C628 |  | Trpasličí návěstidlo do pěti světel - demontáž | KUS | 1 |  | 0 | #REF! | #REF!
Viz textová a výkresová část projektové dokumentace
1. Položka obsahuje: – demontáž betonového základu, demontáž trpasličího návěstidla do pěti světel, zasypání jámy po základu návěstidla – všechny náklady na demontáž trpasličího návěstidla do pěti světel se všemi pomocnými a doplňujícími pracemi a součástmi, případné použití mechanizmů, včetně dopravy z místa demontáže do skladu, náklady na mzdy. – naložení vybouraného materiálu na dopravní prostředek – odvoz vybouraného materiálu do skladu nebo na likvidaci 2. Položka neobsahuje: – poplatek za likvidaci odpadů (nacení se dle SSD 0) 3. Způsob měření: Udává se počet kusů kompletní konstrukce nebo práce.
141 | 75C728 |  | Vzdálenostní upozornovadlo - demontáž | KUS | 1 |  | 0 | #REF! | #REF!
Viz textová a výkresová část projektové dokumentace
1. Položka obsahuje: – demontáž vzdálenostního upozorňovadla podle typu daného položkou – všechny náklady na demontáž vzdálenostního upozorňovadla se všemi pomocnými a doplňujícími pracemi a součástmi, případné použití mechanizmů, včetně dopravy z místa demontáže do skladu, náklady na mzdy – naložení vybouraného materiálu na dopravní prostředek – odvoz vybouraného materiálu do skladu nebo na likvidaci 2. Položka neobsahuje: – poplatek za likvidaci odpadů (nacení se dle SSD 0) 3. Způsob měření: Udává se počet kusů kompletní konstrukce nebo práce.
142 | 75C728.R |  | Návěst "Vlak se blíží k hlavnímu návěstidlu" - demontáž | KUS | 5 |  | 0 | #REF! | #REF!
Viz textová a výkresová část projektové dokumentace
1. Položka obsahuje: – demontáž vzdálenostního upozorňovadla podle typu daného položkou – všechny náklady na demontáž vzdálenostního upozorňovadla se všemi pomocnými a doplňujícími pracemi a součástmi, případné použití mechanizmů, včetně dopravy z místa demontáže do skladu, náklady na mzdy – naložení vybouraného materiálu na dopravní prostředek – odvoz vybouraného materiálu do skladu nebo na likvidaci 2. Položka neobsahuje: – poplatek za likvidaci odpadů (nacení se dle SSD 0) 3. Způsob měření: Udává se počet kusů kompletní konstrukce nebo práce.
143 | 75C738 |  | Návěst "Stanoviště samostatné předvěsti" - demontáž | KUS | 1 |  | 0 | #REF! | #REF!
Viz textová a výkresová část projektové dokumentace
1. Položka obsahuje: – demontáž návěsti "Stanoviště samostatné předvěsti" podle typu daného položkou – všechny náklady na demontáž návěsti "Stanoviště samostatné předvěsti" se všemi pomocnými a doplňujícími pracemi a součástmi, případné použití mechanizmů, včetně dopravy z místa demontáže do skladu, náklady na mzdy – naložení vybouraného materiálu na dopravní prostředek – odvoz vybouraného materiálu do skladu nebo na likvidaci 2. Položka neobsahuje: – poplatek za likvidaci odpadů (nacení se dle SSD 0) 3. Způsob měření: Udává se počet kusů kompletní konstrukce nebo práce.
144 | 75C8B8 |  | Venkovní výstroj izolované kolejnice - demontáž | KUS | 12 |  | 0 | #REF! | #REF!
Viz textová a výkresová část projektové dokumentace
1. Položka obsahuje: – demontáž venkovní výstroje izolované kolejnicevčetně odpojení kabelových přívodů a lanových propojení – všechny náklady na demontáž venkovní výstroje izolované kolejnice se všemi pomocnými a doplňujícími pracemi a součástmi, případné použití mechanizmů, včetně dopravy z místa demontáže do skladu, náklady na mzdy – naložení vybouraného materiálu na dopravní prostředek – odvoz vybouraného materiálu do skladu nebo na likvidaci 2. Položka neobsahuje: – poplatek za likvidaci odpadů (nacení se dle SSD 0) 3. Způsob měření: Udává se počet kusů kompletní konstrukce nebo práce.
145 | 75C848 |  | Stykový transformátor - demontáž | KUS | 22 |  | 0 | #REF! | #REF!
Viz textová a výkresová část projektové dokumentace
1. Položka obsahuje: – demontáž jednoho stykového transformátoru včetně odpojení kabelových přívodů – všechny náklady na demontáž stykového transformátoru se všemi pomocnými a doplňujícími pracemi a součástmi, případné použití mechanizmů, včetně dopravy z místa demontáže do skladu, náklady na mzdy – naložení vybouraného materiálu na dopravní prostředek – odvoz vybouraného materiálu do skladu nebo na likvidaci 2. Položka neobsahuje: – poplatek za likvidaci odpadů (nacení se dle SSD 0) 3. Způsob měření: Udává se počet kusů kompletní konstrukce nebo práce.
146 | 75C858 |  | Propojky pro připojení stykového transformátoru ke kolejnici - demontáž | SADA | 22 |  | 0 | #REF! | #REF!
Viz textová a výkresová část projektové dokumentace
1. Položka obsahuje: – demontáž propojek (á 3 lana) pro připojení jednoho stykového transformátoru ke kolejnicím – všechny náklady na demontáž propojek pro připojení stykového transformátoru ke kolejnicím se všemi pomocnými a doplňujícími pracemi a součástmi, případné použití mechanizmů, včetně dopravy z místa demontáže do skladu, náklady na mzdy – naložení vybouraného materiálu na dopravní prostředek – odvoz vybouraného materiálu do skladu nebo na likvidaci 2. Položka neobsahuje: – poplatek za likvidaci odpadů (nacení se dle SSD 0) 3. Způsob měření: Udává se počet sad, které se skládají z předepsaných dílů, jež tvoří požadovaný celek.
147 | 170504-O |  | POPLATKY ZA LIKVIDACŮ ODPADŮ NEKONTAMINOVANÝCH - 17 05 04 VYTĚŽENÉ ZEMINY A HORNINY - II. TŘÍDA TĚŽITELNOSTI | T | 66.77 |  | 0 | #REF! | #REF!
Viz textová a výkresová část projektové dokumentace
1. Položka obsahuje: – veškeré poplatky provozovateli skládky, recyklační linky nebo jiného zařízení na zpracování nebo likvidaci odpadů související s převzetím, uložením, zpracováním nebo likvidací odpadu 2. Položka neobsahuje: – náklady spojené s dopravou odpadu z místa stavby na místo převzetí provozovatelem skládky, recyklační linky nebo jiného zařízení na zpracování nebo likvidaci odpadů 3. Způsob měření: Tunou se rozumí hmotnost odpadu vytříděného v souladu se zákonem č. 185/2001 Sb., o nakládání s odpady, v platném znění.
148 | 170101-O |  | POPLATKY ZA LIKVIDACŮ ODPADŮ NEKONTAMINOVANÝCH - 17 01 01 BETON Z DEMOLIC OBJEKTŮ, ZÁKLADŮ TV | T | 33.5 |  | 0 | #REF! | #REF!
Viz textová a výkresová část projektové dokumentace
1. Položka obsahuje: – veškeré poplatky provozovateli skládky, recyklační linky nebo jiného zařízení na zpracování nebo likvidaci odpadů související s převzetím, uložením, zpracováním nebo likvidací odpadu 2. Položka neobsahuje: – náklady spojené s dopravou odpadu z místa stavby na místo převzetí provozovatelem skládky, recyklační linky nebo jiného zařízení na zpracování nebo likvidaci odpadů 3. Způsob měření: Tunou se rozumí hmotnost odpadu vytříděného v souladu se zákonem č. 185/2001 Sb., o nakládání s odpady, v platném znění.
149 | R001 |  | PROTIPOŽÁRNÍ OPATŘENÍ MEZI POŽÁRNÍMI ÚSEKY | soub | 1 |  | 0 | #REF! | #REF!
|  | 001 | Zabezpečovací zařízení |  |  |  | 0 |  | #REF!
|  |  | C e l k e m |  |  |  | 0 |  | #REF!
Ostatní ve výkazu nespecifikované práce
Vícepráce
|  |  | Vícepráce celkem |  |  |  | 0 |  | 0
Méněpráce
|  |  | Méněpráce celkem |  |  |  | 0 |  | 0
|  |  | Celkem |  |  |  | 0 |  | 0
|  |  | Celkem |  |  |  | 0 |  | #REF!

## PS 03-28-01
Příloha k formuláři pro ocenění nabídky
Stavba : |  | 1 | „Rekonstrukce žst. Hanušovice"
číslo a název SO: |  | PS 03-28-01 | t. ú. Hanušovice - Jindřichov na Moravě, traťové zabezpečovací zařízení
číslo a název rozpočtu: |  | PS 03-28-01 | t. ú. Hanušovice - Jindřichov na Moravě, traťové zabezpečovací zařízení
Poř. č.pol. | Kód položky | Varianta položky | Název položky | jednotka | Počet jednotek | CENA |  | Sazba | DPH
[6 empty] | jednotková | celkem | DPH
1 | 2 | 3 | 4 | 5 | 6 | 7 | 8
|  | 001 | Zabezpečovací zařízení
1 | 132831 |  | HLOUBENÍ RÝH ŠÍŘ DO 2M PAŽ I NEPAŽ TŘ. II, ODVOZ DO 1KM | M3 | 6.3 |  | 0 | #REF! | #REF!
Viz textová a výkresová část projektové dokumentace
položka zahrnuje: - vodorovná a svislá doprava, přemístění, přeložení, manipulace s výkopkem - kompletní provedení vykopávky nezapažené i zapažené - ošetření výkopiště po celou dobu práce v něm vč. klimatických opatření - ztížení vykopávek v blízkosti
2 | 14173 |  | PROTLAČOVÁNÍ POTRUBÍ Z PLAST HMOT DN DO 200MM | M | 10 |  | 0 | #REF! | #REF!
Viz textová a výkresová část projektové dokumentace
položka zahrnuje dodávku protlačovaného potrubí a veškeré pomocné práce (startovací zařízení, startovací a cílová jáma, opěrné a vodící bloky a pod.)
3 | 17411 |  | ZÁSYP JAM A RÝH ZEMINOU SE ZHUTNĚNÍM | M3 | 6.3 |  | 0 | #REF! | #REF!
Viz textová a výkresová část projektové dokumentace
položka zahrnuje: - kompletní provedení zemní konstrukce vč. výběru vhodného materiálu - úprava ukládaného materiálu vlhčením, tříděním, promícháním nebo vysoušením, příp. jiné úpravy za účelem zlepšení jeho mech. vlastností - hutnění i různé
4 | 702312 |  | ZAKRYTÍ KABELŮ VÝSTRAŽNOU FÓLIÍ ŠÍŘKY PŘES 20 DO 40 CM | M | 20 |  | 0 | #REF! | #REF!
Viz textová a výkresová část projektové dokumentace
1. Položka obsahuje: – přípravu podkladu pro osazení 2. Položka neobsahuje: X 3. Způsob měření: Měří se metr délkový.
5 | 75A131 |  | Kabel metalický dvouplášťový do 12 párů - dodávka | KMPÁR | 108.43 |  | 0 | #REF! | #REF!
Viz textová a výkresová část projektové dokumentace
1. Položka obsahuje: – dodání kabelů podle typu od výrobců včetně mimostaveništní dopravy 2. Položka neobsahuje: X 3. Způsob měření: Měří se n-násobky páru vodičů na kilometr.
6 | 75A161 |  | Kabel metalický se stíněním přes 12 párů - dodávka | KMPÁR | 203.53 |  | 0 | #REF! | #REF!
Viz textová a výkresová část projektové dokumentace
1. Položka obsahuje: – dodání kabelů podle typu od výrobců včetně mimostaveništní dopravy 2. Položka neobsahuje: X 3. Způsob měření: Měří se n-násobky páru vodičů na kilometr.
7 | 75A217 |  | Zatažení a spojkování kabelů do 12 párů - montáž | KMPÁR | 108.43 |  | 0 | #REF! | #REF!
Viz textová a výkresová část projektové dokumentace
1. Položka obsahuje: – uložení kabelu zatažením, zhotovení plastové spojky v počtu 2 kusy na 1 km kabelu, příprava spojovacího přípravku, spojení žil kabelu, kontrola správnosti spojení žil, vysušení, zajištění přívodu el.energie, zatavení konců kabelu a svaření středu spojky – zhotovení kabelové formy v počtu 5 kusů na 1 km kabelu – kontrolní a závěrečné měření na kabelu pro rozvod signalizace, zapojení po měření – montáž štítku průběhu v počtu 2 ks na 1 km kabelu včetně montáže, montáž označovacího štítku kabelové spojky a kabelové formy – veškeré potřebné mechanizmy, jejich obsluhu, náklady na mzdy a náklady na pořízení všech potřebných materiálů, náklady na přesun hmot 2. Položka neobsahuje: X 3. Způsob měření: Měří se n-násobky páru vodičů na kilometr.
8 | 75A247 |  | Zatažení a spojkování kabelů se stíněním přes 12 párů - montáž | KMPÁR | 203.53 |  | 0 | #REF! | #REF!
Viz textová a výkresová část projektové dokumentace
1. Položka obsahuje: – uložení kabelu zatažením, zhotovení plastové spojky v počtu 2 kusy na 1 km kabelu, příprava spojovacího přípravku, spojení žil kabelu, kontrola správnosti spojení žil, vysušení, zajištění přívodu el.energie, zatavení konců kabelu a svaření středu spojky – zhotovení kabelové formy v počtu 5 kusů na 1 km kabelu – kontrolní a závěrečné měření na kabelu pro rozvod signalizace, zapojení po měření – montáž štítku průběhu v počtu 2 ks na 1 km kabelu včetně montáže, montáž označovacího štítku kabelové spojky a kabelové formy – veškeré potřebné mechanizmy, jejich obsluhu, náklady na mzdy a náklady na pořízení všech potřebných materiálů, náklady na přesun hmot 2. Položka neobsahuje: X 3. Způsob měření: Měří se n-násobky páru vodičů na kilometr.
9 | 75A311 |  | Kabelová forma (ukončení kabelů) pro kabely zabezpečovací do 12 párů | KUS | 20 |  | 0 | #REF! | #REF!
Viz textová a výkresová část projektové dokumentace
1. Položka obsahuje: – odstranění pláště kabelu, odstranění izolace z konců žil na svorkovnici, zhotovení vodní zábrany, zformování a konečná úprava kabelu – kontrolní a závěrečné měření na kabelu pro rozvod signalizace, zapojení po měření, montáž příchytky a štítku 2. Položka neobsahuje: X 3. Způsob měření: Udává se počet kusů kompletní konstrukce nebo práce.
10 | 75A312 |  | Kabelová forma (ukončení kabelů) pro kabely zabezpečovací přes 12 párů | KUS | 8 |  | 0 | #REF! | #REF!
Viz textová a výkresová část projektové dokumentace
1. Položka obsahuje: – odstranění pláště kabelu, odstranění izolace z konců žil na svorkovnici, zhotovení vodní zábrany, zformování a konečná úprava kabelu – kontrolní a závěrečné měření na kabelu pro rozvod signalizace, zapojení po měření, montáž příchytky a štítku 2. Položka neobsahuje: X 3. Způsob měření: Udává se počet kusů kompletní konstrukce nebo práce.
11 | 75A332 |  | Spojka rovná pro plastové kabely se stíněním s jádry o průměru 1 mm2 přes 12 párů | KUS | 11 |  | 0 | #REF! | #REF!
Viz textová a výkresová část projektové dokumentace
1. Položka obsahuje: – úplná montáž plastové spojky, příprava spojovacího přípravku, spojení žil kabelu, kontrola správnosti spojení žil, vysušení, zajištění přívodu el.energie, zatavení konců kabelu a svaření středu spojky – veškeré potřebné mechanizmy, jejich obsluhu, náklady na mzdy a náklady na pořízení všech potřebných materiálů i vlastní spojky, náklady na přesun hmot 2. Položka neobsahuje: X 3. Způsob měření: Udává se počet kusů kompletní konstrukce nebo práce.
12 | 75A410 |  | Označení kabelů kabelovým štítkem | KUS | 95 |  | 0 | #REF! | #REF!
Viz textová a výkresová část projektové dokumentace
1. Položka obsahuje: – zhotovení kabelového štítku, vyražení znaku kabelu, ovinutí štítku páskou PVC, připevnění objímky na kabel – náklady na výrobu štítků, použití mechanizmu, dopravu k místnímu použití, náklady na mzdy 2. Položka neobsahuje: X 3. Způsob měření: Udává se počet kusů kompletní konstrukce nebo práce.
13 | 75A420 |  | Označení kabelů značkovací kabelovou objímkou | KUS | 605 |  | 0 | #REF! | #REF!
Viz textová a výkresová část projektové dokumentace
1. Položka obsahuje: – zhotovení objímky značkovací na průměr kabelu, vyražení znaku na objímku, připevnění objímky na kabel – náklady na výrobu objímek, použití mechanizmů, dopravu k místu použití, náklady na mzdy 2. Položka neobsahuje: X 3. Způsob měření: Udává se počet kusů kompletní konstrukce nebo práce.
14 | 75B381 |  | Úprava kolejové desky - dodávka | KUS | 1 |  | 0 | #REF! | #REF!
Viz textová a výkresová část projektové dokumentace
1. Položka obsahuje: – dodání kompletního (max. 2 soubory) vnitřního zařízení podle typu určeného položkou včetně potřebného pomocného materiálu a jeho dopravy na místo určení – všechny náklady na pořízení úprav kolejové desky včetně pomocného materiálu a její dopravy do místa určení 2. Položka neobsahuje: X 3. Způsob měření: Udává se počet kusů kompletní konstrukce nebo práce.
15 | 75B387 |  | Úprava kolejové desky - montáž | KUS | 1 |  | 0 | #REF! | #REF!
Viz textová a výkresová část projektové dokumentace
1. Položka obsahuje: – provedení úprav kolejové desky (max. 2 soubory) včetně zapojení – všechny náklady na montáž dodaného zařízení se všemi pomocnými a doplňujícími pracemi a součástmi, případné použití mechanizmů, náklady na mzdy 2. Položka neobsahuje: X 3. Způsob měření: Udává se počet kusů kompletní konstrukce nebo práce.
16 | 75B541.R |  | Skříň (stojan) úvazky AH s datovou vazbou - dodávka | KUS | 1 |  | 0 | #REF! | #REF!
Viz textová a výkresová část projektové dokumentace
1. Položka obsahuje: – dodání kompletního vnitřního zařízení podle typu určeného položkou včetně potřebného pomocného materiálu a jeho dopravy na místo určení – všechny náklady na pořízení příslušné skříně (stojanu) volné vazby vystrojené včetně pomocného materiálu a její dopravu do místa určení 2. Položka neobsahuje: X 3. Způsob měření: Udává se počet kusů kompletní konstrukce nebo práce.
17 | 75B547.R |  | Skříň (stojan) úvazky AH s datovou vazbou - montáž | KUS | 1 |  | 0 | #REF! | #REF!
Viz textová a výkresová část projektové dokumentace
1. Položka obsahuje: – usazení skříně (stojanu) volné vazby vystrojené na místě určení, zapojení – všechny náklady na montáž dodaného zařízení se všemi pomocnými a doplňujícími pracemi a součástmi, případné použití mechanizmů, náklady na mzdy 2. Položka neobsahuje: X 3. Způsob měření: Udává se počet kusů kompletní konstrukce nebo práce.
18 | 75B561 |  | Úprava reléových, napájecích nebo kabelových stojanů nebo skříní - dodávka | KUS | 3 |  | 0 | #REF! | #REF!
Viz textová a výkresová část projektové dokumentace
1. Položka obsahuje: – dodání kompletního vnitřního zařízení podle typu určeného položkou včetně potřebného pomocného materiálu a jeho dopravy na místo určení – všechny náklady na pořízení příslušných úprav reléových, napájecích nebo kabelových stojanů včetně pomocných materiálů a jejich dopravu do místa určení 2. Položka neobsahuje: X 3. Způsob měření: Udává se počet kusů kompletní konstrukce nebo práce.
19 | 75B567 |  | Úprava reléových, napájecích nebo kabelových stojanů nebo skříní - montáž | KUS | 3 |  | 0 | #REF! | #REF!
Viz textová a výkresová část projektové dokumentace
1. Položka obsahuje: – provedení úprav reléových napájecích nebo kabelových stojanů na místě určení, zapojení – všechny náklady na montáž dodaného zařízení se všemi pomocnými a doplňujícími pracemi a součástmi, případné použití mechanizmů, náklady na mzdy 2. Položka neobsahuje: X 3. Způsob měření: Udává se počet kusů kompletní konstrukce nebo práce.
20 | 75B568 |  | Úprava reléových, napájecích nebo kabelových stojanů nebo skříní - demontáž | KUS | 3 |  | 0 | #REF! | #REF!
Viz textová a výkresová část projektové dokumentace
1. Položka obsahuje: – demontáž úprav reléových napájecích nebo kabelových stojanů, odpojení – všechny náklady na demontáž zařízení se všemi pomocnými a doplňujícími pracemi a součástmi, případné použití mechanizmů, náklady na mzdy – naložení vybouraného materiálu na dopravní prostředek – odvoz vybouraného materiálu do skladu nebo na likvidaci 2. Položka neobsahuje: – poplatek za likvidaci odpadů (nacení se dle SSD 0) 3. Způsob měření: Udává se počet kusů kompletní konstrukce nebo práce.
21 | 75C511 |  | Stožárové návěstidlo do dvou světel - dodávka | KUS | 2 |  | 0 | #REF! | #REF!
Viz textová a výkresová část projektové dokumentace
1. Položka obsahuje: – dodávka stožárového návěstidla do dvou světel podle jeho typu a potřebného pomocného materiálu a dopravy do staveništního skladu – všechny náklady na dodávku stožárového návěstidla do dvou světel včetně pomocného materiálu, náklady na dopravu do místa určení 2. Položka neobsahuje: X 3. Způsob měření: Udává se počet kusů kompletní konstrukce nebo práce.
22 | 75C517 |  | Stožárové návěstidlo do dvou světel - montáž | KUS | 2 |  | 0 | #REF! | #REF!
Viz textová a výkresová část projektové dokumentace
1. Položka obsahuje: – výkop jámy pro betonový základ návěstidla – usazení betonového základu, sestavení návěstidla, označení označovacími štítky, zapojení kabelových forem (včetně měření a zapojení po měření) – montáž stožárového návěstidla do dvou světel včetně transformátorové skříně na základ – všechny náklady na montáž stožárového návěstidla do dvou světel se všemi pomocnými a doplňujícími pracemi a součástmi, případné použití mechanizmů, včetně dopravy ze skladu k místu montáže, náklady na mzdy 2. Položka neobsahuje: X 3. Způsob měření: Udává se počet kusů kompletní konstrukce nebo práce.
23 | 75C721 |  | Vzdálenostní upozornovadlo - dodávka | KUS | 2 |  | 0 | #REF! | #REF!
Viz textová a výkresová část projektové dokumentace
1. Položka obsahuje: – dodávka vzdálenostního upozorňovadla včetně potřebného pomocného materiálu a dopravy do staveništního skladu – všechny náklady na dodávku vzdálenostního upozorňovadla včetně pomocného materiálu, náklady na dopravu do místa určení 2. Položka neobsahuje: X 3. Způsob měření: Udává se počet kusů kompletní konstrukce nebo práce.
24 | 75C727 |  | Vzdálenostní upozornovadlo - montáž | KUS | 2 |  | 0 | #REF! | #REF!
Viz textová a výkresová část projektové dokumentace
1. Položka obsahuje: – vyměření místa umístění, sestavení a usazení vzdálenostního upozorňovadla do jámy, úprava zeminou, oprava nátěru – všechny náklady na montáž vzdálenostního upozorňovadla se všemi pomocnými a doplňujícími pracemi a součástmi, případné použití mechanizmů, včetně dopravy ze skladu k místu montáže, náklady na mzdy 2. Položka neobsahuje: X 3. Způsob měření: Udává se počet kusů kompletní konstrukce nebo práce.
25 | 75C731 |  | Návěst "Stanoviště samostatné předvěsti" - dodávka | KUS | 2 |  | 0 | #REF! | #REF!
Viz textová a výkresová část projektové dokumentace
1. Položka obsahuje: – dodávka návěsti "Stanoviště samostatné předvěsti" včetně potřebného pomocného materiálu a dopravy do staveništního skladu – všechny náklady na dodávku návěsti "Stanoviště samostatné předvěsti" včetně pomocného materiálu, náklady na dopravu do místa určení 2. Položka neobsahuje: X 3. Způsob měření: Udává se počet kusů kompletní konstrukce nebo práce.
26 | 75C737 |  | Návěst "Stanoviště samostatné předvěsti" - montáž | KUS | 2 |  | 0 | #REF! | #REF!
Viz textová a výkresová část projektové dokumentace
1. Položka obsahuje: – vyměření místa umístění, sestavení a usazení návěsti "Stanoviště samostatné předvěsti", oprava nátěru – všechny náklady na montáž návěsti "Stanoviště samostatné předvěsti" se všemi pomocnými a doplňujícími pracemi a součástmi, případné použití mechanizmů, včetně dopravy ze skladu k místu montáže, náklady na mzdy 2. Položka neobsahuje: X 3. Způsob měření: Udává se počet kusů kompletní konstrukce nebo práce.
27 | 75C911 |  | Snímač počítače náprav - dodávka | KUS | 9 |  | 0 | #REF! | #REF!
Viz textová a výkresová část projektové dokumentace
1. Položka obsahuje: – kompletní dodávka snímače počítače náprav, potřebného pomocného materiálu a dopravy do staveništního skladu – všechny náklady na dodávku snímače počítače náprav a pomocného materiálu, náklady na dopravu do staveništního skladu 2. Položka neobsahuje: X 3. Způsob měření: Udává se počet kusů kompletní konstrukce nebo práce.
28 | 75C917 |  | Snímač počítače náprav - montáž | KUS | 9 |  | 0 | #REF! | #REF!
Viz textová a výkresová část projektové dokumentace
1. Položka obsahuje: – montáž snímače počítače náprav včetně zapojení kabelových forem (včetně měření a zapojení po měření), přezkoušení – všechny náklady na montáž snímače počítače náprav se všemi pomocnými a doplňujícími pracemi a součástmi, případné použití mechanizmů, včetně dopravy ze skladu k místu montáže, náklady na mzdy 2. Položka neobsahuje: X 3. Způsob měření: Udává se počet kusů kompletní konstrukce nebo práce.
29 | 75C917.R1 |  | OCHRANA PŘED ATM. VLIVY - VÝSTRAŽNÍK, PŘEJEZDNÍK, STOŽÁROVÉ NÁVĚSTIDLO | KUS | 8 |  | 0 | #REF! | #REF!
Viz textová a výkresová část projektové dokumentace
Montáž materiálu s dopravou ze stavenišťního skladu k místu montáže nebo jeho demontáž pro další využití s dopravou do staveništního skladu a zakonzervováním
30 | 75C917.R2 |  | OCHRANA PŘED ATM. VLIVY - SENZOR POČÍTAČE NÁPRAV V MÍSTĚ PŘEJEZDU, V ŽST | KUS | 3 |  | 0 | #REF! | #REF!
Viz textová a výkresová část projektové dokumentace
Montáž materiálu s dopravou ze stavenišťního skladu k místu montáže nebo jeho demontáž pro další využití s dopravou do staveništního skladu a zakonzervováním
31 | 75C917.R3 |  | OCHRANA PŘED ATM. VLIVY - SENZOR POČÍTAČE NÁPRAV NA ZAČÁTKU/ KONCI PŘIBLIŽOVACÍHO ÚSEKU | KUS | 2 |  | 0 | #REF! | #REF!
Viz textová a výkresová část projektové dokumentace
Montáž materiálu s dopravou ze stavenišťního skladu k místu montáže nebo jeho demontáž pro další využití s dopravou do staveništního skladu a zakonzervováním
32 | 75B871.R1 |  | Dostavba dálkového ovládání PZS - dodávka | KUS | 3 |  | 0 | #REF! | #REF!
Viz textová a výkresová část projektové dokumentace
(Položku se doporučuje používat jen při rekonstrukcích.) 1. Položka obsahuje: – dodání kompletního zařízení bezpečné komunikace mezi zabezpečovacími zařízeními podle typu určeného položkou včetně potřebného pomocného materiálu a jeho dopravy na místo určení – všechny náklady na pořízení příslušného zařízení včetně pomocného materiálu a jeho dopravu do místa určení 2. Položka neobsahuje: X 3. Způsob měření: Udává se počet kusů kompletní konstrukce nebo práce.
33 | 75B871.R2 |  | Dostavba diagnostiky PZS - dodávka | KUS | 3 |  | 0 | #REF! | #REF!
Viz textová a výkresová část projektové dokumentace
(Položku se doporučuje používat jen při rekonstrukcích.) 1. Položka obsahuje: – dodání kompletního zařízení bezpečné komunikace mezi zabezpečovacími zařízeními podle typu určeného položkou včetně potřebného pomocného materiálu a jeho dopravy na místo určení – všechny náklady na pořízení příslušného zařízení včetně pomocného materiálu a jeho dopravu do místa určení 2. Položka neobsahuje: X 3. Způsob měření: Udává se počet kusů kompletní konstrukce nebo práce.
34 | 75B877.R1 |  | Dostavba dálkového ovládání PZS - montáž | KUS | 3 |  | 0 | #REF! | #REF!
Viz textová a výkresová část projektové dokumentace
1. Položka obsahuje: – usazení zařízení bezpečné komunikace mezi zabezpečovacími zařízeními na místě určení, zapojení – všechny náklady na montáž dodaného zařízení se všemi pomocnými a doplňujícími pracemi a součástmi, případné použití mechanizmů, náklady na mzdy 2. Položka neobsahuje: X 3. Způsob měření: Udává se počet kusů kompletní konstrukce nebo práce.
35 | 75B877.R2 |  | Dostavba diagnostiky PZS - montáž | KUS | 3 |  | 0 | #REF! | #REF!
Viz textová a výkresová část projektové dokumentace
1. Položka obsahuje: – usazení zařízení bezpečné komunikace mezi zabezpečovacími zařízeními na místě určení, zapojení – všechny náklady na montáž dodaného zařízení se všemi pomocnými a doplňujícími pracemi a součástmi, případné použití mechanizmů, náklady na mzdy 2. Položka neobsahuje: X 3. Způsob měření: Udává se počet kusů kompletní konstrukce nebo práce.
36 | 75E157 |  | Přezkoušení a regulace návěstidel | KUS | 2 |  | 0 | #REF! | #REF!
Viz textová a výkresová část projektové dokumentace
1. Položka obsahuje: – přezkoušení správné činnosti relé, přezkoušení všech návěstních znaků – přeměření a regulace napětí na žárovkách – případné odstranění zaclonění žárovek – kompletní náklady na přezkoušení a regulaci 2. Položka neobsahuje: X 3. Způsob měření: Udává se počet kusů kompletní konstrukce nebo práce.
37 | 75E341.R |  | DOPRAVNÍ ZNAČENÍ PO DOBU VÝLUKY ZABEZPEČOVACÍHO ZAŘÍZENÍ | KUS | 3 |  | 0 | #REF! | #REF!
Montáž materiálu s dopravou ze stavenišťního skladu k místu montáže nebo jeho demontáž pro další využití s dopravou do staveništního skladu a zakonzervováním
38 | 75C518 |  | Stožárové návěstidlo do dvou světel - demontáž | KUS | 2 |  | 0 | #REF! | #REF!
Viz textová a výkresová část projektové dokumentace
1. Položka obsahuje: – demontáž betonového základu, demontáž stožárového návěstidla do dvou světel, zasypání jámy po základu návěstidla – všechny náklady na demontáž stožárového návěstidla do dvou světel se všemi pomocnými a doplňujícími pracemi a součástmi, případné použití mechanizmů, včetně dopravy z místa demontáže do skladu, náklady na mzdy. – naložení vybouraného materiálu na dopravní prostředek – odvoz vybouraného materiálu do skladu nebo na likvidaci 2. Položka neobsahuje: – poplatek za likvidaci odpadů (nacení se dle SSD 0) 3. Způsob měření: Udává se počet kusů kompletní konstrukce nebo práce.
39 | 75C728 |  | Vzdálenostní upozornovadlo - demontáž | KUS | 2 |  | 0 | #REF! | #REF!
Viz textová a výkresová část projektové dokumentace
1. Položka obsahuje: – demontáž vzdálenostního upozorňovadla podle typu daného položkou – všechny náklady na demontáž vzdálenostního upozorňovadla se všemi pomocnými a doplňujícími pracemi a součástmi, případné použití mechanizmů, včetně dopravy z místa demontáže do skladu, náklady na mzdy – naložení vybouraného materiálu na dopravní prostředek – odvoz vybouraného materiálu do skladu nebo na likvidaci 2. Položka neobsahuje: – poplatek za likvidaci odpadů (nacení se dle SSD 0) 3. Způsob měření: Udává se počet kusů kompletní konstrukce nebo práce.
40 | 75C738 |  | Návěst "Stanoviště samostatné předvěsti" - demontáž | KUS | 2 |  | 0 | #REF! | #REF!
Viz textová a výkresová část projektové dokumentace
1. Položka obsahuje: – demontáž návěsti "Stanoviště samostatné předvěsti" podle typu daného položkou – všechny náklady na demontáž návěsti "Stanoviště samostatné předvěsti" se všemi pomocnými a doplňujícími pracemi a součástmi, případné použití mechanizmů, včetně dopravy z místa demontáže do skladu, náklady na mzdy – naložení vybouraného materiálu na dopravní prostředek – odvoz vybouraného materiálu do skladu nebo na likvidaci 2. Položka neobsahuje: – poplatek za likvidaci odpadů (nacení se dle SSD 0) 3. Způsob měření: Udává se počet kusů kompletní konstrukce nebo práce.
41 | 75C848 |  | Stykový transformátor - demontáž | KUS | 12 |  | 0 | #REF! | #REF!
Viz textová a výkresová část projektové dokumentace
1. Položka obsahuje: – demontáž jednoho stykového transformátoru včetně odpojení kabelových přívodů – všechny náklady na demontáž stykového transformátoru se všemi pomocnými a doplňujícími pracemi a součástmi, případné použití mechanizmů, včetně dopravy z místa demontáže do skladu, náklady na mzdy – naložení vybouraného materiálu na dopravní prostředek – odvoz vybouraného materiálu do skladu nebo na likvidaci 2. Položka neobsahuje: – poplatek za likvidaci odpadů (nacení se dle SSD 0) 3. Způsob měření: Udává se počet kusů kompletní konstrukce nebo práce.
42 | 75C858 |  | Propojky pro připojení stykového transformátoru ke kolejnici - demontáž | SADA | 12 |  | 0 | #REF! | #REF!
Viz textová a výkresová část projektové dokumentace
1. Položka obsahuje: – demontáž propojek (á 3 lana) pro připojení jednoho stykového transformátoru ke kolejnicím – všechny náklady na demontáž propojek pro připojení stykového transformátoru ke kolejnicím se všemi pomocnými a doplňujícími pracemi a součástmi, případné použití mechanizmů, včetně dopravy z místa demontáže do skladu, náklady na mzdy – naložení vybouraného materiálu na dopravní prostředek – odvoz vybouraného materiálu do skladu nebo na likvidaci 2. Položka neobsahuje: – poplatek za likvidaci odpadů (nacení se dle SSD 0) 3. Způsob měření: Udává se počet sad, které se skládají z předepsaných dílů, jež tvoří požadovaný celek.
43 | 170101-O |  | POPLATKY ZA LIKVIDACŮ ODPADŮ NEKONTAMINOVANÝCH - 17 01 01 BETON Z DEMOLIC OBJEKTŮ, ZÁKLADŮ TV | T | 3.6 |  | 0 | #REF! | #REF!
Viz textová a výkresová část projektové dokumentace
1. Položka obsahuje: – veškeré poplatky provozovateli skládky, recyklační linky nebo jiného zařízení na zpracování nebo likvidaci odpadů související s převzetím, uložením, zpracováním nebo likvidací odpadu 2. Položka neobsahuje: – náklady spojené s dopravou odpadu z místa stavby na místo převzetí provozovatelem skládky, recyklační linky nebo jiného zařízení na zpracování nebo likvidaci odpadů 3. Způsob měření: Tunou se rozumí hmotnost odpadu vytříděného v souladu se zákonem č. 185/2001 Sb., o nakládání s odpady, v platném znění.
|  | 001 | Zabezpečovací zařízení |  |  |  | 0 |  | #REF!
|  |  | C e l k e m |  |  |  | 0 |  | #REF!
Ostatní ve výkazu nespecifikované práce
Vícepráce
|  |  | Vícepráce celkem |  |  |  | 0 |  | 0
Méněpráce
|  |  | Méněpráce celkem |  |  |  | 0 |  | 0
|  |  | Celkem |  |  |  | 0 |  | 0
|  |  | Celkem |  |  |  | 0 |  | #REF!

## SO 01-17-03
Příloha k formuláři pro ocenění nabídky
Stavba : |  | 1 | „Rekonstrukce žst. Hanušovice"
číslo a název SO: |  | SO 01-17-03 | Žst. Hanušovice, železniční přejezd v km 70,623
číslo a název rozpočtu: |  | SO 01-17-03 | Žst. Hanušovice, železniční přejezd v km 70,623
Poř. č.pol. | Kód položky | Varianta položky | Název položky | jednotka | Počet jednotek | CENA |  | Sazba | DPH
[6 empty] | jednotková | celkem | DPH
1 | 2 | 3 | 4 | 5 | 6 | 7 | 8
|  | 10 | Zemní práce:
1 | 03710 |  | POMOC PRÁCE ZAJIŠŤ NEBO ZŘÍZ OBJÍŽĎKY A PŘÍSTUP CESTY | KČ | 1 |  | 0 | #REF! | #REF!
1: Dle technické zprávy, výkresových příloh projektové dokumentace a dle TKP staveb státních drah. Dle výkazů materiálu projektu. Dle tabulky kubatur projektanta. 2: včetně přechodného dopravního značení - - přechodné dopravní značení během úplné uzavírky v trvání 8x4 hod 3: přechodné dopravní značení (PD, zajištění, pronájem, údržba, přemístění, odstranění) 4: 1,0
zahrnuje objednatelem povolené náklady na požadovaná zařízení zhotovitele
2 | 11332 |  | ODSTRANĚNÍ PODKLADŮ VOZOVEK A CHODNÍKŮ Z KAMENIVA NESTMELENÉHO | M3 | 22.8 |  | 0 | #REF! | #REF!
1: Dle technické zprávy, výkresových příloh projektové dokumentace a dle TKP staveb státních drah. Dle výkazů materiálu projektu. Dle tabulky kubatur projektanta. 2: vybourání vrstev vozovky tl. 300 mm 3: pozemní komunikace - zpevněná 4: 30,0*0,3 5: pozemní komunikace - nezpevněná 6: 46,0*0,3
Položka zahrnuje veškerou manipulaci s vybouranou sutí a s vybouranými hmotami vč. uložení na skládku. Nezahrnuje poplatek za skládku, který se vykazuje v položce 0141** (s výjimkou malého množství bouraného materiálu, kde je možné poplatek zahrnout do jednotkové ceny bourání – tento fakt musí být uveden v doplňujícím textu k položce).
3 | 11332B |  | ODSTRANĚNÍ PODKLADŮ VOZOVEK A CHODNÍKŮ Z KAMENIVA NESTMELENÉHO - DOPRAVA | tkm | 784.125 |  | 0 | #REF! | #REF!
1: Dle technické zprávy, výkresových příloh projektové dokumentace a dle TKP staveb státních drah. Dle výkazů materiálu projektu. Dle tabulky kubatur projektanta. 2: vzdálenost skládky 15 km 3: viz pol. 11332 4: 25,50*2,05*15
Položka zahrnuje samostatnou dopravu suti a vybouraných hmot. Množství se určí jako součin hmotnosti [t] a požadované vzdálenosti [km].
4 | 123737 |  | ODKOP PRO SPOD STAVBU SILNIC A ŽELEZNIC TŘ. I, ODVOZ DO 16KM | M3 | 8 |  | 0 | #REF! | #REF!
1: Dle technické zprávy, výkresových příloh projektové dokumentace a dle TKP staveb státních drah. Dle výkazů materiálu projektu. Dle tabulky kubatur projektanta. 2: výkop 3: pozemní komunikace - zpevněná 4: 4,0 5: pozemní komunikace - nezpevněná 6: 4,0
položka zahrnuje: - vodorovná a svislá doprava, přemístění, přeložení, manipulace s výkopkem - kompletní provedení vykopávky nezapažené i zapažené - ošetření výkopiště po celou dobu práce v něm vč. klimatických opatření - ztížení vykopávek v blízkosti podzemního vedení, konstrukcí a objektů vč. jejich dočasného zajištění - ztížení pod vodou, v okolí výbušnin, ve stísněných prostorech a pod. - příplatek za lepivost - těžení po vrstvách, pásech a po jiných nutných částech (figurách) - čerpání vody vč. čerpacích jímek, potrubí a pohotovostní čerpací soupravy (viz ustanovení k pol. 1151,2) - potřebné snížení hladiny podzemní vody - těžení a rozpojování jednotlivých balvanů - vytahování a nošení výkopku - svahování a přesvah. svahů do konečného tvaru, výměna hornin v podloží a v pláni znehodnocené klimatickými vlivy - ruční vykopávky, odstranění kořenů a napadávek - pažení, vzepření a rozepření vč. přepažování (vyjma štětových stěn) - úpravu, ochranu a očištění dna, základové spáry, stěn a svahů - zhutnění podloží, případně i svahů vč. svahování - zřízení stupňů v podloží a lavic na svazích, není-li pro tyto práce zřízena samostatná položka - udržování výkopiště a jeho ochrana proti vodě - odvedení nebo obvedení vody v okolí výkopiště a ve výkopišti - třídění výkopku - veškeré pomocné konstrukce umožňující provedení vykopávky (příjezdy, sjezdy, nájezdy, lešení, podpěr. konstr., přemostění, zpevněné plochy, zakrytí a pod.) - nezahrnuje uložení zeminy (na skládku, do násypu) ani poplatky za skládku, vykazují se v položce č.0141**
5 | 13273 |  | HLOUBENÍ RÝH ŠÍŘ DO 2M PAŽ I NEPAŽ TŘ. I | M3 | 5.25 |  | 0 | #REF! | #REF!
1: Dle technické zprávy, výkresových příloh projektové dokumentace a dle TKP staveb státních drah. Dle výkazů materiálu projektu. Dle tabulky kubatur projektanta. 2: odvodňovací žlab 3: výkop rýhy pro žlab 4: 5,25
položka zahrnuje: - vodorovná a svislá doprava, přemístění, přeložení, manipulace s výkopkem - kompletní provedení vykopávky nezapažené i zapažené - ošetření výkopiště po celou dobu práce v něm vč. klimatických opatření - ztížení vykopávek v blízkosti podzemního vedení, konstrukcí a objektů vč. jejich dočasného zajištění - ztížení pod vodou, v okolí výbušnin, ve stísněných prostorech a pod. - příplatek za lepivost - těžení po vrstvách, pásech a po jiných nutných částech (figurách) - čerpání vody vč. čerpacích jímek, potrubí a pohotovostní čerpací soupravy (viz ustanovení k pol. 1151,2) - potřebné snížení hladiny podzemní vody - těžení a rozpojování jednotlivých balvanů - vytahování a nošení výkopku - svahování a přesvah. svahů do konečného tvaru, výměna hornin v podloží a v pláni znehodnocené klimatickými vlivy - ruční vykopávky, odstranění kořenů a napadávek - pažení, vzepření a rozepření vč. přepažování (vyjma štětových stěn) - úpravu, ochranu a očištění dna, základové spáry, stěn a svahů - odvedení nebo obvedení vody v okolí výkopiště a ve výkopišti - třídění výkopku - veškeré pomocné konstrukce umožňující provedení vykopávky (příjezdy, sjezdy, nájezdy, lešení, podpěr. konstr., přemostění, zpevněné plochy, zakrytí a pod.) - nezahrnuje uložení zeminy (na skládku, do násypu) ani poplatky za skládku, vykazují se v položce č.0141**
6 | 13273B |  | HLOUBENÍ RÝH ŠÍŘ DO 2M PAŽ I NEPAŽ TŘ. I - DOPRAVA | M3KM | 56.25 |  | 0 | #REF! | #REF!
1: Dle technické zprávy, výkresových příloh projektové dokumentace a dle TKP staveb státních drah. Dle výkazů materiálu projektu. Dle tabulky kubatur projektanta. 2: odvoz na skládku 15 km 3: dle pol. 13273; 5,25*15 4: odpočet zpětný zásyp dle pol. 17411; - 1,5*15
Položka zahrnuje samostatnou dopravu zeminy. Množství se určí jako součin kubatutry [m3] a požadované vzdálenosti [km].
7 | 17120 |  | ULOŽENÍ SYPANINY DO NÁSYPŮ A NA SKLÁDKY BEZ ZHUTNĚNÍ | M3 | 11.75 |  | 0 | #REF! | #REF!
1: Dle technické zprávy, výkresových příloh projektové dokumentace a dle TKP staveb státních drah. Dle výkazů materiálu projektu. Dle tabulky kubatur projektanta. 2: přebytečná zemina na skládku 3: dle pol. 12373x; 8,0 4: dle pol. 13273; 5,25 5: odpočet zpětný zásyp dle pol. 17411; - 1,5
položka zahrnuje: - kompletní provedení zemní konstrukce do předepsaného tvaru - ošetření úložiště po celou dobu práce v něm vč. klimatických opatření - ztížení v okolí vedení, konstrukcí a objektů a jejich dočasné zajištění - ztížení provádění ve ztížených podmínkách a stísněných prostorech - ztížené ukládání sypaniny pod vodu - ukládání po vrstvách a po jiných nutných částech (figurách) vč. dosypávek - spouštění a nošení materiálu - úprava, očištění a ochrana podloží a svahů - svahování, uzavírání povrchů svahů - udržování úložiště a jeho ochrana proti vodě - odvedení nebo obvedení vody v okolí úložiště a v úložišti - veškeré pomocné konstrukce umožňující provedení zemní konstrukce (příjezdy, sjezdy, nájezdy, lešení, podpěrné konstrukce, přemostění, zpevněné plochy, zakrytí a pod.)
8 | 17411 |  | ZÁSYP JAM A RÝH ZEMINOU SE ZHUTNĚNÍM | M3 | 1.5 |  | 0 | #REF! | #REF!
1: Dle technické zprávy, výkresových příloh projektové dokumentace a dle TKP staveb státních drah. Dle výkazů materiálu projektu. Dle tabulky kubatur projektanta. 2: odvodňovací žlab 3: ZHUTNĚNÝ ZÁSYP RÝHY PRO SVODNÉ POTRUBÍ - proveden z vyzískané zeminy z výkopu rýhy 4: 1,5
položka zahrnuje: - kompletní provedení zemní konstrukce vč. výběru vhodného materiálu - úprava ukládaného materiálu vlhčením, tříděním, promícháním nebo vysoušením, příp. jiné úpravy za účelem zlepšení jeho mech. vlastností - hutnění i různé míry hutnění - ošetření úložiště po celou dobu práce v něm vč. klimatických opatření - ztížení v okolí vedení, konstrukcí a objektů a jejich dočasné zajištění - ztížení provádění vč. hutnění ve ztížených podmínkách a stísněných prostorech - ztížené ukládání sypaniny pod vodu - ukládání po vrstvách a po jiných nutných částech (figurách) vč. dosypávek - spouštění a nošení materiálu - výměna částí zemní konstrukce znehodnocené klimatickými vlivy - ruční hutnění - udržování úložiště a jeho ochrana proti vodě - odvedení nebo obvedení vody v okolí úložiště a v úložišti - veškeré pomocné konstrukce umožňující provedení zemní konstrukce (příjezdy, sjezdy, nájezdy, lešení, podpěrné konstrukce, přemostění, zpevněné plochy, zakrytí a pod.)
9 | 17481 |  | ZÁSYP JAM A RÝH Z NAKUPOVANÝCH MATERIÁLŮ | M3 | 5.5 |  | 0 | #REF! | #REF!
1: Dle technické zprávy, výkresových příloh projektové dokumentace a dle TKP staveb státních drah. Dle výkazů materiálu projektu. Dle tabulky kubatur projektanta. 2: DOSYPÁNÍ NENAMRZAVÝM ZHUTNĚNÝM MATERIÁLEM 3: pozemní komunikace - zpevněná 4: 2,0 5: pozemní komunikace - nezpevněná 6: 3,5
položka zahrnuje: - kompletní provedení zemní konstrukce včetně nákupu a dopravy materiálu dle zadávací dokumentace - úprava ukládaného materiálu vlhčením, tříděním, promícháním nebo vysoušením, příp. jiné úpravy za účelem zlepšení jeho mech. vlastností - hutnění i různé míry hutnění - ošetření úložiště po celou dobu práce v něm vč. klimatických opatření - ztížení v okolí vedení, konstrukcí a objektů a jejich dočasné zajištění - ztížení provádění vč. hutnění ve ztížených podmínkách a stísněných prostorech - ztížené ukládání sypaniny pod vodu - ukládání po vrstvách a po jiných nutných částech (figurách) vč. dosypávek - spouštění a nošení materiálu - výměna částí zemní konstrukce znehodnocené klimatickými vlivy - udržování úložiště a jeho ochrana proti vodě - odvedení nebo obvedení vody v okolí úložiště a v úložišti - veškeré pomocné konstrukce umožňující provedení zemní konstrukce (příjezdy, sjezdy, nájezdy, lešení, podpěrné konstrukce, přemostění, zpevněné plochy, zakrytí a pod.)
10 | 1748-R01 |  | ZÁSYP JAM A RÝH VÝZISKEM Z KOLEJOVÉHO LOŽE | M3 | 10 |  | 0 | #REF! | #REF!
1: Dle technické zprávy, výkresových příloh projektové dokumentace a dle TKP staveb státních drah. Dle výkazů materiálu projektu. Dle tabulky kubatur projektanta. 2: pozemní komunikace - zpevněná 3: výzisk z kolejového lože 4: 10,0
položka zahrnuje: - kompletní provedení zemní konstrukce včetně nákupu a dopravy materiálu dle zadávací dokumentace - úprava ukládaného materiálu vlhčením, tříděním, promícháním nebo vysoušením, příp. jiné úpravy za účelem zlepšení jeho mech. vlastností - hutnění i různé míry hutnění - ošetření úložiště po celou dobu práce v něm vč. klimatických opatření - ztížení v okolí vedení, konstrukcí a objektů a jejich dočasné zajištění - ztížení provádění vč. hutnění ve ztížených podmínkách a stísněných prostorech - ztížené ukládání sypaniny pod vodu - ukládání po vrstvách a po jiných nutných částech (figurách) vč. dosypávek - spouštění a nošení materiálu - výměna částí zemní konstrukce znehodnocené klimatickými vlivy - udržování úložiště a jeho ochrana proti vodě - odvedení nebo obvedení vody v okolí úložiště a v úložišti - veškeré pomocné konstrukce umožňující provedení zemní konstrukce (příjezdy, sjezdy, nájezdy, lešení, podpěrné konstrukce, přemostění, zpevněné plochy, zakrytí a pod.)
11 | 17581 |  | OBSYP POTRUBÍ A OBJEKTŮ Z NAKUPOVANÝCH MATERIÁLŮ | M3 | 1 |  | 0 | #REF! | #REF!
1: Dle technické zprávy, výkresových příloh projektové dokumentace a dle TKP staveb státních drah. Dle výkazů materiálu projektu. Dle tabulky kubatur projektanta. 2: odvodňovací žlab 3: ŠTĚRKOPÍSKOVÝ OBSYP SVODNÉHO POTRUBÍ 4: 1,0
položka zahrnuje: - kompletní provedení zemní konstrukce včetně nákupu a dopravy materiálu dle zadávací dokumentace - úprava ukládaného materiálu vlhčením, tříděním, promícháním nebo vysoušením, příp. jiné úpravy za účelem zlepšení jeho mech. vlastností - hutnění i různé míry hutnění - ošetření úložiště po celou dobu práce v něm vč. klimatických opatření - ztížení v okolí vedení, konstrukcí a objektů a jejich dočasné zajištění - ztížení provádění vč. hutnění ve ztížených podmínkách a stísněných prostorech - ztížené ukládání sypaniny pod vodu - ukládání po vrstvách a po jiných nutných částech (figurách) vč. dosypávek - spouštění a nošení materiálu - výměna částí zemní konstrukce znehodnocené klimatickými vlivy - ruční hutnění a výplň jam a prohlubní v podloží - úprava, očištění, ochrana a zhutnění podloží - svahování, hutnění a uzavírání povrchů svahů - zřízení lavic na svazích - udržování úložiště a jeho ochrana proti vodě - odvedení nebo obvedení vody v okolí úložiště a v úložišti - veškeré pomocné konstrukce umožňující provedení zemní konstrukce (příjezdy, sjezdy, nájezdy, lešení, podpěrné konstrukce, přemostění, zpevněné plochy, zakrytí a pod.)
12 | 18110 |  | ÚPRAVA PLÁNĚ SE ZHUTNĚNÍM V HORNINĚ TŘ. I | M2 | 84 |  | 0 | #REF! | #REF!
1: Dle technické zprávy, výkresových příloh projektové dokumentace a dle TKP staveb státních drah. Dle výkazů materiálu projektu. Dle tabulky kubatur projektanta. 2: pozemní komunikace - zpevněná 3: 24,0 4: pozemní komunikace - nezpevněná 5: 60,0
položka zahrnuje úpravu pláně včetně vyrovnání výškových rozdílů. Míru zhutnění určuje projekt.
13 | 18221 |  | ROZPROSTŘENÍ ORNICE VE SVAHU V TL DO 0,10M | M2 | 8 |  | 0 | #REF! | #REF!
1: Dle technické zprávy, výkresových příloh projektové dokumentace a dle TKP staveb státních drah. Dle výkazů materiálu projektu. Dle tabulky kubatur projektanta. 2: pozemní komunikace - nezpevněná 3: ohumusování + zatravnění 4: 8,0
položka zahrnuje: nutné přemístění ornice z dočasných skládek vzdálených do 50m rozprostření ornice v předepsané tloušťce ve svahu přes 1:5
14 | 1823-R02 |  | NÁKUP ZEMINY VHODNÉ K OHUMUSOVÁNÍ, VČETNĚ NALOŽENÍ A DOVOZU NA MÍSTO STAVBY | M3 | 0.8 |  | 0 | #REF! | #REF!
1: Dle technické zprávy, výkresových příloh projektové dokumentace a dle TKP staveb státních drah. Dle výkazů materiálu projektu. Dle tabulky kubatur projektanta. 2: pozemní komunikace - nezpevněná 3: ohumusování + zatravnění 4: zemina pro ohumusování tl. 100 mm 5: výměra dle pol. 18221 6: 8,0*0,1
veškeré práce jsou obsaženy v textu položky
15 | 18241 |  | ZALOŽENÍ TRÁVNÍKU RUČNÍM VÝSEVEM | M2 | 8 |  | 0 | #REF! | #REF!
1: Dle technické zprávy, výkresových příloh projektové dokumentace a dle TKP staveb státních drah. Dle výkazů materiálu projektu. Dle tabulky kubatur projektanta. 2: pozemní komunikace - nezpevněná 3: ohumusování + zatravnění 4: viz pol. 18221 5: 8,0
Zahrnuje dodání předepsané travní směsi, její výsev na ornici, zalévání, první pokosení, to vše bez ohledu na sklon terénu
16 | 18247 |  | OŠETŘOVÁNÍ TRÁVNÍKU | M2 | 8 |  | 0 | #REF! | #REF!
1: Dle technické zprávy, výkresových příloh projektové dokumentace a dle TKP staveb státních drah. Dle výkazů materiálu projektu. Dle tabulky kubatur projektanta. 2: pozemní komunikace - nezpevněná 3: ohumusování + zatravnění 4: viz pol. 18241 5: 8,0
Zahrnuje pokosení se shrabáním, naložení shrabků na dopravní prostředek, s odvozem a se složením, to vše bez ohledu na sklon terénu
17 | 18600 |  | ZALÉVÁNÍ VODOU | M3 | 0.08 |  | 0 | #REF! | #REF!
1: Dle technické zprávy, výkresových příloh projektové dokumentace a dle TKP staveb státních drah. Dle výkazů materiálu projektu. Dle tabulky kubatur projektanta. 2: pozemní komunikace - nezpevněná 3: ohumusování + zatravnění 4: viz pol. 18241 5: 10 l / m2 6: 8,0*10*0,001
položka zahrnuje veškerý materiál, výrobky a polotovary, včetně mimostaveništní a vnitrostaveništní dopravy (rovněž přesuny), včetně naložení a složení, případně s uložením
|  | 10 | Zemní práce: |  |  |  | 0 |  | #REF!
|  | 40 | Vodorovné konstrukce:
18 | 45111 |  | PODKL A VÝPLŇ VRSTVY Z DÍLCŮ BETON | M3 | 2.475 |  | 0 | #REF! | #REF!
1: Dle technické zprávy, výkresových příloh projektové dokumentace a dle TKP staveb státních drah. Dle výkazů materiálu projektu. Dle tabulky kubatur projektanta. 2: přejezd 3: PREFABRIKOVANÉ BLOKY POD ZÁVĚRNÉ ZÍDKY DL. 1500 4: 12 ks 5: 2,475
- dodání dílce požadovaného tvaru a vlastností, jeho skladování, doprava a osazení do definitivní polohy, včetně komplexní technologie výroby a montáže dílců, ošetření a ochrana dílců, - u dílců železobetonových a předpjatých veškerá výztuž, případně i tuhé kovové prvky a závěsná oka, - úpravy a zařízení pro uložení a transport dílce, - veškeré požadované úpravy dílců, včetně doplňkových konstrukcí a vybavení, - sestavení dílce na stavbě včetně montážních zařízení, plošin a prahů a pod., - výplň, těsnění a tmelení spár a spojů, - očištění a ošetření úložných ploch, - zednické výpomoce pro montáž dílců, - označení dílce výrobním štítkem nebo jiným způsobem, - úpravy dílce pro dodržení požadované přesnosti jeho osazení, včetně případných měření, - veškerá zařízení pro zajištění stability v každém okamžiku, - další práce dané případně specifikací k příslušnému prefabrik. dílci (úprava pohledových ploch, příp. rubových ploch, osazení měřících zařízení, zkoušení a měření dílců a pod.).
19 | 451313 |  | PODKLADNÍ A VÝPLŇOVÉ VRSTVY Z PROSTÉHO BETONU C16/20 | M3 | 2.33 |  | 0 | #REF! | #REF!
1: Dle technické zprávy, výkresových příloh projektové dokumentace a dle TKP staveb státních drah. Dle výkazů materiálu projektu. Dle tabulky kubatur projektanta. 2: -------------------- 3: přejezd 4: podkladní beton C16/20 XC2 pod závěrnou zídku 5: tl. 150 mm 6: 8,0*0,150 7: --------------------- 8: odvodňovací žlab 9: podkladní beton C16/20 XC2 10: tl. 150 mm 11: 1,13
- dodání čerstvého betonu (betonové směsi) požadované kvality, jeho uložení do požadovaného tvaru při jakékoliv hustotě výztuže, konzistenci čerstvého betonu a způsobu hutnění, ošetření a ochranu betonu, - zhotovení nepropustného, mrazuvzdorného betonu a betonu požadované trvanlivosti a vlastností, - užití potřebných přísad a technologií výroby betonu, - zřízení pracovních a dilatačních spar, včetně potřebných úprav, výplně, vložek, opracování, očištění a ošetření, - bednění požadovaných konstr. (i ztracené) s úpravou dle požadované kvality povrchu betonu, včetně odbedňovacích a odskružovacích prostředků, - podpěrné konstr. (skruže) a lešení všech druhů pro bednění, uložení čerstvého betonu, výztuže a doplňkových konstr., vč. požadovaných otvorů, ochranných a bezpečnostních opatření a základů těchto konstrukcí a lešení, - vytvoření kotevních čel, kapes, nálitků, a sedel, - zřízení všech požadovaných otvorů, kapes, výklenků, prostupů, dutin, drážek a pod., vč. ztížení práce a úprav kolem nich, - úpravy pro osazení výztuže, doplňkových konstrukcí a vybavení, - úpravy povrchu pro položení požadované izolace, povlaků a nátěrů, případně vyspravení, - ztížení práce u kabelových a injektážních trubek a ostatních zařízení osazovaných do betonu, - konstrukce betonových kloubů, upevnění kotevních prvků a doplňkových konstrukcí, - nátěry zabraňující soudržnost betonu a bednění, - výplň, těsnění a tmelení spar a spojů, - opatření povrchů betonu izolací proti zemní vlhkosti v částech, kde přijdou do styku se zeminou nebo kamenivem, - případné zřízení spojovací vrstvy u základů, - úpravy pro osazení zařízení ochrany konstrukce proti vlivu bludných proudů
20 | 45145 |  | PODKL A VÝPLŇ VRSTVY Z MALTY CEMENTOVÉ | M3 | 0.105 |  | 0 | #REF! | #REF!
1: Dle technické zprávy, výkresových příloh projektové dokumentace a dle TKP staveb státních drah. Dle výkazů materiálu projektu. Dle tabulky kubatur projektanta. 2: přejezd 3: VYROVNÁVACÍ VRSTVA CEMENTOVOU MALTOU tl. 30 mm 4: 3,5*0,030
Položka zahrnuje veškerý materiál, výrobky a polotovary, včetně mimostaveništní a vnitrostaveništní dopravy (rovněž přesuny), včetně naložení a složení, případně s uložením.
21 | 45157 |  | PODKLADNÍ A VÝPLŇOVÉ VRSTVY Z KAMENIVA TĚŽENÉHO | M3 | 0.4 |  | 0 | #REF! | #REF!
1: Dle technické zprávy, výkresových příloh projektové dokumentace a dle TKP staveb státních drah. Dle výkazů materiálu projektu. Dle tabulky kubatur projektanta. 2: odvodňovací žlab 3: ŠTĚRKOPÍSKOVÝ PODSYP tl. 150 MM POD SVODNÉ POTRUBÍ 4: 0,4
Položka zahrnuje veškerý materiál, výrobky a polotovary, včetně mimostaveništní a vnitrostaveništní dopravy (rovněž přesuny), včetně naložení a složení, případně s uložením.
|  | 40 | Vodorovné konstrukce: |  |  |  | 0 |  | #REF!
|  | 50 | Komunikace:
22 | 56330 |  | VOZOVKOVÉ VRSTVY ZE ŠTĚRKODRTI | M3 | 25.2 |  | 0 | #REF! | #REF!
1: Dle technické zprávy, výkresových příloh projektové dokumentace a dle TKP staveb státních drah. Dle výkazů materiálu projektu. Dle tabulky kubatur projektanta. 2: ---------------- 3: pozemní komunikace - zpevněná 4: ŠTĚRKODRŤ ŠD fr. 0/45, tl. min 300 mm 5: 24,0*0,3 6: ----------------- 7: pozemní komunikace - nezpevněná 8: ŠTĚRKODRŤ ŠD fr. 0/45, tl. min 300 mm 9: 60,0*0,3
- dodání kameniva předepsané kvality a zrnitosti - rozprostření a zhutnění vrstvy v předepsané tloušťce - zřízení vrstvy bez rozlišení šířky, pokládání vrstvy po etapách - nezahrnuje postřiky, nátěry
23 | 56361 |  | VOZOVKOVÉ VRSTVY Z RECYKLOVANÉHO MATERIÁLU TL DO 50MM | M2 | 24 |  | 0 | #REF! | #REF!
1: Dle technické zprávy, výkresových příloh projektové dokumentace a dle TKP staveb státních drah. Dle výkazů materiálu projektu. Dle tabulky kubatur projektanta. 2: pozemní komunikace - zpevněná 3: RECYKLOVANÝ MATERIÁL R-mat tl. 50 mm 4: 24,0
- dodání recyklátu v požadované kvalitě - očištění podkladu - uložení recyklátu dle předepsaného technologického předpisu, zhutnění vrstvy v předepsané tloušťce - zřízení vrstvy bez rozlišení šířky, pokládání vrstvy po etapách, včetně pracovních spar a spojů - úpravu napojení, ukončení - nezahrnuje postřiky, nátěry
24 | 56932 |  | ZPEVNĚNÍ KRAJNIC ZE ŠTĚRKODRTI TL. DO 100MM | M2 | 3.5 |  | 0 | #REF! | #REF!
1: Dle technické zprávy, výkresových příloh projektové dokumentace a dle TKP staveb státních drah. Dle výkazů materiálu projektu. Dle tabulky kubatur projektanta. 2: pozemní komunikace - zpevněná 3: KRAJNICE ZE ŠTĚRKODRTI fr. 0/22 tl. 100 mm 4: 3,5
- dodání kameniva předepsané kvality a zrnitosti - rozprostření a zhutnění vrstvy v předepsané tloušťce - zřízení vrstvy bez rozlišení šířky, pokládání vrstvy po etapách
25 | 572121 |  | INFILTRAČNÍ POSTŘIK ASFALTOVÝ DO 1,0KG/M2 | M2 | 24 |  | 0 | #REF! | #REF!
1: Dle technické zprávy, výkresových příloh projektové dokumentace a dle TKP staveb státních drah. Dle výkazů materiálu projektu. Dle tabulky kubatur projektanta. 2: pozemní komunikace - zpevněná 3: INFILTRAČNÍ POSTŘÍK ASF. 1,0 kg/m2 4: 24,0
- dodání všech předepsaných materiálů pro postřiky v předepsaném množství - provedení dle předepsaného technologického předpisu - zřízení vrstvy bez rozlišení šířky, pokládání vrstvy po etapách - úpravu napojení, ukončení
26 | 574A4-R01 |  | ASFALTOVÝ BETON PRO OBRUSNÉ VRSTVY ACO 8 TL. 60MM | M2 | 24 |  | 0 | #REF! | #REF!
1: Dle technické zprávy, výkresových příloh projektové dokumentace a dle TKP staveb státních drah. Dle výkazů materiálu projektu. Dle tabulky kubatur projektanta. 2: pozemní komunikace - zpevněná 3: ASFALTOVÝ BETON ACO 8 tl. 60 mm 4: 24,0
- dodání směsi v požadované kvalitě - očištění podkladu - uložení směsi dle předepsaného technologického předpisu, zhutnění vrstvy v předepsané tloušťce - zřízení vrstvy bez rozlišení šířky, pokládání vrstvy po etapách, včetně pracovních spar a spojů - úpravu napojení, ukončení podél obrubníků, dilatačních zařízení, odvodňovacích proužků, odvodňovačů, vpustí, šachet a pod. - nezahrnuje postřiky, nátěry - nezahrnuje těsnění podél obrubníků, dilatačních zařízení, odvodňovacích proužků, odvodňovačů, vpustí, šachet a pod.
|  | 50 | Komunikace: |  |  |  | 0 |  | #REF!
|  | 5P | Práce dle části F. Organizace výstavby:
27 | 015150 |  | POPLATKY ZA LIKVIDACŮ ODPADŮ NEKONTAMINOVANÝCH - 17 05 08 ŠTĚRK Z KOLEJIŠTĚ (ODPAD PO RECYKLACI) | T | 1.845 |  | 0 | #REF! | #REF!
1: dle pol. 113327; 0,90*2,05
1. Položka obsahuje: – veškeré poplatky provozovateli skládky, recyklační linky nebo jiného zařízení na zpracování nebo likvidaci odpadů související s převzetím, uložením, zpracováním nebo likvidací odpadu 2. Položka neobsahuje: – náklady spojené s dopravou odpadu z místa stavby na místo převzetí provozovatelem skládky, recyklační linky nebo jiného zařízení na zpracování nebo likvidaci odpadů 3. Způsob měření: Tunou se rozumí hmotnost odpadu vytříděného v souladu se zákonem č. 185/2001 Sb., o nakládání s odpady, v platném znění.
28 | 0271_R01 |  | ZŘÍZENÍ, PROVOZOVÁNÍ A ODSTRANĚNÍ PROVIZORNÍ PANELOVÉ PŘÍSTUPOVÉ CESTY - montáž, dodávka vč. obratovosti, demontáž, odstranění a odvoz na předepsané m ísto ~ | M2 | 9 |  | 0 | #REF! | #REF!
1: Dle technické zprávy, výkresových příloh projektové dokumentace a dle TKP staveb státních drah. Dle výkazů materiálu projektu. Dle tabulky kubatur projektanta. 2: Náklady ZOV 3: Silniční panely 22 cm-pokládka+odstranění, obratovost 4: 3*3
Vše je obsaženo v textu položky. Zahrnuje veškeré náklady spojené s objednatelem požadovanými zařízeními. Položka zahrnuje: kompletní dodávku provizorní panelové přístupové cesty vč. obratovosti; montáž a osazení provizorní panelové přístupové cesty (včetně nutných zemních prací); demontáž, odstranění provizorní panelové přístupové cesty a odvoz na předepsané místo. Měrná jednotka je m2. Položka se měří v m2 provizorní panelové přístupové cesty.
29 | 113327 |  | ODSTRAN PODKL VOZOVEK A CHODNÍKŮ Z KAMENIVA NESTMEL, ODVOZ DO 16KM | M3 | 0.9 |  | 0 | #REF! | #REF!
1: Dle technické zprávy, výkresových příloh projektové dokumentace a dle TKP staveb státních drah. Dle výkazů materiálu projektu. Dle tabulky kubatur projektanta. 2: Náklady ZOV 3: Podsyp štěrkem z výzisku tl. 10 cm - odstranění, odvoz na skládku do 15 km 4: (3*3)*0,10
Položka zahrnuje veškerou manipulaci s vybouranou sutí a s vybouranými hmotami vč. uložení na skládku. Nezahrnuje poplatek za skládku, který se vykazuje v položce 0141** (s výjimkou malého množství bouraného materiálu, kde je možné poplatek zahrnout do jednotkové ceny bourání – tento fakt musí být uveden v doplňujícím textu k položce).
30 | 45152 |  | PODKLADNÍ A VÝPLŇOVÉ VRSTVY Z KAMENIVA DRCENÉHO | M3 | 4 |  | 0 | #REF! | #REF!
1: Dle technické zprávy, výkresových příloh projektové dokumentace a dle TKP staveb státních drah. Dle výkazů materiálu projektu. Dle tabulky kubatur projektanta. 2: Náklady ZOV 3: 4,00
Položka zahrnuje veškerý materiál, výrobky a polotovary, včetně mimostaveništní a vnitrostaveništní dopravy (rovněž přesuny), včetně naložení a složení, případně s uložením.
31 | 56362 |  | VOZOVKOVÉ VRSTVY Z RECYKLOVANÉHO MATERIÁLU TL DO 100MM | M2 | 9 |  | 0 | #REF! | #REF!
1: Dle technické zprávy, výkresových příloh projektové dokumentace a dle TKP staveb státních drah. Dle výkazů materiálu projektu. Dle tabulky kubatur projektanta. 2: Náklady ZOV 3: Podsyp štěrkem z výzisku tl. 10 cm 4: 3*3
- dodání recyklátu v požadované kvalitě - očištění podkladu - uložení recyklátu dle předepsaného technologického předpisu, zhutnění vrstvy v předepsané tloušťce - zřízení vrstvy bez rozlišení šířky, pokládání vrstvy po etapách, včetně pracovních spar a spojů - úpravu napojení, ukončení - nezahrnuje postřiky, nátěry
|  | 5P | Práce dle části F. Organizace výstavby: |  |  |  | 0 |  | #REF!
|  | 80 | Trubní vedení:
32 | 87434 |  | POTRUBÍ Z TRUB PLASTOVÝCH ODPADNÍCH DN DO 200MM | M | 2 |  | 0 | #REF! | #REF!
1: Dle technické zprávy, výkresových příloh projektové dokumentace a dle TKP staveb státních drah. Dle výkazů materiálu projektu. Dle tabulky kubatur projektanta. 2: odvodňovací žlab 3: SVODNÉ POTRUBÍ DN 200 mm 4: 2,0
položky pro zhotovení potrubí platí bez ohledu na sklon zahrnuje: - výrobní dokumentaci (včetně technologického předpisu) - dodání veškerého trubního a pomocného materiálu (trouby, trubky, tvarovky, spojovací a těsnící materiál a pod.), podpěrných, závěsných a upevňovacích prvků, včetně potřebných úprav - úprava a příprava podkladu a podpěr, očištění a ošetření podkladu a podpěr - zřízení plně funkčního potrubí, kompletní soustavy, podle příslušného technologického předpisu - zřízení potrubí i jednotlivých částí po etapách, včetně pracovních spar a spojů, pracovního zaslepení konců a pod. - úprava prostupů, průchodů šachtami a komorami, okolí podpěr a vyústění, zaústění, napojení, vyvedení a upevnění odpad. výustí - ochrana potrubí nátěrem (vč. úpravy povrchu), případně izolací, nejsou-li tyto práce předmětem jiné položky - úprava, očištění a ošetření prostoru kolem potrubí - položky platí pro práce prováděné v prostoru zapaženém i nezapaženém a i v kolektorech, chráničkách - položky zahrnují i práce spojené s nutnými obtoky, převáděním a čerpáním vody nezahrnuje zkoušky vodotěsnosti a televizní prohlídku
|  | 80 | Trubní vedení: |  |  |  | 0 |  | #REF!
|  | 90 | Ostatní konstrukce a práce:
33 | 921112 |  | ŽELEZNIČNÍ PŘEJEZD CELOPRYŽOVÝ NA BETONOVÝCH PRAŽCÍCH | M2 | 36.44 |  | 0 | #REF! | #REF!
1: Dle technické zprávy, výkresových příloh projektové dokumentace a dle TKP staveb státních drah. Dle výkazů materiálu projektu. Dle tabulky kubatur projektanta. 2: VNĚJŠÍ PANELY modul 1200 - kompletní příslušenství k panelům (táhla, podložky, …) - 10 ks 3: VNITŘNÍ PANELY modul 600 - kompletní příslušenství k panelům (táhla, podložky, …) - 20 ks 4: VNĚJŠÍ PANELY ATYPICKY ŘEZANÉ A LEPENÉ modul 600 - kompletní příslušenství k panelům (táhla, podložky, …) - 10 ks 5: ZÁVĚRNÁ ZÍDKA tv. T, dl. 1200 mm - 10 ks 6: POJISTKY PROTI POSUNU - 4 ks 7: 8,56+17,24+10,64
1. Položka obsahuje: – úpravu a hutnění podloží přejezdové konstrukce – dodávku přejezdové konstrukce s veškerými prvky a částmi daného typu přejezdové konstrukce včetně závěrných zídek a jejich betonového základu dle odpovídajících vzorových listů a TKP – montáž přejezdové konstrukce z dílů a součástí na místě při přerušení železničního a silničního provozu – speciální montážní nářadí, závěsné zařízení – ochranné náběhy, koncové i mezilehlé zarážky, podélnou fixaci atd. – příplatky za ztížené podmínky vyskytující se při zřízení přejezdu, např. za překážky na straně koleje ap. 2. Položka neobsahuje: – zřízení, pronájem a odstranění dopravního značení objízdné trasy – úpravy koleje (např. posun pražců, doplnění kolejového lože, směrová a výšková úprava) – silniční panely v přechodu těles a prefabrikované základy pod závěrnými zídkami – prahovou vpusť 3. Způsob měření: Měří se půdorysná plocha (pojízdná nebo pochozí) vlastní přejezdové konstrukce tvořené daným systémem. Kolejnice a žlábky se z plochy neodečítají. Do plochy se nezapočítávají ochranné klíny, prahové vpusti apod.
34 | 93131-R01 |  | TĚSNĚNÍ DILATAČ SPAR ASFALTOVOU PÁSKOU | M | 22 |  | 0 | #REF! | #REF!
1: Dle technické zprávy, výkresových příloh projektové dokumentace a dle TKP staveb státních drah. Dle výkazů materiálu projektu. Dle tabulky kubatur projektanta. 2: pozemní komunikace - zpevněná 3: asfaltová páska 4: 22,0
položka zahrnuje dodávku a osazení předepsaného materiálu, očištění ploch spáry před úpravou, očištění okolí spáry po úpravě
35 | 93550-R01 |  | VELKÝ ODVODŇOVACÍ BETONOVÝ ŽLAB SV. ŠÍRKY DO 600 MM S MŘÍŽÍ - DÁVKA A MTÁŽ VČ. DOPRAVY | M | 7.475 |  | 0 | #REF! | #REF!
1: Dle technické zprávy, výkresových příloh projektové dokumentace a dle TKP staveb státních drah. Dle výkazů materiálu projektu. Dle tabulky kubatur projektanta. 2: odvodňovací žlab 3: VELKÝ BETONOVÝ ŽLAB S MŘÍŽÍ, š. 700mm, v. 600 mm, dl. 1495mm, třída betonu C35/45-XF4, hmotnost 880kg - 4 ks 4: VELKÝ BETONOVÝ ŽLAB S MŘÍŽÍ VÝVODEM, C35/45-XF4, 902kg, š. 700mm, v. 600 mm, dl. 1495mm - 1 ks 5: (4+1)*1,495
1. Položka obsahuje: – veškeré práce a materiál obsažený v názvu položky 2. Položka neobsahuje: X 3. Způsob měření: Měří se metr délkový.
36 | 965311 |  | Rozebrání přejezdu, přechodu z dílců | M2 | 10 |  | 0 | #REF! | #REF!
1: Dle technické zprávy, výkresových příloh projektové dokumentace a dle TKP staveb státních drah. Dle výkazů materiálu projektu. Dle tabulky kubatur projektanta. 2: přejezd 3: VYBOURÁNÍ PŘEJEZDU Z BETONOVÝCH DESEK 4: 10,0
1. Položka obsahuje: – rozebrání železničního přejezdu nebo přechodu do součástí včetně hrubého očištění – naložení vybouraného materiálu na dopravní prostředek – příplatky za ztížené podmínky při práci v kolejišti, např. za překážky na straně koleje apod. 2. Položka neobsahuje: – náklady na zřízení a odstranění dopravního značení objízdné trasy – odvoz vybouraného materiálu do skladu nebo na likvidaci – poplatky za likvidaci odpadů, nacení se položkami ze ssd 0 3. Způsob měření: Měří se půdorysná plocha (pojízdná nebo pochozí) vlastní přejezdové konstrukce tvořené daným systémem. Kolejnice a žlábky se z plochy neodečítají. Do plochy se nezapočítávají ochranné klíny, prahové vpusti apod.
37 | 965312 |  | Rozebrání přejezdu, přechodu z dílců - odvoz (na likvidaci odpadů nebo jiné určené místo) | t.km | 33 |  | 0 | #REF! | #REF!
1: Dle technické zprávy, výkresových příloh projektové dokumentace a dle TKP staveb státních drah. Dle výkazů materiálu projektu. Dle tabulky kubatur projektanta. 2: vzdálenost skládky 15 km 3: dle projektanta 4: 1,0*2,2*15
1. Položka obsahuje: – odvoz jakýmkoliv dopravním prostředkem a složení – případné překládky na trase 2. Položka neobsahuje: – naložení vybouraného materiálu na dopravní prostředek (je zahrnuto ve zdrojové položce) – poplatky za likvidaci odpadů, nacení se položkami ze ssd 0 3. Způsob měření: Výměra je součtem součinů metrů krychlových tun vybouraného materiálu v původním stavu a jednotlivých vzdáleností v kilometrech.
|  | 90 | Ostatní konstrukce a práce: |  |  |  | 0 |  | #REF!
|  | 995 | Poplatky za skládky:
38 | 015111R |  | POPLATKY ZA LIKVIDACŮ ODPADŮ NEKONTAMINOVANÝCH - 17 05 04 VYTĚŽENÉ ZEMINY A HORNINY - I. TŘÍDA TĚŽ - ITELNOSTI | T | 22.325 |  | 0 | #REF! | #REF!
1: Dle technické zprávy, výkresových příloh projektové dokumentace a dle TKP staveb státních drah. Dle výkazů materiálu projektu. Dle tabulky kubatur projektanta. 2: dle pol. 17120; 11,75*1,9
1. Položka obsahuje: – veškeré poplatky provozovateli skládky, recyklační linky nebo jiného zařízení na zpracování nebo likvidaci odpadů související s převzetím, uložením, zpracováním nebo likvidací odpadu 2. Položka neobsahuje: – náklady spojené s dopravou odpadu z místa stavby na místo převzetí provozovatelem skládky, recyklační linky nebo jiného zařízení na zpracování nebo likvidaci odpadů 3. Způsob měření: Tunou se rozumí hmotnost odpadu vytříděného v souladu se zákonem č. 185/2001 Sb., o nakládání s odpady, v platném znění.
39 | 015140R |  | POPLATKY ZA LIKVIDACŮ ODPADŮ NEKONTAMINOVANÝCH - 17 01 01 BETON Z DEMOLIC OBJEKTŮ, ZÁKLADŮ TV | T | 2.2 |  | 0 | #REF! | #REF!
1: Dle technické zprávy, výkresových příloh projektové dokumentace a dle TKP staveb státních drah. Dle výkazů materiálu projektu. Dle tabulky kubatur projektanta. 2: viz pol. 965311 3: 1,0*2,2
1. Položka obsahuje: – veškeré poplatky provozovateli skládky, recyklační linky nebo jiného zařízení na zpracování nebo likvidaci odpadů související s převzetím, uložením, zpracováním nebo likvidací odpadu 2. Položka neobsahuje: – náklady spojené s dopravou odpadu z místa stavby na místo převzetí provozovatelem skládky, recyklační linky nebo jiného zařízení na zpracování nebo likvidaci odpadů 3. Způsob měření: Tunou se rozumí hmotnost odpadu vytříděného v souladu se zákonem č. 185/2001 Sb., o nakládání s odpady, v platném znění.
40 | 015330R |  | POPLATKY ZA LIKVIDACŮ ODPADŮ NEKONTAMINOVANÝCH - 17 05 04 KAMENNÁ SUŤ | T | 46.74 |  | 0 | #REF! | #REF!
1: Dle technické zprávy, výkresových příloh projektové dokumentace a dle TKP staveb státních drah. Dle výkazů materiálu projektu. Dle tabulky kubatur projektanta. 2: viz pol. 11332; 22,8*2,05
1. Položka obsahuje: – veškeré poplatky provozovateli skládky, recyklační linky nebo jiného zařízení na zpracování nebo likvidaci odpadů související s převzetím, uložením, zpracováním nebo likvidací odpadu 2. Položka neobsahuje: – náklady spojené s dopravou odpadu z místa stavby na místo převzetí provozovatelem skládky, recyklační linky nebo jiného zařízení na zpracování nebo likvidaci odpadů 3. Způsob měření: Tunou se rozumí hmotnost odpadu vytříděného v souladu se zákonem č. 185/2001 Sb., o nakládání s odpady, v platném znění.
|  | 995 | Poplatky za skládky: |  |  |  | 0 |  | #REF!
|  |  | C e l k e m |  |  |  | 0 |  | #REF!
Ostatní ve výkazu nespecifikované práce
Vícepráce
|  |  | Vícepráce celkem |  |  |  | 0 |  | 0
Méněpráce
|  |  | Méněpráce celkem |  |  |  | 0 |  | 0
|  |  | Celkem |  |  |  | 0 |  | 0
|  |  | Celkem |  |  |  | 0 |  | #REF!

## SO 01-19-01
Příloha k formuláři pro ocenění nabídky
Stavba : |  | 1 | „Rekonstrukce žst. Hanušovice"
číslo a název SO: |  | SO 01-19-01 | t.ú. Bohdíkov - Hanušovice, most v km 69,725
číslo a název rozpočtu: |  | SO 01-19-01 | t.ú. Bohdíkov - Hanušovice, most v km 69,725
Poř. č.pol. | Kód položky | Varianta položky | Název položky | jednotka | Počet jednotek | CENA |  | Sazba | DPH
[6 empty] | jednotková | celkem | DPH
1 | 2 | 3 | 4 | 5 | 6 | 7 | 8
|  | 10 | Zemní práce:
1 | 111204 |  | ODSTRANĚNÍ KŘOVIN S ODVOZEM DO 5KM | M2 | 5 |  | 0 | #REF! | #REF!
1: Dle technické zprávy, výkresových příloh projektové dokumentace a dle TKP staveb státních drah. Dle výkazů materiálu projektu. Dle tabulky kubatur projektanta. 2: podél křídel 3: předpoklad dle foto; 5,0
odstranění travin, křovin a stromů do průměru 100 mm doprava dřevin spálení na hromadách nebo štěpkování
2 | 11130 |  | SEJMUTÍ DRNU | M2 | 29.2 |  | 0 | #REF! | #REF!
1: podél křídel, předpoklad; (7,0+8,20+7,30+6,70)*1,0
včetně vodorovné dopravy a uložení na skládku
3 | 11318 |  | ODSTRANĚNÍ KRYTU CHODNÍKŮ Z DLAŽDIC | M3 | 0.432 |  | 0 | #REF! | #REF!
1: Dle technické zprávy, výkresových příloh projektové dokumentace, TKP staveb státních drah a výkazů materiálu projektu. 2: odstranění krytu žlabu z betonových dlaždic; 0,50*14,40*0,06
Položka zahrnuje veškerou manipulaci s vybouranou sutí a s vybouranými hmotami vč. uložení na skládku. Nezahrnuje poplatek za skládku, který se vykazuje v položce 0141** (s výjimkou malého množství bouraného materiálu, kde je možné poplatek zahrnout do jednotkové ceny bourání – tento fakt musí být uveden v doplňujícím textu k položce).
4 | 114140R |  | ODSTRAN ROVNANINY Z LOM KAM NA SUCHO | M3 | 2.358 |  | 0 | #REF! | #REF!
1: Dle technické zprávy, výkresových příloh projektové dokumentace, TKP staveb státních drah a výkazů materiálu projektu. 2: část rovnaniny za rubem opěr, měřeno digitálně; 6,55*0,45*0,40*2
Odstranění rovnaniny se měří v "m3" vybouraných hmot ve stavu před rozebráním. Položka obsahuje veškerou manipulaci s vybouranou sutí a s vybouranými hmotami
5 | 13173 |  | HLOUBENÍ JAM ZAPAŽ I NEPAŽ TŘ. I | M3 | 88.04 |  | 0 | #REF! | #REF!
1: Dle technické zprávy, výkresových příloh projektové dokumentace a dle TKP staveb státních drah. Dle výkazů materiálu projektu. Dle tabulky kubatur projektanta. 2: pro odvodnění, měřeno digitálně z řezu; 6,20*7,10*2
položka zahrnuje: - vodorovná a svislá doprava, přemístění, přeložení, manipulace s výkopkem - kompletní provedení vykopávky nezapažené i zapažené - ošetření výkopiště po celou dobu práce v něm vč. klimatických opatření - ztížení vykopávek v blízkosti podzemního vedení, konstrukcí a objektů vč. jejich dočasného zajištění - ztížení pod vodou, v okolí výbušnin, ve stísněných prostorech a pod. - příplatek za lepivost - těžení po vrstvách, pásech a po jiných nutných částech (figurách) - čerpání vody vč. čerpacích jímek, potrubí a pohotovostní čerpací soupravy (viz ustanovení k pol. 1151,2) - potřebné snížení hladiny podzemní vody - těžení a rozpojování jednotlivých balvanů - vytahování a nošení výkopku - svahování a přesvah. svahů do konečného tvaru, výměna hornin v podloží a v pláni znehodnocené klimatickými vlivy - ruční vykopávky, odstranění kořenů a napadávek - pažení, vzepření a rozepření vč. přepažování (vyjma štětových stěn) - úpravu, ochranu a očištění dna, základové spáry, stěn a svahů - odvedení nebo obvedení vody v okolí výkopiště a ve výkopišti - třídění výkopku - veškeré pomocné konstrukce umožňující provedení vykopávky (příjezdy, sjezdy, nájezdy, lešení, podpěr. konstr., přemostění, zpevněné plochy, zakrytí a pod.) - nezahrnuje uložení zeminy (na skládku, do násypu) ani poplatky za skládku, vykazují se v položce č.0141**
6 | 13273 |  | HLOUBENÍ RÝH ŠÍŘ DO 2M PAŽ I NEPAŽ TŘ. I | M3 | 20.56 |  | 0 | #REF! | #REF!
1: Dle technické zprávy, výkresových příloh projektové dokumentace, TKP staveb státních drah a výkazů materiálu projektu. 2: drenážní potrubí mimo most k jímkám, měřeno digitálně z půdorysu; (6,55+6,30)*1,0*1,60
položka zahrnuje: - vodorovná a svislá doprava, přemístění, přeložení, manipulace s výkopkem - kompletní provedení vykopávky nezapažené i zapažené - ošetření výkopiště po celou dobu práce v něm vč. klimatických opatření - ztížení vykopávek v blízkosti podzemního vedení, konstrukcí a objektů vč. jejich dočasného zajištění - ztížení pod vodou, v okolí výbušnin, ve stísněných prostorech a pod. - příplatek za lepivost - těžení po vrstvách, pásech a po jiných nutných částech (figurách) - čerpání vody vč. čerpacích jímek, potrubí a pohotovostní čerpací soupravy (viz ustanovení k pol. 1151,2) - potřebné snížení hladiny podzemní vody - těžení a rozpojování jednotlivých balvanů - vytahování a nošení výkopku - svahování a přesvah. svahů do konečného tvaru, výměna hornin v podloží a v pláni znehodnocené klimatickými vlivy - ruční vykopávky, odstranění kořenů a napadávek - pažení, vzepření a rozepření vč. přepažování (vyjma štětových stěn) - úpravu, ochranu a očištění dna, základové spáry, stěn a svahů - odvedení nebo obvedení vody v okolí výkopiště a ve výkopišti - třídění výkopku - veškeré pomocné konstrukce umožňující provedení vykopávky (příjezdy, sjezdy, nájezdy, lešení, podpěr. konstr., přemostění, zpevněné plochy, zakrytí a pod.) - nezahrnuje uložení zeminy (na skládku, do násypu) ani poplatky za skládku, vykazují se v položce č.0141**
7 | 13373 |  | HLOUBENÍ ŠACHET ZAPAŽ I NEPAŽ TŘ. I | M3 | 1.2 |  | 0 | #REF! | #REF!
1: Dle technické zprávy, výkresových příloh projektové dokumentace, TKP staveb státních drah a výkazů materiálu projektu. 2: pro patky prodlouženého zábradlí; 0,50*0,50*0,80*6
položka zahrnuje: - vodorovná a svislá doprava, přemístění, přeložení, manipulace s výkopkem - kompletní provedení vykopávky nezapažené i zapažené - ošetření výkopiště po celou dobu práce v něm vč. klimatických opatření - ztížení vykopávek v blízkosti podzemního vedení, konstrukcí a objektů vč. jejich dočasného zajištění - ztížení pod vodou, v okolí výbušnin, ve stísněných prostorech a pod. - příplatek za lepivost - těžení po vrstvách, pásech a po jiných nutných částech (figurách) - čerpání vody vč. čerpacích jímek, potrubí a pohotovostní čerpací soupravy (viz ustanovení k pol. 1151,2) - potřebné snížení hladiny podzemní vody - těžení a rozpojování jednotlivých balvanů - vytahování a nošení výkopku - svahování a přesvah. svahů do konečného tvaru, výměna hornin v podloží a v pláni znehodnocené klimatickými vlivy - ruční vykopávky, odstranění kořenů a napadávek - pažení, vzepření a rozepření vč. přepažování (vyjma štětových stěn) - úpravu, ochranu a očištění dna, základové spáry, stěn a svahů - odvedení nebo obvedení vody v okolí výkopiště a ve výkopišti - třídění výkopku - veškeré pomocné konstrukce umožňující provedení vykopávky (příjezdy, sjezdy, nájezdy, lešení, podpěr. konstr., přemostění, zpevněné plochy, zakrytí a pod.) - nezahrnuje uložení zeminy (na skládku, do násypu) ani poplatky za skládku, vykazují se v položce č.0141**
8 | 13773 |  | VYKOP ŠACHT PILÍŘŮ, PILOT, STUDNÍ TŘ. I | M3 | 12.617 |  | 0 | #REF! | #REF!
1: Dle technické zprávy, výkresových příloh projektové dokumentace, TKP staveb státních drah a výkazů materiálu projektu. 2: pro vsakovací jímku; 3,14*0,70*0,70*4,10*2
kompletní provedení výkopu, vodorovná a svislá doprava, přemístění, přeložení, manipulace s výkopkem
9 | 17120 |  | ULOŽENÍ SYPANINY DO NÁSYPŮ A NA SKLÁDKY BEZ ZHUTNĚNÍ | M3 | 105.712 |  | 0 | #REF! | #REF!
1: Dle technické zprávy, výkresových příloh projektové dokumentace a dle TKP staveb státních drah. Dle výkazů materiálu projektu. Dle tabulky kubatur projektanta. 2: uložení - přebytečná zemina z výkopů na skládku 3: výkop dle pol. 13173; 88,04 4: dle pol. 13273; 20,56 5: dle pol. 13373; 1,20 6: dle pol. 13773; 12,617 7: odpočet zásyp dle pol. 17411; -16,705
položka zahrnuje: - kompletní provedení zemní konstrukce do předepsaného tvaru - ošetření úložiště po celou dobu práce v něm vč. klimatických opatření - ztížení v okolí vedení, konstrukcí a objektů a jejich dočasné zajištění - ztížení provádění ve ztížených podmínkách a stísněných prostorech - ztížené ukládání sypaniny pod vodu - ukládání po vrstvách a po jiných nutných částech (figurách) vč. dosypávek - spouštění a nošení materiálu - úprava, očištění a ochrana podloží a svahů - svahování, uzavírání povrchů svahů - udržování úložiště a jeho ochrana proti vodě - odvedení nebo obvedení vody v okolí úložiště a v úložišti - veškeré pomocné konstrukce umožňující provedení zemní konstrukce (příjezdy, sjezdy, nájezdy, lešení, podpěrné konstrukce, přemostění, zpevněné plochy, zakrytí a pod.)
10 | 17411 |  | ZÁSYP JAM A RÝH ZEMINOU SE ZHUTNĚNÍM | M3 | 16.705 |  | 0 | #REF! | #REF!
1: Dle technické zprávy, výkresových příloh projektové dokumentace, TKP staveb státních drah a výkazů materiálu projektu. 2: dle pol. 132731; 20,56 3: odpočet podkladního betonu; -1,0*0,30*(6,55+6,30)
položka zahrnuje: - kompletní provedení zemní konstrukce vč. výběru vhodného materiálu - úprava ukládaného materiálu vlhčením, tříděním, promícháním nebo vysoušením, příp. jiné úpravy za účelem zlepšení jeho mech. vlastností - hutnění i různé míry hutnění - ošetření úložiště po celou dobu práce v něm vč. klimatických opatření - ztížení v okolí vedení, konstrukcí a objektů a jejich dočasné zajištění - ztížení provádění vč. hutnění ve ztížených podmínkách a stísněných prostorech - ztížené ukládání sypaniny pod vodu - ukládání po vrstvách a po jiných nutných částech (figurách) vč. dosypávek - spouštění a nošení materiálu - výměna částí zemní konstrukce znehodnocené klimatickými vlivy - ruční hutnění - udržování úložiště a jeho ochrana proti vodě - odvedení nebo obvedení vody v okolí úložiště a v úložišti - veškeré pomocné konstrukce umožňující provedení zemní konstrukce (příjezdy, sjezdy, nájezdy, lešení, podpěrné konstrukce, přemostění, zpevněné plochy, zakrytí a pod.)
11 | 17581 |  | OBSYP POTRUBÍ A OBJEKTŮ Z NAKUPOVANÝCH MATERIÁLŮ | M3 | 72.42 |  | 0 | #REF! | #REF!
1: Dle technické zprávy, výkresových příloh projektové dokumentace, TKP staveb státních drah a výkazů materiálu projektu. 2: obsyp štěrkem fr. 16/32 3: dle pol. 131731; 88,04 4: odpočet podkladního betonu odvodnění, měřeno digitálně; -1,10*7,10*2
položka zahrnuje: - kompletní provedení zemní konstrukce včetně nákupu a dopravy materiálu dle zadávací dokumentace - úprava ukládaného materiálu vlhčením, tříděním, promícháním nebo vysoušením, příp. jiné úpravy za účelem zlepšení jeho mech. vlastností - hutnění i různé míry hutnění - ošetření úložiště po celou dobu práce v něm vč. klimatických opatření - ztížení v okolí vedení, konstrukcí a objektů a jejich dočasné zajištění - ztížení provádění vč. hutnění ve ztížených podmínkách a stísněných prostorech - ztížené ukládání sypaniny pod vodu - ukládání po vrstvách a po jiných nutných částech (figurách) vč. dosypávek - spouštění a nošení materiálu - výměna částí zemní konstrukce znehodnocené klimatickými vlivy - ruční hutnění a výplň jam a prohlubní v podloží - úprava, očištění, ochrana a zhutnění podloží - svahování, hutnění a uzavírání povrchů svahů - zřízení lavic na svazích - udržování úložiště a jeho ochrana proti vodě - odvedení nebo obvedení vody v okolí úložiště a v úložišti - veškeré pomocné konstrukce umožňující provedení zemní konstrukce (příjezdy, sjezdy, nájezdy, lešení, podpěrné konstrukce, přemostění, zpevněné plochy, zakrytí a pod.)
|  | 10 | Zemní práce: |  |  |  | 0 |  | #REF!
|  | 20 | Základy:
12 | 24211 |  | PLÁŠŤ STUDNY Z DÍLCŮ BETONOVÝCH | M3 | 2.515 |  | 0 | #REF! | #REF!
1: Dle technické zprávy, výkresových příloh projektové dokumentace, TKP staveb státních drah a výkazů materiálu projektu. 2: skruže - vnější průměr; 3,14*0,49*0,49*1,0*5*2 3: skruže - vnitřní průměr - odpočet; -3,14*0,40*0,40*1,0*5*2
- dodání dílce požadovaného tvaru a vlastností, jeho skladování, doprava a osazení do definitivní polohy, včetně komplexní technologie výroby a montáže dílců, ošetření a ochrana dílců, - u dílců železobetonových a předpjatých veškerá výztuž, případně i tuhé kovové prvky a závěsná oka, - úpravy a zařízení pro uložení a transport dílce, - veškeré požadované úpravy dílců, včetně doplňkových konstrukcí a vybavení, - sestavení dílce na stavbě včetně montážních zařízení, plošin a prahů a pod., - výplň, těsnění a tmelení spár a spojů, - očištění a ošetření úložných ploch, - zednické výpomoce pro montáž dílců, - označení dílce výrobním štítkem nebo jiným způsobem, - úpravy dílce pro dodržení požadované přesnosti jeho osazení, včetně případných měření, - veškerá zařízení pro zajištění stability v každém okamžiku, - další práce dané případně specifikací k příslušnému prefabrik. dílci (úprava pohledových ploch, příp. rubových ploch, osazení měřících zařízení, zkoušení a měření dílců a pod.).
13 | 24350 |  | ÚPRAVA DNA STUDNY Z KAMENIVA | M3 | 1.342 |  | 0 | #REF! | #REF!
1: Dle technické zprávy, výkresových příloh projektové dokumentace, TKP staveb státních drah a výkazů materiálu projektu. 2: dno; 3,14*0,79*0,79*0,30 3: filtrační vrstva; 3,14*0,40*0,40*1,50
Položka zahrnuje veškerý materiál, výrobky a polotovary, včetně mimostaveništní a vnitrostaveništní dopravy (rovněž přesuny), včetně naložení a složení, případně s uložením.
14 | 24511 |  | KRYCÍ DESKA STUDNY Z DÍLCŮ Z PROST BETONU | M3 | 0.094 |  | 0 | #REF! | #REF!
1: Dle technické zprávy, výkresových příloh projektové dokumentace, TKP staveb státních drah a výkazů materiálu projektu. 2: krací deska studny; 3,14*0,50*0,50*0,06*2
- dodání dílce požadovaného tvaru a vlastností, jeho skladování, doprava a osazení do definitivní polohy, včetně komplexní technologie výroby a montáže dílců, ošetření a ochrana dílců, - u dílců železobetonových a předpjatých veškerá výztuž, případně i tuhé kovové prvky a závěsná oka, - úpravy a zařízení pro uložení a transport dílce, - veškeré požadované úpravy dílců, včetně doplňkových konstrukcí a vybavení, - sestavení dílce na stavbě včetně montážních zařízení, plošin a prahů a pod., - výplň, těsnění a tmelení spár a spojů, - očištění a ošetření úložných ploch, - zednické výpomoce pro montáž dílců, - označení dílce výrobním štítkem nebo jiným způsobem, - úpravy dílce pro dodržení požadované přesnosti jeho osazení, včetně případných měření, - veškerá zařízení pro zajištění stability v každém okamžiku, - další práce dané případně specifikací k příslušnému prefabrik. dílci (úprava pohledových ploch, příp. rubových ploch, osazení měřících zařízení, zkoušení a měření dílců a pod.).
15 | 24750 |  | OBSYP STUDNY Z KAMENIVA | M3 | 2.879 |  | 0 | #REF! | #REF!
1: Dle technické zprávy, výkresových příloh projektové dokumentace, TKP staveb státních drah a výkazů materiálu projektu. 2: vsakovací jímka; 3,14*0,79*0,79*3,50 3: odpočet trub; -3,14-0,49*0,49*3,50
Položka zahrnuje veškerý materiál, výrobky a polotovary, včetně mimostaveništní a vnitrostaveništní dopravy (rovněž přesuny), včetně naložení a složení, případně s uložením.
16 | 261513 |  | VRTY PRO KOTVENÍ A INJEKTÁŽ TŘ V NA POVRCHU D DO 25MM | M | 35.28 |  | 0 | #REF! | #REF!
1: Dle technické zprávy, výkresových příloh projektové dokumentace a dle TKP staveb státních drah. Dle výkazů materiálu projektu. Dle tabulky kubatur projektanta. 2: vrty pro propojovací trny dl. 180 mm pro římsy; 0,18*49*2*2
položka zahrnuje: přemístění, montáž a demontáž vrtných souprav svislou dopravu zeminy z vrtu vodorovnou dopravu zeminy bez uložení na skládku případně nutné pažení dočasné (včetně odpažení) i trvalé
17 | 261514 |  | VRTY PRO KOTVENÍ A INJEKTÁŽ TŘ V NA POVRCHU D DO 35MM | M | 3.6 |  | 0 | #REF! | #REF!
1: Dle technické zprávy, výkresových příloh projektové dokumentace, TKP staveb státních drah a výkazů materiálu projektu. 2: dle příl. 2.3.8 3: nadbetonování křídla, profil 26 mm dl. 400 mm; 0,40*(4+5)
položka zahrnuje: přemístění, montáž a demontáž vrtných souprav svislou dopravu zeminy z vrtu vodorovnou dopravu zeminy bez uložení na skládku případně nutné pažení dočasné (včetně odpažení) i trvalé
18 | 272314 |  | ZÁKLADY Z PROSTÉHO BETONU DO C25/30 (B30) | M3 | 1.2 |  | 0 | #REF! | #REF!
1: Dle technické zprávy, výkresových příloh projektové dokumentace, TKP staveb státních drah a výkazů materiálu projektu. 2: patky prodlouženého zábradlí 3: patky prodlouženého zábradlí; 0,50*0,50*0,80*6
- dodání čerstvého betonu (betonové směsi) požadované kvality, jeho uložení do požadovaného tvaru při jakékoliv hustotě výztuže, konzistenci čerstvého betonu a způsobu hutnění, ošetření a ochranu betonu, - zhotovení nepropustného, mrazuvzdorného betonu a betonu požadované trvanlivosti a vlastností, - užití potřebných přísad a technologií výroby betonu, - zřízení pracovních a dilatačních spar, včetně potřebných úprav, výplně, vložek, opracování, očištění a ošetření, - bednění požadovaných konstr. (i ztracené) s úpravou dle požadované kvality povrchu betonu, včetně odbedňovacích a odskružovacích prostředků, - podpěrné konstr. (skruže) a lešení všech druhů pro bednění, uložení čerstvého betonu, výztuže a doplňkových konstr., vč. požadovaných otvorů, ochranných a bezpečnostních opatření a základů těchto konstrukcí a lešení, - vytvoření kotevních čel, kapes, nálitků, a sedel, - zřízení všech požadovaných otvorů, kapes, výklenků, prostupů, dutin, drážek a pod., vč. ztížení práce a úprav kolem nich, - úpravy pro osazení výztuže, doplňkových konstrukcí a vybavení, - úpravy povrchu pro položení požadované izolace, povlaků a nátěrů, případně vyspravení, - ztížení práce u kabelových a injektážních trubek a ostatních zařízení osazovaných do betonu, - konstrukce betonových kloubů, upevnění kotevních prvků a doplňkových konstrukcí, - nátěry zabraňující soudržnost betonu a bednění, - výplň, těsnění a tmelení spar a spojů, - opatření povrchů betonu izolací proti zemní vlhkosti v částech, kde přijdou do styku se zeminou nebo kamenivem, - případné zřízení spojovací vrstvy u základů, - úpravy pro osazení zařízení ochrany konstrukce proti vlivu bludných proudů,
19 | 28536_R |  | KOTVENÍ KOMPLETNÍ NA POVRCHU Z BETONÁŘSKÉ VÝZTUŽE | T | 0.103 |  | 0 | #REF! | #REF!
1: Dle technické zprávy, výkresových příloh projektové dokumentace a dle TKP staveb státních drah. Dle výkazů materiálu projektu. Dle tabulky kubatur projektanta. 2: kotvení nadbetonování křídla, profil 20 dl. 600 mm - 4 ks; 0,60*4*2,47/1000 3: kotvení nadbetonování křídla, profil 20 dl. 800 mm - 5 ks; 0,80*5*2,47/1000 4: propojovací trny říms profil 16 mm dl.280 mm; 49*2*2*0,28*1,58/1000
Položka kotvení na povrchu obsahuje kompletní práce (mimo zřízení vrtu - uvede se v položce 261), které jsou nutné pro předepsanou funkci kotvení. - dodání výztuže, spojek a dalšího potřebného materiálu v požadované kvalitě, stříhání, řezání, úpravy tvaru - ochrana výztuže do doby jejího zabetonování, - povrchovou antikorozní úpravu výztuže, - kotvení pomocí chemických kotev
|  | 20 | Základy: |  |  |  | 0 |  | #REF!
|  | 30 | Svislé konstrukce:
20 | 317325 |  | ŘÍMSY ZE ŽELEZOBETONU DO C30/37 (B37) | M3 | 2.342 |  | 0 | #REF! | #REF!
1: Dle technické zprávy, výkresových příloh projektové dokumentace a dle TKP staveb státních drah. Dle výkazů materiálu projektu. 2: výkres tvaru a výztuže nadbetonování říms, měřeno digitálně; 0,0815*(14,45+14,29)
položka zahrnuje: - dodání čerstvého betonu (betonové směsi) požadované kvality, jeho uložení do požadovaného tvaru při jakékoliv hustotě výztuže, konzistenci čerstvého betonu a způsobu hutnění, ošetření a ochranu betonu, - zhotovení nepropustného, mrazuvzdorného betonu a betonu požadované trvanlivosti a vlastností, - užití potřebných přísad a technologií výroby betonu, - zřízení pracovních a dilatačních spar, včetně potřebných úprav, výplně, vložek, opracování, očištění a ošetření, - bednění požadovaných konstr. (i ztracené) s úpravou dle požadované kvality povrchu betonu, včetně odbedňovacích a odskružovacích prostředků, - podpěrné konstr. (skruže) a lešení všech druhů pro bednění, uložení čerstvého betonu, výztuže a doplňkových konstr., vč. požadovaných otvorů, ochranných a bezpečnostních opatření a základů těchto konstrukcí a lešení, - vytvoření kotevních čel, kapes, nálitků, a sedel, - zřízení všech požadovaných otvorů, kapes, výklenků, prostupů, dutin, drážek a pod., vč. ztížení práce a úprav kolem nich, - úpravy pro osazení výztuže, doplňkových konstrukcí a vybavení, - úpravy povrchu pro položení požadované izolace, povlaků a nátěrů, případně vyspravení, - ztížení práce u kabelových a injektážních trubek a ostatních zařízení osazovaných do betonu, - konstrukce betonových kloubů, upevnění kotevních prvků a doplňkových konstrukcí, - nátěry zabraňující soudržnost betonu a bednění, - výplň, těsnění a tmelení spar a spojů, - opatření povrchů betonu izolací proti zemní vlhkosti v částech, kde přijdou do styku se zeminou nebo kamenivem, - případné zřízení spojovací vrstvy u základů, - úpravy pro osazení zařízení ochrany konstrukce proti vlivu bludných proudů
21 | 333315 |  | MOSTNÍ OPĚRY A KŘÍDLA Z PROSTÉHO BETONU DO C30/37 (B37) | M3 | 2.753 |  | 0 | #REF! | #REF!
1: Dle technické zprávy, výkresových příloh projektové dokumentace, TKP staveb státních drah a výkazů materiálu projektu. 2: nadbetonování křídla; ((0,3775+0,364)/2+(0,40+0,6225)/2)*(0,05+0,90)/2*6,57
- dodání čerstvého betonu (betonové směsi) požadované kvality, jeho uložení do požadovaného tvaru při jakékoliv hustotě výztuže, konzistenci čerstvého betonu a způsobu hutnění, ošetření a ochranu betonu, - zhotovení nepropustného, mrazuvzdorného betonu a betonu požadované trvanlivosti a vlastností, - užití potřebných přísad a technologií výroby betonu, - zřízení pracovních a dilatačních spar, včetně potřebných úprav, výplně, vložek, opracování, očištění a ošetření, - bednění požadovaných konstr. (i ztracené) s úpravou dle požadované kvality povrchu betonu, včetně odbedňovacích a odskružovacích prostředků, - podpěrné konstr. (skruže) a lešení všech druhů pro bednění, uložení čerstvého betonu, výztuže a doplňkových konstr., vč. požadovaných otvorů, ochranných a bezpečnostních opatření a základů těchto konstrukcí a lešení, - vytvoření kotevních čel, kapes, nálitků, a sedel, - zřízení všech požadovaných otvorů, kapes, výklenků, prostupů, dutin, drážek a pod., vč. ztížení práce a úprav kolem nich, - úpravy pro osazení výztuže, doplňkových konstrukcí a vybavení, - úpravy povrchu pro položení požadované izolace, povlaků a nátěrů, případně vyspravení, - ztížení práce u kabelových a injektážních trubek a ostatních zařízení osazovaných do betonu, - konstrukce betonových kloubů, upevnění kotevních prvků a doplňkových konstrukcí, - nátěry zabraňující soudržnost betonu a bednění, - výplň, těsnění a tmelení spar a spojů, - opatření povrchů betonu izolací proti zemní vlhkosti v částech, kde přijdou do styku se zeminou nebo kamenivem, - případné zřízení spojovací vrstvy u základů, - úpravy pro osazení zařízení ochrany konstrukce proti vlivu bludných proudů
|  | 30 | Svislé konstrukce: |  |  |  | 0 |  | #REF!
|  | 40 | Vodorovné konstrukce:
22 | 451313 |  | PODKLADNÍ A VÝPLŇOVÉ VRSTVY Z PROSTÉHO BETONU C16/20 | M3 | 18.19 |  | 0 | #REF! | #REF!
1: Dle technické zprávy, výkresových příloh projektové dokumentace, TKP staveb státních drah a výkazů materiálu projektu. 2: podkladní beton odvodnění, měřeno digitálně; 1,10*7,10*2 3: drenážní potrubí mimo most k jímkám, měřeno digitálně z půdorysu; (6,55+6,30)*1,0*0,20
- dodání čerstvého betonu (betonové směsi) požadované kvality, jeho uložení do požadovaného tvaru při jakékoliv hustotě výztuže, konzistenci čerstvého betonu a způsobu hutnění, ošetření a ochranu betonu, - zhotovení nepropustného, mrazuvzdorného betonu a betonu požadované trvanlivosti a vlastností, - užití potřebných přísad a technologií výroby betonu, - zřízení pracovních a dilatačních spar, včetně potřebných úprav, výplně, vložek, opracování, očištění a ošetření, - bednění požadovaných konstr. (i ztracené) s úpravou dle požadované kvality povrchu betonu, včetně odbedňovacích a odskružovacích prostředků, - podpěrné konstr. (skruže) a lešení všech druhů pro bednění, uložení čerstvého betonu, výztuže a doplňkových konstr., vč. požadovaných otvorů, ochranných a bezpečnostních opatření a základů těchto konstrukcí a lešení, - vytvoření kotevních čel, kapes, nálitků, a sedel, - zřízení všech požadovaných otvorů, kapes, výklenků, prostupů, dutin, drážek a pod., vč. ztížení práce a úprav kolem nich, - úpravy pro osazení výztuže, doplňkových konstrukcí a vybavení, - úpravy povrchu pro položení požadované izolace, povlaků a nátěrů, případně vyspravení, - ztížení práce u kabelových a injektážních trubek a ostatních zařízení osazovaných do betonu, - konstrukce betonových kloubů, upevnění kotevních prvků a doplňkových konstrukcí, - nátěry zabraňující soudržnost betonu a bednění, - výplň, těsnění a tmelení spar a spojů, - opatření povrchů betonu izolací proti zemní vlhkosti v částech, kde přijdou do styku se zeminou nebo kamenivem, - případné zřízení spojovací vrstvy u základů, - úpravy pro osazení zařízení ochrany konstrukce proti vlivu bludných proudů
23 | 451314 |  | PODKLADNÍ A VÝPLŇOVÉ VRSTVY Z PROSTÉHO BETONU C25/30 | M3 | 10.704 |  | 0 | #REF! | #REF!
1: Dle technické zprávy, výkresových příloh projektové dokumentace a dle TKP staveb státních drah. Dle výkazů materiálu projektu. Dle tabulky kubatur projektanta. 2: výkres nového stavu - půdorys 3: beton tl. 200 mm, koef. ve spádu 1,20 - podklad pod dlažbu 4: za křídly; (8,14+7,78+7,18)*1,0*1,20*0,20 5: mezi křídly SO 01-19-01 a SO 02-19-01), měřeno digitálně; 21,50*1,20*0,20
- dodání čerstvého betonu (betonové směsi) požadované kvality, jeho uložení do požadovaného tvaru při jakékoliv hustotě výztuže, konzistenci čerstvého betonu a způsobu hutnění, ošetření a ochranu betonu, - zhotovení nepropustného, mrazuvzdorného betonu a betonu požadované trvanlivosti a vlastností, - užití potřebných přísad a technologií výroby betonu, - zřízení pracovních a dilatačních spar, včetně potřebných úprav, výplně, vložek, opracování, očištění a ošetření, - bednění požadovaných konstr. (i ztracené) s úpravou dle požadované kvality povrchu betonu, včetně odbedňovacích a odskružovacích prostředků, - podpěrné konstr. (skruže) a lešení všech druhů pro bednění, uložení čerstvého betonu, výztuže a doplňkových konstr., vč. požadovaných otvorů, ochranných a bezpečnostních opatření a základů těchto konstrukcí a lešení, - vytvoření kotevních čel, kapes, nálitků, a sedel, - zřízení všech požadovaných otvorů, kapes, výklenků, prostupů, dutin, drážek a pod., vč. ztížení práce a úprav kolem nich, - úpravy pro osazení výztuže, doplňkových konstrukcí a vybavení, - úpravy povrchu pro položení požadované izolace, povlaků a nátěrů, případně vyspravení, - ztížení práce u kabelových a injektážních trubek a ostatních zařízení osazovaných do betonu, - konstrukce betonových kloubů, upevnění kotevních prvků a doplňkových konstrukcí, - nátěry zabraňující soudržnost betonu a bednění, - výplň, těsnění a tmelení spar a spojů, - opatření povrchů betonu izolací proti zemní vlhkosti v částech, kde přijdou do styku se zeminou nebo kamenivem, - případné zřízení spojovací vrstvy u základů, - úpravy pro osazení zařízení ochrany konstrukce proti vlivu bludných proudů
24 | 465512 |  | DLAŽBY Z LOMOVÉHO KAMENE NA MC | M3 | 10.704 |  | 0 | #REF! | #REF!
1: Dle technické zprávy, výkresových příloh projektové dokumentace a dle TKP staveb státních drah. Dle výkazů materiálu projektu. 2: výkres nového stavu - půdorys 3: dlažba tl. 200 mm, koef. ve spádu 1,20 4: za křídly; (8,14+7,78+7,18)*1,0*1,20*0,20 5: mezi křídly SO 01-19-01 a SO 02-19-01), měřeno digitálně; 21,50*1,20*0,20
položka zahrnuje: - nutné zemní práce (svahování, úpravu pláně a pod.) - zřízení spojovací vrstvy - zřízení lože dlažby z cementové malty předepsané kvality a předepsané tloušťky - dodávku a položení dlažby z lomového kamene do předepsaného tvaru - spárování, těsnění, tmelení a vyplnění spar MC případně s vyklínováním - úprava povrchu pro odvedení srážkové vody - nezahrnuje podklad pod dlažbu, vykazuje se samostatně položkami SD 45
|  | 40 | Vodorovné konstrukce: |  |  |  | 0 |  | #REF!
|  | 5P | Práce dle části F. Organizace výstavby:
25 | 91400R |  | PŘECHODNÉ DOPRAVNÍ ZNAČENÍ BĚHEM ČÁSTEČNÉ UZAVÍRKY | DEN | 28 |  | 0 | #REF! | #REF!
1: Dle technické zprávy, výkresových příloh projektové dokumentace a dle TKP staveb státních drah. Dle výkazů materiálu projektu. 2: Náklady spojené s částí F. Organizace výstavby pro zakalkulování do SO 3: přechodné dopravní značení během částečné uzavírky v trvání 2x14 dnů; 2*14
zahrnuje PD, zajištění, pronájem, údržba, přemístění, odstranění
26 | 914131 |  | DOPRAVNÍ ZNAČKY ZÁKLADNÍ VELIKOSTI OCELOVÉ FÓLIE TŘ 2 - DÁVKA A MTÁŽ | KUS | 6 |  | 0 | #REF! | #REF!
1: Dle technické zprávy, výkresových příloh projektové dokumentace a dle TKP staveb státních drah. Dle výkazů materiálu projektu. 2: dle částí F. Organizace výstavby pro zakalkulování do SO; 6
položka zahrnuje: - dodávku a montáž značek v požadovaném provedení - u dočasných (provizorních) značek a zařízení údržbu po celou dobu trvání funkce, náhradu zničených nebo ztracených kusů, nutnou opravu poškozených částí
27 | 914921 |  | SLOUPKY A STOJKY DOPRAVNÍCH ZNAČEK Z OCEL TRUBEK DO PATKY - DÁVKA A MTÁŽ | KUS | 4 |  | 0 | #REF! | #REF!
1: Dle technické zprávy, výkresových příloh projektové dokumentace a dle TKP staveb státních drah. Dle výkazů materiálu projektu. 2: dle částí F. Organizace výstavby pro zakalkulování do SO; 4
položka zahrnuje: - sloupky a upevňovací zařízení včetně jejich osazení (betonová patka, zemní práce) - u dočasných sloupků a upevňovacích zařízení údržbu po celou dobu trvání funkce, náhradu zničených nebo ztracených kusů, nutnou opravu poškozených částí
|  | 5P | Práce dle části F. Organizace výstavby: |  |  |  | 0 |  | #REF!
|  | 60 | Úpravy povrchu:
28 | 626112 |  | REPROFILACE PODHLEDŮ, SVISLÝCH PLOCH SANAČNÍ MALTOU JEDNOVRST TL 20MM | M2 | 48.27 |  | 0 | #REF! | #REF!
1: Dle technické zprávy, výkresových příloh projektové dokumentace a dle TKP staveb státních drah. Dle výkazů materiálu projektu. 2: opěry rozsah 70%; 3,76*7,65*2*0,70 3: čela předpoklad 50%; 4,0*4*0,50
položka zahrnuje: dodávku veškerého materiálu potřebného pro předepsanou úpravu v předepsané kvalitě nutné vyspravení podkladu, případně zatření spar zdiva položení vrstvy v předepsané tloušťce potřebná lešení a podpěrné konstrukce
29 | 626121 |  | REPROFIL PODHL, SVIS PLOCH SANAČ MALTOU DVOUVRST TL DO 40MM | M2 | 41.39 |  | 0 | #REF! | #REF!
1: Dle technické zprávy, výkresových příloh projektové dokumentace a dle TKP staveb státních drah. Dle výkazů materiálu projektu. Dle tabulky kubatur projektanta. 2: strop dle příč. řezu a půdorysu podhled desky; 6,549*6,32
položka zahrnuje: dodávku veškerého materiálu potřebného pro předepsanou úpravu v předepsané kvalitě nutné vyspravení podkladu, případně zatření spar zdiva položení vrstvy v předepsané tloušťce potřebná lešení a podpěrné konstrukce
30 | 62631 |  | SPOJOVACÍ MŮSTEK MEZI STARÝM A NOVÝM BETONEM | M2 | 89.659 |  | 0 | #REF! | #REF!
1: Dle technické zprávy, výkresových příloh projektové dokumentace, TKP staveb státních drah a výkazů materiálu projektu. 2: opěry rozsah 70%; 3,76*7,65*2*0,70 3: strop dle příč. řezu a půdorysu podhled desky; 6,549*6,32 4: čela předpoklad 50%; 4,0*4*0,50
položka zahrnuje: dodávku veškerého materiálu potřebného pro předepsanou úpravu v předepsané kvalitě nutné vyspravení podkladu, případně zatření spar zdiva položení vrstvy v předepsané tloušťce potřebná lešení a podpěrné konstrukce
31 | 62652 |  | OCHRANA VÝZTUŽE PŘI NEDOSTATEČNÉM KRYTÍ | M2 | 8.278 |  | 0 | #REF! | #REF!
1: Dle technické zprávy, výkresových příloh projektové dokumentace, TKP staveb státních drah a výkazů materiálu projektu. 2: předpoklad 20% 3: strop dle příč. řezu a půdorysu podhled desky; 6,549*6,32*0,20
položka zahrnuje: dodávku veškerého materiálu potřebného pro předepsanou úpravu v předepsané kvalitě položení vrstvy v předepsané tloušťce potřebná lešení a podpěrné konstrukce
32 | 62745 |  | SPÁROVÁNÍ STARÉHO ZDIVA CEMENTOVOU MALTOU | M2 | 24.076 |  | 0 | #REF! | #REF!
1: Dle technické zprávy, výkresových příloh projektové dokumentace a dle TKP staveb státních drah. Dle výkazů materiálu projektu. 2: dle příčného řezu, 40% plochy 3: výkres řez, půdorys; (7,0+8,30+7,40)*4,30/2*0,40 4: křídlo pro nadbetonování; 6,90*3,30/2*0,40
položka zahrnuje: dodávku veškerého materiálu potřebného pro předepsanou úpravu v předepsané kvalitě vyčištění spar (vyškrábání), vypláchnutí spar vodou, očištění povrchu spárování odklizení suti a přebytečného materiálu potřebná lešení
33 | 631385 |  | MAZANINA ZE ŽELEZOBETONU DO C30/37 (B37) VČET VÝZTUŽE | M3 | 3.985 |  | 0 | #REF! | #REF!
1: Dle technické zprávy, výkresových příloh projektové dokumentace a dle TKP staveb státních drah. Dle výkazů materiálu projektu. 2: výkresy řez, půdorys 3: tvrdá ochrana izolace - mazanina z betonu C30/37 XC2 XF3 se sítí kari 4/100 - 4/100- měřeno digitálně 4: NK; 6,70*9,30*0,05 5: úložné prahy; 1,20*6,55*2*0,05 6: dle detailu římsy, měřeno digitálně; 0,0029*(14,45+14,29)
- dodání čerstvého betonu (betonové směsi) požadované kvality, jeho uložení do požadovaného tvaru při jakékoliv hustotě výztuže, konzistenci čerstvého betonu a způsobu hutnění, ošetření a ochranu betonu - dodání a uložení předepsané výztuže v předepsaném množství - zhotovení nepropustného, mrazuvzdorného betonu a betonu požadované trvanlivosti a vlastností - užití potřebných přísad a technologií výroby betonu - zřízení pracovních a dilatačních spar, včetně potřebných úprav, výplně, vložek, opracování, očištění a ošetření, - bednění požadovaných konstr. (i ztracené) s úpravou dle požadované kvality povrchu betonu, včetně odbedňovacích a odskružovacích prostředků - podpěrné konstr. (skruže) a lešení všech druhů pro bednění, uložení čerstvého betonu, výztuže a doplňkových konstr., vč. požadovaných otvorů, ochranných a bezpečnostních opatření a základů těchto konstrukcí a lešení, - vytvoření kotevních čel, kapes, nálitků, a sedel - zřízení všech požadovaných otvorů, kapes, výklenků, prostupů, dutin, drážek a pod., vč. ztížení práce a úprav kolem nich - úpravy pro osazení výztuže, doplňkových konstrukcí a vybavení - úpravy povrchu pro položení požadované izolace, povlaků a nátěrů, případně vyspravení - nátěry zabraňující soudržnost betonu a bednění - výplň, těsnění a tmelení spar a spojů - opatření povrchů betonu izolací proti zemní vlhkosti v částech, kde přijdou do styku se zeminou nebo kamenivem - případné zřízení spojovací vrstvy u základů - úpravy pro osazení zařízení ochrany konstrukce proti vlivu bludných proudů
|  | 60 | Úpravy povrchu: |  |  |  | 0 |  | #REF!
|  | 711 | Izolace proti vodě:
34 | 711131 |  | IZOLACE BĚŽNÝCH KONSTRUKCÍ PROTI VOLNĚ STÉKAJÍCÍ VODĚ ASFALTOVÝMI NÁTĚRY | M2 | 126.31 |  | 0 | #REF! | #REF!
1: Dle technické zprávy, výkresových příloh projektové dokumentace, TKP staveb státních drah a výkazů materiálu projektu. 2: výkresy - řez, půdorys 3: NK, měřeno digitálně z řezu a půdorysu; 6,70*9,30 4: úložné prahy; 1,20*6,55*2 5: nátěr podkladního betonu odvodnění; 3,40*7,10*2
položka zahrnuje: - dodání předepsaného izolačního materiálu - očištění a ošetření podkladu, zadávací dokumentace může zahrnout i případné vyspravení - zřízení izolace jako kompletního povlaku, případně komplet. soustavy nebo systému podle příslušného technolog. předpisu - zřízení izolace i jednotlivých vrstev po etapách, včetně pracovních spár a spojů - úprava u okrajů, rohů, hran, dilatačních i pracovních spojů, kotev, obrubníků, dilatačních zařízení, odvodnění, otvorů, neizolovaných míst a pod. - zajištění odvodnění povrchu izolace, včetně odvodnění nejnižších míst, pokud dokumentace pro zadání stavby nestanoví jinak - ochrana izolace do doby zřízení definitivní ochranné vrstvy nebo konstrukce - úprava, očištění a ošetření prostoru kolem izolace - provedení požadovaných zkoušek - nezahrnuje ochranné vrstvy, např. geotextilii
35 | 711132 |  | IZOLACE BĚŽNÝCH KONSTRUKCÍ PROTI VOLNĚ STÉKAJÍCÍ VODĚ ASFALTOVÝMI PÁSY | M2 | 78.03 |  | 0 | #REF! | #REF!
1: Dle technické zprávy, výkresových příloh projektové dokumentace a dle TKP staveb státních drah. Dle výkazů materiálu projektu. Dle tabulky kubatur projektanta. 2: výkresy - řez, půdorys 3: NK, měřeno digitálně z řezu a půdorysu; 6,70*9,30 4: úložné prahy; 1,20*6,55*2
položka zahrnuje: - dodání předepsaného izolačního materiálu - očištění a ošetření podkladu, zadávací dokumentace může zahrnout i případné vyspravení - zřízení izolace jako kompletního povlaku, případně komplet. soustavy nebo systému podle příslušného technolog. předpisu - zřízení izolace i jednotlivých vrstev po etapách, včetně pracovních spár a spojů - úprava u okrajů, rohů, hran, dilatačních i pracovních spojů, kotev, obrubníků, dilatačních zařízení, odvodnění, otvorů, neizolovaných míst a pod. - zajištění odvodnění povrchu izolace, včetně odvodnění nejnižších míst, pokud dokumentace pro zadání stavby nestanoví jinak - ochrana izolace do doby zřízení definitivní ochranné vrstvy nebo konstrukce - úprava, očištění a ošetření prostoru kolem izolace - provedení požadovaných zkoušek - nezahrnuje ochranné vrstvy, např. geotextilii
36 | 711507 |  | OCHRANA IZOLACE NA POVRCHU Z PE FÓLIE | M2 | 78.03 |  | 0 | #REF! | #REF!
1: Dle technické zprávy, výkresových příloh projektové dokumentace a dle TKP staveb státních drah. Dle výkazů materiálu projektu. Dle tabulky kubatur projektanta. 2: ochrana izolace - separační folie PE tl. 0,3 mm 3: výkresy - řez, půdorys 4: NK, měřeno digitálně z řezu a půdorysu; 6,70*9,30 5: úložné prahy; 1,20*6,55*2
položka zahrnuje: - dodání předepsaného ochranného materiálu - zřízení ochrany izolace
37 | 711509 |  | OCHRANA IZOLACE NA POVRCHU TEXTILIÍ | M2 | 78.03 |  | 0 | #REF! | #REF!
1: Dle technické zprávy, výkresových příloh projektové dokumentace a dle TKP staveb státních drah. Dle výkazů materiálu projektu. 2: výkresy - řez, půdorys - 500g/m2 3: NK, měřeno digitálně z řezu a půdorysu; 6,70*9,30 4: úložné prahy; 1,20*6,55*2
položka zahrnuje: - dodání předepsaného ochranného materiálu - zřízení ochrany izolace
|  | 711 | Izolace proti vodě: |  |  |  | 0 |  | #REF!
|  | 783 | Nátěry:
38 | 78382 |  | NÁTĚRY BETON KONSTR TYP S2 (OS-B) | M2 | 104.478 |  | 0 | #REF! | #REF!
1: Dle technické zprávy, výkresových příloh projektové dokumentace, TKP staveb státních drah a výkazů materiálu projektu. 2: finální vrstva sjednocující nátěr - 100% povrchu 3: opěry; 3,76*7,65*2 4: odpočet části opěr - nátěr proti solím v 1,30; -1,30*7,65*2 5: strop dle příč. řezu a půdorysu podhled desky; 6,549*6,32 6: čela předpoklad; 4,0*4 7: vodorovný nátěr želbet. prefa desky pruhovaný pás; 8,75*0,54*2
- položky nátěrů zahrnují kompletní povlaky (i různobarevné), včetně úpravy podkladu (odmaštění, odrezivění, odstranění starých nátěrů a nečistot) a jeho vyspravení, provedení nátěru předepsaným postupem a splnění všech požadavků daných technologickým předpisem.
39 | 78383 |  | NÁTĚRY BETON KONSTR TYP S4 (OS-C) | M2 | 19.89 |  | 0 | #REF! | #REF!
1: Dle technické zprávy, výkresových příloh projektové dokumentace, TKP staveb státních drah a výkazů materiálu projektu. 2: části opěr - nátěr proti solím v. 1,30; 1,30*7,65*2
- položky nátěrů zahrnují kompletní povlaky (i různobarevné), včetně úpravy podkladu (odmaštění, odrezivění, odstranění starých nátěrů a nečistot) a jeho vyspravení, provedení nátěru předepsaným postupem a splnění všech požadavků daných technologickým předpisem.
|  | 783 | Nátěry: |  |  |  | 0 |  | #REF!
|  | 80 | Trubní vedení:
40 | 875332 |  | POTRUBÍ DREN Z TRUB PLAST DN DO 150MM DĚROVANÝCH | M | 26.9 |  | 0 | #REF! | #REF!
1: Dle technické zprávy, výkresových příloh projektové dokumentace a dle TKP staveb státních drah. Dle výkazů materiálu projektu. 2: výkres půdorys 3: poloperforovaná trubka HDPE D150 mm měřeno digitálně 4: 13,70+13,20
položky pro zhotovení potrubí platí bez ohledu na sklon zahrnuje: - výrobní dokumentaci (včetně technologického předpisu) - dodání veškerého trubního a pomocného materiálu (trouby, trubky, tvarovky, spojovací a těsnící materiál a pod.), podpěrných, závěsných a upevňovacích prvků, včetně potřebných úprav - úprava a příprava podkladu a podpěr, očištění a ošetření podkladu a podpěr - zřízení plně funkčního potrubí, kompletní soustavy, podle příslušného technologického předpisu - zřízení potrubí i jednotlivých částí po etapách, včetně pracovních spar a spojů, pracovního zaslepení konců a pod. - úprava prostupů, průchodů šachtami a komorami, okolí podpěr a vyústění, zaústění, napojení, vyvedení a upevnění odpad. výustí - ochrana potrubí nátěrem (vč. úpravy povrchu), případně izolací, nejsou-li tyto práce předmětem jiné položky - úprava, očištění a ošetření prostoru kolem potrubí - položky platí pro práce prováděné v prostoru zapaženém i nezapaženém a i v kolektorech, chráničkách - položky zahrnují i práce spojené s nutnými obtoky, převáděním a čerpáním vody
|  | 80 | Trubní vedení: |  |  |  | 0 |  | #REF!
|  | 90 | Ostatní konstrukce a práce:
41 | 9112A1 |  | ZÁBRADLÍ MOSTNÍ S VODOR MADLY - DÁVKA A MTÁŽ | M | 36.41 |  | 0 | #REF! | #REF!
1: Dle technické zprávy, výkresových příloh projektové dokumentace a dle TKP staveb státních drah. Dle výkazů materiálu projektu. Dle tabulky kubatur projektanta. 2: dle výkresu zábradlí; 19,56+16,85
položka zahrnuje: dodání zábradlí včetně předepsané povrchové úpravy kotvení sloupků, t.j. kotevní desky, šrouby z nerez oceli, vrty a zálivku, pokud zadávací dokumentace nestanoví jinak případné nivelační hmoty pod kotevní desky
42 | 914123 |  | DOPRAVNÍ ZNAČKY ZÁKLADNÍ VELIKOSTI OCELOVÉ FÓLIE TŘ 1 - DEMTÁŽ | KUS | 2 |  | 0 | #REF! | #REF!
1: Dle technické zprávy, výkresových příloh projektové dokumentace, TKP staveb státních drah a výkazů materiálu projektu. 2: 1+1
Položka zahrnuje odstranění, demontáž a odklizení materiálu s odvozem na předepsané místo
43 | 914141 |  | DOPRAV ZNAČ ZÁKL VEL OCEL FÓLIE TŘ 3 - DÁVKA A MT | KUS | 2 |  | 0 | #REF! | #REF!
1: Dle technické zprávy, výkresových příloh projektové dokumentace, TKP staveb státních drah a výkazů materiálu projektu. 2: 1+1
položka zahrnuje: - dodávku a montáž značek v požadovaném provedení - u dočasných (provizorních) značek a zařízení údržbu po celou dobu trvání funkce, náhradu zničených nebo ztracených kusů, nutnou opravu poškozených částí
44 | 931181 |  | VÝPLŇ DILATAČ SPAR Z POLYSTYRENU TL DO 10MM | M2 | 4.825 |  | 0 | #REF! | #REF!
1: Dle technické zprávy, výkresových příloh projektové dokumentace, TKP staveb státních drah a výkazů materiálu projektu. 2: dilatační spára, měřeno ze stáv. půdorysu a detailu; 9,65*0,50
položka zahrnuje dodávku a osazení předepsaného materiálu, očištění ploch spáry před úpravou, očištění okolí spáry po úpravě
45 | 93133 |  | TĚSNĚNÍ DILATAČNÍCH SPAR POLYURETANOVÝM TMELEM | M3 | 0.01 |  | 0 | #REF! | #REF!
1: Dle technické zprávy, výkresových příloh projektové dokumentace, TKP staveb státních drah a výkazů materiálu projektu. 2: 20/50 mm;; 0,02*0,05*9,65
položka zahrnuje dodávku a osazení předepsaného materiálu, očištění ploch spáry před úpravou, očištění okolí spáry po úpravě
46 | 931335 |  | TĚSNĚNÍ DILATAČNÍCH SPAR POLYURETANOVÝM TMELEM PRŮŘEZU DO 600MM2 | M | 9.65 |  | 0 | #REF! | #REF!
1: Dle technické zprávy, výkresových příloh projektové dokumentace, TKP staveb státních drah a výkazů materiálu projektu. 2: 20/30 mm; 9,65
položka zahrnuje dodávku a osazení předepsaného materiálu, očištění ploch spáry před úpravou, očištění okolí spáry po úpravě
47 | 93136 |  | PŘEKRYTÍ DILATAČNÍCH SPAR ASFALTOVOU LEPENKOU | M2 | 19.3 |  | 0 | #REF! | #REF!
1: Dle technické zprávy, výkresových příloh projektové dokumentace, TKP staveb státních drah a výkazů materiálu projektu. 2: 1,0*2*9,65
položka zahrnuje dodávku a připevnění předepsané lepenky, včetně nutných přesahů
48 | 93137 |  | PŘEKRYTÍ DILATAČNÍCH SPAR PLAST FÓLIÍ | M2 | 1.448 |  | 0 | #REF! | #REF!
1: Dle technické zprávy, výkresových příloh projektové dokumentace, TKP staveb státních drah a výkazů materiálu projektu. 2: 0,15*9,65
položka zahrnuje dodávku a připevnění předepsané fólie, včetně nutných přesahů
49 | 936001R |  | LETOPOČET VÝSTAVBY - VLYS DO BETONU | KUS | 1 |  | 0 | #REF! | #REF!
1: reliefní matrice (gumová) do bednění na svislou stěnu, výška písma 100 mm (letopočet roku výstavby); 2: na novém čele; 1
Dodávka formy, osazení do bednění, ošetření separačním prostředkem, odbednění, začištění, příp. vyspravení sanační maltou
50 | 938442 |  | OČIŠTĚNÍ ZDIVA OTRYSKÁNÍM TLAKOVOU VODOU DO 500 BARŮ | M2 | 60.19 |  | 0 | #REF! | #REF!
1: Dle technické zprávy, výkresových příloh projektové dokumentace a dle TKP staveb státních drah. Dle výkazů materiálu projektu. 2: výkres řez, půdorys; (7,0+8,30+7,40)*4,30/2 3: křídlo pro nadbetonování; 6,90*3,30/2
položka zahrnuje očištění předepsaným způsobem včetně odklizení vzniklého odpadu
51 | 938543 |  | OČIŠTĚNÍ BETON KONSTR OTRYSKÁNÍM TLAK VODOU DO 1000 BARŮ | M2 | 165.315 |  | 0 | #REF! | #REF!
1: Dle technické zprávy, výkresových příloh projektové dokumentace a dle TKP staveb státních drah. Dle výkazů materiálu projektu. 2: výkresy řez, půdorys 3: podhled desky; 6,549*6,32 4: NK pro novou izolaci, měřeno digitálně; 5,60*9,30 5: opěry; 3,65*7,65*2 6: čela předpoklad; 4,0*4
položka zahrnuje očištění předepsaným způsobem včetně odklizení vzniklého odpadu
52 | 966811R |  | ODSTRANĚNÍ KOVOVÉHO ZÁBRADLÍ | M | 28.74 |  | 0 | #REF! | #REF!
1: Dle technické zprávy, výkresových příloh projektové dokumentace a dle TKP staveb státních drah. Dle výkazů materiálu projektu. Dle tabulky kubatur projektanta. 2: výkres stávající stav - půdorys 3: 14,45+14,29
– zahrnují veškerou manipulaci s vybouranou sutí a hmotami včetně uložení na skládku a poplatku za skládku, - zahrnují veškeré další práce plynoucí z technologického předpisu a z platných předpisů (zvláště vyhlášky č.324/1990 Sb.), - zahrnuje i odstranění sloupků z jiného materiálu (beton, kámen).
53 | 96712R |  | VYBOURÁNÍ ČÁSTÍ KONSTRUKCÍ KAMENNÝCH NA SUCHO VČETNĚ ZPĚTNÉHO ZNOVUOSAZENÍ | M3 | 0.536 |  | 0 | #REF! | #REF!
1: Dle technické zprávy, výkresových příloh projektové dokumentace, TKP staveb státních drah a výkazů materiálu projektu. 2: vybourání části křídla pro nadbetonování, měřeno z řezu a půdorysu; 6,70*0,40*0,20
- položka zahrnuje veškerou manipulaci s vybouranou sutí a hmotami - položka zahrnuje veškeré další práce plynoucí z technologického předpisu a z platných předpisů
54 | 96715 |  | VYBOURÁNÍ ČÁSTÍ KONSTRUKCÍ BETON | M3 | 0.762 |  | 0 | #REF! | #REF!
1: Dle technické zprávy, výkresových příloh projektové dokumentace a dle TKP staveb státních drah. Dle výkazů materiálu projektu. 2: dle řezu a půdorysu stáv. stavu, měřeno digitálně 3: odbourání části kabelového žlabu, měřeno digitálně; 0,0204*(14,50+14,30) 4: odbourání podélného vyvýšení lemu desky, měřeno digitálně; 0,0181*9,65
- položka zahrnuje veškerou manipulaci s vybouranou sutí a hmotami včetně uložení na skládku. Nezahrnuje poplatek za skládku, který se vykazuje v položce 0141** (s výjimkou malého množství bouraného materiálu, kde je možné poplatek zahrnout do jednotkové ceny bourání – tento fakt musí být uveden v doplňujícím textu k položce) - položka zahrnuje veškeré další práce plynoucí z technologického předpisu a z platných předpisů
55 | 97817 |  | ODSTRANĚNÍ MOSTNÍ IZOLACE | M2 | 67.8 |  | 0 | #REF! | #REF!
1: Dle technické zprávy, výkresových příloh projektové dokumentace a dle TKP staveb státních drah. Dle výkazů materiálu projektu. Dle tabulky kubatur projektanta. 2: výkres podélný řez, příčný řez - stávající stav, měřeno digitálně; 9,30*5,60 3: úložné prahy; 1,20*6,55*2
- položka zahrnuje veškerou manipulaci s vybouranou sutí a hmotami včetně uložení na skládku. Nezahrnuje poplatek za skládku, který se vykazuje v položce 0141** (s výjimkou malého množství bouraného materiálu, kde je možné poplatek zahrnout do jednotkové ceny bourání – tento fakt musí být uveden v doplňujícím textu k položce) - položka zahrnuje veškeré další práce plynoucí z technologického předpisu a z platných předpisů
|  | 90 | Ostatní konstrukce a práce: |  |  |  | 0 |  | #REF!
|  | 995 | Poplatky za skládky:
56 | 01511R |  | POPLATKY ZA LIKVIDACŮ ODPADŮ NEKONTAMINOVANÝCH - 17 05 04 VYTĚŽENÉ ZEMINY A HORNINY - I. TŘÍDA TĚŽ - ITELNOSTI VČ. CENY ZA DOPRAVU | T | 200.853 |  | 0 | #REF! | #REF!
1: dle pol. 17120; 105,712*1,90
1. Položka obsahuje: – veškeré poplatky provozovateli skládky, recyklační linky nebo jiného zařízení na zpracování nebo likvidaci odpadů související s převzetím, uložením, zpracováním nebo likvidací odpadu 2. Položka neobsahuje: – náklady spojené s dopravou odpadu z místa stavby na místo převzetí provozovatelem skládky, recyklační linky nebo jiného zařízení na zpracování nebo likvidaci odpadů 3. Způsob měření: Tunou se rozumí hmotnost odpadu vytříděného v souladu se zákonem č. 185/2001 Sb., o nakládání s odpady, v platném znění.
57 | 015140R |  | POPLATKY ZA LIKVIDACŮ ODPADŮ NEKONTAMINOVANÝCH - 17 01 01 BETON Z DEMOLIC OBJEKTŮ, ZÁKLADŮ TV - VČ. CENY ZA DOPRAVU | T | 2.627 |  | 0 | #REF! | #REF!
1: dle pol. 96715; 0,762*2,20 2: dle pol 11381; 0,432*2,20
1. Položka obsahuje: – veškeré poplatky provozovateli skládky, recyklační linky nebo jiného zařízení na zpracování nebo likvidaci odpadů související s převzetím, uložením, zpracováním nebo likvidací odpadu 2. Položka neobsahuje: – náklady spojené s dopravou odpadu z místa stavby na místo převzetí provozovatelem skládky, recyklační linky nebo jiného zařízení na zpracování nebo likvidaci odpadů 3. Způsob měření: Tunou se rozumí hmotnost odpadu vytříděného v souladu se zákonem č. 185/2001 Sb., o nakládání s odpady, v platném znění.
58 | 01533R |  | POPLATKY ZA LIKVIDACŮ ODPADŮ NEKONTAMINOVANÝCH - 17 05 04 KAMENNÁ SUŤ - VČ. CENY ZA DOPRAVU | T | 5.895 |  | 0 | #REF! | #REF!
1: dle pol. 11440R; 2,358*2,50
1. Položka obsahuje: – veškeré poplatky provozovateli skládky, recyklační linky nebo jiného zařízení na zpracování nebo likvidaci odpadů související s převzetím, uložením, zpracováním nebo likvidací odpadu 2. Položka neobsahuje: – náklady spojené s dopravou odpadu z místa stavby na místo převzetí provozovatelem skládky, recyklační linky nebo jiného zařízení na zpracování nebo likvidaci odpadů 3. Způsob měření: Tunou se rozumí hmotnost odpadu vytříděného v souladu se zákonem č. 185/2001 Sb., o nakládání s odpady, v platném znění.
59 | 01542R |  | POPLATKY ZA LIKVIDACŮ ODPADŮ NEKONTAMINOVANÝCH - 17 06 04 ZBYTKY IZOLAČNÍCH MATERIÁLŮ - VČ. CENY ZA DOPRAVU | T | 0.271 |  | 0 | #REF! | #REF!
1: dle pol. 97817; 67,80*0,004
1. Položka obsahuje: – veškeré poplatky provozovateli skládky, recyklační linky nebo jiného zařízení na zpracování nebo likvidaci odpadů související s převzetím, uložením, zpracováním nebo likvidací odpadu 2. Položka neobsahuje: – náklady spojené s dopravou odpadu z místa stavby na místo převzetí provozovatelem skládky, recyklační linky nebo jiného zařízení na zpracování nebo likvidaci odpadů 3. Způsob měření: Tunou se rozumí hmotnost odpadu vytříděného v souladu se zákonem č. 185/2001 Sb., o nakládání s odpady, v platném znění.
|  | 995 | Poplatky za skládky: |  |  |  | 0 |  | #REF!
|  |  | C e l k e m |  |  |  | 0 |  | #REF!
Ostatní ve výkazu nespecifikované práce
Vícepráce
|  |  | Vícepráce celkem |  |  |  | 0 |  | 0
Méněpráce
|  |  | Méněpráce celkem |  |  |  | 0 |  | 0
|  |  | Celkem |  |  |  | 0 |  | 0
|  |  | Celkem |  |  |  | 0 |  | #REF!

## SO 02-06-01
Příloha k formuláři pro ocenění nabídky
Stavba : |  | 1 | „Rekonstrukce žst. Hanušovice"
číslo a název SO: |  | SO 02-06-01 | Žst. Hanušovice, EOV
číslo a název rozpočtu: |  | SO 02-06-01 | Žst. Hanušovice, EOV
Poř. č.pol. | Kód položky | Varianta položky | Název položky | jednotka | Počet jednotek | CENA |  | Sazba | DPH
[6 empty] | jednotková | celkem | DPH
1 | 2 | 3 | 4 | 5 | 6 | 7 | 8
|  | 701 | Zemní práce
1 | 701AAC |  | Vytyčení trasy kabelového vedení v obvodu železniční stanice | KM | 1.092 |  | 0 | #REF! | #REF!
dle přílohy č. 2; 821m+271m
Položka obsahuje: Pochůzka projektovanou trasou kabelového vedení, vyznačení trasy kabelu číslovanými kolíky nebo psanými značkami včetně zhotovení a číslování kolíků. Stanovení a označení míst pro kabelové prostupy a podchodové štoly a vyznačení překážek. Dále obsahuje cenu za pom. mechanismy včetně všech ostatních vedlejších nákladů.
2 | 701ADC |  | Geodetické vytýčení trasy | KM | 1.092 |  | 0 | #REF! | #REF!
dle přílohy č. 2; 821m+271m
Položka obsahuje: Geodetické vytyčení trasy. Dále obsahuje cenu za pom. mechanismy včetně všech ostatních vedlejších nákladů.
3 | 701BAA |  | Výkop jámy pro stožár či jiné zařízení - ruční nebo strojní výkop, zemina do tř. 4 | M3 | 1.829 |  | 0 | #REF! | #REF!
dle přílohy č. 2; pro rozváděče(1,1x0,35x0,95)m x 5
Položka obsahuje: Výkop jámy pro stožár, betonový základ, kotvu, případně jiné zařízení (též pro odkop), včetně případného čerpání vody při provádění výkopu. Dále obsahuje cenu za pom. mechanismy včetně všech ostatních vedlejších nákladů.
4 | 701BBA |  | Betonový základ do rostlé zeminy bez bednění pro stožár / věž | M3 | 1.829 |  | 0 | #REF! | #REF!
dle přílohy č. 2; pro rozváděče(1,1x0,35x0,95)m x 5
Položka obsahuje: Základ z prostého betonu včetně dopravy směsi k základu a betonáže. Dále obsahuje cenu za pom. mechanismy včetně všech ostatních vedlejších nákladů.
5 | 701BBD |  | Rozbourání betonové základu vč. konečné povrchové úpravy | M3 | 0.732 |  | 0 | #REF! | #REF!
dle přílohy č. 2; (1,1x0,35x0,95)m x 2
Položka obsahuje: Rozrušení betonu, odstranění kovových částí, přemístění materiálu, jeho složení a rozhrnutí, zához jámy včetně pěchování a úprava konečné vrstvy. Dále obsahuje cenu za pom. mechanismy včetně všech ostatních vedlejších nákladů.
6 | 701CAA |  | Hloubení a zához kabelové rýhy do 350/do 500mm zemina do tř. 4 | M | 300 |  | 0 | #REF! | #REF!
dle přílohy č. 2; 300m x 1, pro uzemňovací pásek
Položka obsahuje: Hloubení kabelové rýhy ručně nebo strojně bez ohledu na druh použitého mechanizačního prostředku, u strojních výkopů včetně přípravných, pomocných a vytyčovacích prací v průměrných podmínkách a se započítáním podílu prací v jiných než běžných podmínek. S jedním výhozem až do vzdálenosti 3m za okraj rýhy nebo s případným naložením do dopravního vozíku přistaveného k okraji rýhy. Dále ruční zához nezapažené kabelové rýhy s případným rozpojováním výkopku a s jedním přehozem až do vzdálenosti 3m nebo se shozením z vozidel. Bez pěchování zeminy. Dále obsahuje cenu za pom. mechanismy včetně všech ostatních vedlejších nákladů.
7 | 701CAC |  | Hloubení a zához kabelové rýhy 350/900mm zemina do tř. 4 | M | 821 |  | 0 | #REF! | #REF!
dle přílohy č. 2; 821m x 1
Položka obsahuje: Hloubení kabelové rýhy ručně nebo strojně bez ohledu na druh použitého mechanizačního prostředku, u strojních výkopů včetně přípravných, pomocných a vytyčovacích prací v průměrných podmínkách a se započítáním podílu prací v jiných než běžných podmínek. S jedním výhozem až do vzdálenosti 3m za okraj rýhy nebo s případným naložením do dopravního vozíku přistaveného k okraji rýhy. Dále ruční zához nezapažené kabelové rýhy s případným rozpojováním výkopku a s jedním přehozem až do vzdálenosti 3m nebo se shozením z vozidel. Bez pěchování zeminy. Dále obsahuje cenu za pom. mechanismy včetně všech ostatních vedlejších nákladů.
8 | 701CAG |  | Hloubení a zához kabelové rýhy 500/900mm zemina do tř. 4 | M | 271 |  | 0 | #REF! | #REF!
dle přílohy č. 2; 271m x 1
Položka obsahuje: Hloubení kabelové rýhy ručně nebo strojně bez ohledu na druh použitého mechanizačního prostředku, u strojních výkopů včetně přípravných, pomocných a vytyčovacích prací v průměrných podmínkách a se započítáním podílu prací v jiných než běžných podmínek. S jedním výhozem až do vzdálenosti 3m za okraj rýhy nebo s případným naložením do dopravního vozíku přistaveného k okraji rýhy. Dále ruční zához nezapažené kabelové rýhy s případným rozpojováním výkopku a s jedním přehozem až do vzdálenosti 3m nebo se shozením z vozidel. Bez pěchování zeminy. Dále obsahuje cenu za pom. mechanismy včetně všech ostatních vedlejších nákladů.
9 | 701CFB |  | Zřízení kab.lože z kopaného písku bez zakrytí v rýze do š.65cm, tl.vrstvy 10cm | M | 1092 |  | 0 | #REF! | #REF!
dle přílohy č. 2; 821m+271m
Položka obsahuje: Zřízení nebo rekonstrukce kabelového lože z kopaného písku bez zakrytí. Dodání kopaného písku, přísun písku do rýhy, pokrytí dna rýhy souvislou urovnanou vrstvou písku tl.10cm nad kabelem. Dále obsahuje cenu za pom. mechanismy včetně všech ostatních vedlejších nákladů.
10 | 701CGD |  | Kabelový žlab plastový včetně víka, vnitřní šířka do 12cm | M | 545 |  | 0 | #REF! | #REF!
dle přílohy č. 2; 175m+95m+260m+15m
Položka obsahuje: Úplné zřízení a osazení plastových žlabů, s položením a zakrytím žlabu těsně vedle sebe. Urovnání dna rýhy bez provedení zemních prací. Dále obsahuje cenu za pom. mechanismy včetně všech ostatních vedlejších nákladů.
11 | 701CGE |  | Kabelový žlab plastový včetně víka, vnitřní šířka 13 - 20cm | M | 850 |  | 0 | #REF! | #REF!
dle přílohy č. 2; 590m+235m+15m+10m
Položka obsahuje: Úplné zřízení a osazení plastových žlabů, s položením a zakrytím žlabu těsně vedle sebe. Urovnání dna rýhy bez provedení zemních prací. Dále obsahuje cenu za pom. mechanismy včetně všech ostatních vedlejších nákladů.
12 | 701CGG |  | Výstražná fólie z PVC šířky 33cm | M | 1092 |  | 0 | #REF! | #REF!
dle přílohy č. 2; 821m+271m
Položka obsahuje: Vyrovnání povrchu kabelové rýhy, rozvinutí a uložení výstražné fólie z PVC do rýhy. Dále obsahuje cenu za pom. mechanismy včetně všech ostatních vedlejších nákladů.
13 | 701CGH |  | Korungovaná dvouplášťová chránička pro mechanickou ochranu vedení, do fí 63mm | M | 148 |  | 0 | #REF! | #REF!
dle přílohy č. 2; 112m+36m
Položka obsahuje: Dodávku a montáž chráničky volně / do kabelové kynety. Dále obsahuje cenu za pom. mechanismy včetně všech ostatních vedlejších nákladů.
14 | 701CGJ |  | Korugovaná dvouplášťová chránička pro mechanickou ochranu vedení, fí 120 - 160mm | M | 437 |  | 0 | #REF! | #REF!
dle přílohy č. 2; 34m+23m+140m+240m
Položka obsahuje: Dodávku a montáž chráničky volně / do kabelové kynety. Dále obsahuje cenu za pom. mechanismy včetně všech ostatních vedlejších nákladů.
15 | 701CHA |  | Hutnění zeminy po vrstvách - vrstva zeminy 20cm | M3 | 305.76 |  | 0 | #REF! | #REF!
dle přílohy č. 2; (1092m x 0,35m x 0,2m) x 4
Položka obsahuje: Hutnění zeminy po vrstvách při záhrnu rýh strojem. Dále obsahuje cenu za pom. mechanismy včetně všech ostatních vedlejších nákladů.
16 | 701CHD |  | Provizorní úprava terénu v přírodní zemině tř. 3 - 4 | M2 | 436.8 |  | 0 | #REF! | #REF!
dle přílohy č. 2; 1092m x 0,4m
Položka obsahuje: Úprava terénu, odkopání terenních nerovností až do hloubky 10cm, zásyp materiálem získaným odkopávkou. Upěchování zasypaných nerovností rušním pěchem tak, aby nerovnosti terénu nebyly větší než 2cm od vodorovné hladiny. Dále obsahuje cenu za pom. mechanismy včetně všech ostatních vedlejších nákladů.
17 | 701DBC |  | Průraz zdivem v cihlové zdi tl. 30 - 60cm | KUS | 1 |  | 0 | #REF! | #REF!
dle přílohy č. 2; 1ks x 1
Položka obsahuje: Proražení otvoru zdivem o průřezu od 0,01 do 0,025m2. Úprava a začištění omítky. Dále obsahuje cenu za pom. mechanismy včetně všech ostatních vedlejších nákladů.
18 | 701EBE |  | Demontáž betonového panelu silničního 3x1m max. vč. mechanizmů | KUS | 63 |  | 0 | #REF! | #REF!
dle přílohy č. 2; 63ks x 1
Položka obsahuje: Uvolnění, vyzdvižení a složení betonového panelu silničního 3x1m max. na trasportní zařízení, nebo do vzdál. max. 4 m, od původního místa, včetně jeřábu, bez dopravy na deponii. Dále obsahuje cenu za pom. mechanismy včetně všech ostatních vedlejších nákladů.
19 | 701FBA |  | Křižovatka se stávající inženýrskou sítí ( kabelem apod. ) | KUS | 10 |  | 0 | #REF! | #REF!
dle přílohy č. 2; 10ks x 1
Položka obsahuje: Úprava dna výkopu, položení betonového žlabu / chráničky včetně zakrytí. Dále obsahuje cenu za pom. mechanismy včetně všech ostatních vedlejších nákladů.
20 | 701R_04 |  | Usazení betonového panelu silničního 3x1m max. vč. mechanizmů, včetně podsypové vrstvy štěrkové, pískové | KUS | 63 |  | 0 | #REF! | #REF!
dle přílohy č. 2; 63ks x 1
Položka obsahuje: Usazení betonového panelu silničního 3x1m max. vč. jeřábu, včetně vyhotovení podsypové vrstvy štěrkové, pískové. Dále obsahuje cenu za pom. mechanismy včetně všech ostatních vedlejších nákladů.
|  | 701 | Zemní práce |  |  |  | 0 |  | #REF!
|  | 702 | Odvoz odpadu
21 | 702AA0 |  | Odvoz zeminy a štěrku - do vzdálenosti 20km | T | 169.14 |  | 0 | #REF! | #REF!
dle přílohy č. 2; ((821m x 0,35m x 0,2m)x2) + ((271m x 0,5m x 0,2m) x 2)
Položka obsahuje: Naložení odpadu na motorové vozidlo, jeho odvoz a složení. Položka zahrnuje obě cesty, tam i zpět. Položka neobsahuje polatek za uložení odpadu na skládku. Dále obsahuje cenu za pom. mechanismy včetně všech ostatních vedlejších nákladů.
22 | 702AC0 |  | Odvoz betonové a stavební sutě na skládku - do vzdálenosti 20km | T | 1.61 |  | 0 | #REF! | #REF!
dle přílohy č. 2; 0,732m3 x 2,2
Položka obsahuje: Naložení odpadu na motorové vozidlo, jeho odvoz a složení. Položka zahrnuje obě cesty, tam i zpět. Položka neobsahuje polatek za uložení odpadu na skládku. Dále obsahuje cenu za pom. mechanismy včetně všech ostatních vedlejších nákladů.
|  | 702 | Odvoz odpadu |  |  |  | 0 |  | #REF!
|  | 741 | Elektroinstalační materiál, ocelové konstrukce, uzemnění
23 | 741EBD |  | Protipožární ucpávka prostupu kabelového pr.do 110 mm, do EI 90 min. | KUS | 6 |  | 0 | #REF! | #REF!
dle přílohy č. 2; 6ks x 1
Položka obsahuje: Dodávku a montáž protipožární ucpávky vč. příslušenství a pomocného materiálu, vyhotovéní a dodání atestu. Dále obsahuje cenu za pom. mechanismy včetně všech ostatních vedlejších nákladů.
24 | 741EBF |  | Protipožární tmel ( tuba - 1000ml ), do EI 90 min. | KUS | 1 |  | 0 | #REF! | #REF!
dle přílohy č. 2; 1ks x 1
Položka obsahuje: Dodávku a montáž protipožární ucpávky vč. příslušenství a pomocného materiálu, vyhotovéní a dodání atestu. Dále obsahuje cenu za pom. mechanismy včetně všech ostatních vedlejších nákladů.
25 | 741ECA |  | Kabelová ucpávka vodě odolná pro vnitřní průměr otvoru do 60mm | KUS | 6 |  | 0 | #REF! | #REF!
dle přílohy č. 2; 6ks x 1
Položka obsahuje: Dodávku a montáž kabelové ucpávky vč. příslušenství ( utěsňovací spony apod. ) a pomocného materiálu, vyhotovení a dodání atestu. Dále obsahuje cenu za pom. mechanismy včetně všech ostatních vedlejších nákladů.
26 | 741FBA |  | Uzemňovací vodič v zemi FeZn do 120mm2 | M | 300 |  | 0 | #REF! | #REF!
dle přílohy č. 2; 100m+100m+100m
Položka obsahuje: Dodávku, dopravu a montáž uzemňovacího vedení v zemní kynetě, případně v chráničce včetně podružného materiálu, odvinutí vodiče ze svitku a oddělení příslušné délky, tvarování pásku, spojování, ochranné nátěry spojů pásku a vstupů pásku do základů a pod. Neobsahuje cenu za výkop a zákoz kabelové kynety a neobsahuje cenu za chráničku. Dále obsahuje cenu za pom. mechanismy včetně všech ostatních vedlejších nákladů.
27 | 741FBK |  | Zemnicí tyč do délky 2m, FeZn | KUS | 30 |  | 0 | #REF! | #REF!
dle přílohy č. 2; 30ks x 1
Položka obsahuje: Dodávku, dopravu a montáž zemnící tyče ( horní konec tyče min. 80cm pod povrchem ) včetně podružného materiálu, připojení tyče k pásku a ochranný nátěr spoje. Dále obsahuje cenu za pom. mechanismy včetně všech ostatních vedlejších nákladů.
28 | 741FBP |  | Obsyp uzemňovacího vedení Bentonitem (2 kg/m) | M | 300 |  | 0 | #REF! | #REF!
dle přílohy č. 2; 100m+100m+100m
Položka obsahuje : Dodávku a montáž materiálu včetně dopravy, manipulace, přípravu a jeho uložení do výkopu. Dále obsahuje cenu za pom. mechanismy včetně všech ostatních vedlejších nákladů
29 | 741FBR |  | Spoj uzemňovacího vodiče svařováním vč. zaizolování | KUS | 34 |  | 0 | #REF! | #REF!
dle přílohy č. 2;30ks+4ks
Položka obsahuje : Dodávku a montáž materiálu včetně dopravy, manipulace, přípravu a svařování vč. zaizolování spoje. Dále obsahuje cenu za pom. mechanismy včetně všech ostatních vedlejších nákladů
30 | 741FCL |  | Svorka spojovací se 3 a více šrouby (typ ST, SJ, SK, SZ, SR01, 02, aj.) | KUS | 34 |  | 0 | #REF! | #REF!
dle přílohy č. 2;30ks+4ks
Položka obsahuje : Dodávku a montáž materiálu včetně dopravy, manipulace. Dále obsahuje cenu za pom. mechanismy včetně všech ostatních vedlejších nákladů
|  | 741 | Elektroinstalační materiál, ocelové konstrukce, uzemnění |  |  |  | 0 |  | #REF!
|  | 742 | Silnoproudé rozvody
31 | 742GEC |  | CYKY 2/3 x 6 mm2, kabel silový izolace plastová | M | 2515 |  | 0 | #REF! | #REF!
dle přílohy č. 9; 2515m x 1
Položka obsahuje : Dodávku a montáž kabelu včetně dovozu, manipulace a uložení kabelu (do země, do chráničky, na rošty, pod omítku a pod.). Dále obsahuje cenu za pom. mechanismy včetně všech ostatních vedlejších nákladů
32 | 742GFA |  | CYKY 4/5 x 1,5 - 2,5 mm2, kabel silový izolace plastová | M | 235 |  | 0 | #REF! | #REF!
dle přílohy č. 9; 235m x 1
Položka obsahuje : Dodávku a montáž kabelu včetně dovozu, manipulace a uložení kabelu (do země, do chráničky, na rošty, pod omítku a pod.). Dále obsahuje cenu za pom. mechanismy včetně všech ostatních vedlejších nákladů
33 | 742GFC |  | CYKY 4/5 x 6 mm2, kabel silový izolace plastová | M | 2245 |  | 0 | #REF! | #REF!
dle přílohy č. 9; 2245m x 1
Položka obsahuje : Dodávku a montáž kabelu včetně dovozu, manipulace a uložení kabelu (do země, do chráničky, na rošty, pod omítku a pod.). Dále obsahuje cenu za pom. mechanismy včetně všech ostatních vedlejších nákladů
34 | 742GFD |  | CYKY 4/5 x 10 mm2, kabel silový izolace plastová | M | 280 |  | 0 | #REF! | #REF!
dle přílohy č. 9; 280m x 1
Položka obsahuje : Dodávku a montáž kabelu včetně dovozu, manipulace a uložení kabelu (do země, do chráničky, na rošty, pod omítku a pod.). Dále obsahuje cenu za pom. mechanismy včetně všech ostatních vedlejších nákladů
35 | 742GFF |  | 1-CYKY 4/5 x 35 - 50 mm2, kabel silový izolace plastová | M | 14 |  | 0 | #REF! | #REF!
dle přílohy č. 9; 14m x 1
Položka obsahuje : Dodávku a montáž kabelu včetně dovozu, manipulace a uložení kabelu (do země, do chráničky, na rošty, pod omítku a pod.). Dále obsahuje cenu za pom. mechanismy včetně všech ostatních vedlejších nákladů
36 | 742GGE |  | CYKY 7 x 2,5 mm2, kabel silový izolace plastová | M | 90 |  | 0 | #REF! | #REF!
dle přílohy č. 9; 90m x 1
Položka obsahuje : Dodávku a montáž kabelu včetně dovozu, manipulace a uložení kabelu (do země, do chráničky, na rošty, pod omítku a pod.). Dále obsahuje cenu za pom. mechanismy včetně všech ostatních vedlejších nákladů
37 | 742IBE |  | 1-AYKY 4 x 185 (+95) mm2, kabel silový izolace plastová | M | 1660 |  | 0 | #REF! | #REF!
dle přílohy č. 9; 1660m x 1
Položka obsahuje : Dodávku a montáž kabelu včetně dovozu, manipulace a uložení kabelu (do země, do chráničky, na rošty, pod omítku a pod.). Dále obsahuje cenu za pom. mechanismy včetně všech ostatních vedlejších nákladů
38 | 742IBF |  | 1-AYKY 4 x 240 (+120) mm2, kabel silový izolace plastová | M | 1790 |  | 0 | #REF! | #REF!
dle přílohy č. 9; 1790m x 1
Položka obsahuje : Dodávku a montáž kabelu včetně dovozu, manipulace a uložení kabelu (do země, do chráničky, na rošty, pod omítku a pod.). Dále obsahuje cenu za pom. mechanismy včetně všech ostatních vedlejších nákladů
39 | 742JAC |  | Ukončení 2 - 5-ti žílových vodičů a kabelů izolovaných s označením a zapojením v rozvaděči nebo na přístroji do 2,5 mm2 | KUS | 3 |  | 0 | #REF! | #REF!
dle přílohy č. 9; 3ks x 1
Položka obsahuje : Dodávku a montáž kab. koncovky/záklopky vč. podružného materiálu, dovozu, odizolování pláště a izolace žil kabelu, montáž kabelové koncovky včetně ukončení žil v rozvaděči, upevnění kabelových ok, roz. trubice, zakončení stínění a pod.. Dále obsahuje cenu za pom. mechanismy včetně všech ostatních vedlejších nákladů
40 | 742JAD |  | Ukončení 2 - 5-ti žílových vodičů a kabelů izolovaných s označením a zapojením v rozvaděči nebo na přístroji, 4 - 25 mm2 | KUS | 74 |  | 0 | #REF! | #REF!
dle přílohy č. 9; 28ks+40ks+6ks
Položka obsahuje : Dodávku a montáž kab. koncovky/záklopky vč. podružného materiálu, dovozu, odizolování pláště a izolace žil kabelu, montáž kabelové koncovky včetně ukončení žil v rozvaděči, upevnění kabelových ok, roz. trubice, zakončení stínění a pod.. Dále obsahuje cenu za pom. mechanismy včetně všech ostatních vedlejších nákladů
41 | 742JAE |  | Ukončení 2 - 5-ti žílových vodičů a kabelů izolovaných s označením a zapojením v rozvaděči nebo na přístroji, 35 - 70 mm2 | KUS | 2 |  | 0 | #REF! | #REF!
dle přílohy č. 9; 1ks+1ks
Položka obsahuje : Dodávku a montáž kab. koncovky/záklopky vč. podružného materiálu, dovozu, odizolování pláště a izolace žil kabelu, montáž kabelové koncovky včetně ukončení žil v rozvaděči, upevnění kabelových ok, roz. trubice, zakončení stínění a pod.. Dále obsahuje cenu za pom. mechanismy včetně všech ostatních vedlejších nákladů
42 | 742JAG |  | Ukončení 2 - 5-ti žílových vodičů a kabelů izolovaných s označením a zapojením v rozvaděči nebo na přístroji, 185 - 240 mm2 | KUS | 5 |  | 0 | #REF! | #REF!
dle přílohy č. 9; 5ks x 1
Položka obsahuje : Dodávku a montáž kab. koncovky/záklopky vč. podružného materiálu, dovozu, odizolování pláště a izolace žil kabelu, montáž kabelové koncovky včetně ukončení žil v rozvaděči, upevnění kabelových ok, roz. trubice, zakončení stínění a pod.. Dále obsahuje cenu za pom. mechanismy včetně všech ostatních vedlejších nákladů
43 | 742JAH |  | Ukončení 7 - 12-ti žílových vodičů a kabelů izolovaných s označením a zapojením v rozvaděči nebo na přístroji do 4 mm2 | KUS | 3 |  | 0 | #REF! | #REF!
dle přílohy č. 9; 3ks x 1
Položka obsahuje : Dodávku a montáž kab. koncovky/záklopky vč. podružného materiálu, dovozu, odizolování pláště a izolace žil kabelu, montáž kabelové koncovky včetně ukončení žil v rozvaděči, upevnění kabelových ok, roz. trubice, zakončení stínění a pod.. Dále obsahuje cenu za pom. mechanismy včetně všech ostatních vedlejších nákladů
44 | 742KAC |  | Označovací štítek na kabel | KUS | 176 |  | 0 | #REF! | #REF!
dle přílohy č. 9; 88ks x 2
Položka obsahuje : Dodávku a montáž označovacího štítku vč. podružného materiálu. Dále obsahuje cenu za pom. mechanismy včetně všech ostatních vedlejších nákladů
45 | 742R11 |  | Kabel sdělovací FTP ukončený konektory RJ45 | M | 5 |  | 0 | #REF! | #REF!
dle přílohy č. 9; 5m x 1ks, propojení rozvadečů REOV2.1-REOV2.2
Položka obsahuje : Kabel venkovní - propojení dvou rozvaděčů, ukončení kabelu konektory. Dodávku a montáž kabelu včetně dovozu, manipulace a uložení kabelu (v zemi do trubky, do rozvaděče ). Dále obsahuje cenu za pom. mechanismy včetně všech ostatních vedlejších nákladů
|  | 742 | Silnoproudé rozvody |  |  |  | 0 |  | #REF!
|  | 743 | Silnoproudá zařízení
46 | 743BAA |  | Topná souprava pro výhybku tvaru S49 1:7,5-190, 1:9-190 | KUS | 4 |  | 0 | #REF! | #REF!
dle přílohy č. 10; 4ks x 1
Položka obsahuje: Dodávku a montáž kompletního vybavení výhybky zařízením EOV - topných tyčí, příchytek hlavic topných tyčí a pérových příchytek vlastních topných tyčí, připojovacích šňůr a chrániček pro tyto šňůry, připojovacích rozvodných skříněk vč. nosných konstrukcí těchto skříněk, dále topnice pro ohřev táhel všech přestavníků vč. sálavých desek a veškerého drobného spojovacího a upevňovacího materiálu. Dále obsahuje cenu za pom. mechanismy včetně všech ostatních vedlejších nákladů
47 | 743BAB |  | Topná souprava pro výhybku tvaru S49 1:9-300, 1:11-300 | KUS | 13 |  | 0 | #REF! | #REF!
dle přílohy č. 10; 13ks x 1
Položka obsahuje: Dodávku a montáž kompletního vybavení výhybky zařízením EOV - topných tyčí, příchytek hlavic topných tyčí a pérových příchytek vlastních topných tyčí, připojovacích šňůr a chrániček pro tyto šňůry, připojovacích rozvodných skříněk vč. nosných konstrukcí těchto skříněk, dále topnice pro ohřev táhel všech přestavníků vč. sálavých desek a veškerého drobného spojovacího a upevňovacího materiálu. Dále obsahuje cenu za pom. mechanismy včetně všech ostatních vedlejších nákladů
48 | 743BAC |  | Topná souprava pro výhybku tvaru S49 1:12-500 | KUS | 1 |  | 0 | #REF! | #REF!
dle přílohy č. 10; 1ks x 1
Položka obsahuje: Dodávku a montáž kompletního vybavení výhybky zařízením EOV - topných tyčí, příchytek hlavic topných tyčí a pérových příchytek vlastních topných tyčí, připojovacích šňůr a chrániček pro tyto šňůry, připojovacích rozvodných skříněk vč. nosných konstrukcí těchto skříněk, dále topnice pro ohřev táhel všech přestavníků vč. sálavých desek a veškerého drobného spojovacího a upevňovacího materiálu. Dále obsahuje cenu za pom. mechanismy včetně všech ostatních vedlejších nákladů
49 | 743BDB |  | Topná souprava pro výhybku tvaru CS49 1:9-300, 1:11-300 | KUS | 1 |  | 0 | #REF! | #REF!
dle přílohy č. 10; 1ks x 1
Položka obsahuje: Dodávku a montáž kompletního vybavení výhybky zařízením EOV - topných tyčí, příchytek hlavic topných tyčí a pérových příchytek vlastních topných tyčí, připojovacích šňůr a chrániček pro tyto šňůry, připojovacích rozvodných skříněk vč. nosných konstrukcí těchto skříněk, dále topnice pro ohřev táhel všech přestavníků vč. sálavých desek a veškerého drobného spojovacího a upevňovacího materiálu. Dále obsahuje cenu za pom. mechanismy včetně všech ostatních vedlejších nákladů
50 | 743BEA |  | Silový řídící rozvaděč EOV pro připojení max. 4 výhybkových jednotek základních s PLC řídícím systémem | KUS | 1 |  | 0 | #REF! | #REF!
dle přílohy č. 8; 1ks x 1
Položka obsahuje : Dodávku a montáž rozvaděče včetně dovozu, manipulace a instalace rozvaděče do terénu/rozvodny včetně softwaru k PLC pro možnost chodu rozvaděče a jeho oživení. Elektrovýzbroj rozvaděče a popis software viz. projektová dokumentace. Dále obsahuje cenu za pom. mechanismy včetně všech ostatních vedlejších nákladů
51 | 743BEC |  | Silový řídící rozvaděč EOV pro připojení 5 - 8 výhybkových jednotek základních s PLC řídícím systémem | KUS | 2 |  | 0 | #REF! | #REF!
dle přílohy č. 5, 6; 2ks x 1
Položka obsahuje : Dodávku a montáž rozvaděče včetně dovozu, manipulace a instalace rozvaděče do terénu/rozvodny včetně softwaru k PLC pro možnost chodu rozvaděče a jeho oživení. Elektrovýzbroj rozvaděče a popis software viz. projektová dokumentace. Dále obsahuje cenu za pom. mechanismy včetně všech ostatních vedlejších nákladů
52 | 743BEH |  | Silový podružný rozvaděč EOV pro připojení 5 - 8 výhybkových jednotek základních s PLC řídícím systémem | KUS | 1 |  | 0 | #REF! | #REF!
dle přílohy č. 7; 1ks x 1
Položka obsahuje : Dodávku a montáž rozvaděče včetně dovozu, manipulace a instalace rozvaděče do terénu/rozvodny včetně softwaru k PLC pro možnost chodu rozvaděče a jeho oživení. Elektrovýzbroj rozvaděče a popis software viz. projektová dokumentace. Dále obsahuje cenu za pom. mechanismy včetně všech ostatních vedlejších nákladů
53 | 743BEJ |  | Čidla pro EOV - kolejový teploměr, čidlo srážek a venkovní teploty a návějové čidlo | KUS | 3 |  | 0 | #REF! | #REF!
dle přílohy č. 5, 6, 7, 8; 4ks x 1
Položka obsahuje: Dodávku a montáž všech čidel, vč. připojovacích šňůr a chrániček pro tyto šňůry, připojovacích rozvodných skříněk vč. nosných konstrukcí těchto skříněk, dále mechanické ochrany čidla srážek a návějového čidla a veškerého drobného spojovacího a upevňovacího materiálu. Dále obsahuje cenu za pom. mechanismy včetně všech ostatních vedlejších nákladů
54 | 743BER |  | Úprava kluzných stoliček a jazykových opěrek pro montáž EOV na starších výhybkách | KUS | 3 |  | 0 | #REF! | #REF!
dle přílohy č. 2; 3ks x 1
Položka obsahuje : Cenu za zkrácení stávajících kluzných stoliček a jazykových opěrek u starších výhybek pro montáž topných tyčí. Dále obsahuje cenu za pom. mechanismy včetně všech ostatních vedlejších nákladů
55 | 743EDG_R |  | Rozpojovací pojistková skříň venkovní plastová do 400A pro připojení kabelů do 240 mm2 s 6 - 7 sadami pojistkových lišt v provedení kompaktní pilíř KS EOV2 ~ | KUS | 1 |  | 0 | #REF! | #REF!
dle přílohy č. 12; 1ks x 1
Položka obsahuje : Dodávku a montáž pojistkové skříně včetně dovozu, manipulace a instalace skříně. Obsahuje rovněž zemní práce pro osazení skříně do terénu. Elektrovýzbroj viz. projektová dokumentace. Dále obsahuje cenu za pom. mechanismy včetně všech ostatních vedlejších nákladů
56 | 743ZCA |  | Demontáž zařízení EOV na výhybce | KUS | 9 |  | 0 | #REF! | #REF!
dle přílohy č. 2; 9ks x 1
Položka obsahuje: Demontáž veškeré výstroje EOV na výhybce, topných tyčí a připojovacích skříněk, napájecích kabelů a oddělovacích transformátorů včetně manipulace s nimi. Dále obsahuje cenu za pom. mechanismy včetně všech ostatních vedlejších nákladů
57 | 743ZCB |  | Demontáž napájecího rozvaděče pro zařízení EOV | KUS | 2 |  | 0 | #REF! | #REF!
dle přílohy č. 2; 2ks x 1
Položka obsahuje: Demontáž uvedeného materiálu včetně manipulace s ním. Dále obsahuje cenu za pom. mechanismy včetně všech ostatních vedlejších nákladů
58 | 743ZCC |  | Demontáž čidel automatického chodu EOV | KUS | 2 |  | 0 | #REF! | #REF!
dle přílohy č. 2; 2ks x 1
Položka obsahuje: Demontáž uvedeného materiálu včetně manipulace s ním. Dále obsahuje cenu za pom. mechanismy včetně všech ostatních vedlejších nákladů
59 | 743ZCD |  | Demontáž ovladače pro zařízení EOV | KUS | 2 |  | 0 | #REF! | #REF!
dle přílohy č. 2; 2ks x 1
Položka obsahuje: Demontáž uvedeného materiálu včetně manipulace s ním. Dále obsahuje cenu za pom. mechanismy včetně všech ostatních vedlejších nákladů
|  | 743 | Silnoproudá zařízení |  |  |  | 0 |  | #REF!
|  | 746 | R110 kV, měnírny, TNS, spínací stanice
60 | 746_R01 |  | Doplnění serveru na EO o vizualizaci kompletního EOV | KOMPLET | 1 |  | 0 | #REF! | #REF!
dle př.č. 1: 1ksx1
Položka obsahuje: Dodávku a montáž zařízení, veškeré práce spojené s uváděním zařízení do provozu, drobný a podružný materiál a montážní práce v rozvaděčích, koordinaci se zhotoviteli souvisejících zařízení apod. Dále obsahuje cenu za pom. mechanismy včetně všech ostatních vedlejších nákladů. Pro t.ú. žst. Ruda nad Moravou (mimo) - zast. Hanušovice Holba (včetně)
61 | 746_R02 |  | Doplnění klienta na EO o vizualizaci kompletního EOV | KOMPLET | 1 |  | 0 | #REF! | #REF!
dle př.č. 1: 1ksx1
Položka obsahuje: Dodávku a montáž zařízení, veškeré práce spojené s uváděním zařízení do provozu, drobný a podružný materiál a montážní práce v rozvaděčích, koordinaci se zhotoviteli souvisejících zařízení apod. Dále obsahuje cenu za pom. mechanismy včetně všech ostatních vedlejších nákladů. Pro t.ú. žst. Ruda nad Moravou (mimo) - zast. Hanušovice Holba (včetně)
62 | 746_R03 |  | Oživení komunikační cesty | KOMPLET | 1 |  | 0 | #REF! | #REF!
dle př.č. 1: 1ksx1
Položka obsahuje: Dodávku a montáž zařízení, veškeré práce spojené s uváděním zařízení do provozu, drobný a podružný materiál a montážní práce v rozvaděčích, koordinaci se zhotoviteli souvisejících zařízení apod. Dále obsahuje cenu za pom. mechanismy včetně všech ostatních vedlejších nákladů. Pro t.ú. žst. Ruda nad Moravou (mimo) - zast. Hanušovice Holba (včetně)
63 | 746_R04 |  | Úprava MDP v žst. Šumperk | KOMPLET | 1 |  | 0 | #REF! | #REF!
dle př.č. 1: 1ksx1
Položka obsahuje: Dodávku a montáž zařízení, veškeré práce spojené s uváděním zařízení do provozu, drobný a podružný materiál a montážní práce v rozvaděčích, koordinaci se zhotoviteli souvisejících zařízení apod. Dále obsahuje cenu za pom. mechanismy včetně všech ostatních vedlejších nákladů. Pro t.ú. žst. Ruda nad Moravou (mimo) - zast. Hanušovice Holba (včetně)
|  | 746 | R110 kV, měnírny, TNS, spínací stanice |  |  |  | 0 |  | #REF!
|  | 747 | Zkoušky, revize a HZS
64 | 747BAC |  | Celková prohlídka, zkoušení, měření a vyhotovení výchozí revizní zprávy, pro objem IN přes 500 do 1000 tis. Kč | KUS | 1 |  | 0 | #REF! | #REF!
odhad projektanta 1ks x 1
Položka obsahuje: Cenu za celkovou prohlídku zařízení PS/SO, vč. měření, komplexních zkoušek a revizi zařízení tohoto PS/SO autorizovaným revizním technikem na silnoproudá zařízení podle požadavku ČSN, včetně hodnocení a vyhotovení celkové revizní zprávy. Dále obsahuje cenu za pom. mechanismy včetně všech ostatních vedlejších nákladů.
65 | 747BAD |  | Příplatek k celkové prohlídce, zkoušení, měření a vyhotovení revizní zprávy pro objem IN přes 1000 tis. Kč, za každých dalších i započatých 500 tis. K č ~ | KUS | 18 |  | 0 | #REF! | #REF!
odhad projektanta 18ks x 1
Položka obsahuje: Cenu za celkovou prohlídku zařízení PS/SO, vč. měření, komplexních zkoušek a revizi zařízení tohoto PS/SO autorizovaným revizním technikem na silnoproudá zařízení podle požadavku ČSN, včetně hodnocení a vyhotovení celkové revizní zprávy. Dále obsahuje cenu za pom. mechanismy včetně všech ostatních vedlejších nákladů.
66 | 747CAA |  | Provedení prohlídky a zkoušky právnickou osobou, vydání průkazu způsobilosti (pro funkční celek, provizorní stav) | KUS | 1 |  | 0 | #REF! | #REF!
odhad projektanta 1ks x 1
Položka obsahuje: Cenu za vyhotovení dokladu právnickou osobou o silnoproudých zařízeních a vydání průkazu způsobilosti. Dále obsahuje cenu za pom. mechanismy včetně všech ostatních vedlejších nákladů.
67 | 747GAA |  | Dokončovací montážní práce na elektrickém zařízení | HOD | 80 |  | 0 | #REF! | #REF!
odhad projektanta 80hod x 1
Položka obsahuje: Montáž - práce spojené s uváděním zařízení do provozu, drobné montážní práce v rozvaděčích, koordinaci se zhotoviteli souvisejících zařízení apod. Dále obsahuje cenu za pom. mechanismy včetně všech ostatních vedlejších nákladů.
68 | 747GAB |  | Úprava zapojení stávajících kabelových skříní / rozvaděčů | HOD | 40 |  | 0 | #REF! | #REF!
odhad projektanta 40hod x 1
Položka obsahuje : Všechny náklady na provedení provizorních úprav zapojení stávajících kabelových skříní / rozvaděčů v průběhu výstavy ( pro montáž nových i provizorních kabelů, drobné úpravy výstroje apod. ). Dále obsahuje cenu za pom. mechanismy včetně všech ostatních vedlejších nákladů.
69 | 747GAC |  | Zkušební provoz | HOD | 16 |  | 0 | #REF! | #REF!
odhad projektanta 16hod x 1
Položka obsahuje: Cenu za dobu kdy je zařízení po individálních zkouškách dáno do provozu s prokázáním technických a kvalitativních parametrů zařízení. Dále obsahuje cenu za pom. mechanismy včetně všech ostatních vedlejších nákladů.
70 | 747GAD |  | Zaškolení obsluhy | HOD | 8 |  | 0 | #REF! | #REF!
odhad projektanta 8hod x 1
Položka obsahuje: Cenu za dobu kdy je s funkcí seznamována obsluha zařízení, včetně odevzdání dokumentace skutečného provedení. Dále obsahuje cenu za pom. mechanismy včetně všech ostatních vedlejších nákladů.
71 | 747GAE |  | Manipulace na zařízeních prováděné provozovatelem | HOD | 24 |  | 0 | #REF! | #REF!
odhad projektanta 24hod x 1
Položka obsahuje : Cenu za manipulace na zařízeních prováděné provozovatelem nutných pro další práce zhotovitele na technologickém souboru. Položka dále obsahuje cenu za pom. mechanismy včetně všech ostatních vedlejších nákladů
|  | 747 | Zkoušky, revize a HZS |  |  |  | 0 |  | #REF!
|  | 990 | Poplatky za skládky
72 | 170504-O |  | Výkopová zemina-odkop | T | 169.14 |  | 0 | #REF! | #REF!
dle přílohy č. 2; ((821m x 0,35m x 0,2m)x2) + ((271m x 0,5m x 0,2m) x 2)
Položka obsahuje cenu za uložení materiálu na skládku
73 | 170101-O |  | Beton z demolic objektů, základů TV | T | 1.61 |  | 0 | #REF! | #REF!
dle přílohy č. 2; 0,732m3 x 2,2
Položka obsahuje cenu za uložení materiálu na skládku
|  | 990 | Poplatky za skládky |  |  |  | 0 |  | #REF!
|  |  | C e l k e m |  |  |  | 0 |  | #REF!
Ostatní ve výkazu nespecifikované práce
Vícepráce
|  |  | Vícepráce celkem |  |  |  | 0 |  | 0
Méněpráce
|  |  | Méněpráce celkem |  |  |  | 0 |  | 0
|  |  | Celkem |  |  |  | 0 |  | 0
|  |  | Celkem |  |  |  | 0 |  | #REF!

## SO 02-06-02
Příloha k formuláři pro ocenění nabídky
Stavba : |  | 1 | „Rekonstrukce žst. Hanušovice"
číslo a název SO: |  | SO 02-06-02 | Žst. Hanušovice, rekonstrukce venkovního osvětlení
číslo a název rozpočtu: |  | SO 02-06-02 | Žst. Hanušovice, rekonstrukce venkovního osvětlení
Poř. č.pol. | Kód položky | Varianta položky | Název položky | jednotka | Počet jednotek | CENA |  | Sazba | DPH
[6 empty] | jednotková | celkem | DPH
1 | 2 | 3 | 4 | 5 | 6 | 7 | 8
|  | 701 | Zemní práce
1 | 701AAC |  | Vytyčení trasy kabelového vedení v obvodu železniční stanice | KM | 1.76 |  | 0 | #REF! | #REF!
dle př.č. 1.2, 1.3, 1.4: 0,06+0,36+0,1+0,12+0,21+0,16+0,1+0,1+0,2+0,2+0,15
Položka obsahuje: Pochůzka projektovanou trasou kabelového vedení, vyznačení trasy kabelu číslovanými kolíky nebo psanými značkami včetně zhotovení a číslování kolíků. Stanovení a označení míst pro kabelové prostupy a podchodové štoly a vyznačení překážek. Dále obsahuje cenu za pom. mechanismy včetně všech ostatních vedlejších nákladů.
2 | 701ABH |  | Bourání živičných povrchů - síla vrstvy do 5cm | M2 | 48.1 |  | 0 | #REF! | #REF!
dle př.č. 1.2, 1.3, 1.4: ((0,35m x 2) x (2x10m + 2x6m + 2x7m))
Položka obsahuje: Rozpojení živičných povrchů na kusy. Naložení na dopravní prostředek nebo odhoz do 3m. Zarovnání styčné hrany. Dále obsahuje cenu za pom. mechanismy včetně všech ostatních vedlejších nákladů.
3 | 701ABI |  | Řezání spáry v asfaltu nebo betonu | M | 8.05 |  | 0 | #REF! | #REF!
dle př.č. 1.2, 1.3, 1.4: ((0,35m) x (10m + 6m + 7m))
Položka obsahuje: Provedení spáry zařízením pro řezání spáry. Dále obsahuje cenu za pom. mechanismy včetně všech ostatních vedlejších nákladů.
4 | 701ADC |  | Geodetické vytýčení trasy | KM | 1.76 |  | 0 | #REF! | #REF!
dle př.č. 1.2, 1.3, 1.4: 0,06+0,36+0,1+0,12+0,21+0,16+0,1+0,1+0,2+0,2+0,15
Položka obsahuje: Geodetické vytyčení trasy. Dále obsahuje cenu za pom. mechanismy včetně všech ostatních vedlejších nákladů.
5 | 701BAA |  | Výkop jámy pro stožár či jiné zařízení - ruční nebo strojní výkop, zemina do tř. 4 | M3 | 100 |  | 0 | #REF! | #REF!
dle př.č. 1.2, 1.3, 1.4, 1.14: (0,52m3 x 17ks)+(0,16m3 x 7ks)+(30m3 + 20m3 + 20m3 + 20m3)
Položka obsahuje: Výkop jámy pro stožár, betonový základ, kotvu, případně jiné zařízení (též pro odkop), včetně případného čerpání vody při provádění výkopu. Dále obsahuje cenu za pom. mechanismy včetně všech ostatních vedlejších nákladů.
6 | 701BBB |  | Betonový základ do rostlé zeminy do bednění pro stožár / věž | M3 | 25.96 |  | 0 | #REF! | #REF!
dle př.č. 1.2, 1.3, 1.4, 1.14: ((3,3m x 0,8 x 0,8m)+(1x1,4x1,4m))+((3,02x1,4x1,4m)+(1x2,8x2,8m))
Položka obsahuje: Základ z prostého betonu včetně dopravy směsi k základu a betonáže. Dále obsahuje cenu za pom. mechanismy včetně všech ostatních vedlejších nákladů.
7 | 701BBD |  | Rozbourání betonové základu vč. konečné povrchové úpravy | M3 | 63.3 |  | 0 | #REF! | #REF!
dle př.č. 1.1, 1.2, 1.3, 1.4: 2m3 + 62m3
Položka obsahuje: Rozrušení betonu, odstranění kovových částí, přemístění materiálu, jeho složení a rozhrnutí, zához jámy včetně pěchování a úprava konečné vrstvy. Dále obsahuje cenu za pom. mechanismy včetně všech ostatních vedlejších nákladů.
8 | 701CAC |  | Hloubení a zához kabelové rýhy 350/900mm zemina do tř. 4 | M | 309 |  | 0 | #REF! | #REF!
dle př.č. 1.2, 1.3, 1.4, 1.16: 15+3+5+35+60+10+19+24+22+17+3+53+2+2+13+5+15+2+4
Položka obsahuje: Hloubení kabelové rýhy ručně nebo strojně bez ohledu na druh použitého mechanizačního prostředku, u strojních výkopů včetně přípravných, pomocných a vytyčovacích prací v průměrných podmínkách a se započítáním podílu prací v jiných než běžných podmínek. S jedním výhozem až do vzdálenosti 3m za okraj rýhy nebo s případným naložením do dopravního vozíku přistaveného k okraji rýhy. Dále ruční zához nezapažené kabelové rýhy s případným rozpojováním výkopku a s jedním přehozem až do vzdálenosti 3m nebo se shozením z vozidel. Bez pěchování zeminy. Dále obsahuje cenu za pom. mechanismy včetně všech ostatních vedlejších nákladů.
9 | 701CAI |  | Hloubení a zához kabelové rýhy 500/1300mm zemina do tř. 4 | M | 85 |  | 0 | #REF! | #REF!
dle př.č. 1.2, 1.3, 1.4, 1.16: 30+20+35
Položka obsahuje: Hloubení kabelové rýhy ručně nebo strojně včetně montáže a demontáže příložného pažení bez ohledu na druh použitého mechanizačního prostředku, u strojních výkopů včetně přípravných, pomocných a vytyčovacích prací v průměrných podmínkách a se započítáním podílu prací v jiných než běžných podmínek. S jedním výhozem až do vzdálenosti 3m za okraj rýhy nebo s případným naložením do dopravního vozíku přistaveného k okraji rýhy. Dále ruční zához zapažené kabelové rýhy s případným rozpojováním výkopku a s jedním přehozem až do vzdálenosti 3m nebo se shozením z vozidel. Bez pěchování zeminy. Dále obsahuje cenu za pom. mechanismy včetně všech ostatních vedlejších nákladů.
10 | 701CFB |  | Zřízení kab.lože z kopaného písku bez zakrytí v rýze do š.65cm, tl.vrstvy 10cm | M | 369 |  | 0 | #REF! | #REF!
dle př.č. 1.2, 1.3, 1.4, 1.16: 15+3+5+35+60+10+30+15+5+35+19+24+22+17+3+28+2+2+13+5+15+2+4
Položka obsahuje: Zřízení nebo rekonstrukce kabelového lože z kopaného písku bez zakrytí. Dodání kopaného písku, přísun písku do rýhy, pokrytí dna rýhy souvislou urovnanou vrstvou písku tl.10cm nad kabelem. Dále obsahuje cenu za pom. mechanismy včetně všech ostatních vedlejších nákladů.
11 | 701CGD |  | Kabelový žlab plastový včetně víka, vnitřní šířka do 12cm | M | 340 |  | 0 | #REF! | #REF!
dle př.č. 1.2, 1.3, 1.4, 1.16: 15+35+60+10+17+15+35+19+24+22+17+28+2+2+13+5+15+2+4
Položka obsahuje: Úplné zřízení a osazení plastových žlabů, s položením a zakrytím žlabu těsně vedle sebe. Urovnání dna rýhy bez provedení zemních prací. Dále obsahuje cenu za pom. mechanismy včetně všech ostatních vedlejších nákladů.
12 | 701CGE |  | Kabelový žlab plastový včetně víka, vnitřní šířka 13 - 20cm | M | 11 |  | 0 | #REF! | #REF!
dle př.č. 1.2, 1.3, 1.4, 1.16: 3+5+3
Položka obsahuje: Úplné zřízení a osazení plastových žlabů, s položením a zakrytím žlabu těsně vedle sebe. Urovnání dna rýhy bez provedení zemních prací. Dále obsahuje cenu za pom. mechanismy včetně všech ostatních vedlejších nákladů.
13 | 701CGG |  | Výstražná fólie z PVC šířky 33cm | M | 369 |  | 0 | #REF! | #REF!
dle př.č. 1.2, 1.3, 1.4, 1.16: 15+3+5+35+60+10+30+15+5+35+19+24+22+17+3+28+2+2+13+5+15+2+4
Položka obsahuje: Vyrovnání povrchu kabelové rýhy, rozvinutí a uložení výstražné fólie z PVC do rýhy. Dále obsahuje cenu za pom. mechanismy včetně všech ostatních vedlejších nákladů.
14 | 701CGI |  | Korugovaná dvouplášťová chránička pro mechanickou ochranu vedení, fí 75 - 110mm | M | 37 |  | 0 | #REF! | #REF!
dle př.č. 1.2, 1.3, 1.4: 15+11+11
Položka obsahuje: Dodávku a montáž chráničky volně / do kabelové kynety. Dále obsahuje cenu za pom. mechanismy včetně všech ostatních vedlejších nákladů.
15 | 701CGJ |  | Korugovaná dvouplášťová chránička pro mechanickou ochranu vedení, fí 120 - 160mm | M | 52 |  | 0 | #REF! | #REF!
dle př.č. 1.2, 1.3, 1.4: 12+5+8+5+12+10
Položka obsahuje: Dodávku a montáž chráničky volně / do kabelové kynety. Dále obsahuje cenu za pom. mechanismy včetně všech ostatních vedlejších nákladů.
16 | 701CHA |  | Hutnění zeminy po vrstvách - vrstva zeminy 20cm | M3 | 137.9 |  | 0 | #REF! | #REF!
dle př.č. 1.2, 1.3, 1.4: 394m x 0,5m x 0,7m
Položka obsahuje: Hutnění zeminy po vrstvách při záhrnu rýh strojem. Dále obsahuje cenu za pom. mechanismy včetně všech ostatních vedlejších nákladů.
17 | 701CHC |  | Osetí povrchu trávou | M2 | 21 |  | 0 | #REF! | #REF!
dle př.č. 1.2, 1.3, 1.4: 10,5m x 0,5m
Položka obsahuje: Ruční rozhození trávního semena, zasekání železnými hráběmi, postřik oseté plochy, zašlapání plochy dřevěnými šlapadly. Dále obsahuje cenu za pom. mechanismy včetně všech ostatních vedlejších nákladů.
18 | 701CHD |  | Provizorní úprava terénu v přírodní zemině tř. 3 - 4 | M2 | 197 |  | 0 | #REF! | #REF!
dle př.č. 1.2, 1.3, 1.4: 394m x 0,5m
Položka obsahuje: Úprava terénu, odkopání terenních nerovností až do hloubky 10cm, zásyp materiálem získaným odkopávkou. Upěchování zasypaných nerovností rušním pěchem tak, aby nerovnosti terénu nebyly větší než 2cm od vodorovné hladiny. Dále obsahuje cenu za pom. mechanismy včetně všech ostatních vedlejších nákladů.
19 | 701DBB |  | Průraz zdivem v cihlové zdi do tl. 30cm | KUS | 1 |  | 0 | #REF! | #REF!
dle př.č. 1.1, 1.2, 1.3, 1.4: 1x1
Položka obsahuje: Proražení otvoru zdivem o průřezu od 0,01 do 0,025m2. Úprava a začištění omítky. Dále obsahuje cenu za pom. mechanismy včetně všech ostatních vedlejších nákladů.
20 | 701DBF |  | Zajištění vstupního a výstupního otvoru ve zdi proti vniknutí vody do budovy | KUS | 1 |  | 0 | #REF! | #REF!
dle př.č. 1.1, 1.2, 1.3, 1.4: 1x1
Položka obsahuje: Příprava betonové směsi s přísadou vodního skla a ucpání otvoru do poloviny tloušťky základové zdi. Ohraničení otvoru asfaltovou hlínou, zalití ohraničeného místa asfaltem. Včetně roztavení asfaltu. Dále obsahuje cenu za pom. mechanismy včetně všech ostatních vedlejších nákladů.
21 | 701EBA |  | Jednovrstvá vozovka z betonu - vrstva betonu 10cm | M2 | 8.05 |  | 0 | #REF! | #REF!
dle př.č. 1.2, 1.3, 1.4: ((0,35m) x (10m + 6m + 7m))
Položka obsahuje: Zřizení a zhutnění podkladové vrstvy, ruční rozprostření betonové směsi, její zpracování a úprava povrchu včetně přípravných a pomocných prací. Dále obsahuje cenu za pom. mechanismy včetně všech ostatních vedlejších nákladů.
22 | 701FBA |  | Křižovatka se stávající inženýrskou sítí ( kabelem apod. ) | KUS | 3 |  | 0 | #REF! | #REF!
dle př.č. 1.2, 1.3, 1.4: 3x1
Položka obsahuje: Úprava dna výkopu, položení betonového žlabu / chráničky včetně zakrytí. Dále obsahuje cenu za pom. mechanismy včetně všech ostatních vedlejších nákladů.
23 | 701FEA |  | Podchod pod kolejí, vozovkou metodou horizontálně řízeného vrtu do fí.chráničky 20cm | M | 42 |  | 0 | #REF! | #REF!
dle př.č. 1.2, 1.3, 1.4: 7+10+6+7+5+7
Položka obsahuje: Zřízení podchod pod kolejí, vozovkou metodou horizontálně řízeného vrtu do fí.chráničky 20cm včetně všech pomocných prací a případného vypracování odborné dokumentace dle příslušných předpisů. Dále obsahuje cenu za pom. mechanismy včetně všech ostatních vedlejších nákladů.
24 | 701FEC |  | Výkop a zához jámy pro horizontálně řízený vrt | M3 | 180 |  | 0 | #REF! | #REF!
dle př.č. 1.2, 1.3, 1.4: 12ks x (3x2x2,5m)
Položka obsahuje: Výkop a zához jámy pro horizontálně řízený vrt včetně montáže a demontáže pažení a případného čerpání vody při provádění výkopu. Dále obsahuje cenu za pom. mechanismy včetně všech ostatních vedlejších nákladů.
25 | 701R_01 |  | Vytyčení trasy inženýrských sítí (dle správců) v obvodu železniční stanice do 1000m | KUS | 1 |  | 0 | #REF! | #REF!
dle př.č. 1.1, 1.2, 1.3, 1.4: 1x1
Položka obsahuje: Vytýčení inženýrských sítí dle jednotlivého správce sítě, vyznačení trasy inženýrských sítí číslovanými kolíky nebo psanými značkami včetně zhotovení a číslování kolíků. Stanovení, označení a zobrazení míst inženýrských sítí. Dále obsahuje cenu za pom. mechanismy včetně všech ostatních vedlejších nákladů.
26 | 701R_02 |  | Vytyčení trasy inženýrských sítí (dle správců) v obvodu železniční stanice přes 1000m, za každých dalších i započatých 500m | KUS | 1 |  | 0 | #REF! | #REF!
dle př.č. 1.1, 1.2, 1.3, 1.4: 1x1
Položka obsahuje: Vytýčení inženýrských sítí dle jednotlivého správce sítě, vyznačení trasy inženýrských sítí číslovanými kolíky nebo psanými značkami včetně zhotovení a číslování kolíků. Stanovení, označení a zobrazení míst inženýrských sítí. Dále obsahuje cenu za pom. mechanismy včetně všech ostatních vedlejších nákladů.
|  | 701 | Zemní práce |  |  |  | 0 |  | #REF!
|  | 702 | Odvoz odpadu
27 | 702AA0 |  | Odvoz zeminy a štěrku - do vzdálenosti 20km | T | 308.91 |  | 0 | #REF! | #REF!
dle př.č. 1.1, 1.2, 1.3, 1.4, 1.14, 1.16: (2,24+43,26+11,9+13,39+65,86+121,68+50,58) t
Položka obsahuje: Naložení odpadu na motorové vozidlo, jeho odvoz a složení. Položka zahrnuje obě cesty, tam i zpět. Položka neobsahuje polatek za uložení odpadu na skládku. Dále obsahuje cenu za pom. mechanismy včetně všech ostatních vedlejších nákladů.
28 | 702AC0 |  | Odvoz betonové a stavební sutě na skládku - do vzdálenosti 20km | T | 148 |  | 0 | #REF! | #REF!
dle př.č. 1.1, 1.2, 1.3, 1.4: (3,5+142,5) t
Položka obsahuje: Naložení odpadu na motorové vozidlo, jeho odvoz a složení. Položka zahrnuje obě cesty, tam i zpět. Položka neobsahuje polatek za uložení odpadu na skládku. Dále obsahuje cenu za pom. mechanismy včetně všech ostatních vedlejších nákladů.
29 | 702BA0 |  | Odvoz železného šrotu - do vzdálenosti 20km | T | 16.74 |  | 0 | #REF! | #REF!
dle př.č. 1.1, 1.2, 1.3, 1.4: (0,84+15,2+0,7) t
Položka obsahuje: Naložení odpadu na motorové vozidlo, jeho odvoz a složení. Položka zahrnuje obě cesty, tam i zpět. Položka neobsahuje polatek za uložení odpadu na skládku. Dále obsahuje cenu za pom. mechanismy včetně všech ostatních vedlejších nákladů.
30 | 702BC0 |  | Odvoz nespecifikovaného odpadu - do vzdálenosti 20km | T | 0.55 |  | 0 | #REF! | #REF!
dle př.č. 1.2, 1.3, 1.4: 0,550t x 1
Položka obsahuje: Naložení odpadu na motorové vozidlo, jeho odvoz a složení. Položka zahrnuje obě cesty, tam i zpět. Položka neobsahuje polatek za uložení odpadu na skládku. Dále obsahuje cenu za pom. mechanismy včetně všech ostatních vedlejších nákladů.
|  | 702 | Odvoz odpadu |  |  |  | 0 |  | #REF!
|  | 741 | Elektroinstalační materiál, ocelové konstrukce, uzemnění
31 | 741EBA |  | Protipožární ucpávka pod rozvaděč do EI 90 min. | M2 | 3 |  | 0 | #REF! | #REF!
dle př.č. 1.1, 1.2, 1.3, 1.4: 3x1
Položka obsahuje: Dodávku a montáž protipožární ucpávky vč. příslušenství a pomocného materiálu, vyhotovéní a dodání atestu. Dále obsahuje cenu za pom. mechanismy včetně všech ostatních vedlejších nákladů.
32 | 741EBD |  | Protipožární ucpávka prostupu kabelového pr.do 110 mm, do EI 90 min. | KUS | 3 |  | 0 | #REF! | #REF!
dle př.č. 1.1, 1.2, 1.3, 1.4: 3x1
Položka obsahuje: Dodávku a montáž protipožární ucpávky vč. příslušenství a pomocného materiálu, vyhotovéní a dodání atestu. Dále obsahuje cenu za pom. mechanismy včetně všech ostatních vedlejších nákladů.
33 | 741EBF |  | Protipožární tmel ( tuba - 1000ml ), do EI 90 min. | KUS | 1 |  | 0 | #REF! | #REF!
dle př.č. 1.1, 1.2, 1.3, 1.4: 1x1
Položka obsahuje: Dodávku a montáž protipožární ucpávky vč. příslušenství a pomocného materiálu, vyhotovéní a dodání atestu. Dále obsahuje cenu za pom. mechanismy včetně všech ostatních vedlejších nákladů.
34 | 741ECB |  | Kabelová ucpávka vodě odolná pro vnitřní průměr otvoru 65 - 110mm | KUS | 3 |  | 0 | #REF! | #REF!
dle př.č. 1.1, 1.2, 1.3, 1.4: 3x1
Položka obsahuje: Dodávku a montáž kabelové ucpávky vč. příslušenství ( utěsňovací spony apod. ) a pomocného materiálu, vyhotovení a dodání atestu. Dále obsahuje cenu za pom. mechanismy včetně všech ostatních vedlejších nákladů.
35 | 741FBA |  | Uzemňovací vodič v zemi FeZn do 120mm2 | M | 705 |  | 0 | #REF! | #REF!
dle př.č. 1.1, 1.2, 1.3, 1.4: 25+25+60+60+50+70+70+25+110+50+45+25+25+35+30
Položka obsahuje: Dodávku, dopravu a montáž uzemňovacího vedení v zemní kynetě, případně v chráničce včetně podružného materiálu, odvinutí vodiče ze svitku a oddělení příslušné délky, tvarování pásku, spojování, ochranné nátěry spojů pásku a vstupů pásku do základů a pod. Neobsahuje cenu za výkop a zákoz kabelové kynety a neobsahuje cenu za chráničku. Dále obsahuje cenu za pom. mechanismy včetně všech ostatních vedlejších nákladů.
36 | 741FBK |  | Zemnicí tyč do délky 2m, FeZn | KUS | 150 |  | 0 | #REF! | #REF!
dle př.č. 1.1, 1.2, 1.3, 1.4: 5+5+10+10+10+10+10+5+20+10+5+5+5+5+5+10+10+10
Položka obsahuje: Dodávku, dopravu a montáž zemnící tyče ( horní konec tyče min. 80cm pod povrchem ) včetně podružného materiálu, připojení tyče k pásku a ochranný nátěr spoje. Dále obsahuje cenu za pom. mechanismy včetně všech ostatních vedlejších nákladů.
37 | 741FBP |  | Obsyp uzemňovacího vedení Bentonitem (2 kg/m) | M | 705 |  | 0 | #REF! | #REF!
dle př.č. 1.1, 1.2, 1.3, 1.4: 25+25+60+60+50+70+70+25+110+50+45+25+25+35+30
Položka obsahuje : Dodávku a montáž materiálu včetně dopravy, manipulace, přípravu a jeho uložení do výkopu. Dále obsahuje cenu za pom. mechanismy včetně všech ostatních vedlejších nákladů
38 | 741FBR |  | Spoj uzemňovacího vodiče svařováním vč. zaizolování | KUS | 150 |  | 0 | #REF! | #REF!
dle př.č. 1.1, 1.2, 1.3, 1.4: 5+5+10+10+10+10+10+5+20+10+5+5+5+5+5+10+10+10
Položka obsahuje : Dodávku a montáž materiálu včetně dopravy, manipulace, přípravu a svařování vč. zaizolování spoje. Dále obsahuje cenu za pom. mechanismy včetně všech ostatních vedlejších nákladů
39 | 741FCL |  | Svorka spojovací se 3 a více šrouby (typ ST, SJ, SK, SZ, SR01, 02, aj.) | KUS | 150 |  | 0 | #REF! | #REF!
dle př.č. 1.1, 1.2, 1.3, 1.4: 5+5+10+10+10+10+10+5+20+10+5+5+5+5+5+10+10+10
Položka obsahuje : Dodávku a montáž materiálu včetně dopravy, manipulace. Dále obsahuje cenu za pom. mechanismy včetně všech ostatních vedlejších nákladů
|  | 741 | Elektroinstalační materiál, ocelové konstrukce, uzemnění |  |  |  | 0 |  | #REF!
|  | 742 | Silnoproudé rozvody
40 | 742GBA |  | 1-YY do 1 x 35 mm2, kabel s plastovou izolací | M | 70 |  | 0 | #REF! | #REF!
dle př.č. 1.1: 7x10
Položka obsahuje: Dodávku a montáž vodiče včetně dovozu, manipulace s ním a uložení kabelu (do země, chráničky, na rošty, pod omítku a pod.). Dále obsahuje cenu za pom. mechanismy včetně všech ostatních vedlejších nákladů.
41 | 742GEA |  | CYKY do 3 x 2,5 mm2, kabel silový izolace plastová | M | 350 |  | 0 | #REF! | #REF!
dle př.č. 1.1, 1.2, 1.3, 1.7, 1.8: (25m x 10ks)+(25m x 4ks)
Položka obsahuje : Dodávku a montáž kabelu včetně dovozu, manipulace a uložení kabelu (do země, do chráničky, na rošty, pod omítku a pod.). Dále obsahuje cenu za pom. mechanismy včetně všech ostatních vedlejších nákladů
42 | 742GEB |  | CYKY 2/3 x 4 mm2, kabel silový izolace plastová | M | 100 |  | 0 | #REF! | #REF!
dle př.č. 1.1, 1.2, 1.3, 1.7, 1.8: (25m x 4ks)
Položka obsahuje : Dodávku a montáž kabelu včetně dovozu, manipulace a uložení kabelu (do země, do chráničky, na rošty, pod omítku a pod.). Dále obsahuje cenu za pom. mechanismy včetně všech ostatních vedlejších nákladů
43 | 742GEC |  | CYKY 2/3 x 6 mm2, kabel silový izolace plastová | M | 465 |  | 0 | #REF! | #REF!
dle př.č. 1.1, 1.2, 1.3, 1.7, 1.8: 130+140+195 m
Položka obsahuje : Dodávku a montáž kabelu včetně dovozu, manipulace a uložení kabelu (do země, do chráničky, na rošty, pod omítku a pod.). Dále obsahuje cenu za pom. mechanismy včetně všech ostatních vedlejších nákladů
44 | 742GFC |  | CYKY 4/5 x 6 mm2, kabel silový izolace plastová | M | 1385 |  | 0 | #REF! | #REF!
dle př.č. 1.1, 1.2, 1.3, 1.7, 1.8: 180+70+100+55+55+32+30+97+42+40+30+26+125+60+65+60+95+55+18+48+102 m
Položka obsahuje : Dodávku a montáž kabelu včetně dovozu, manipulace a uložení kabelu (do země, do chráničky, na rošty, pod omítku a pod.). Dále obsahuje cenu za pom. mechanismy včetně všech ostatních vedlejších nákladů
45 | 742IBE |  | 1-AYKY 4 x 185 (+95) mm2, kabel silový izolace plastová | M | 715 |  | 0 | #REF! | #REF!
dle př.č. 1.1, 1.2, 1.3, 1.7, 1.8: 235+240+240 m
Položka obsahuje : Dodávku a montáž kabelu včetně dovozu, manipulace a uložení kabelu (do země, do chráničky, na rošty, pod omítku a pod.). Dále obsahuje cenu za pom. mechanismy včetně všech ostatních vedlejších nákladů
46 | 742IBF |  | 1-AYKY 4 x 240 (+120) mm2, kabel silový izolace plastová | M | 720 |  | 0 | #REF! | #REF!
dle př.č. 1.1, 1.2, 1.3, 1.7, 1.8: 650+70 m
Položka obsahuje : Dodávku a montáž kabelu včetně dovozu, manipulace a uložení kabelu (do země, do chráničky, na rošty, pod omítku a pod.). Dále obsahuje cenu za pom. mechanismy včetně všech ostatních vedlejších nákladů
47 | 742JAC |  | Ukončení 2 - 5-ti žílových vodičů a kabelů izolovaných s označením a zapojením v rozvaděči nebo na přístroji do 2,5 mm2 | KUS | 28 |  | 0 | #REF! | #REF!
dle př.č. 1.1, 1.2, 1.3, 1.7, 1.8: 14ks x 2
Položka obsahuje : Dodávku a montáž kab. koncovky/záklopky vč. podružného materiálu, dovozu, odizolování pláště a izolace žil kabelu, montáž kabelové koncovky včetně ukončení žil v rozvaděči, upevnění kabelových ok, roz. trubice, zakončení stínění a pod.. Dále obsahuje cenu za pom. mechanismy včetně všech ostatních vedlejších nákladů
48 | 742JAD |  | Ukončení 2 - 5-ti žílových vodičů a kabelů izolovaných s označením a zapojením v rozvaděči nebo na přístroji, 4 - 25 mm2 | KUS | 56 |  | 0 | #REF! | #REF!
dle př.č. 1.1, 1.2, 1.3, 1.7, 1.8: 28ks x 2
Položka obsahuje : Dodávku a montáž kab. koncovky/záklopky vč. podružného materiálu, dovozu, odizolování pláště a izolace žil kabelu, montáž kabelové koncovky včetně ukončení žil v rozvaděči, upevnění kabelových ok, roz. trubice, zakončení stínění a pod.. Dále obsahuje cenu za pom. mechanismy včetně všech ostatních vedlejších nákladů
49 | 742JAG |  | Ukončení 2 - 5-ti žílových vodičů a kabelů izolovaných s označením a zapojením v rozvaděči nebo na přístroji, 185 - 240 mm2 | KUS | 10 |  | 0 | #REF! | #REF!
dle př.č. 1.1, 1.2, 1.3, 1.7, 1.8: 5ks x 2
Položka obsahuje : Dodávku a montáž kab. koncovky/záklopky vč. podružného materiálu, dovozu, odizolování pláště a izolace žil kabelu, montáž kabelové koncovky včetně ukončení žil v rozvaděči, upevnění kabelových ok, roz. trubice, zakončení stínění a pod.. Dále obsahuje cenu za pom. mechanismy včetně všech ostatních vedlejších nákladů
50 | 742KAC |  | Označovací štítek na kabel | KUS | 154 |  | 0 | #REF! | #REF!
dle př.č. 1.1, 1.2, 1.3, 1.7, 1.8: 154ks x 1
Položka obsahuje : Dodávku a montáž označovacího štítku vč. podružného materiálu. Dále obsahuje cenu za pom. mechanismy včetně všech ostatních vedlejších nákladů
|  | 742 | Silnoproudé rozvody |  |  |  | 0 |  | #REF!
|  | 743 | Silnoproudá zařízení
51 | 743AAC |  | Osvětlovací stožár sklopný pro přídavnou montáž rozhlasového zařízení výšky do 6m, žárově zinkovaný, vč. výstroje | KUS | 6 |  | 0 | #REF! | #REF!
dle př.č. 1.1, 1.2, 1.3, 1.7, 1.8: 6ks x 1
Položka obsahuje: Dodávku a montáž stožáru včetně základové konstrukce, podružného materiálu a uzavíracího nátěru, připojovací svorkovnice pro osvětlení ( 2x svítidlo ) i rozhlas, kabelového vedení ke svítidlům i rozhlasu ve třídě izolace II a veškerého příslušenství a výstroje. Neobsahuje cenu za svítidlo a rozhlas. Dále obsahuje cenu za pom. mechanismy včetně všech ostatních vedlejších nákladů
52 | 743AAE |  | Osvětlovací stožár sklopný výšky od 7 do 12m, žárově zinkovaný, vč. výstroje | KUS | 14 |  | 0 | #REF! | #REF!
dle př.č. 1.1, 1.2, 1.3, 1.7, 1.8: 13ks x 1
Položka obsahuje: Dodávku a montáž stožáru včetně základové konstrukce, podružného materiálu a uzavíracího nátěru, připojovací svorkovnice ve třídě izolace II ( 2xsvítidlo), kabelového vedení ke svítidlům a veškerého příslušenství a výstroje. Neobsahuje cenu za svítidlo. Dále obsahuje cenu za pom. mechanismy včetně všech ostatních vedlejších nákladů
53 | 743ACD |  | Osvětlovací věž železniční trubková od 21 do 35m, žárově zinkovaná | KUS | 4 |  | 0 | #REF! | #REF!
dle př.č. 1.1, 1.2, 1.3, 1.7, 1.8: 4ks x 1
Položka obsahuje: Dodávku a montáž věže v kolejišti včetně základové konstrukce, podružného materiálu, uzavíracího nátěru, veškerého příslušenství a výstroje včetně pomocných konstrukcí pro vedení kabelů od paty věže na plošinu věže. Dále obsahuje dodávku a montáž svorkovnicové skříňky ( tř.II, IP 65 ) s 1-f zásuvkou a průchodkami osazené na plošině věže pro max. 20 světlometů. Neobsahuje cenu za světlomety a kabelové vedení od paty stožáru na plošinu věže. Dále obsahuje cenu za pom. mechanismy včetně všech ostatních vedlejších nákladů
54 | 743ADG |  | Dvouramenný výložník ocelový na sloup nebo stěnu do 2m, žárově zinkovaný | KUS | 3 |  | 0 | #REF! | #REF!
dle př.č. 1.1, 1.2, 1.3, 1.7, 1.8: 2ks x 1
Položka obsahuje: Dodávku a montáž výložníku vč. veškerého příslušenství, uzavíracího nátěru a výstroje. Dále obsahuje cenu za pom. mechanismy včetně všech ostatních vedlejších nákladů
55 | 743AED_R |  | Svítidlo pro montáž na osvětlovací věž pro vysokotlakou výbojku do 1100W včetně předřadníků | KUS | 10 |  | 0 | #REF! | #REF!
dle př.č. 1.1, 1.2, 1.3, 1.7, 1.11: 10ks x 1
Položka obsahuje: Cenu za dodávku, kompletaci a montáž svítidla včetně "superlife" světelného zdroje, elektronického předřadníku a připojení kabelu. Dále obsahuje cenu za pom. mechanismy včetně všech ostatních vedlejších nákladů. Specifikace svítidla: uzavřený výbojkový světlomet s integrovaným ovládacím předřadníkem. Tvrzené čelní sklo, utěsněn na krytí min. IP65, montáž pomocí upevňovacího dílu/konzoly. S možností použití fotobuněk, elektronických předřadníků a systému řízení stmívání a osvětlení.
56 | 743AJA |  | Rozvaděč pro napájení osvětlení do 4ks 3-f větví s PLC řídícím systémem | KUS | 1 |  | 0 | #REF! | #REF!
dle př.č. 1.7, 1.10: 1ks x 1
Položka obsahuje : Dodávku a montáž rozvaděče včetně dovozu, manipulace a instalace rozvaděče do terénu/rozvodny včetně softwaru k PLC pro možnost chodu rozvaděče a jeho oživení. Elektrovýzbroj rozvaděče a popis software viz. projektová dokumentace. Dále obsahuje cenu za pom. mechanismy včetně všech ostatních vedlejších nákladů
57 | 743AJB_R |  | Rozvaděč pro napájení osvětlení pro 5 - 8ks 3-f větví s PLC řídícím systémem | KUS | 4 |  | 0 | #REF! | #REF!
dle př.č. 1.7, 1.09: 4ks x 1
Položka obsahuje : Dodávku a montáž rozvaděče včetně dovozu, manipulace a instalace rozvaděče do terénu/rozvodny včetně softwaru k PLC pro možnost chodu rozvaděče a jeho oživení. Elektrovýzbroj rozvaděče a popis software viz. projektová dokumentace. Dále obsahuje cenu za pom. mechanismy včetně všech ostatních vedlejších nákladů
58 | 743AJE_R |  | Rozšíření rozvaděče osvětlení o řízené napájení zásuvkových stojanů, do 2ks | KUS | 4 |  | 0 | #REF! | #REF!
dle př.č. 1.1, 1.7, 1.09: 4ks x 1
Položka obsahuje : Dodávku a montáž veškerého příslušentsví a doplňků v rozvaděči pro řízené napájení ( ze systému dálkové diagnostiky TS ŽDC ) zásuvkových stojanů ( jističe, stykače, elektroměry, pomocné tlačítka a pod.), zapojení v rozvaděči a navázání na řídící systém rozvaděče včetně oživení. Elektrovýzbroj a popis viz. projektová dokumentace. Dále obsahuje cenu za pom. mechanismy včetně všech ostatních vedlejších nákladů
59 | 743ZAB |  | Demontáž osvětlovacího stožáru parkového do výšky 6m | KUS | 7 |  | 0 | #REF! | #REF!
dle př.č. 1.1, 1.2, 1.3, 1.4: 7ks x 1
Položka obsahuje: Demontáž stožáru včetně veškeré elektrovýzbroje ( svítidla, kabely, rozvodnice ), všech mechanismů potřebných k demontáži stožáru, manipulace s ním a nakládku na dopravní prostředek. Dále obsahuje cenu za pom. mechanismy včetně všech ostatních vedlejších nákladů
60 | 743ZAC |  | Demontáž osvětlovacího stožáru železničního do výšky 14m | KUS | 42 |  | 0 | #REF! | #REF!
dle př.č. 1.1, 1.2, 1.3, 1.4: 42ks x 1
Položka obsahuje: Demontáž stožáru včetně veškeré elektrovýzbroje ( svítidla, kabely, rozvodnice ), všech mechanismů potřebných k demontáži stožáru, manipulace s ním a nakládku na dopravní prostředek. Dále obsahuje cenu za pom. mechanismy včetně všech ostatních vedlejších nákladů
61 | 743ZBA |  | Demontáž elektrovýzbroje osvětlovacího stožáru do výšky 14m | KUS | 49 |  | 0 | #REF! | #REF!
dle př.č. 1.1, 1.2, 1.3, 1.4: 49ks x 1
Položka obsahuje: Demontáž veškeré elektrovýzbroje ( svítidla, kabely, rozvodnice ) včetně všech mechanismů potřebných k demontáži, manipulace se zařízením a nakládku na dopravní prostředek. Dále obsahuje cenu za pom. mechanismy včetně všech ostatních vedlejších nákladů
62 | 743ZBE |  | Demontáž svítidla z osvětlovacího stožáru do výšky 14m | KUS | 49 |  | 0 | #REF! | #REF!
dle př.č. 1.1, 1.2, 1.3, 1.4: 49ks x 1
Položka obsahuje: Demontáž uvedeného materiálu včetně manipulace s ním. Dále obsahuje cenu za pom. mechanismy včetně všech ostatních vedlejších nákladů
63 | 743ZBH |  | Demontáž rozvaděče osvětlení | KUS | 2 |  | 0 | #REF! | #REF!
dle př.č. 1.1, 1.2, 1.3, 1.4: 2ks x 1
Položka obsahuje: Demontáž uvedeného materiálu včetně manipulace s ním. Dále obsahuje cenu za pom. mechanismy včetně všech ostatních vedlejších nákladů
64 | 743ZFA |  | Demontáž kabelové skříně | KUS | 2 |  | 0 | #REF! | #REF!
dle př.č. 1.1, 1.2, 1.3, 1.4: 2ks x 1
Položka obsahuje: Demontáž kabelové skříně z výklenku nebo pilířové včetně odpojení kabelů, manipulace s ní. Dále obsahuje cenu za pom. mechanismy včetně všech ostatních vedlejších nákladů
65 | 743ZFB |  | Demontáž kabelové skříně zděné nebo betonové | KUS | 2 |  | 0 | #REF! | #REF!
dle př.č. 1.1, 1.2, 1.3, 1.4: 2ks x 1
Položka obsahuje: Demontáž kabelové skříně z výklenku nebo pilířové včetně odpojení kabelů a bourání zděného nebo betonového pilíře, manipulace se skříní a stavební sutí. Dále obsahuje cenu za pom. mechanismy včetně všech ostatních vedlejších nákladů
66 | 743ZFC |  | Zazdění a zapravení otvoru po kabelové skříni | KUS | 1 |  | 0 | #REF! | #REF!
dle př.č. 1.1, 1.2, 1.3, 1.4: 1ks x 1
Položka obsahuje: Začištění otvoru po vybourané kabelové skříni, zazdění otvoru cihlovým zdivem, omítnutí, fasádu a malbu. Dále obsahuje cenu za pom. mechanismy včetně všech ostatních vedlejších nákladů
67 | 743R06 |  | Montáž svítidla na výložník | KUS | 4 |  | 0 | #REF! | #REF!
dle př.č. 1.1, 1.2, 1.3, 1.4, 1.7, 1.11: 4ks x 1
Položka obsahuje: Montáž uvedeného materiálu včetně manipulace s ním. Dále obsahuje cenu za pom. mechanismy včetně všech ostatních vedlejších nákladů
68 | 743R33 |  | Pružinové sklopné zařízení k osvětlovacím stožárům do 8m | KUS | 1 |  | 0 | #REF! | #REF!
dle př.č. 1.1: 1ks x 1
Položka obsahuje: Dodávku pružinového sklopného zařízení ke stožárům do výšky 8m dle TOS. Dále obsahuje cenu za pom. mechanismy včetně všech ostatních vedlejších nákladů
69 | 743R37 |  | redukce na vrchol stožáru o pr. 76/60 mm | KUS | 17 |  | 0 | #REF! | #REF!
dle př.č. 1.1, 1.2, 1.3, 1.7, 1.8: 17ks x 1
Položka obsahuje: Dodávku a montáž redukce na svítidlo vč. veškerého příslušenství a výstroje. Dále obsahuje cenu za pom. mechanismy včetně všech ostatních vedlejších nákladů
70 | 743AEB_R |  | Svítidlo pro montáž na železniční stožár pro zdroj LED40, do 50 W | KUS | 6 |  | 0 | #REF! | #REF!
dle př.č. 1.1, 1.2, 1.3, 1.7, 1.11: 6ks x 1
Položka obsahuje: Cenu za dodávku, kompletaci a montáž svítidla včetně "LED" světelného zdroje, elektronického předřadníku a připojení kabelu. Dále obsahuje cenu za pom. mechanismy včetně všech ostatních vedlejších nákladů. Specifikace svítidla: svítidlo ve třídě izolace II v plném krytí min. IP65 s těsněním. Pro světelné zdroje LED 10 až 400 W. Od bočního upevnění 34 mm po vrchní montáž pomocí integrovaného otočného upevňovacího dílu 76 mm. Přístup ke světelnému zdroji a předřadníku a jejich demontáž bez použití nástrojů pomocí kliky a klíče pro testování obvodů. S možností použití, elektronických předřadníků a systému řízení stmívání a osvětlení.
71 | 743AEB_R | 1 | Svítidlo pro montáž na železniční stožár pro zdroj LED60-80, 100-150 W | KUS | 19 |  | 0 | #REF! | #REF!
dle př.č. 1.1, 1.2, 1.3, 1.7, 1.11: 17ks x 1
Položka obsahuje: Cenu za dodávku, kompletaci a montáž svítidla včetně "LED" světelného zdroje, elektronického předřadníku a připojení kabelu. Dále obsahuje cenu za pom. mechanismy včetně všech ostatních vedlejších nákladů. Specifikace svítidla: svítidlo ve třídě izolace II v plném krytí min. IP65 s těsněním. Pro světelné zdroje LED 10 až 400 W. Od bočního upevnění 34 mm po vrchní montáž pomocí integrovaného otočného upevňovacího dílu 76 mm. Přístup ke světelnému zdroji a předřadníku a jejich demontáž bez použití nástrojů pomocí kliky a klíče pro testování obvodů. S možností použití, elektronických předřadníků a systému řízení stmívání a osvětlení.
72 | 743AEB_R | 2 | Svítidlo pro montáž na železniční stožár pro zdroj LED100, 200-250 W | KUS | 2 |  | 0 | #REF! | #REF!
dle př.č. 1.1, 1.2, 1.3, 1.7, 1.11: 2ks x 1
Položka obsahuje: Cenu za dodávku, kompletaci a montáž svítidla včetně "LED" světelného zdroje, elektronického předřadníku a připojení kabelu. Dále obsahuje cenu za pom. mechanismy včetně všech ostatních vedlejších nákladů. Specifikace svítidla: svítidlo ve třídě izolace II v plném krytí min. IP65 s těsněním. Pro světelné zdroje LED 10 až 400 W. Od bočního upevnění 34 mm po vrchní montáž pomocí integrovaného otočného upevňovacího dílu 76 mm. Přístup ke světelnému zdroji a předřadníku a jejich demontáž bez použití nástrojů pomocí kliky a klíče pro testování obvodů. S možností použití, elektronických předřadníků a systému řízení stmívání a osvětlení.
73 | 743_R1 |  | Montáž stožáru od 7 do 12m | KUS | 4 |  | 0 | #REF! | #REF!
Položka obsahuje: Montáž stožáru. Dále obsahuje cenu za pom. mechanismy včetně všech ostatních vedlejších nákladů
|  | 743 | Silnoproudá zařízení |  |  |  | 0 |  | #REF!
|  | 746 | R110 kV, měnírny, TNS, spínací stanice
74 | 746_R01 |  | Doplnění serveru na EO o vizualizaci kompletního osvětlení | KOMPLET | 1 |  | 0 | #REF! | #REF!
dle př.č. 1.1: 1ks x 1
Položka obsahuje: Dodávku a montáž zařízení, veškeré práce spojené s uváděním zařízení do provozu, drobný a podružný materiál a montážní práce v rozvaděčích, koordinaci se zhotoviteli souvisejících zařízení apod. Dále obsahuje cenu za pom. mechanismy včetně všech ostatních vedlejších nákladů. Pro t.ú. žst. Ruda nad Moravou (mimo) - zast. Hanušovice Holba (včetně)
75 | 746_R02 |  | Doplnění klienta na EO o vizualizaci kompletního osvětlení | KOMPLET | 1 |  | 0 | #REF! | #REF!
dle př.č. 1.1: 1ks x 1
Položka obsahuje: Dodávku a montáž zařízení, veškeré práce spojené s uváděním zařízení do provozu, drobný a podružný materiál a montážní práce v rozvaděčích, koordinaci se zhotoviteli souvisejících zařízení apod. Dále obsahuje cenu za pom. mechanismy včetně všech ostatních vedlejších nákladů. Pro t.ú. žst. Ruda nad Moravou (mimo) - zast. Hanušovice Holba (včetně)
76 | 746_R03 |  | Oživení komunikační cesty | KOMPLET | 1 |  | 0 | #REF! | #REF!
dle př.č. 1.1: 1ks x 1
Položka obsahuje: Dodávku a montáž zařízení, veškeré práce spojené s uváděním zařízení do provozu, drobný a podružný materiál a montážní práce v rozvaděčích, koordinaci se zhotoviteli souvisejících zařízení apod. Dále obsahuje cenu za pom. mechanismy včetně všech ostatních vedlejších nákladů. Pro t.ú. žst. Ruda nad Moravou (mimo) - zast. Hanušovice Holba (včetně)
77 | 746_R04 |  | Úprava MDP v žst. Šumperk | KOMPLET | 1 |  | 0 | #REF! | #REF!
dle př.č. 1.1: 1ks x 1
Položka obsahuje: Dodávku a montáž zařízení, veškeré práce spojené s uváděním zařízení do provozu, drobný a podružný materiál a montážní práce v rozvaděčích, koordinaci se zhotoviteli souvisejících zařízení apod. Dále obsahuje cenu za pom. mechanismy včetně všech ostatních vedlejších nákladů. Pro t.ú. žst. Ruda nad Moravou (mimo) - zast. Hanušovice Holba (včetně)
|  | 746 | R110 kV, měnírny, TNS, spínací stanice |  |  |  | 0 |  | #REF!
|  | 747 | Zkoušky, revize a HZS
78 | 747BAC |  | Celková prohlídka, zkoušení, měření a vyhotovení výchozí revizní zprávy, pro objem IN přes 500 do 1000 tis. Kč | KUS | 1 |  | 0 | #REF! | #REF!
dle př.č. 1.1: 1ks x 1
Položka obsahuje: Cenu za celkovou prohlídku zařízení PS/SO, vč. měření, komplexních zkoušek a revizi zařízení tohoto PS/SO autorizovaným revizním technikem na silnoproudá zařízení podle požadavku ČSN, včetně hodnocení a vyhotovení celkové revizní zprávy. Dále obsahuje cenu za pom. mechanismy včetně všech ostatních vedlejších nákladů.
79 | 747BAD |  | Příplatek k celkové prohlídce, zkoušení, měření a vyhotovení revizní zprávy pro objem IN přes 1000 tis. Kč, za každých dalších i započatých 500 tis. K č ~ | KUS | 16 |  | 0 | #REF! | #REF!
dle př.č. 1.1: 16ks x 1
Položka obsahuje: Cenu za celkovou prohlídku zařízení PS/SO, vč. měření, komplexních zkoušek a revizi zařízení tohoto PS/SO autorizovaným revizním technikem na silnoproudá zařízení podle požadavku ČSN, včetně hodnocení a vyhotovení celkové revizní zprávy. Dále obsahuje cenu za pom. mechanismy včetně všech ostatních vedlejších nákladů.
80 | 747CAA |  | Provedení prohlídky a zkoušky právnickou osobou, vydání průkazu způsobilosti (pro funkční celek, provizorní stav) | KUS | 1 |  | 0 | #REF! | #REF!
dle př.č. 1.1: 1ks x 1
Položka obsahuje: Cenu za vyhotovení dokladu právnickou osobou o silnoproudých zařízeních a vydání průkazu způsobilosti. Dále obsahuje cenu za pom. mechanismy včetně všech ostatních vedlejších nákladů.
81 | 747EDA |  | Měření intenzity osvětlení instalovaného v rozsahu 1000 m2 zjišťované plochy | KUS | 2 |  | 0 | #REF! | #REF!
dle př.č. 1.1: 2ks x 1
Položka obsahuje: Cenu za provedení měření intenzity umělého osvětlení v rozsahu tohoto SO dle ČSN EN 12464-1/2 vč. vyhotovení protokolu. Dále obsahuje cenu za pom. mechanismy včetně všech ostatních vedlejších nákladů.
82 | 747GAA |  | Dokončovací montážní práce na elektrickém zařízení | HOD | 64 |  | 0 | #REF! | #REF!
dle př.č. 1.1: 8ks x 8h
Položka obsahuje: Montáž - práce spojené s uváděním zařízení do provozu, drobné montážní práce v rozvaděčích, koordinaci se zhotoviteli souvisejících zařízení apod. Dále obsahuje cenu za pom. mechanismy včetně všech ostatních vedlejších nákladů.
83 | 747GAB |  | Úprava zapojení stávajících kabelových skříní / rozvaděčů | HOD | 32 |  | 0 | #REF! | #REF!
dle př.č. 1.1:4ks x 8h
Položka obsahuje : Všechny náklady na provedení provizorních úprav zapojení stávajících kabelových skříní / rozvaděčů v průběhu výstavy ( pro montáž nových i provizorních kabelů, drobné úpravy výstroje apod. ). Dále obsahuje cenu za pom. mechanismy včetně všech ostatních vedlejších nákladů.
84 | 747GAC |  | Zkušební provoz | HOD | 8 |  | 0 | #REF! | #REF!
dle př.č. 1.1: 1ks x 8h
Položka obsahuje: Cenu za dobu kdy je zařízení po individálních zkouškách dáno do provozu s prokázáním technických a kvalitativních parametrů zařízení. Dále obsahuje cenu za pom. mechanismy včetně všech ostatních vedlejších nákladů.
85 | 747GAD |  | Zaškolení obsluhy | HOD | 8 |  | 0 | #REF! | #REF!
dle př.č. 1.1: 1ks x 8h
Položka obsahuje: Cenu za dobu kdy je s funkcí seznamována obsluha zařízení, včetně odevzdání dokumentace skutečného provedení. Dále obsahuje cenu za pom. mechanismy včetně všech ostatních vedlejších nákladů.
86 | 747GAE |  | Manipulace na zařízeních prováděné provozovatelem | HOD | 40 |  | 0 | #REF! | #REF!
dle př.č. 1.1: 5ks x 8h
Položka obsahuje : Cenu za manipulace na zařízeních prováděné provozovatelem nutných pro další práce zhotovitele na technologickém souboru. Položka dále obsahuje cenu za pom. mechanismy včetně všech ostatních vedlejších nákladů
87 | 746BAC |  | Nátěr bezpečnostních pruhů na osvětlovací stožár nebo věž | KUS | 1 |  | 0 | #REF! | #REF!
dle př.č. 1.7: 1ks x 1
Položka obsahuje: Očistění konstrukce před nátěrem, oprášení zbytku prachu z povrchu a následné odmaštění, 2x nátěr vrchní barvou šikmých bezpečnostních pruhů dle ČSN, dodávku barvy vrchní a ředidla včetně podružného materiálu štětce pro nanášení barvy - typy barev a odstín dle TKP a ČSN. Dále obsahuje cenu za pom. mechanismy včetně všech ostatních vedlejších nákladů.
88 | 748BBC |  | Pismomalářské práce - písmena a číslice výšky 110 - 150 mm | KUS | 25 |  | 0 | #REF! | #REF!
dle př.č. 1.7: 25ks x 1
Položka obsahuje: Zhotovení nápisu barvou pomocí šablon vč. podružného materiálu, rozměření, dodání barvy a ředidla. Dále obsahuje cenu za pom. mechanismy včetně všech ostatních vedlejších nákladů.
|  | 747 | Zkoušky, revize a HZS |  |  |  | 0 |  | #REF!
|  | 990 | Poplatky za skládky
89 | 170504-O |  | Výkopová zemina-odkop | T | 308.91 |  | 0 | #REF! | #REF!
dle př.č. 1.1, 1.2, 1.3, 1.4, 1.14, 1.16: (2,24+43,26+11,9+13,39+65,86+121,68+50,58) m3
Položka obsahuje cenu za uložení materiálu na skládku
90 | 170101-O |  | Beton z demolic objektů, základů TV | T | 148 |  | 0 | #REF! | #REF!
dle př.č. 1.1, 1.2, 1.3, 1.4: (3,5+142,5) t
Položka obsahuje cenu za uložení materiálu na skládku
91 | 170102-O |  | Stavební a demoliční suť ( cihly ) | T | 0.2 |  | 0 | #REF! | #REF!
dle př.č. 1.1, 1.2, 1.3, 1.4: 0,2t x 1
Položka obsahuje cenu za uložení materiálu na skládku
92 | 170302-O |  | Vybouraný asfaltový beton bez dehtu, živičné lepenky bez dehtu | T | 2.1 |  | 0 | #REF! | #REF!
dle př.č. 1.1, 1.2, 1.3, 1.4: 2,1t x 1
Položka obsahuje cenu za uložení materiálu na skládku
93 | 170411-O |  | Zbytky kabelů, vodičů | T | 0.05 |  | 0 | #REF! | #REF!
dle př.č. 1.1, 1.2, 1.3, 1.4: 0,05t x 1
Položka obsahuje cenu za uložení materiálu na skládku
94 | 200301-O |  | Komunální odpad | T | 0.52 |  | 0 | #REF! | #REF!
dle př.č. 1.1, 1.2, 1.3, 1.4: 0,52t x 1
Položka obsahuje cenu za uložení materiálu na skládku
|  | 990 | Poplatky za skládky |  |  |  | 0 |  | #REF!
|  |  | C e l k e m |  |  |  | 0 |  | #REF!
Ostatní ve výkazu nespecifikované práce
Vícepráce
|  |  | Vícepráce celkem |  |  |  | 0 |  | 0
Méněpráce
|  |  | Méněpráce celkem |  |  |  | 0 |  | 0
|  |  | Celkem |  |  |  | 0 |  | 0
|  |  | Celkem |  |  |  | 0 |  | #REF!

## SO 02-06-03
Příloha k formuláři pro ocenění nabídky
Stavba : |  | 1 | „Rekonstrukce žst. Hanušovice"
číslo a název SO: |  | SO 02-06-03 | Žst. Hanušovice, osvětlení nástupiště
číslo a název rozpočtu: |  | SO 02-06-03 | Žst. Hanušovice, osvětlení nástupiště
Poř. č.pol. | Kód položky | Varianta položky | Název položky | jednotka | Počet jednotek | CENA |  | Sazba | DPH
[6 empty] | jednotková | celkem | DPH
1 | 2 | 3 | 4 | 5 | 6 | 7 | 8
|  | 701 | Zemní práce
1 | 701AAC |  | Vytyčení trasy kabelového vedení v obvodu železniční stanice | KM | 0.57 |  | 0 | #REF! | #REF!
dle př.č. 2: 0,1+0,12+0,05+0,3
Položka obsahuje: Pochůzka projektovanou trasou kabelového vedení, vyznačení trasy kabelu číslovanými kolíky nebo psanými značkami včetně zhotovení a číslování kolíků. Stanovení a označení míst pro kabelové prostupy a podchodové štoly a vyznačení překážek. Dále obsahuje cenu za pom. mechanismy včetně všech ostatních vedlejších nákladů.
2 | 701ABH |  | Bourání živičných povrchů - síla vrstvy do 5cm | M2 | 6 |  | 0 | #REF! | #REF!
dle př.č. 2, 12: (7m x 0,5m)+(5m x 0,5m)
Položka obsahuje: Rozpojení živičných povrchů na kusy. Naložení na dopravní prostředek nebo odhoz do 3m. Zarovnání styčné hrany. Dále obsahuje cenu za pom. mechanismy včetně všech ostatních vedlejších nákladů.
3 | 701ABI |  | Řezání spáry v asfaltu nebo betonu | M | 25 |  | 0 | #REF! | #REF!
dle př.č. 2, 12: (7m x 5m)+(2 x 0,5m)
Položka obsahuje: Provedení spáry zařízením pro řezání spáry. Dále obsahuje cenu za pom. mechanismy včetně všech ostatních vedlejších nákladů.
4 | 701BAA |  | Výkop jámy pro stožár či jiné zařízení - ruční nebo strojní výkop, zemina do tř. 4 | M3 | 25.01 |  | 0 | #REF! | #REF!
dle př.č. 2, 4, 10: ((0,5m x 0,5m x 1m)x 10ks) + ((1m x 1m x 1,5m) x 2ks)
Položka obsahuje: Výkop jámy pro stožár, betonový základ, kotvu, případně jiné zařízení (též pro odkop), včetně případného čerpání vody při provádění výkopu. Dále obsahuje cenu za pom. mechanismy včetně všech ostatních vedlejších nákladů.
5 | 701BBA |  | Betonový základ do rostlé zeminy bez bednění pro stožár / věž | M3 | 1.6 |  | 0 | #REF! | #REF!
dle př.č. 2, 4, 10: (1m x 1m x 1,5m) x 1ks
Položka obsahuje: Základ z prostého betonu včetně dopravy směsi k základu a betonáže. Dále obsahuje cenu za pom. mechanismy včetně všech ostatních vedlejších nákladů.
6 | 701BBD |  | Rozbourání betonové základu vč. konečné povrchové úpravy | M3 | 1 |  | 0 | #REF! | #REF!
dle př.č. 2, 4, 10, 12: (0,5m x 0,5m x 1,5m) x1ks x 2,5t/m3
Položka obsahuje: Rozrušení betonu, odstranění kovových částí, přemístění materiálu, jeho složení a rozhrnutí, zához jámy včetně pěchování a úprava konečné vrstvy. Dále obsahuje cenu za pom. mechanismy včetně všech ostatních vedlejších nákladů.
7 | 701CAA |  | Hloubení a zához kabelové rýhy do 350/do 500mm zemina do tř. 4 | M | 133 |  | 0 | #REF! | #REF!
dle př.č. 2, 12: 115+18m
Položka obsahuje: Hloubení kabelové rýhy ručně nebo strojně bez ohledu na druh použitého mechanizačního prostředku, u strojních výkopů včetně přípravných, pomocných a vytyčovacích prací v průměrných podmínkách a se započítáním podílu prací v jiných než běžných podmínek. S jedním výhozem až do vzdálenosti 3m za okraj rýhy nebo s případným naložením do dopravního vozíku přistaveného k okraji rýhy. Dále ruční zához nezapažené kabelové rýhy s případným rozpojováním výkopku a s jedním přehozem až do vzdálenosti 3m nebo se shozením z vozidel. Bez pěchování zeminy. Dále obsahuje cenu za pom. mechanismy včetně všech ostatních vedlejších nákladů.
8 | 701CAC |  | Hloubení a zához kabelové rýhy 350/900mm zemina do tř. 4 | M | 210 |  | 0 | #REF! | #REF!
dle př.č. 2, 12: 12+25+2+35+35+38+38+25m
Položka obsahuje: Hloubení kabelové rýhy ručně nebo strojně bez ohledu na druh použitého mechanizačního prostředku, u strojních výkopů včetně přípravných, pomocných a vytyčovacích prací v průměrných podmínkách a se započítáním podílu prací v jiných než běžných podmínek. S jedním výhozem až do vzdálenosti 3m za okraj rýhy nebo s případným naložením do dopravního vozíku přistaveného k okraji rýhy. Dále ruční zához nezapažené kabelové rýhy s případným rozpojováním výkopku a s jedním přehozem až do vzdálenosti 3m nebo se shozením z vozidel. Bez pěchování zeminy. Dále obsahuje cenu za pom. mechanismy včetně všech ostatních vedlejších nákladů.
9 | 701CAI |  | Hloubení a zához kabelové rýhy 500/1300mm zemina do tř. 4 | M | 12 |  | 0 | #REF! | #REF!
dle př.č. 2, 12: 7+5m
Položka obsahuje: Hloubení kabelové rýhy ručně nebo strojně včetně montáže a demontáže příložného pažení bez ohledu na druh použitého mechanizačního prostředku, u strojních výkopů včetně přípravných, pomocných a vytyčovacích prací v průměrných podmínkách a se započítáním podílu prací v jiných než běžných podmínek. S jedním výhozem až do vzdálenosti 3m za okraj rýhy nebo s případným naložením do dopravního vozíku přistaveného k okraji rýhy. Dále ruční zához zapažené kabelové rýhy s případným rozpojováním výkopku a s jedním přehozem až do vzdálenosti 3m nebo se shozením z vozidel. Bez pěchování zeminy. Dále obsahuje cenu za pom. mechanismy včetně všech ostatních vedlejších nákladů.
10 | 701CFB |  | Zřízení kab.lože z kopaného písku bez zakrytí v rýze do š.65cm, tl.vrstvy 10cm | M | 287 |  | 0 | #REF! | #REF!
dle př.č. 2, 12: 100+115+20+50+2m
Položka obsahuje: Zřízení nebo rekonstrukce kabelového lože z kopaného písku bez zakrytí. Dodání kopaného písku, přísun písku do rýhy, pokrytí dna rýhy souvislou urovnanou vrstvou písku tl.10cm nad kabelem. Dále obsahuje cenu za pom. mechanismy včetně všech ostatních vedlejších nákladů.
11 | 701CGD |  | Kabelový žlab plastový včetně víka, vnitřní šířka do 12cm | M | 64 |  | 0 | #REF! | #REF!
dle př.č. 2, 12: 13+7+8+25m
Položka obsahuje: Úplné zřízení a osazení plastových žlabů, s položením a zakrytím žlabu těsně vedle sebe. Urovnání dna rýhy bez provedení zemních prací. Dále obsahuje cenu za pom. mechanismy včetně všech ostatních vedlejších nákladů.
12 | 701CGE |  | Kabelový žlab plastový včetně víka, vnitřní šířka 13 - 20cm | M | 2 |  | 0 | #REF! | #REF!
dle př.č. 2, 12: 2mx1
Položka obsahuje: Úplné zřízení a osazení plastových žlabů, s položením a zakrytím žlabu těsně vedle sebe. Urovnání dna rýhy bez provedení zemních prací. Dále obsahuje cenu za pom. mechanismy včetně všech ostatních vedlejších nákladů.
13 | 701CGG |  | Výstražná fólie z PVC šířky 33cm | M | 295 |  | 0 | #REF! | #REF!
dle př.č. 2, 12: 100+115+20+50+2m
Položka obsahuje: Vyrovnání povrchu kabelové rýhy, rozvinutí a uložení výstražné fólie z PVC do rýhy. Dále obsahuje cenu za pom. mechanismy včetně všech ostatních vedlejších nákladů.
14 | 701CGH |  | Korungovaná dvouplášťová chránička pro mechanickou ochranu vedení, do fí 63mm | M | 12 |  | 0 | #REF! | #REF!
dle př.č. 2, 12: 1m x 12ks
Položka obsahuje: Dodávku a montáž chráničky volně / do kabelové kynety. Dále obsahuje cenu za pom. mechanismy včetně všech ostatních vedlejších nákladů.
15 | 701CGI |  | Korugovaná dvouplášťová chránička pro mechanickou ochranu vedení, fí 75 - 110mm | M | 252 |  | 0 | #REF! | #REF!
dle př.č. 2, 12: 32+32+32+15+20+35+36+36+8+6m
Položka obsahuje: Dodávku a montáž chráničky volně / do kabelové kynety. Dále obsahuje cenu za pom. mechanismy včetně všech ostatních vedlejších nákladů.
16 | 701CHD |  | Provizorní úprava terénu v přírodní zemině tř. 3 - 4 | M2 | 25 |  | 0 | #REF! | #REF!
dle př.č. 2, 12: 25m x 1m
Položka obsahuje: Úprava terénu, odkopání terenních nerovností až do hloubky 10cm, zásyp materiálem získaným odkopávkou. Upěchování zasypaných nerovností rušním pěchem tak, aby nerovnosti terénu nebyly větší než 2cm od vodorovné hladiny. Dále obsahuje cenu za pom. mechanismy včetně všech ostatních vedlejších nákladů.
17 | 701DBB |  | Průraz zdivem v cihlové zdi do tl. 30cm | KUS | 1 |  | 0 | #REF! | #REF!
dle př.č. 2: 1ks x 1
Položka obsahuje: Proražení otvoru zdivem o průřezu od 0,01 do 0,025m2. Úprava a začištění omítky. Dále obsahuje cenu za pom. mechanismy včetně všech ostatních vedlejších nákladů.
18 | 701EBA |  | Jednovrstvá vozovka z betonu - vrstva betonu 10cm | M2 | 6 |  | 0 | #REF! | #REF!
dle př.č. 2, 12: (7m x 0,5m)+(5m x 0,5m)
Položka obsahuje: Zřizení a zhutnění podkladové vrstvy, ruční rozprostření betonové směsi, její zpracování a úprava povrchu včetně přípravných a pomocných prací. Dále obsahuje cenu za pom. mechanismy včetně všech ostatních vedlejších nákladů.
|  | 701 | Zemní práce |  |  |  | 0 |  | #REF!
|  | 702 | Odvoz odpadu
19 | 702AA0 |  | Odvoz zeminy a štěrku - do vzdálenosti 20km | T | 62.38 |  | 0 | #REF! | #REF!
dle př.č. 2, 4, 10, 12: 24,01m3 + 1,2m3 + 2,5m3 + 3,2m3 + 0,28m3
Položka obsahuje: Naložení odpadu na motorové vozidlo, jeho odvoz a složení. Položka zahrnuje obě cesty, tam i zpět. Položka neobsahuje polatek za uložení odpadu na skládku. Dále obsahuje cenu za pom. mechanismy včetně všech ostatních vedlejších nákladů.
20 | 702AC0 |  | Odvoz betonové a stavební sutě na skládku - do vzdálenosti 20km | T | 1 |  | 0 | #REF! | #REF!
dle př.č. 2, 4, 10, 12: (0,5m x 0,5m x 1,5m) x1ks x 2,5t/m3
Položka obsahuje: Naložení odpadu na motorové vozidlo, jeho odvoz a složení. Položka zahrnuje obě cesty, tam i zpět. Položka neobsahuje polatek za uložení odpadu na skládku. Dále obsahuje cenu za pom. mechanismy včetně všech ostatních vedlejších nákladů.
|  | 702 | Odvoz odpadu |  |  |  | 0 |  | #REF!
|  | 741 | Elektroinstalační materiál, ocelové konstrukce, uzemnění
21 | 741EBD |  | Protipožární ucpávka prostupu kabelového pr.do 110 mm, do EI 90 min. | KUS | 1 |  | 0 | #REF! | #REF!
dle př.č. 2: 1ks x 1
Položka obsahuje: Dodávku a montáž protipožární ucpávky vč. příslušenství a pomocného materiálu, vyhotovéní a dodání atestu. Dále obsahuje cenu za pom. mechanismy včetně všech ostatních vedlejších nákladů.
22 | 741ECB |  | Kabelová ucpávka vodě odolná pro vnitřní průměr otvoru 65 - 110mm | KUS | 1 |  | 0 | #REF! | #REF!
dle př.č. 2: 1ks x 1
Položka obsahuje: Dodávku a montáž kabelové ucpávky vč. příslušenství ( utěsňovací spony apod. ) a pomocného materiálu, vyhotovení a dodání atestu. Dále obsahuje cenu za pom. mechanismy včetně všech ostatních vedlejších nákladů.
23 | 741FBA |  | Uzemňovací vodič v zemi FeZn do 120mm2 | M | 221 |  | 0 | #REF! | #REF!
dle př.č. 1, 2: 35+35+38+38+25+25+25m
Položka obsahuje: Dodávku, dopravu a montáž uzemňovacího vedení v zemní kynetě, případně v chráničce včetně podružného materiálu, odvinutí vodiče ze svitku a oddělení příslušné délky, tvarování pásku, spojování, ochranné nátěry spojů pásku a vstupů pásku do základů a pod. Neobsahuje cenu za výkop a zákoz kabelové kynety a neobsahuje cenu za chráničku. Dále obsahuje cenu za pom. mechanismy včetně všech ostatních vedlejších nákladů.
24 | 741FBK |  | Zemnicí tyč do délky 2m, FeZn | KUS | 35 |  | 0 | #REF! | #REF!
dle př.č. 1, 2: 5ks x 7
Položka obsahuje: Dodávku, dopravu a montáž zemnící tyče ( horní konec tyče min. 80cm pod povrchem ) včetně podružného materiálu, připojení tyče k pásku a ochranný nátěr spoje. Dále obsahuje cenu za pom. mechanismy včetně všech ostatních vedlejších nákladů.
25 | 741FBP |  | Obsyp uzemňovacího vedení Bentonitem (2 kg/m) | M | 221 |  | 0 | #REF! | #REF!
dle př.č. 1, 2: 35+35+38+38+25+25+25m
Položka obsahuje : Dodávku a montáž materiálu včetně dopravy, manipulace, přípravu a jeho uložení do výkopu. Dále obsahuje cenu za pom. mechanismy včetně všech ostatních vedlejších nákladů
26 | 741FBR |  | Spoj uzemňovacího vodiče svařováním vč. zaizolování | KUS | 35 |  | 0 | #REF! | #REF!
dle př.č. 1, 2: 5ks x 7
Položka obsahuje : Dodávku a montáž materiálu včetně dopravy, manipulace, přípravu a svařování vč. zaizolování spoje. Dále obsahuje cenu za pom. mechanismy včetně všech ostatních vedlejších nákladů
27 | 741FCL |  | Svorka spojovací se 3 a více šrouby (typ ST, SJ, SK, SZ, SR01, 02, aj.) | KUS | 35 |  | 0 | #REF! | #REF!
dle př.č. 1, 2: 5ks x 7
Položka obsahuje : Dodávku a montáž materiálu včetně dopravy, manipulace. Dále obsahuje cenu za pom. mechanismy včetně všech ostatních vedlejších nákladů
|  | 741 | Elektroinstalační materiál, ocelové konstrukce, uzemnění |  |  |  | 0 |  | #REF!
|  | 742 | Silnoproudé rozvody
28 | 742GBA |  | 1-YY do 1 x 35 mm2, kabel s plastovou izolací | M | 20 |  | 0 | #REF! | #REF!
dle př.č. 1, 2: 20m x 1
Položka obsahuje: Dodávku a montáž vodiče včetně dovozu, manipulace s ním a uložení kabelu (do země, chráničky, na rošty, pod omítku a pod.). Dále obsahuje cenu za pom. mechanismy včetně všech ostatních vedlejších nákladů.
29 | 742GEA |  | CYKY do 3 x 2,5 mm2, kabel silový izolace plastová | M | 105 |  | 0 | #REF! | #REF!
dle př.č. 1, 2, 4, 5, 7: 25+80m
Položka obsahuje : Dodávku a montáž kabelu včetně dovozu, manipulace a uložení kabelu (do země, do chráničky, na rošty, pod omítku a pod.). Dále obsahuje cenu za pom. mechanismy včetně všech ostatních vedlejších nákladů
30 | 742GFC |  | CYKY 4/5 x 6 mm2, kabel silový izolace plastová | M | 1190 |  | 0 | #REF! | #REF!
dle př.č. 1, 2, 4, 5, 7: 300+65+65+75+270+65+65+65+145+30+45m
Položka obsahuje : Dodávku a montáž kabelu včetně dovozu, manipulace a uložení kabelu (do země, do chráničky, na rošty, pod omítku a pod.). Dále obsahuje cenu za pom. mechanismy včetně všech ostatních vedlejších nákladů
31 | 742GFE |  | CYKY 4/5 x 16 - 25 mm2, kabel silový izolace plastová | M | 500 |  | 0 | #REF! | #REF!
dle př.č. 1, 2, 4, 5, 7: 300+200m
Položka obsahuje : Dodávku a montáž kabelu včetně dovozu, manipulace a uložení kabelu (do země, do chráničky, na rošty, pod omítku a pod.). Dále obsahuje cenu za pom. mechanismy včetně všech ostatních vedlejších nákladů
32 | 742GFF |  | 1-CYKY 4/5 x 35 - 50 mm2, kabel silový izolace plastová | M | 210 |  | 0 | #REF! | #REF!
dle př.č. 1, 2, 4, 5, 7: 200+10m
Položka obsahuje : Dodávku a montáž kabelu včetně dovozu, manipulace a uložení kabelu (do země, do chráničky, na rošty, pod omítku a pod.). Dále obsahuje cenu za pom. mechanismy včetně všech ostatních vedlejších nákladů
33 | 742JAC |  | Ukončení 2 - 5-ti žílových vodičů a kabelů izolovaných s označením a zapojením v rozvaděči nebo na přístroji do 2,5 mm2 | KUS | 4 |  | 0 | #REF! | #REF!
dle př.č. 1, 2, 4, 5, 7: 2ks x 2
Položka obsahuje : Dodávku a montáž kab. koncovky/záklopky vč. podružného materiálu, dovozu, odizolování pláště a izolace žil kabelu, montáž kabelové koncovky včetně ukončení žil v rozvaděči, upevnění kabelových ok, roz. trubice, zakončení stínění a pod.. Dále obsahuje cenu za pom. mechanismy včetně všech ostatních vedlejších nákladů
34 | 742JAD |  | Ukončení 2 - 5-ti žílových vodičů a kabelů izolovaných s označením a zapojením v rozvaděči nebo na přístroji, 4 - 25 mm2 | KUS | 26 |  | 0 | #REF! | #REF!
dle př.č. 1, 2, 4, 5, 7: 13ks x 2
Položka obsahuje : Dodávku a montáž kab. koncovky/záklopky vč. podružného materiálu, dovozu, odizolování pláště a izolace žil kabelu, montáž kabelové koncovky včetně ukončení žil v rozvaděči, upevnění kabelových ok, roz. trubice, zakončení stínění a pod.. Dále obsahuje cenu za pom. mechanismy včetně všech ostatních vedlejších nákladů
35 | 742JAE |  | Ukončení 2 - 5-ti žílových vodičů a kabelů izolovaných s označením a zapojením v rozvaděči nebo na přístroji, 35 - 70 mm2 | KUS | 4 |  | 0 | #REF! | #REF!
dle př.č. 1, 2, 4, 5, 7: 2ks x 2
Položka obsahuje : Dodávku a montáž kab. koncovky/záklopky vč. podružného materiálu, dovozu, odizolování pláště a izolace žil kabelu, montáž kabelové koncovky včetně ukončení žil v rozvaděči, upevnění kabelových ok, roz. trubice, zakončení stínění a pod.. Dále obsahuje cenu za pom. mechanismy včetně všech ostatních vedlejších nákladů
36 | 742KAC |  | Označovací štítek na kabel | KUS | 68 |  | 0 | #REF! | #REF!
dle př.č. 1, 2, 4, 5, 7: 17ks x 4
Položka obsahuje : Dodávku a montáž označovacího štítku vč. podružného materiálu. Dále obsahuje cenu za pom. mechanismy včetně všech ostatních vedlejších nákladů
37 | 742LCD |  | TCEKEZE 12P1,0, kabel sdělovací izolace PVC | M | 10 |  | 0 | #REF! | #REF!
dle př.č. 1, 2, 4, 5, 7: 10m x 1
Položka obsahuje : Dodávku a montáž kabelu včetně dovozu, manipulace a uložení kabelu (do trubky, na rošty, pod omítku, do rozvaděče ). Dále obsahuje cenu za pom. mechanismy včetně všech ostatních vedlejších nákladů
|  | 742 | Silnoproudé rozvody |  |  |  | 0 |  | #REF!
|  | 743 | Silnoproudá zařízení
38 | 743AAC |  | Osvětlovací stožár sklopný pro přídavnou montáž rozhlasového zařízení výšky do 6m, žárově zinkovaný, vč. výstroje | KUS | 10 |  | 0 | #REF! | #REF!
dle př.č. 1, 2, 4, 5, 7: 10ks x 1
Položka obsahuje: Dodávku a montáž stožáru včetně základové konstrukce, podružného materiálu a uzavíracího nátěru, připojovací svorkovnice pro osvětlení ( 2x svítidlo ) i rozhlas, kabelového vedení ke svítidlům i rozhlasu ve třídě izolace II a veškerého příslušenství a výstroje. Neobsahuje cenu za svítidlo a rozhlas. Dále obsahuje cenu za pom. mechanismy včetně všech ostatních vedlejších nákladů
39 | 743ADG_R |  | Dvouramenný výložník ocelový na sloup nebo stěnu do 2m, žárově zinkovaný | KUS | 9 |  | 0 | #REF! | #REF!
dle př.č. 1, 2, 4, 5, 7: 8ks x 1
Položka obsahuje: Dodávku a montáž výložníku vč. veškerého příslušenství, uzavíracího nátěru a výstroje. Dále obsahuje cenu za pom. mechanismy včetně všech ostatních vedlejších nákladů
40 | 743AJB_R |  | Rozvaděč pro napájení osvětlení pro 5 - 8ks 3-f větví s PLC řídícím systémem | KUS | 1 |  | 0 | #REF! | #REF!
dle př.č. 1, 2, 4, 6: 1ks x 1
Položka obsahuje : Dodávku a montáž rozvaděče včetně dovozu, manipulace a instalace rozvaděče do terénu/rozvodny včetně softwaru k PLC pro možnost chodu rozvaděče a jeho oživení. Elektrovýzbroj rozvaděče a popis software viz. projektová dokumentace. Dále obsahuje cenu za pom. mechanismy včetně všech ostatních vedlejších nákladů
41 | 743ZAA |  | Demontáž osvětlovacího stožáru silničního do výšky 14m | KUS | 1 |  | 0 | #REF! | #REF!
dle př.č. 1, 2: 1ks x 1
Položka obsahuje: Demontáž stožáru včetně veškeré elektrovýzbroje ( svítidla, kabely, rozvodnice ), všech mechanismů potřebných k demontáži stožáru, manipulace s ním a nakládku na dopravní prostředek. Dále obsahuje cenu za pom. mechanismy včetně všech ostatních vedlejších nákladů
42 | 743ZBA |  | Demontáž elektrovýzbroje osvětlovacího stožáru do výšky 14m | KUS | 2 |  | 0 | #REF! | #REF!
dle př.č. 1, 2: 2ks x 1
Položka obsahuje: Demontáž veškeré elektrovýzbroje ( svítidla, kabely, rozvodnice ) včetně všech mechanismů potřebných k demontáži, manipulace se zařízením a nakládku na dopravní prostředek. Dále obsahuje cenu za pom. mechanismy včetně všech ostatních vedlejších nákladů
43 | 743ZBE |  | Demontáž svítidla z osvětlovacího stožáru do výšky 14m | KUS | 2 |  | 0 | #REF! | #REF!
dle př.č. 1, 2: 2ks x 1
Položka obsahuje: Demontáž uvedeného materiálu včetně manipulace s ním. Dále obsahuje cenu za pom. mechanismy včetně všech ostatních vedlejších nákladů
44 | 743AFA_R |  | Svítidlo pro montáž na železniční stožár pro zdroj LED40, do 50 W | KUS | 18 |  | 0 | #REF! | #REF!
dle př.č. 1, 2, 4, 5, 7: 18ks x 1
Položka obsahuje: Položka obsahuje: Cenu za dodávku, kompletaci a montáž svítidla včetně "LED" světelného zdroje, elektronického předřadníku a připojení kabelu. Dále obsahuje cenu za pom. mechanismy včetně všech ostatních vedlejších nákladů. Specifikace svítidla: svítidlo ve třídě izolace II v plném krytí min. IP65 s těsněním. Pro světelné zdroje LED 10 až 400 W. Od bočního upevnění 34 mm po vrchní montáž pomocí integrovaného otočného upevňovacího dílu 76 mm. Přístup ke světelnému zdroji a předřadníku a jejich demontáž bez použití nástrojů pomocí kliky a klíče pro testování obvodů. S možností použití, elektronických předřadníků a systému řízení stmívání a osvětlení.
45 | 743AEB_R |  | Svítidlo pro montáž na železniční stožár pro zdroj LED100, 200-250 W | KUS | 3 |  | 0 | #REF! | #REF!
dle př.č. 1, 2, 4, 5, 7: 2ks x 1
Položka obsahuje: Cenu za dodávku, kompletaci a montáž svítidla včetně "LED" světelného zdroje, elektronického předřadníku a připojení kabelu. Dále obsahuje cenu za pom. mechanismy včetně všech ostatních vedlejších nákladů. Specifikace svítidla: svítidlo ve třídě izolace II v plném krytí min. IP65 s těsněním. Pro světelné zdroje LED 10 až 400 W. Od bočního upevnění 34 mm po vrchní montáž pomocí integrovaného otočného upevňovacího dílu 76 mm. Přístup ke světelnému zdroji a předřadníku a jejich demontáž bez použití nástrojů pomocí kliky a klíče pro testování obvodů. S možností použití, elektronických předřadníků a systému řízení stmívání a osvětlení.
46 | 743_R1 |  | Montáž stožáru od 7 do 12m | KUS | 1 |  | 0 | #REF! | #REF!
dle př.č. 1, 2, 4, 5, 7: 1ks x 1
Položka obsahuje: Montáž stožáru. Dále obsahuje cenu za pom. mechanismy včetně všech ostatních vedlejších nákladů
|  | 743 | Silnoproudá zařízení |  |  |  | 0 |  | #REF!
|  | 744 | Rozvaděče nn
47 | 744ZBA |  | Demontáž rozvodnice nn | KUS | 1 |  | 0 | #REF! | #REF!
dle př.č. 1: 1ks x 1
Položka obsahuje : Demontáž stávající rozvodnice nn včetně demontáže přívodních a vývodových kabelů, rámu apod. včetně nakládky rozvaděče na určený prostředek. Dále obsahuje cenu za pom. mechanismy včetně všech ostatních vedlejších nákladů
|  | 744 | Rozvaděče nn |  |  |  | 0 |  | #REF!
|  | 747 | Zkoušky, revize a HZS
48 | 747BAC |  | Celková prohlídka, zkoušení, měření a vyhotovení výchozí revizní zprávy, pro objem IN přes 500 do 1000 tis. Kč | KUS | 1 |  | 0 | #REF! | #REF!
dle př.č. 1: 1ks x 1
Položka obsahuje: Cenu za celkovou prohlídku zařízení PS/SO, vč. měření, komplexních zkoušek a revizi zařízení tohoto PS/SO autorizovaným revizním technikem na silnoproudá zařízení podle požadavku ČSN, včetně hodnocení a vyhotovení celkové revizní zprávy. Dále obsahuje cenu za pom. mechanismy včetně všech ostatních vedlejších nákladů.
49 | 747BAD |  | Příplatek k celkové prohlídce, zkoušení, měření a vyhotovení revizní zprávy pro objem IN přes 1000 tis. Kč, za každých dalších i započatých 500 tis. K č ~ | KUS | 2 |  | 0 | #REF! | #REF!
dle př.č. 1: 1ks x 1
Položka obsahuje: Cenu za celkovou prohlídku zařízení PS/SO, vč. měření, komplexních zkoušek a revizi zařízení tohoto PS/SO autorizovaným revizním technikem na silnoproudá zařízení podle požadavku ČSN, včetně hodnocení a vyhotovení celkové revizní zprávy. Dále obsahuje cenu za pom. mechanismy včetně všech ostatních vedlejších nákladů.
50 | 747CAA |  | Provedení prohlídky a zkoušky právnickou osobou, vydání průkazu způsobilosti (pro funkční celek, provizorní stav) | KUS | 1 |  | 0 | #REF! | #REF!
dle př.č. 1: 1ks x 1
Položka obsahuje: Cenu za vyhotovení dokladu právnickou osobou o silnoproudých zařízeních a vydání průkazu způsobilosti. Dále obsahuje cenu za pom. mechanismy včetně všech ostatních vedlejších nákladů.
51 | 747EDA |  | Měření intenzity osvětlení instalovaného v rozsahu 1000 m2 zjišťované plochy | KUS | 1 |  | 0 | #REF! | #REF!
dle př.č. 1: 1ks x 1
Položka obsahuje: Cenu za provedení měření intenzity umělého osvětlení v rozsahu tohoto SO dle ČSN EN 12464-1/2 vč. vyhotovení protokolu. Dále obsahuje cenu za pom. mechanismy včetně všech ostatních vedlejších nákladů.
52 | 747GAA |  | Dokončovací montážní práce na elektrickém zařízení | HOD | 40 |  | 0 | #REF! | #REF!
dle př.č. 1: 8h x 5
Položka obsahuje: Montáž - práce spojené s uváděním zařízení do provozu, drobné montážní práce v rozvaděčích, koordinaci se zhotoviteli souvisejících zařízení apod. Dále obsahuje cenu za pom. mechanismy včetně všech ostatních vedlejších nákladů.
53 | 747GAB |  | Úprava zapojení stávajících kabelových skříní / rozvaděčů | HOD | 24 |  | 0 | #REF! | #REF!
dle př.č. 1: 8h x 3
Položka obsahuje : Všechny náklady na provedení provizorních úprav zapojení stávajících kabelových skříní / rozvaděčů v průběhu výstavy ( pro montáž nových i provizorních kabelů, drobné úpravy výstroje apod. ). Dále obsahuje cenu za pom. mechanismy včetně všech ostatních vedlejších nákladů.
54 | 747GAC |  | Zkušební provoz | HOD | 8 |  | 0 | #REF! | #REF!
dle př.č. 1: 8h x 1
Položka obsahuje: Cenu za dobu kdy je zařízení po individálních zkouškách dáno do provozu s prokázáním technických a kvalitativních parametrů zařízení. Dále obsahuje cenu za pom. mechanismy včetně všech ostatních vedlejších nákladů.
55 | 747GAD |  | Zaškolení obsluhy | HOD | 8 |  | 0 | #REF! | #REF!
dle př.č. 1: 8h x 5
Položka obsahuje: Cenu za dobu kdy je s funkcí seznamována obsluha zařízení, včetně odevzdání dokumentace skutečného provedení. Dále obsahuje cenu za pom. mechanismy včetně všech ostatních vedlejších nákladů.
56 | 747GAE |  | Manipulace na zařízeních prováděné provozovatelem | HOD | 24 |  | 0 | #REF! | #REF!
dle př.č. 1: 8h x 3
Položka obsahuje : Cenu za manipulace na zařízeních prováděné provozovatelem nutných pro další práce zhotovitele na technologickém souboru. Položka dále obsahuje cenu za pom. mechanismy včetně všech ostatních vedlejších nákladů
|  | 747 | Zkoušky, revize a HZS |  |  |  | 0 |  | #REF!
|  | 748 | Ostatní
57 | 748BBB |  | Pismomalářské práce - písmena a číslice výšky 50 - 100 mm | KUS | 10 |  | 0 | #REF! | #REF!
dle př.č. 1, 2, 4, 5, 7, 11: 10ks x 1
Položka obsahuje: Zhotovení nápisu barvou pomocí šablon vč. podružného materiálu, rozměření, dodání barvy a ředidla. Dále obsahuje cenu za pom. mechanismy včetně všech ostatních vedlejších nákladů.
58 | 748BBC |  | Pismomalářské práce - písmena a číslice výšky 110 - 150 mm | KUS | 2 |  | 0 | #REF! | #REF!
dle př.č. 1, 2, 4, 5, 7, 11: 2ks x 1
Položka obsahuje: Zhotovení nápisu barvou pomocí šablon vč. podružného materiálu, rozměření, dodání barvy a ředidla. Dále obsahuje cenu za pom. mechanismy včetně všech ostatních vedlejších nákladů.
|  | 748 | Ostatní |  |  |  | 0 |  | #REF!
|  | 990 | Poplatky za skládky
59 | 170504-O |  | Výkopová zemina-odkop | T | 62.38 |  | 0 | #REF! | #REF!
dle př.č. 2, 4, 10, 12: 24,01m3 + 1,2m3 + 2,5m3 + 3,2m3 + 0,28m3
Položka obsahuje cenu za uložení materiálu na skládku
60 | 170101-O |  | Beton z demolic objektů, základů TV | T | 1 |  | 0 | #REF! | #REF!
dle př.č. 2, 4, 10, 12: (0,5m x 0,5m x 1,5m) x1ks x 2,5t/m3
Položka obsahuje cenu za uložení materiálu na skládku
61 | 170102-O |  | Stavební a demoliční suť ( cihly ) | T | 0.12 |  | 0 | #REF! | #REF!
dle př.č. 2, 4, 10, 12: 0,12t x 1
Položka obsahuje cenu za uložení materiálu na skládku
62 | 170411-O |  | Zbytky kabelů, vodičů | T | 0.03 |  | 0 | #REF! | #REF!
dle př.č. 2, 4, 10, 12: 0,03t x 1
Položka obsahuje cenu za uložení materiálu na skládku
63 | 200301-O |  | Komunální odpad | T | 0.21 |  | 0 | #REF! | #REF!
dle př.č. 2, 4, 10, 12: 0,21t x 1
Položka obsahuje cenu za uložení materiálu na skládku
|  | 990 | Poplatky za skládky |  |  |  | 0 |  | #REF!
|  |  | C e l k e m |  |  |  | 0 |  | #REF!
Ostatní ve výkazu nespecifikované práce
Vícepráce
|  |  | Vícepráce celkem |  |  |  | 0 |  | 0
Méněpráce
|  |  | Méněpráce celkem |  |  |  | 0 |  | 0
|  |  | Celkem |  |  |  | 0 |  | 0
|  |  | Celkem |  |  |  | 0 |  | #REF!

## SO 02-06-04
Příloha k formuláři pro ocenění nabídky
Stavba : |  | 1 | „Rekonstrukce žst. Hanušovice"
číslo a název SO: |  | SO 02-06-04 | Žst. Hanušovice, úprava rozvodů nn
číslo a název rozpočtu: |  | SO 02-06-04 | Žst. Hanušovice, úprava rozvodů nn
Poř. č.pol. | Kód položky | Varianta položky | Název položky | jednotka | Počet jednotek | CENA |  | Sazba | DPH
[6 empty] | jednotková | celkem | DPH
1 | 2 | 3 | 4 | 5 | 6 | 7 | 8
|  | 701 | Zemní práce
1 | 701AAB |  | Vytyčení trasy venkovního silového vedení nn a vn v nepřehledném terénu | KM | 1.4 |  | 0 | #REF! | #REF!
dle př.č. 2, 3, 4: 1,4 km
Položka obsahuje: Pochůzka projektovanou trasou venkovního vedení, vytyčení trasy venkovního vedení včetně označení a očíslování podpěrných bodů kolíky nebo psanou značkou. Dále obsahuje cenu za pom. mechanismy včetně všech ostatních vedlejších nákladů.
2 | 701AAC |  | Vytyčení trasy kabelového vedení v obvodu železniční stanice | KM | 2.19 |  | 0 | #REF! | #REF!
dle př.č. 2, 3, 4: 0,06+0,14+0,15+0,13+0,26+0,2+0,8+0,25+0,2 km
Položka obsahuje: Pochůzka projektovanou trasou kabelového vedení, vyznačení trasy kabelu číslovanými kolíky nebo psanými značkami včetně zhotovení a číslování kolíků. Stanovení a označení míst pro kabelové prostupy a podchodové štoly a vyznačení překážek. Dále obsahuje cenu za pom. mechanismy včetně všech ostatních vedlejších nákladů.
3 | 701ABH |  | Bourání živičných povrchů - síla vrstvy do 5cm | M2 | 11.5 |  | 0 | #REF! | #REF!
dle př.č. 2, 3, 4: ((10m x 0,5m)+(7m x 0,5m)+(6m x 0,5m))
Položka obsahuje: Rozpojení živičných povrchů na kusy. Naložení na dopravní prostředek nebo odhoz do 3m. Zarovnání styčné hrany. Dále obsahuje cenu za pom. mechanismy včetně všech ostatních vedlejších nákladů.
4 | 701ABI |  | Řezání spáry v asfaltu nebo betonu | M | 52 |  | 0 | #REF! | #REF!
dle př.č. 2, 3, 4: ((10m+7m+6m)x2+((2 x 0,5m)x6))
Položka obsahuje: Provedení spáry zařízením pro řezání spáry. Dále obsahuje cenu za pom. mechanismy včetně všech ostatních vedlejších nákladů.
5 | 701ACA |  | Odstranění dřevitého porostu - porost měkký | M2 | 6 |  | 0 | #REF! | #REF!
dle př.č. 2, 3, 4: 6m x 1m
Položka obsahuje: Odstranění dřevitého porostu z keřů nebo stromků. Odstranění kořenů a složení do hromad. Křoviny a stromky do průměru kmenů do 5cm. Dále obsahuje cenu za pom. mechanismy včetně všech ostatních vedlejších nákladů.
6 | 701ADC |  | Geodetické vytýčení trasy | KM | 3.59 |  | 0 | #REF! | #REF!
dle př.č. 2, 3, 4: 0,06+0,14+0,15+0,13+0,26+0,2+0,8+0,25+1,4+0,2 km
Položka obsahuje: Geodetické vytyčení trasy. Dále obsahuje cenu za pom. mechanismy včetně všech ostatních vedlejších nákladů.
7 | 701BAA |  | Výkop jámy pro stožár či jiné zařízení - ruční nebo strojní výkop, zemina do tř. 4 | M3 | 3.64 |  | 0 | #REF! | #REF!
dle př.č. 2, 3, 4, 9, 10, 11, 12, 13: (1x0,35x0,8m) x 13ks
Položka obsahuje: Výkop jámy pro stožár, betonový základ, kotvu, případně jiné zařízení (též pro odkop), včetně případného čerpání vody při provádění výkopu. Dále obsahuje cenu za pom. mechanismy včetně všech ostatních vedlejších nákladů.
8 | 701BBD |  | Rozbourání betonové základu vč. konečné povrchové úpravy | M3 | 0.5 |  | 0 | #REF! | #REF!
dle př.č. 2, 3, 4: (0,2x0,6x1,5m) + ((0,8x0,35x0,7)x2ks)
Položka obsahuje: Rozrušení betonu, odstranění kovových částí, přemístění materiálu, jeho složení a rozhrnutí, zához jámy včetně pěchování a úprava konečné vrstvy. Dále obsahuje cenu za pom. mechanismy včetně všech ostatních vedlejších nákladů.
9 | 701CAA |  | Hloubení a zához kabelové rýhy do 350/do 500mm zemina do tř. 4 | M | 112 |  | 0 | #REF! | #REF!
dle př.č. 2, 3, 4, 16: 12+100m
Položka obsahuje: Hloubení kabelové rýhy ručně nebo strojně bez ohledu na druh použitého mechanizačního prostředku, u strojních výkopů včetně přípravných, pomocných a vytyčovacích prací v průměrných podmínkách a se započítáním podílu prací v jiných než běžných podmínek. S jedním výhozem až do vzdálenosti 3m za okraj rýhy nebo s případným naložením do dopravního vozíku přistaveného k okraji rýhy. Dále ruční zához nezapažené kabelové rýhy s případným rozpojováním výkopku a s jedním přehozem až do vzdálenosti 3m nebo se shozením z vozidel. Bez pěchování zeminy. Dále obsahuje cenu za pom. mechanismy včetně všech ostatních vedlejších nákladů.
10 | 701CAC |  | Hloubení a zához kabelové rýhy 350/900mm zemina do tř. 4 | M | 3019 |  | 0 | #REF! | #REF!
dle př.č. 2, 3, 4, 16: (6+5+5+24+20+35+4+4+34+66+85+245+26+7+4+7+31+130+2+103+6+33+8+86+4+20+90+120+8+50+90+32+225+365+320+100+8+30+80+40+18+10m) + (55+18+35+32+26+60+8+32+57+55+55m)
Položka obsahuje: Hloubení kabelové rýhy ručně nebo strojně bez ohledu na druh použitého mechanizačního prostředku, u strojních výkopů včetně přípravných, pomocných a vytyčovacích prací v průměrných podmínkách a se započítáním podílu prací v jiných než běžných podmínek. S jedním výhozem až do vzdálenosti 3m za okraj rýhy nebo s případným naložením do dopravního vozíku přistaveného k okraji rýhy. Dále ruční zához nezapažené kabelové rýhy s případným rozpojováním výkopku a s jedním přehozem až do vzdálenosti 3m nebo se shozením z vozidel. Bez pěchování zeminy. Dále obsahuje cenu za pom. mechanismy včetně všech ostatních vedlejších nákladů.
11 | 701CAI |  | Hloubení a zához kabelové rýhy 500/1300mm zemina do tř. 4 | M | 59 |  | 0 | #REF! | #REF!
dle př.č. 2, 3, 4, 16: 11+7+17+6+8+10m
Položka obsahuje: Hloubení kabelové rýhy ručně nebo strojně včetně montáže a demontáže příložného pažení bez ohledu na druh použitého mechanizačního prostředku, u strojních výkopů včetně přípravných, pomocných a vytyčovacích prací v průměrných podmínkách a se započítáním podílu prací v jiných než běžných podmínek. S jedním výhozem až do vzdálenosti 3m za okraj rýhy nebo s případným naložením do dopravního vozíku přistaveného k okraji rýhy. Dále ruční zához zapažené kabelové rýhy s případným rozpojováním výkopku a s jedním přehozem až do vzdálenosti 3m nebo se shozením z vozidel. Bez pěchování zeminy. Dále obsahuje cenu za pom. mechanismy včetně všech ostatních vedlejších nákladů.
12 | 701CBE |  | Hloubení a zához kabelové rýhy do 700/1700mm zemina do tř. 4 | M | 6 |  | 0 | #REF! | #REF!
dle př.č. 2, 3, 4, 16: 6m
Položka obsahuje: Hloubení kabelové rýhy ručně nebo strojně včetně montáže a demontáže příložného pažení bez ohledu na druh použitého mechanizačního prostředku, u strojních výkopů včetně přípravných, pomocných a vytyčovacích prací v průměrných podmínkách a se započítáním podílu prací v jiných než běžných podmínek. S jedním výhozem až do vzdálenosti 3m za okraj rýhy nebo s případným naložením do dopravního vozíku přistaveného k okraji rýhy. Dále ruční zához zapažené kabelové rýhy s případným rozpojováním výkopku a s jedním přehozem až do vzdálenosti 3m nebo se shozením z vozidel. Bez pěchování zeminy. Dále obsahuje cenu za pom. mechanismy včetně všech ostatních vedlejších nákladů.
13 | 701CEA |  | Zřízení příložného pažení do hloubky 4m a šíře 2m | M | 6 |  | 0 | #REF! | #REF!
dle př.č. 2, 3, 4: 6m
Položka obsahuje: Zřízení příložného pažení plného v kabelové rýze (obě stěny) nebo jámě (čtyři stěny) včetně přesunutí zeminy, uložení pažin, rozepření stěn svlaky a rozpěrkami a jejich zajištění. Vyplnění dutin mezi pažinami a stěnou výkopu zeminou. Dále obsahuje cenu za pom. mechanismy včetně všech ostatních vedlejších nákladů.
14 | 701CEB |  | Odstranění příložného pažení do hloubky 4m a šíře 2m | M | 6 |  | 0 | #REF! | #REF!
dle př.č. 2, 3, 4: 6m
Položka obsahuje: Odstranění příložného pažení a jeho všech součástí z kabelové rýhy nebo jámy, uložení na hromady podle druhu materiálu včetně odstranění spojovacího materiálu. Dále obsahuje cenu za pom. mechanismy včetně všech ostatních vedlejších nákladů.
15 | 701CFB |  | Zřízení kab.lože z kopaného písku bez zakrytí v rýze do š.65cm, tl.vrstvy 10cm | M | 5479 |  | 0 | #REF! | #REF!
dle př.č. 2, 3, 4, 16: (6+5+5+12+100+24+11+20+7+35+4+4+17+34+66+85+245+26+7+4+7+31+130+2+103+6+33+8+86+4+20+90+120+8+50+90+32+6+225+365+320+100+8+30+80+40+18+10m) x 2
Položka obsahuje: Zřízení nebo rekonstrukce kabelového lože z kopaného písku bez zakrytí. Dodání kopaného písku, přísun písku do rýhy, pokrytí dna rýhy souvislou urovnanou vrstvou písku tl.10cm nad kabelem. Dále obsahuje cenu za pom. mechanismy včetně všech ostatních vedlejších nákladů.
16 | 701CGD |  | Kabelový žlab plastový včetně víka, vnitřní šířka do 12cm | M | 985 |  | 0 | #REF! | #REF!
dle př.č. 2, 3, 4, 16: 6+5+12+24+20+35+4+4+85+245+26+7+4+7+31+130+2+103+6+33+8+2+8+30+80+40+18+10m
Položka obsahuje: Úplné zřízení a osazení plastových žlabů, s položením a zakrytím žlabu těsně vedle sebe. Urovnání dna rýhy bez provedení zemních prací. Dále obsahuje cenu za pom. mechanismy včetně všech ostatních vedlejších nákladů.
17 | 701CGE |  | Kabelový žlab plastový včetně víka, vnitřní šířka 13 - 20cm | M | 1797 |  | 0 | #REF! | #REF!
dle př.č. 2, 3, 4, 16: 5+100+17+17+34+34+66+66+86+2+20+90+120+8+90+32+225+365+320+100m
Položka obsahuje: Úplné zřízení a osazení plastových žlabů, s položením a zakrytím žlabu těsně vedle sebe. Urovnání dna rýhy bez provedení zemních prací. Dále obsahuje cenu za pom. mechanismy včetně všech ostatních vedlejších nákladů.
18 | 701CGG |  | Výstražná fólie z PVC šířky 33cm | M | 2739 |  | 0 | #REF! | #REF!
dle př.č. 2, 3, 4, 16: 6+5+5+12+100+24+11+20+7+35+4+4+17+34+666+85+245+26+7+4+7+31+130+2+103+6+33+8+86+4+20+90+120+8+50+90+32+6+225+365+320+100+8+30+80+40+18+10m
Položka obsahuje: Vyrovnání povrchu kabelové rýhy, rozvinutí a uložení výstražné fólie z PVC do rýhy. Dále obsahuje cenu za pom. mechanismy včetně všech ostatních vedlejších nákladů.
19 | 701CGH |  | Korungovaná dvouplášťová chránička pro mechanickou ochranu vedení, do fí 63mm | M | 499 |  | 0 | #REF! | #REF!
dle př.č. 1, 2, 3, 4, 16: (2m x 14ks x 3ks)+415m
Položka obsahuje: Dodávku a montáž chráničky volně / do kabelové kynety. Dále obsahuje cenu za pom. mechanismy včetně všech ostatních vedlejších nákladů.
20 | 701CGI |  | Korugovaná dvouplášťová chránička pro mechanickou ochranu vedení, fí 75 - 110mm | M | 439 |  | 0 | #REF! | #REF!
dle př.č. 1, 2, 3, 4, 16: 14+14+11+11+5+16+16+18+18+11+11+12+12+10+10+22+22+16+16+9+9+10+10+11+11+2+10+10+11+11+15+15+11+11+9+9m
Položka obsahuje: Dodávku a montáž chráničky volně / do kabelové kynety. Dále obsahuje cenu za pom. mechanismy včetně všech ostatních vedlejších nákladů.
21 | 701CGJ |  | Korugovaná dvouplášťová chránička pro mechanickou ochranu vedení, fí 120 - 160mm | M | 90 |  | 0 | #REF! | #REF!
dle př.č. 1, 2, 3, 4, 16: 10+10+50+10+10m
Položka obsahuje: Dodávku a montáž chráničky volně / do kabelové kynety. Dále obsahuje cenu za pom. mechanismy včetně všech ostatních vedlejších nákladů.
22 | 701CHD |  | Provizorní úprava terénu v přírodní zemině tř. 3 - 4 | M2 | 1598 |  | 0 | #REF! | #REF!
dle př.č. 1, 2, 3, 4, 16: (112+2486+433+59+6m) x 0,5m
Položka obsahuje: Úprava terénu, odkopání terenních nerovností až do hloubky 10cm, zásyp materiálem získaným odkopávkou. Upěchování zasypaných nerovností rušním pěchem tak, aby nerovnosti terénu nebyly větší než 2cm od vodorovné hladiny. Dále obsahuje cenu za pom. mechanismy včetně všech ostatních vedlejších nákladů.
23 | 701DAB |  | Kabelový prostup z PVC roury světlosti do 20cm | M | 6 |  | 0 | #REF! | #REF!
dle př.č. 1, 2, 3, 4: 6ks x 1m
Položka obsahuje: Úplné zřízení a osazení kabelového prostupu s položením, utěsněním a vyspárováním trub, rour nebo tvárnic. Urovnání dna rýhy bez provedení zemních prací. Dále obsahuje cenu za pom. mechanismy včetně všech ostatních vedlejších nákladů.
24 | 701DBC |  | Průraz zdivem v cihlové zdi tl. 30 - 60cm | KUS | 2 |  | 0 | #REF! | #REF!
dle př.č. 1, 2, 3, 4: 2ks x 1
Položka obsahuje: Proražení otvoru zdivem o průřezu od 0,01 do 0,025m2. Úprava a začištění omítky. Dále obsahuje cenu za pom. mechanismy včetně všech ostatních vedlejších nákladů.
25 | 701EBA |  | Jednovrstvá vozovka z betonu - vrstva betonu 10cm | M2 | 11.5 |  | 0 | #REF! | #REF!
dle př.č. 2, 3, 4: ((10m x 0,5m)+(7m x 0,5m)+(6m x 0,5m))
Položka obsahuje: Zřizení a zhutnění podkladové vrstvy, ruční rozprostření betonové směsi, její zpracování a úprava povrchu včetně přípravných a pomocných prací. Dále obsahuje cenu za pom. mechanismy včetně všech ostatních vedlejších nákladů.
26 | 701EBD |  | Provizorní položení obrubníku | M | 4 |  | 0 | #REF! | #REF!
dle př.č. 2, 3, 4: 4ks x 1m
Položka obsahuje: Rozprostření lože, vyrovnání nerovností lože, uložení obrubníku, zdvihnutí a podpěchování, zřízení boční opěry, vyčištění spáry, vyplnění spáry, vodorovný přesun do 5m. Dále obsahuje cenu za pom. mechanismy včetně všech ostatních vedlejších nákladů.
27 | 701FBA |  | Křižovatka se stávající inženýrskou sítí ( kabelem apod. ) | KUS | 5 |  | 0 | #REF! | #REF!
dle př.č. 2, 3, 4: 5ks x 1
Položka obsahuje: Úprava dna výkopu, položení betonového žlabu / chráničky včetně zakrytí. Dále obsahuje cenu za pom. mechanismy včetně všech ostatních vedlejších nákladů.
28 | 701FDE_R |  | Přechod přes odvodňovací příkop | KUS | 2 |  | 0 | #REF! | #REF!
dle př.č. 2, 3, 4: 2ks x 1
Položka obsahuje: Určení místa, vyjmutí příkopové tvárnice, výkop rýhy, uložení žlabů včetně zakrytí, zához rýhy, uložení příkopové tvárnice, úprava terénu. Dále obsahuje cenu za pom. mechanismy včetně všech ostatních vedlejších nákladů.
29 | 701FEA |  | Podchod pod kolejí, vozovkou metodou horizontálně řízeného vrtu do fí.chráničky 20cm | M | 112 |  | 0 | #REF! | #REF!
dle př.č. 1, 2, 3, 4, 16: 12+14+7+8+6+18+6+5+6+7+6+6+5+6m
Položka obsahuje: Zřízení podchod pod kolejí, vozovkou metodou horizontálně řízeného vrtu do fí.chráničky 20cm včetně všech pomocných prací a případného vypracování odborné dokumentace dle příslušných předpisů. Dále obsahuje cenu za pom. mechanismy včetně všech ostatních vedlejších nákladů.
30 | 701FEC |  | Výkop a zához jámy pro horizontálně řízený vrt | M3 | 336 |  | 0 | #REF! | #REF!
dle př.č. 1, 2, 3, 4, 16: (3x2x2m)x28ks
Položka obsahuje: Výkop a zához jámy pro horizontálně řízený vrt včetně montáže a demontáže pažení a případného čerpání vody při provádění výkopu. Dále obsahuje cenu za pom. mechanismy včetně všech ostatních vedlejších nákladů.
31 | 701GAA |  | Multikanál 9-ti otvorový - základní díl (385x385x1118mm) | M | 1 |  | 0 | #REF! | #REF!
dle př.č. 1, 2: 1ks x 1
Položka obsahuje: Úplné zřízení a osazení multikanálu, s položením a zakrytím multikánálu těsně vedle sebe, včetně zatěsnění. Urovnání dna rýhy bez provedení zemních prací. Dále obsahuje cenu za pom. mechanismy včetně všech ostatních vedlejších nákladů.
32 | 701HAC |  | Rozbourání zděných pilířů SP, SR | KUS | 2 |  | 0 | #REF! | #REF!
dle př.č. 1, 2, 3, 4: 2ks x 1
Položka obsahuje: Rozbourání pilíře včetně úpravy terénu, bez odvozu materiálu. Dále obsahuje cenu za pom. mechanismy včetně všech ostatních vedlejších nákladů.
33 | 701HBB |  | Zazdění a začištění skříně SP a SR do zdi - s koncovkovým dílem | KUS | 1 |  | 0 | #REF! | #REF!
dle př.č. 1, 2, 3, 4: 1ks x 1
Položka obsahuje: Vysekání otvoru pro skříň a kabelový svod v průměrném zdivu včetně odstranění případného obkladu, zazdění skříně a kabelového svodu včetně obnovy omítek nebo obkladů. Bez dodání skříně a koncovkových dílů. Dále obsahuje cenu za pom. mechanismy včetně všech ostatních vedlejších nákladů.
34 | 701HBC |  | Zazdění a začištění rozvaděče do zdi, do velikosti 800x1200mm | KUS | 1 |  | 0 | #REF! | #REF!
dle př.č. 1, 2, 3, 4: 1ks x 1
Položka obsahuje: Vysekání otvoru pro rozvaděč v průměrném zdivu včetně odstranění případného obkladu, zazdění rozvaděče včetně obnovy omítek nebo obkladů. Bez dodání rozvaděče. Dále obsahuje cenu za pom. mechanismy včetně všech ostatních vedlejších nákladů.
35 | 701R_01 |  | Vytyčení trasy inženýrských sítí (dle správců) v obvodu železniční stanice do 1000m | KUS | 1 |  | 0 | #REF! | #REF!
dle př.č. 1, 2, 3, 4: 1ks x 1
Položka obsahuje: Vytýčení inženýrských sítí dle jednotlivého správce sítě, vyznačení trasy inženýrských sítí číslovanými kolíky nebo psanými značkami včetně zhotovení a číslování kolíků. Stanovení, označení a zobrazení míst inženýrských sítí. Dále obsahuje cenu za pom. mechanismy včetně všech ostatních vedlejších nákladů.
36 | 701R_02 |  | Vytyčení trasy inženýrských sítí (dle správců) v obvodu železniční stanice přes 1000m, za každých dalších i započatých 500m | KUS | 1 |  | 0 | #REF! | #REF!
dle př.č. 1, 2, 3, 4: 1ks x 1
Položka obsahuje: Vytýčení inženýrských sítí dle jednotlivého správce sítě, vyznačení trasy inženýrských sítí číslovanými kolíky nebo psanými značkami včetně zhotovení a číslování kolíků. Stanovení, označení a zobrazení míst inženýrských sítí. Dále obsahuje cenu za pom. mechanismy včetně všech ostatních vedlejších nákladů.
37 | 701R_03 |  | Betonové schody ( u KS6) | M3 | 0.5 |  | 0 | #REF! | #REF!
dle př.č. 1, 2, 3, 4: (0,2x0,6x1,5m) + ((0,8x0,35x0,7)x2ks)
Položka obsahuje: Dodávku betonu včetně dopravy směsi a betonáže. Montáž a demontáž šalování. Dále obsahuje cenu za pom. mechanismy včetně všech ostatních vedlejších nákladů.
|  | 701 | Zemní práce |  |  |  | 0 |  | #REF!
|  | 702 | Odvoz odpadu
38 | 702AA0 |  | Odvoz zeminy a štěrku - do vzdálenosti 20km | T | 398.48 |  | 0 | #REF! | #REF!
dle př.č. 1, 2, 3, 4, 16: (377,72+11,8+1,68+7,28)t
Položka obsahuje: Naložení odpadu na motorové vozidlo, jeho odvoz a složení. Položka zahrnuje obě cesty, tam i zpět. Položka neobsahuje polatek za uložení odpadu na skládku. Dále obsahuje cenu za pom. mechanismy včetně všech ostatních vedlejších nákladů.
39 | 702AC0 |  | Odvoz betonové a stavební sutě na skládku - do vzdálenosti 20km | T | 3.75 |  | 0 | #REF! | #REF!
dle př.č. 1, 2, 3, 4: 1,5m3 x 2,5t/m3
Položka obsahuje: Naložení odpadu na motorové vozidlo, jeho odvoz a složení. Položka zahrnuje obě cesty, tam i zpět. Položka neobsahuje polatek za uložení odpadu na skládku. Dále obsahuje cenu za pom. mechanismy včetně všech ostatních vedlejších nákladů.
40 | 702BA0 |  | Odvoz železného šrotu - do vzdálenosti 20km | T | 0.2 |  | 0 | #REF! | #REF!
dle př.č. 1, 2, 3, 4: 0,2t x 1
Položka obsahuje: Naložení odpadu na motorové vozidlo, jeho odvoz a složení. Položka zahrnuje obě cesty, tam i zpět. Položka neobsahuje polatek za uložení odpadu na skládku. Dále obsahuje cenu za pom. mechanismy včetně všech ostatních vedlejších nákladů.
41 | 702BC0 |  | Odvoz nespecifikovaného odpadu - do vzdálenosti 20km | T | 0.12 |  | 0 | #REF! | #REF!
dle př.č. 1, 2, 3, 4: 0,12t x 1
Položka obsahuje: Naložení odpadu na motorové vozidlo, jeho odvoz a složení. Položka zahrnuje obě cesty, tam i zpět. Položka neobsahuje polatek za uložení odpadu na skládku. Dále obsahuje cenu za pom. mechanismy včetně všech ostatních vedlejších nákladů.
42 | 702BE0 |  | Odvoz dřeviny - do vzdálenosti 20km | T | 0.1 |  | 0 | #REF! | #REF!
dle př.č. 1, 2, 3, 4: 0,10t x 1
Položka obsahuje: Naložení odpadu na motorové vozidlo, jeho odvoz a složení. Položka zahrnuje obě cesty, tam i zpět. Položka neobsahuje polatek za uložení odpadu na skládku. Dále obsahuje cenu za pom. mechanismy včetně všech ostatních vedlejších nákladů.
|  | 702 | Odvoz odpadu |  |  |  | 0 |  | #REF!
|  | 741 | Elektroinstalační materiál, ocelové konstrukce, uzemnění
43 | 741DAM |  | Zákryt kabelového roštu oceloplechový šířka 300 mm, délka 2m | KUS | 10 |  | 0 | #REF! | #REF!
dle př.č. 1, 2: 10ks x 1
Položka obsahuje: Dodávku a montáž zákrytu roštu vč. podružného materiálu, rozměření, montáž konstrukce, upevnění, sváření, elektrického pospojování a provedení všech nátěrů. Dále obsahuje cenu za pom. mechanismy včetně všech ostatních vedlejších nákladů.
44 | 741DBA |  | Stojina pozinkovaná, nástěnná/závěsná pro 3 kabelové výložníky | KUS | 18 |  | 0 | #REF! | #REF!
dle př.č. 1, 2: 18ks x 1
Položka obsahuje: Dodávku a montáž stojiny vč. podružného materiálu, rozměření, montáž konstrukce, usazení, vyvážení, upevnění a elektrického pospojování. Dále obsahuje cenu za pom. mechanismy včetně všech ostatních vedlejších nákladů.
45 | 741DBG |  | Kabelový výložník pozinkovaný, do šířky roštu 300mm | KUS | 4 |  | 0 | #REF! | #REF!
dle př.č. 1, 2: 4ks x 1
Položka obsahuje: Dodávku a montáž výložníku do stojiny vč. podružného materiálu. Dále obsahuje cenu za pom. mechanismy včetně všech ostatních vedlejších nákladů.
46 | 741DCA |  | Kabelový rošt pozinkovaný, šířka do 300 mm, délka 3m | KUS | 6 |  | 0 | #REF! | #REF!
dle př.č. 1, 2: 6ks x 1
Položka obsahuje: Dodávku a montáž roštu vč. podružného materiálu, rozměření, montáž konstrukce, upevnění a elektrického pospojování. Dále obsahuje cenu za pom. mechanismy včetně všech ostatních vedlejších nákladů.
47 | 741DCE |  | Kabelový rošt pozinkovaný, koleno 45st., šířka do 300 mm | KUS | 4 |  | 0 | #REF! | #REF!
dle př.č. 1, 2: 4ks x 1
Položka obsahuje: Dodávku a montáž kolena vč. podružného materiálu, rozměření, montáž konstrukce, upevnění a elektrického pospojování. Dále obsahuje cenu za pom. mechanismy včetně všech ostatních vedlejších nákladů.
48 | 741DEL |  | Koleno vertikální vnitřní pro kabelový žlab plechový pozinkovaný vč.příslušenství š. 125-500/100mm , bez víka | KUS | 1 |  | 0 | #REF! | #REF!
dle př.č. 1, 2: 1ks x 1
Položka obsahuje: Dodávku a montáž kolena vč. podružného materiálu, rozměření, montáž konstrukce, usazení, vyvážení, upevnění a elektrické pospojování. Dále obsahuje cenu za pom. mechanismy včetně všech ostatních vedlejších nákladů.
49 | 741EBD |  | Protipožární ucpávka prostupu kabelového pr.do 110 mm, do EI 90 min. | KUS | 29 |  | 0 | #REF! | #REF!
dle př.č. 1, 2, 3, 4: 9+9+1+1+9ks
Položka obsahuje: Dodávku a montáž protipožární ucpávky vč. příslušenství a pomocného materiálu, vyhotovéní a dodání atestu. Dále obsahuje cenu za pom. mechanismy včetně všech ostatních vedlejších nákladů.
50 | 741EBF |  | Protipožární tmel ( tuba - 1000ml ), do EI 90 min. | KUS | 2 |  | 0 | #REF! | #REF!
dle př.č. 1, 2, 3, 4:1+1ks
Položka obsahuje: Dodávku a montáž protipožární ucpávky vč. příslušenství a pomocného materiálu, vyhotovéní a dodání atestu. Dále obsahuje cenu za pom. mechanismy včetně všech ostatních vedlejších nákladů.
51 | 741ECB |  | Kabelová ucpávka vodě odolná pro vnitřní průměr otvoru 65 - 110mm | KUS | 29 |  | 0 | #REF! | #REF!
dle př.č. 1, 2, 3, 4: 9+9+1+1+9ks
Položka obsahuje: Dodávku a montáž kabelové ucpávky vč. příslušenství ( utěsňovací spony apod. ) a pomocného materiálu, vyhotovení a dodání atestu. Dále obsahuje cenu za pom. mechanismy včetně všech ostatních vedlejších nákladů.
52 | 741FBA |  | Uzemňovací vodič v zemi FeZn do 120mm2 | M | 515 |  | 0 | #REF! | #REF!
dle př.č. 1, 2, 3, 4: 60+20+40+35+30+65+10+35+60+60+60+20+20m
Položka obsahuje: Dodávku, dopravu a montáž uzemňovacího vedení v zemní kynetě, případně v chráničce včetně podružného materiálu, odvinutí vodiče ze svitku a oddělení příslušné délky, tvarování pásku, spojování, ochranné nátěry spojů pásku a vstupů pásku do základů a pod. Neobsahuje cenu za výkop a zákoz kabelové kynety a neobsahuje cenu za chráničku. Dále obsahuje cenu za pom. mechanismy včetně všech ostatních vedlejších nákladů.
53 | 741FBK |  | Zemnicí tyč do délky 2m, FeZn | KUS | 117 |  | 0 | #REF! | #REF!
dle př.č. 1, 2, 3, 4: 10+5+10+10+10+15+2+10+10+10+15+5+5ks
Položka obsahuje: Dodávku, dopravu a montáž zemnící tyče ( horní konec tyče min. 80cm pod povrchem ) včetně podružného materiálu, připojení tyče k pásku a ochranný nátěr spoje. Dále obsahuje cenu za pom. mechanismy včetně všech ostatních vedlejších nákladů.
54 | 741FBP |  | Obsyp uzemňovacího vedení Bentonitem (2 kg/m) | M | 515 |  | 0 | #REF! | #REF!
dle př.č. 1, 2, 3, 4: 60+20+40+35+30+65+10+35+60+60+60+20+20m
Položka obsahuje : Dodávku a montáž materiálu včetně dopravy, manipulace, přípravu a jeho uložení do výkopu. Dále obsahuje cenu za pom. mechanismy včetně všech ostatních vedlejších nákladů
55 | 741FBR |  | Spoj uzemňovacího vodiče svařováním vč. zaizolování | KUS | 117 |  | 0 | #REF! | #REF!
dle př.č. 1, 2, 3, 4: 10+5+10+10+10+15+2+10+10+10+15+5+5ks
Položka obsahuje : Dodávku a montáž materiálu včetně dopravy, manipulace, přípravu a svařování vč. zaizolování spoje. Dále obsahuje cenu za pom. mechanismy včetně všech ostatních vedlejších nákladů
56 | 741FCL |  | Svorka spojovací se 3 a více šrouby (typ ST, SJ, SK, SZ, SR01, 02, aj.) | KUS | 119 |  | 0 | #REF! | #REF!
dle př.č. 1, 2, 3, 4: 10+5+10+10+10+15+2+2+10+10+10+15+5+5
Položka obsahuje : Dodávku a montáž materiálu včetně dopravy, manipulace. Dále obsahuje cenu za pom. mechanismy včetně všech ostatních vedlejších nákladů
57 | 741R12 |  | Nosný systém na uchycení kabelů na zeď, upevnění do zdi, svorky pro prům. kabelů 30-50mm, výška do 4m | KOMPLET | 1 |  | 0 | #REF! | #REF!
dle př.č. 1, 2: 1ks
Položka obsahuje: Dodávku a montáž vč. podružného materiálu, rozměření, montáž, upevnění. Dále obsahuje cenu za pom. mechanismy včetně všech ostatních vedlejších nákladů.
58 | 741R13 |  | Ocelový kabelový žlab (š=150mm, v=100m) pro uchycení na most, včetně víka, výložníků a plastové chráničky pro kabely | M | 90 |  | 0 | #REF! | #REF!
dle př.č. 1, 2, 3, 4 : 25+9+9+7+25+15
Položka obsahuje: Dodávku a montáž ocelového žlabu s ochranou proti povětrnostním vlivům vč. podružného materiálu, víka, výložníků včetně jejich uchycení na mostě, rozměření, montáž, upevnění. Ve žlabech bude plastová kabelová chránička pro uložení kabelů. Dále obsahuje cenu za pom. mechanismy včetně všech ostatních vedlejších nákladů.
|  | 741 | Elektroinstalační materiál, ocelové konstrukce, uzemnění |  |  |  | 0 |  | #REF!
|  | 742 | Silnoproudé rozvody
59 | 742GBC |  | 1-YY 1 x 95 - 120 mm2, kabel s plastovou izolací | M | 8 |  | 0 | #REF! | #REF!
dle př.č. 1, 2, 3, 4, 6, 7, 8 : 8m
Položka obsahuje: Dodávku a montáž vodiče včetně dovozu, manipulace s ním a uložení kabelu (do země, chráničky, na rošty, pod omítku a pod.). Dále obsahuje cenu za pom. mechanismy včetně všech ostatních vedlejších nákladů.
60 | 742GFD |  | CYKY 4/5 x 10 mm2, kabel silový izolace plastová | M | 25 |  | 0 | #REF! | #REF!
dle př.č. 1, 2, 3, 4, 6, 7, 8 : 10+15m
Položka obsahuje : Dodávku a montáž kabelu včetně dovozu, manipulace a uložení kabelu (do země, do chráničky, na rošty, pod omítku a pod.). Dále obsahuje cenu za pom. mechanismy včetně všech ostatních vedlejších nákladů
61 | 742GFE |  | CYKY 4/5 x 16 - 25 mm2, kabel silový izolace plastová | M | 721 |  | 0 | #REF! | #REF!
dle př.č. 1, 2, 3, 4, 6, 7, 8 : 265+410+28+8+10m
Položka obsahuje : Dodávku a montáž kabelu včetně dovozu, manipulace a uložení kabelu (do země, do chráničky, na rošty, pod omítku a pod.). Dále obsahuje cenu za pom. mechanismy včetně všech ostatních vedlejších nákladů
62 | 742GGA |  | CYKY 7 x 1,5 mm2, kabel silový izolace plastová | M | 80 |  | 0 | #REF! | #REF!
dle př.č. 1, 2, 3, 4, 6, 7, 8 : 40+40m
Položka obsahuje : Dodávku a montáž kabelu včetně dovozu, manipulace a uložení kabelu (do země, do chráničky, na rošty, pod omítku a pod.). Dále obsahuje cenu za pom. mechanismy včetně všech ostatních vedlejších nákladů
63 | 742GGE |  | CYKY 7 x 2,5 mm2, kabel silový izolace plastová | M | 983 |  | 0 | #REF! | #REF!
dle př.č. 1, 2, 3, 4, 6, 7, 8 : 530+165+8+270+10m
Položka obsahuje : Dodávku a montáž kabelu včetně dovozu, manipulace a uložení kabelu (do země, do chráničky, na rošty, pod omítku a pod.). Dále obsahuje cenu za pom. mechanismy včetně všech ostatních vedlejších nákladů
64 | 742IBA |  | AYKY 4/5 x 16 - 25 mm2, kabel silový izolace plastová | M | 280 |  | 0 | #REF! | #REF!
dle př.č. 1, 2, 3, 4, 6, 7, 8 : 210+70m
Položka obsahuje : Dodávku a montáž kabelu včetně dovozu, manipulace a uložení kabelu (do země, do chráničky, na rošty, pod omítku a pod.). Dále obsahuje cenu za pom. mechanismy včetně všech ostatních vedlejších nákladů
65 | 742IBC |  | 1-AYKY 4/5 x 70 - 95 (+50) mm2, kabel silový izolace plastová | M | 1140 |  | 0 | #REF! | #REF!
dle př.č. 1, 2, 3, 4, 6, 7, 8 : 160+560+205+215m
Položka obsahuje : Dodávku a montáž kabelu včetně dovozu, manipulace a uložení kabelu (do země, do chráničky, na rošty, pod omítku a pod.). Dále obsahuje cenu za pom. mechanismy včetně všech ostatních vedlejších nákladů
66 | 742IBD |  | 1-AYKY 4/5 x 120 - 150 (+70) mm2, kabel silový izolace plastová | M | 165 |  | 0 | #REF! | #REF!
dle př.č. 1, 2, 3, 4, 6, 7, 8 : 165m
Položka obsahuje : Dodávku a montáž kabelu včetně dovozu, manipulace a uložení kabelu (do země, do chráničky, na rošty, pod omítku a pod.). Dále obsahuje cenu za pom. mechanismy včetně všech ostatních vedlejších nákladů
67 | 742IBE |  | 1-AYKY 4 x 185 (+95) mm2, kabel silový izolace plastová | M | 2430 |  | 0 | #REF! | #REF!
dle př.č. 1, 2, 3, 4, 6, 7, 8 : 380+380+385+385+450+450m
Položka obsahuje : Dodávku a montáž kabelu včetně dovozu, manipulace a uložení kabelu (do země, do chráničky, na rošty, pod omítku a pod.). Dále obsahuje cenu za pom. mechanismy včetně všech ostatních vedlejších nákladů
68 | 742IBF |  | 1-AYKY 4 x 240 (+120) mm2, kabel silový izolace plastová | M | 4670 |  | 0 | #REF! | #REF!
dle př.č. 1, 2, 3, 4, 6, 7, 8 : 35+35+250+520+270+1780+1780m
Položka obsahuje : Dodávku a montáž kabelu včetně dovozu, manipulace a uložení kabelu (do země, do chráničky, na rošty, pod omítku a pod.). Dále obsahuje cenu za pom. mechanismy včetně všech ostatních vedlejších nákladů
69 | 742JAD |  | Ukončení 2 - 5-ti žílových vodičů a kabelů izolovaných s označením a zapojením v rozvaděči nebo na přístroji, 4 - 25 mm2 | KUS | 18 |  | 0 | #REF! | #REF!
dle př.č. 1, 2, 3, 4, 6, 7, 8 : 9ks x 2
Položka obsahuje : Dodávku a montáž kab. koncovky/záklopky vč. podružného materiálu, dovozu, odizolování pláště a izolace žil kabelu, montáž kabelové koncovky včetně ukončení žil v rozvaděči, upevnění kabelových ok, roz. trubice, zakončení stínění a pod.. Dále obsahuje cenu za pom. mechanismy včetně všech ostatních vedlejších nákladů
70 | 742JAE |  | Ukončení 2 - 5-ti žílových vodičů a kabelů izolovaných s označením a zapojením v rozvaděči nebo na přístroji, 35 - 70 mm2 | KUS | 2 |  | 0 | #REF! | #REF!
dle př.č. 1, 2, 3, 4, 6, 7, 8 : 1ks x 2
Položka obsahuje : Dodávku a montáž kab. koncovky/záklopky vč. podružného materiálu, dovozu, odizolování pláště a izolace žil kabelu, montáž kabelové koncovky včetně ukončení žil v rozvaděči, upevnění kabelových ok, roz. trubice, zakončení stínění a pod.. Dále obsahuje cenu za pom. mechanismy včetně všech ostatních vedlejších nákladů
71 | 742JAF |  | Ukončení 2 - 5-ti žílových vodičů a kabelů izolovaných s označením a zapojením v rozvaděči nebo na přístroji, 95 - 150 mm2 | KUS | 8 |  | 0 | #REF! | #REF!
dle př.č. 1, 2, 3, 4, 6, 7, 8 : 4ks x 2
Položka obsahuje : Dodávku a montáž kab. koncovky/záklopky vč. podružného materiálu, dovozu, odizolování pláště a izolace žil kabelu, montáž kabelové koncovky včetně ukončení žil v rozvaděči, upevnění kabelových ok, roz. trubice, zakončení stínění a pod.. Dále obsahuje cenu za pom. mechanismy včetně všech ostatních vedlejších nákladů
72 | 742JAG |  | Ukončení 2 - 5-ti žílových vodičů a kabelů izolovaných s označením a zapojením v rozvaděči nebo na přístroji, 185 - 240 mm2 | KUS | 26 |  | 0 | #REF! | #REF!
dle př.č. 1, 2, 3, 4, 6, 7, 8 : 13ks x 2
Položka obsahuje : Dodávku a montáž kab. koncovky/záklopky vč. podružného materiálu, dovozu, odizolování pláště a izolace žil kabelu, montáž kabelové koncovky včetně ukončení žil v rozvaděči, upevnění kabelových ok, roz. trubice, zakončení stínění a pod.. Dále obsahuje cenu za pom. mechanismy včetně všech ostatních vedlejších nákladů
73 | 742JAH |  | Ukončení 7 - 12-ti žílových vodičů a kabelů izolovaných s označením a zapojením v rozvaděči nebo na přístroji do 4 mm2 | KUS | 14 |  | 0 | #REF! | #REF!
dle př.č. 1, 2, 3, 4, 6, 7, 8 : 7ks x 2
Položka obsahuje : Dodávku a montáž kab. koncovky/záklopky vč. podružného materiálu, dovozu, odizolování pláště a izolace žil kabelu, montáž kabelové koncovky včetně ukončení žil v rozvaděči, upevnění kabelových ok, roz. trubice, zakončení stínění a pod.. Dále obsahuje cenu za pom. mechanismy včetně všech ostatních vedlejších nákladů
74 | 742JBC |  | Kabelová spojka pro 3/4/5 - žílové kabely nn s plastovou izolací, 10 - 35 mm2 | KUS | 1 |  | 0 | #REF! | #REF!
dle př.č. 1, 2, 3, 4, 6, 7, 8 : 1ks x 1
Položka obsahuje : Dodávku a montáž kabelové spojky vč. podružného materiálu, dopravy na staveniště, odizolování pláště a izolace žil kabelu, montáž kabelové spojky včetně ukončení žil a stínění (oko). Dále obsahuje cenu za pom. mechanismy včetně všech ostatních vedlejších nákladů
75 | 742KAC |  | Označovací štítek na kabel | KUS | 100 |  | 0 | #REF! | #REF!
dle př.č. 1, 2, 3, 4, 6, 7, 8 : 100ks x 1
Položka obsahuje : Dodávku a montáž označovacího štítku vč. podružného materiálu. Dále obsahuje cenu za pom. mechanismy včetně všech ostatních vedlejších nákladů
76 | 742KAE |  | Vyhledání stávajícího kabelu ( měření, sonda ) | KUS | 5 |  | 0 | #REF! | #REF!
dle př.č. 1, 2, 3, 4, 6 : 5ks x 1
Položka obsahuje : Cenu za vyhledání stávajícího kabelu vn/nn v obvodu žel. stanice, na trati vč. výkopu sondy a pomocného materiálu. Dále obsahuje cenu za pom. mechanismy včetně všech ostatních vedlejších nákladů
77 | 742R11 |  | TCEKPFLEZE 4x2x1, kabel sděl., izolace PVC | M | 1595 |  | 0 | #REF! | #REF!
dle př.č. 1, 2, 3, 4, 6, 7, 8 : 690+540+285+40+40m
Položka obsahuje : Dodávku a montáž kabelu včetně dovozu, manipulace a uložení kabelu (do chráničky, do země, na rošty a pod. ). Dále obsahuje cenu za pom. mechanismy včetně všech ostatních vedlejších nákladů
78 | 742R12 |  | TCEPKPFLE 10x2x0,4, kabel sděl., izolace PVC | M | 80 |  | 0 | #REF! | #REF!
dle př.č. 1, 2, 3, 4, 6, 7, 8 : 40+40m
Položka obsahuje : Dodávku a montáž kabelu včetně dovozu, manipulace a uložení kabelu (do chráničky, do země, na rošty a pod. ). Dále obsahuje cenu za pom. mechanismy včetně všech ostatních vedlejších nákladů
79 | 742R13 |  | Kabel sdělovací FTP ukončený konektory RJ45, pro venkovní použití | M | 415 |  | 0 | #REF! | #REF!
dle př.č. 1, 2, 3, 4, 6, 7, 8 : 5+40+40+5+220+90+15m
Položka obsahuje : Dodávku a montáž kabelu včetně dovozu, manipulace a uložení kabelu (do trubky, na rošty, pod omítku, do rozvaděče ). Dále obsahuje cenu za pom. mechanismy včetně všech ostatních vedlejších nákladů
|  | 742 | Silnoproudé rozvody |  |  |  | 0 |  | #REF!
|  | 743 | Silnoproudá zařízení
80 | 743EGE |  | Zásuvková skříň pilířová pro venkovní prostředí - 3x 230/16A + 1x400V/32A | KUS | 3 |  | 0 | #REF! | #REF!
dle př.č. 1, 2, 3, 4, 6, 7, 12 : 3ks x 1
Položka obsahuje : Dodávku a montáž skříně včetně zemních prací a podružného materiálu. Skříň obsahuje vstupní svorky pro kabel do 120mm2, hlavní vypínač, jističe, proudové chrániče a zásuvky. Elektrovýzbroj viz. výkresová dokumentace (příloha č.12). Dále obsahuje cenu za dopravu na staveniště, propojení, provedení zkoušek, dodání atestů a revizní zprávy vč. kusové zkoušky. Dále obsahuje cenu za pom. mechanismy včetně všech ostatních vedlejších nákladů.
81 | 743ZFA |  | Demontáž kabelové skříně | KUS | 5 |  | 0 | #REF! | #REF!
dle př.č. 1, 2, 3, 4: 4ks x 1
Položka obsahuje: Demontáž kabelové skříně z výklenku nebo pilířové včetně odpojení kabelů, manipulace s ní. Dále obsahuje cenu za pom. mechanismy včetně všech ostatních vedlejších nákladů
82 | 743ZFB |  | Demontáž kabelové skříně zděné nebo betonové | KUS | 3 |  | 0 | #REF! | #REF!
dle př.č. 1, 2, 3, 4: 3ks x 1
Položka obsahuje: Demontáž kabelové skříně z výklenku nebo pilířové včetně odpojení kabelů a bourání zděného nebo betonového pilíře, manipulace se skříní a stavební sutí. Dále obsahuje cenu za pom. mechanismy včetně všech ostatních vedlejších nákladů
83 | 743EDB_R |  | Rozpojovací pojistková skříň venkovní plastová do 400A pro připojení kabelů do 240 mm2 s 4 - 5 sadami pojistkových lišt do výklenku. | KUS | 1 |  | 0 | #REF! | #REF!
dle př.č. 1, 2, 3, 4, 6, 7: 1ks x 1
Položka obsahuje : Dodávku a montáž pojistkové skříně včetně dovozu, manipulace a instalace skříně. Obsahuje rovněž vybourání niky ve zdi pro skříň a kabely a zapravení zdiva, omítky a fasády po dokončené montáži. Elektrovýzbroj viz. projektová dokumentace. Dále obsahuje cenu za pom. mechanismy včetně všech ostatních vedlejších nákladů
84 | 743EDG_R |  | Kabelová skříň venkovní plastová do 400A pro připojení kabelů do 240 mm2 s 1 - 7 sadami pojistkových lišt v provedení kompaktní pilíř | KUS | 4 |  | 0 | #REF! | #REF!
dle př.č. 1, 2, 3, 4, 6, 7, 10, 11, 13: 4ks x 1
Položka obsahuje : Dodávku a montáž pojistkové skříně včetně dovozu, manipulace a instalace skříně. Obsahuje rovněž zemní práce pro osazení skříně do terénu, včetně základu. Elektrovýzbroj viz. projektová dokumentace ( dle přílohy č. 10, 11, 13). Dále obsahuje cenu za pom. mechanismy včetně všech ostatních vedlejších nákladů
|  | 743 | Silnoproudá zařízení |  |  |  | 0 |  | #REF!
|  | 744 | Rozvaděče nn
85 | 744R13 |  | Skříň společná přístrojová pro přejezdy, typová plastová pilířová lakovaná dle schválených technických podmínek, prázdná pro montáž výstroje elektro, telefonu a nouzových tlačítek vč. přívodky pro DA a příslušenství ~ | KUS | 3 |  | 0 | #REF! | #REF!
dle př.č. 1, 2, 3, 4, 6, 7, 9: 3ks x 1
Položka obsahuje : Dodávku a montáž skříně pro přejezdy vč. Příslušenství. Elektrovýzbroj viz. projektová dokumentace ( dle přílohy č. 9). Dále obsahuje cenu za dovoz a pom. mechanismy včetně všech ostatních vedlejších nákladů.
|  | 744 | Rozvaděče nn |  |  |  | 0 |  | #REF!
|  | 747 | Zkoušky, revize a HZS
86 | 747BAC |  | Celková prohlídka, zkoušení, měření a vyhotovení výchozí revizní zprávy, pro objem IN přes 500 do 1000 tis. Kč | KUS | 1 |  | 0 | #REF! | #REF!
dle př.č. 1: 1ks x 1
Položka obsahuje: Cenu za celkovou prohlídku zařízení PS/SO, vč. měření, komplexních zkoušek a revizi zařízení tohoto PS/SO autorizovaným revizním technikem na silnoproudá zařízení podle požadavku ČSN, včetně hodnocení a vyhotovení celkové revizní zprávy. Dále obsahuje cenu za pom. mechanismy včetně všech ostatních vedlejších nákladů.
87 | 747BAD |  | Příplatek k celkové prohlídce, zkoušení, měření a vyhotovení revizní zprávy pro objem IN přes 1000 tis. Kč, za každých dalších i započatých 500 tis. K č ~ | KUS | 12 |  | 0 | #REF! | #REF!
dle př.č. 1: 12ks x 1
Položka obsahuje: Cenu za celkovou prohlídku zařízení PS/SO, vč. měření, komplexních zkoušek a revizi zařízení tohoto PS/SO autorizovaným revizním technikem na silnoproudá zařízení podle požadavku ČSN, včetně hodnocení a vyhotovení celkové revizní zprávy. Dále obsahuje cenu za pom. mechanismy včetně všech ostatních vedlejších nákladů.
88 | 747CAA |  | Provedení prohlídky a zkoušky právnickou osobou, vydání průkazu způsobilosti (pro funkční celek, provizorní stav) | KUS | 1 |  | 0 | #REF! | #REF!
dle př.č. 1: 1ks x 1
Položka obsahuje: Cenu za vyhotovení dokladu právnickou osobou o silnoproudých zařízeních a vydání průkazu způsobilosti. Dále obsahuje cenu za pom. mechanismy včetně všech ostatních vedlejších nákladů.
89 | 747FAA |  | Měření EMC a EMI dle ČSN EN 50 121 v rozsahu distrib.TS, malé TNS ČD | KUS | 1 |  | 0 | #REF! | #REF!
dle př.č. 1: 1ks x 1
Položka obsahuje: Položka obsahuje cenu za měření EMI EMC podle ČSN potřebné pro vydání průkazu způsobilosti vč. vyhotovení protokolu. Limitem je malá TNS o jedné kompenzaci nebo TNS s 2 TUsm., nebo jedna větev trafopřívodu 110 kV s jedním T110 kV. Cena obsahuje cenu za pom. mechanismy včetně všech ostatních vedlejších nákladů.
90 | 747GAA |  | Dokončovací montážní práce na elektrickém zařízení | HOD | 72 |  | 0 | #REF! | #REF!
dle př.č. 1: 8h x 9
Položka obsahuje: Montáž - práce spojené s uváděním zařízení do provozu, drobné montážní práce v rozvaděčích, koordinaci se zhotoviteli souvisejících zařízení apod. Dále obsahuje cenu za pom. mechanismy včetně všech ostatních vedlejších nákladů.
91 | 747GAB |  | Úprava zapojení stávajících kabelových skříní / rozvaděčů | HOD | 40 |  | 0 | #REF! | #REF!
dle př.č. 1: 8h x 5
Položka obsahuje : Všechny náklady na provedení provizorních úprav zapojení stávajících kabelových skříní / rozvaděčů v průběhu výstavy ( pro montáž nových i provizorních kabelů, drobné úpravy výstroje apod. ). Dále obsahuje cenu za pom. mechanismy včetně všech ostatních vedlejších nákladů.
92 | 747GAC |  | Zkušební provoz | HOD | 16 |  | 0 | #REF! | #REF!
dle př.č. 1: 8h x 2
Položka obsahuje: Cenu za dobu kdy je zařízení po individálních zkouškách dáno do provozu s prokázáním technických a kvalitativních parametrů zařízení. Dále obsahuje cenu za pom. mechanismy včetně všech ostatních vedlejších nákladů.
93 | 747GAD |  | Zaškolení obsluhy | HOD | 8 |  | 0 | #REF! | #REF!
dle př.č. 1: 8h x 1
Položka obsahuje: Cenu za dobu kdy je s funkcí seznamována obsluha zařízení, včetně odevzdání dokumentace skutečného provedení. Dále obsahuje cenu za pom. mechanismy včetně všech ostatních vedlejších nákladů.
94 | 747GAE |  | Manipulace na zařízeních prováděné provozovatelem | HOD | 24 |  | 0 | #REF! | #REF!
dle př.č. 1: 8h x 3
Položka obsahuje : Cenu za manipulace na zařízeních prováděné provozovatelem nutných pro další práce zhotovitele na technologickém souboru. Položka dále obsahuje cenu za pom. mechanismy včetně všech ostatních vedlejších nákladů
95 | 747R02 |  | Provoz mobilního náhradního zdroje do 32kVA | HOD | 24 |  | 0 | #REF! | #REF!
dle př.č. 1: 8h x 3
Položka obsahuje: Cenu za dobu provozu náhradního zdroje do 32kVA ve stanici / zastávce vč. dovozu na místo určení a zapojení do stávajících rozvodů. Dále obsahuje cenu za pom. mechanismy včetně všech ostatních vedlejších nákladů.
|  | 747 | Zkoušky, revize a HZS |  |  |  | 0 |  | #REF!
|  | 990 | Poplatky za skládky
96 | 170504-O |  | Výkopová zemina-odkop | T | 398.48 |  | 0 | #REF! | #REF!
dle př.č. 1, 2, 3, 4, 16: (377,72+11,8+1,68+7,28)t
Položka obsahuje cenu za uložení materiálu na skládku
97 | 170101-O |  | Beton z demolic objektů, základů TV | T | 3.75 |  | 0 | #REF! | #REF!
dle př.č. 1, 2, 3, 4: 1,5m3 x 2,5t/m3
Položka obsahuje cenu za uložení materiálu na skládku
98 | 170102-O |  | Stavební a demoliční suť ( cihly ) | T | 0.26 |  | 0 | #REF! | #REF!
dle př.č. 1, 2, 3, 4: 0,26t x 1
Položka obsahuje cenu za uložení materiálu na skládku
99 | 170411-O |  | Zbytky kabelů, vodičů | T | 0.03 |  | 0 | #REF! | #REF!
dle př.č. 1, 2, 3, 4: 0,03t x 1
Položka obsahuje cenu za uložení materiálu na skládku
100 | 200301-O |  | Komunální odpad | T | 0.38 |  | 0 | #REF! | #REF!
dle př.č. 1, 2, 3, 4: 0,38t x 1
Položka obsahuje cenu za uložení materiálu na skládku
|  | 990 | Poplatky za skládky |  |  |  | 0 |  | #REF!
|  |  | C e l k e m |  |  |  | 0 |  | #REF!
Ostatní ve výkazu nespecifikované práce
Vícepráce
|  |  | Vícepráce celkem |  |  |  | 0 |  | 0
Méněpráce
|  |  | Méněpráce celkem |  |  |  | 0 |  | 0
|  |  | Celkem |  |  |  | 0 |  | 0
|  |  | Celkem |  |  |  | 0 |  | #REF!

## SO 02-06-05
Příloha k formuláři pro ocenění nabídky
Stavba : |  | 1 | „Rekonstrukce žst. Hanušovice"
číslo a název SO: |  | SO 02-06-05 | Žst. Hanušovice, přeložky rozvodů nn
číslo a název rozpočtu: |  | SO 02-06-05 | Žst. Hanušovice, přeložky rozvodů nn
Poř. č.pol. | Kód položky | Varianta položky | Název položky | jednotka | Počet jednotek | CENA |  | Sazba | DPH
[6 empty] | jednotková | celkem | DPH
1 | 2 | 3 | 4 | 5 | 6 | 7 | 8
|  | 701 | Zemní práce
1 | 701AAC |  | Vytyčení trasy kabelového vedení v obvodu železniční stanice | KM | 0.47 |  | 0 | #REF! | #REF!
dle př.č. 2: 0,47 km
Položka obsahuje: Pochůzka projektovanou trasou kabelového vedení, vyznačení trasy kabelu číslovanými kolíky nebo psanými značkami včetně zhotovení a číslování kolíků. Stanovení a označení míst pro kabelové prostupy a podchodové štoly a vyznačení překážek. Dále obsahuje cenu za pom. mechanismy včetně všech ostatních vedlejších nákladů.
2 | 701CAC |  | Hloubení a zához kabelové rýhy 350/900mm zemina do tř. 4 | M | 317 |  | 0 | #REF! | #REF!
dle př.č. 2: 230+15+12+60m
Položka obsahuje: Hloubení kabelové rýhy ručně nebo strojně bez ohledu na druh použitého mechanizačního prostředku, u strojních výkopů včetně přípravných, pomocných a vytyčovacích prací v průměrných podmínkách a se započítáním podílu prací v jiných než běžných podmínek. S jedním výhozem až do vzdálenosti 3m za okraj rýhy nebo s případným naložením do dopravního vozíku přistaveného k okraji rýhy. Dále ruční zához nezapažené kabelové rýhy s případným rozpojováním výkopku a s jedním přehozem až do vzdálenosti 3m nebo se shozením z vozidel. Bez pěchování zeminy. Dále obsahuje cenu za pom. mechanismy včetně všech ostatních vedlejších nákladů.
3 | 701CAI |  | Hloubení a zához kabelové rýhy 500/1300mm zemina do tř. 4 | M | 130 |  | 0 | #REF! | #REF!
dle př.č. 2: 130m
Položka obsahuje: Hloubení kabelové rýhy ručně nebo strojně včetně montáže a demontáže příložného pažení bez ohledu na druh použitého mechanizačního prostředku, u strojních výkopů včetně přípravných, pomocných a vytyčovacích prací v průměrných podmínkách a se započítáním podílu prací v jiných než běžných podmínek. S jedním výhozem až do vzdálenosti 3m za okraj rýhy nebo s případným naložením do dopravního vozíku přistaveného k okraji rýhy. Dále ruční zához zapažené kabelové rýhy s případným rozpojováním výkopku a s jedním přehozem až do vzdálenosti 3m nebo se shozením z vozidel. Bez pěchování zeminy. Dále obsahuje cenu za pom. mechanismy včetně všech ostatních vedlejších nákladů.
4 | 701CBE |  | Hloubení a zához kabelové rýhy do 700/1700mm zemina do tř. 4 | M | 42 |  | 0 | #REF! | #REF!
dle př.č. 2: 6+26+10m
Položka obsahuje: Hloubení kabelové rýhy ručně nebo strojně včetně montáže a demontáže příložného pažení bez ohledu na druh použitého mechanizačního prostředku, u strojních výkopů včetně přípravných, pomocných a vytyčovacích prací v průměrných podmínkách a se započítáním podílu prací v jiných než běžných podmínek. S jedním výhozem až do vzdálenosti 3m za okraj rýhy nebo s případným naložením do dopravního vozíku přistaveného k okraji rýhy. Dále ruční zához zapažené kabelové rýhy s případným rozpojováním výkopku a s jedním přehozem až do vzdálenosti 3m nebo se shozením z vozidel. Bez pěchování zeminy. Dále obsahuje cenu za pom. mechanismy včetně všech ostatních vedlejších nákladů.
5 | 701CEA |  | Zřízení příložného pažení do hloubky 4m a šíře 2m | M | 42 |  | 0 | #REF! | #REF!
dle př.č. 2: 6+26+10m
Položka obsahuje: Zřízení příložného pažení plného v kabelové rýze (obě stěny) nebo jámě (čtyři stěny) včetně přesunutí zeminy, uložení pažin, rozepření stěn svlaky a rozpěrkami a jejich zajištění. Vyplnění dutin mezi pažinami a stěnou výkopu zeminou. Dále obsahuje cenu za pom. mechanismy včetně všech ostatních vedlejších nákladů.
6 | 701CEB |  | Odstranění příložného pažení do hloubky 4m a šíře 2m | M | 42 |  | 0 | #REF! | #REF!
dle př.č. 2: 6+26+10m
Položka obsahuje: Odstranění příložného pažení a jeho všech součástí z kabelové rýhy nebo jámy, uložení na hromady podle druhu materiálu včetně odstranění spojovacího materiálu. Dále obsahuje cenu za pom. mechanismy včetně všech ostatních vedlejších nákladů.
7 | 701CFB |  | Zřízení kab.lože z kopaného písku bez zakrytí v rýze do š.65cm, tl.vrstvy 10cm | M | 437 |  | 0 | #REF! | #REF!
dle př.č. 2: 350+15+12+60m
Položka obsahuje: Zřízení nebo rekonstrukce kabelového lože z kopaného písku bez zakrytí. Dodání kopaného písku, přísun písku do rýhy, pokrytí dna rýhy souvislou urovnanou vrstvou písku tl.10cm nad kabelem. Dále obsahuje cenu za pom. mechanismy včetně všech ostatních vedlejších nákladů.
8 | 701CGD |  | Kabelový žlab plastový včetně víka, vnitřní šířka do 12cm | M | 223 |  | 0 | #REF! | #REF!
dle př.č. 2: 95+60+41+12+15m
Položka obsahuje: Úplné zřízení a osazení plastových žlabů, s položením a zakrytím žlabu těsně vedle sebe. Urovnání dna rýhy bez provedení zemních prací. Dále obsahuje cenu za pom. mechanismy včetně všech ostatních vedlejších nákladů.
9 | 701CGE |  | Kabelový žlab plastový včetně víka, vnitřní šířka 13 - 20cm | M | 200 |  | 0 | #REF! | #REF!
dle př.č. 2: 200m
Položka obsahuje: Úplné zřízení a osazení plastových žlabů, s položením a zakrytím žlabu těsně vedle sebe. Urovnání dna rýhy bez provedení zemních prací. Dále obsahuje cenu za pom. mechanismy včetně všech ostatních vedlejších nákladů.
10 | 701CGG |  | Výstražná fólie z PVC šířky 33cm | M | 437 |  | 0 | #REF! | #REF!
dle př.č. 2: 350+15+12+60m
Položka obsahuje: Vyrovnání povrchu kabelové rýhy, rozvinutí a uložení výstražné fólie z PVC do rýhy. Dále obsahuje cenu za pom. mechanismy včetně všech ostatních vedlejších nákladů.
11 | 701CGI |  | Korugovaná dvouplášťová chránička pro mechanickou ochranu vedení, fí 75 - 110mm | M | 85 |  | 0 | #REF! | #REF!
dle př.č. 2: 35+35+15m
Položka obsahuje: Dodávku a montáž chráničky volně / do kabelové kynety. Dále obsahuje cenu za pom. mechanismy včetně všech ostatních vedlejších nákladů.
12 | 701CGJ |  | Korugovaná dvouplášťová chránička pro mechanickou ochranu vedení, fí 120 - 160mm | M | 42 |  | 0 | #REF! | #REF!
dle př.č. 2: 35+7m
Položka obsahuje: Dodávku a montáž chráničky volně / do kabelové kynety. Dále obsahuje cenu za pom. mechanismy včetně všech ostatních vedlejších nákladů.
13 | 701DBB |  | Průraz zdivem v cihlové zdi do tl. 30cm | KUS | 2 |  | 0 | #REF! | #REF!
dle př.č. 1, 2: 2ks x 1
Položka obsahuje: Proražení otvoru zdivem o průřezu od 0,01 do 0,025m2. Úprava a začištění omítky. Dále obsahuje cenu za pom. mechanismy včetně všech ostatních vedlejších nákladů.
14 | 701FAB |  | Provizorní zajištění kabelu | KUS | 2 |  | 0 | #REF! | #REF!
dle př.č. 1, 2: 2ks x 1
Položka obsahuje: Provizorní zajištění kabelu. Dále obsahuje cenu za pom. mechanismy včetně všech ostatních vedlejších nákladů.
15 | 701FBA |  | Křižovatka se stávající inženýrskou sítí ( kabelem apod. ) | KUS | 2 |  | 0 | #REF! | #REF!
dle př.č. 1, 2: 2ks x 1
Položka obsahuje: Úprava dna výkopu, položení betonového žlabu / chráničky včetně zakrytí. Dále obsahuje cenu za pom. mechanismy včetně všech ostatních vedlejších nákladů.
16 | 701FEA |  | Podchod pod kolejí, vozovkou metodou horizontálně řízeného vrtu do fí.chráničky 20cm | M | 26 |  | 0 | #REF! | #REF!
dle př.č. 2: 26m
Položka obsahuje: Zřízení podchod pod kolejí, vozovkou metodou horizontálně řízeného vrtu do fí.chráničky 20cm včetně všech pomocných prací a případného vypracování odborné dokumentace dle příslušných předpisů. Dále obsahuje cenu za pom. mechanismy včetně všech ostatních vedlejších nákladů.
17 | 701FEC |  | Výkop a zához jámy pro horizontálně řízený vrt | M3 | 24 |  | 0 | #REF! | #REF!
dle př.č. 2: (3x2x2m)x2ks
Položka obsahuje: Výkop a zához jámy pro horizontálně řízený vrt včetně montáže a demontáže pažení a případného čerpání vody při provádění výkopu. Dále obsahuje cenu za pom. mechanismy včetně všech ostatních vedlejších nákladů.
|  | 701 | Zemní práce |  |  |  | 0 |  | #REF!
|  | 702 | Odvoz odpadu
18 | 702AA0 |  | Odvoz zeminy a štěrku - do vzdálenosti 20km | T | 72.06 |  | 0 | #REF! | #REF!
dle př.č. 2: (44,38+26+1,68)t
Položka obsahuje: Naložení odpadu na motorové vozidlo, jeho odvoz a složení. Položka zahrnuje obě cesty, tam i zpět. Položka neobsahuje polatek za uložení odpadu na skládku. Dále obsahuje cenu za pom. mechanismy včetně všech ostatních vedlejších nákladů.
|  | 702 | Odvoz odpadu |  |  |  | 0 |  | #REF!
|  | 742 | Silnoproudé rozvody
19 | 742IBA |  | AYKY 4/5 x 16 - 25 mm2, kabel silový izolace plastová | M | 40 |  | 0 | #REF! | #REF!
dle př.č. 1, 2, 3: 40m
Položka obsahuje : Dodávku a montáž kabelu včetně dovozu, manipulace a uložení kabelu (do země, do chráničky, na rošty, pod omítku a pod.). Dále obsahuje cenu za pom. mechanismy včetně všech ostatních vedlejších nákladů
20 | 742IBC |  | 1-AYKY 4/5 x 70 - 95 (+50) mm2, kabel silový izolace plastová | M | 800 |  | 0 | #REF! | #REF!
dle př.č. 1, 2, 3: 800m
Položka obsahuje : Dodávku a montáž kabelu včetně dovozu, manipulace a uložení kabelu (do země, do chráničky, na rošty, pod omítku a pod.). Dále obsahuje cenu za pom. mechanismy včetně všech ostatních vedlejších nákladů
21 | 742IBD |  | 1-AYKY 4/5 x 120 - 150 (+70) mm2, kabel silový izolace plastová | M | 200 |  | 0 | #REF! | #REF!
dle př.č. 1, 2, 3: 200m
Položka obsahuje : Dodávku a montáž kabelu včetně dovozu, manipulace a uložení kabelu (do země, do chráničky, na rošty, pod omítku a pod.). Dále obsahuje cenu za pom. mechanismy včetně všech ostatních vedlejších nákladů
22 | 742IBE |  | 1-AYKY 4 x 185 (+95) mm2, kabel silový izolace plastová | M | 620 |  | 0 | #REF! | #REF!
dle př.č. 1, 2, 3: 620m
Položka obsahuje : Dodávku a montáž kabelu včetně dovozu, manipulace a uložení kabelu (do země, do chráničky, na rošty, pod omítku a pod.). Dále obsahuje cenu za pom. mechanismy včetně všech ostatních vedlejších nákladů
23 | 742JAD |  | Ukončení 2 - 5-ti žílových vodičů a kabelů izolovaných s označením a zapojením v rozvaděči nebo na přístroji, 4 - 25 mm2 | KUS | 2 |  | 0 | #REF! | #REF!
dle př.č. 1, 2, 3: 1ks x 2
Položka obsahuje : Dodávku a montáž kab. koncovky/záklopky vč. podružného materiálu, dovozu, odizolování pláště a izolace žil kabelu, montáž kabelové koncovky včetně ukončení žil v rozvaděči, upevnění kabelových ok, roz. trubice, zakončení stínění a pod.. Dále obsahuje cenu za pom. mechanismy včetně všech ostatních vedlejších nákladů
24 | 742JAE |  | Ukončení 2 - 5-ti žílových vodičů a kabelů izolovaných s označením a zapojením v rozvaděči nebo na přístroji, 35 - 70 mm2 | KUS | 10 |  | 0 | #REF! | #REF!
dle př.č. 1, 2, 3: 5ks x 2
Položka obsahuje : Dodávku a montáž kab. koncovky/záklopky vč. podružného materiálu, dovozu, odizolování pláště a izolace žil kabelu, montáž kabelové koncovky včetně ukončení žil v rozvaděči, upevnění kabelových ok, roz. trubice, zakončení stínění a pod.. Dále obsahuje cenu za pom. mechanismy včetně všech ostatních vedlejších nákladů
25 | 742JAF |  | Ukončení 2 - 5-ti žílových vodičů a kabelů izolovaných s označením a zapojením v rozvaděči nebo na přístroji, 95 - 150 mm2 | KUS | 8 |  | 0 | #REF! | #REF!
dle př.č. 1, 2, 3: 4ks x 2
Položka obsahuje : Dodávku a montáž kab. koncovky/záklopky vč. podružného materiálu, dovozu, odizolování pláště a izolace žil kabelu, montáž kabelové koncovky včetně ukončení žil v rozvaděči, upevnění kabelových ok, roz. trubice, zakončení stínění a pod.. Dále obsahuje cenu za pom. mechanismy včetně všech ostatních vedlejších nákladů
26 | 742JAG |  | Ukončení 2 - 5-ti žílových vodičů a kabelů izolovaných s označením a zapojením v rozvaděči nebo na přístroji, 185 - 240 mm2 | KUS | 4 |  | 0 | #REF! | #REF!
dle př.č. 1, 2, 3: 2ks x 2
Položka obsahuje : Dodávku a montáž kab. koncovky/záklopky vč. podružného materiálu, dovozu, odizolování pláště a izolace žil kabelu, montáž kabelové koncovky včetně ukončení žil v rozvaděči, upevnění kabelových ok, roz. trubice, zakončení stínění a pod.. Dále obsahuje cenu za pom. mechanismy včetně všech ostatních vedlejších nákladů
27 | 742JBC |  | Kabelová spojka pro 3/4/5 - žílové kabely nn s plastovou izolací, 10 - 35 mm2 | KUS | 2 |  | 0 | #REF! | #REF!
dle př.č. 1, 2, 3: 2ks x 1
Položka obsahuje : Dodávku a montáž kabelové spojky vč. podružného materiálu, dopravy na staveniště, odizolování pláště a izolace žil kabelu, montáž kabelové spojky včetně ukončení žil a stínění (oko). Dále obsahuje cenu za pom. mechanismy včetně všech ostatních vedlejších nákladů
28 | 742JBD |  | Kabelová spojka pro 3/4/5 - žílové kabely nn s plastovou izolací, 25 - 70 mm2 | KUS | 10 |  | 0 | #REF! | #REF!
dle př.č. 1, 2, 3: 10ks x 1
Položka obsahuje : Dodávku a montáž kabelové spojky vč. podružného materiálu, dopravy na staveniště, odizolování pláště a izolace žil kabelu, montáž kabelové spojky včetně ukončení žil a stínění (oko). Dále obsahuje cenu za pom. mechanismy včetně všech ostatních vedlejších nákladů
29 | 742JBE |  | Kabelová spojka pro 3/4/5 - žílové kabely nn s plastovou izolací, 70 - 120 mm2 | KUS | 4 |  | 0 | #REF! | #REF!
dle př.č. 1, 2, 3: 4ks x 1
Položka obsahuje : Dodávku a montáž kabelové spojky vč. podružného materiálu, dopravy na staveniště, odizolování pláště a izolace žil kabelu, montáž kabelové spojky včetně ukončení žil a stínění (oko). Dále obsahuje cenu za pom. mechanismy včetně všech ostatních vedlejších nákladů
30 | 742JBF |  | Kabelová spojka pro 3/4/5 - žílové kabely nn s plastovou izolací, 150 - 240 mm2 | KUS | 8 |  | 0 | #REF! | #REF!
dle př.č. 1, 2, 3: 8ks x 1
Položka obsahuje : Dodávku a montáž kabelové spojky vč. podružného materiálu, dopravy na staveniště, odizolování pláště a izolace žil kabelu, montáž kabelové spojky včetně ukončení žil a stínění (oko). Dále obsahuje cenu za pom. mechanismy včetně všech ostatních vedlejších nákladů
|  | 742 | Silnoproudé rozvody |  |  |  | 0 |  | #REF!
|  | 743 | Silnoproudá zařízení
31 | 743R39 |  | Rozpojovací pojistková skříň venkovní plastová do 400A pro připojení kabelů do 240 mm2 s 4 - 5 sadami pojistkových lišt do výklenku. Prostor pro elekt roměr. (KS2) ~ | KUS | 1 |  | 0 | #REF! | #REF!
dle př.č. 1, 2, 3, 5: 1ks x 1
Položka obsahuje : Dodávku a montáž pojistkové skříně včetně dovozu, manipulace a instalace skříně. Obsahuje rovněž vybourání niky ve zdi pro skříň a kabely a zapravení zdiva, omítky a fasády po dokončené montáži. Elektrovýzbroj viz. projektová dokumentace. Dále obsahuje cenu za pom. mechanismy včetně všech ostatních vedlejších nákladů
|  | 743 | Silnoproudá zařízení |  |  |  | 0 |  | #REF!
|  | 747 | Zkoušky, revize a HZS
32 | 747BAC |  | Celková prohlídka, zkoušení, měření a vyhotovení výchozí revizní zprávy, pro objem IN přes 500 do 1000 tis. Kč | KUS | 1 |  | 0 | #REF! | #REF!
dle př.č. 1: 1ks x 1
Položka obsahuje: Cenu za celkovou prohlídku zařízení PS/SO, vč. měření, komplexních zkoušek a revizi zařízení tohoto PS/SO autorizovaným revizním technikem na silnoproudá zařízení podle požadavku ČSN, včetně hodnocení a vyhotovení celkové revizní zprávy. Dále obsahuje cenu za pom. mechanismy včetně všech ostatních vedlejších nákladů.
33 | 747BAD |  | Příplatek k celkové prohlídce, zkoušení, měření a vyhotovení revizní zprávy pro objem IN přes 1000 tis. Kč, za každých dalších i započatých 500 tis. K č ~ | KUS | 2 |  | 0 | #REF! | #REF!
dle př.č. 1: 2ks x 1
Položka obsahuje: Cenu za celkovou prohlídku zařízení PS/SO, vč. měření, komplexních zkoušek a revizi zařízení tohoto PS/SO autorizovaným revizním technikem na silnoproudá zařízení podle požadavku ČSN, včetně hodnocení a vyhotovení celkové revizní zprávy. Dále obsahuje cenu za pom. mechanismy včetně všech ostatních vedlejších nákladů.
34 | 747GAA |  | Dokončovací montážní práce na elektrickém zařízení | HOD | 16 |  | 0 | #REF! | #REF!
dle př.č. 1: 8h x 2
Položka obsahuje: Montáž - práce spojené s uváděním zařízení do provozu, drobné montážní práce v rozvaděčích, koordinaci se zhotoviteli souvisejících zařízení apod. Dále obsahuje cenu za pom. mechanismy včetně všech ostatních vedlejších nákladů.
35 | 747GAB |  | Úprava zapojení stávajících kabelových skříní / rozvaděčů | HOD | 24 |  | 0 | #REF! | #REF!
dle př.č. 1: 8h x 3
Položka obsahuje : Všechny náklady na provedení provizorních úprav zapojení stávajících kabelových skříní / rozvaděčů v průběhu výstavy ( pro montáž nových i provizorních kabelů, drobné úpravy výstroje apod. ). Dále obsahuje cenu za pom. mechanismy včetně všech ostatních vedlejších nákladů.
36 | 747GAC |  | Zkušební provoz | HOD | 8 |  | 0 | #REF! | #REF!
dle př.č. 1: 8h x 1
Položka obsahuje: Cenu za dobu kdy je zařízení po individálních zkouškách dáno do provozu s prokázáním technických a kvalitativních parametrů zařízení. Dále obsahuje cenu za pom. mechanismy včetně všech ostatních vedlejších nákladů.
37 | 747GAD |  | Zaškolení obsluhy | HOD | 1 |  | 0 | #REF! | #REF!
dle př.č. 1: 1h x 1
Položka obsahuje: Cenu za dobu kdy je s funkcí seznamována obsluha zařízení, včetně odevzdání dokumentace skutečného provedení. Dále obsahuje cenu za pom. mechanismy včetně všech ostatních vedlejších nákladů.
38 | 747GAE |  | Manipulace na zařízeních prováděné provozovatelem | HOD | 24 |  | 0 | #REF! | #REF!
dle př.č. 1: 8h x 3
Položka obsahuje : Cenu za manipulace na zařízeních prováděné provozovatelem nutných pro další práce zhotovitele na technologickém souboru. Položka dále obsahuje cenu za pom. mechanismy včetně všech ostatních vedlejších nákladů
|  | 747 | Zkoušky, revize a HZS |  |  |  | 0 |  | #REF!
|  | 990 | Poplatky za skládky
39 | 170504-O |  | Výkopová zemina-odkop | T | 72.06 |  | 0 | #REF! | #REF!
dle př.č. 2: (44,38+26+1,68)t
Položka obsahuje cenu za uložení materiálu na skládku
40 | 170411-O |  | Zbytky kabelů, vodičů | T | 0.12 |  | 0 | #REF! | #REF!
dle př.č. 2: 0,12t
Položka obsahuje cenu za uložení materiálu na skládku
41 | 200301-O |  | Komunální odpad | T | 0.13 |  | 0 | #REF! | #REF!
dle př.č. 2: 0,13t
Položka obsahuje cenu za uložení materiálu na skládku
|  | 990 | Poplatky za skládky |  |  |  | 0 |  | #REF!
|  |  | C e l k e m |  |  |  | 0 |  | #REF!
Ostatní ve výkazu nespecifikované práce
Vícepráce
|  |  | Vícepráce celkem |  |  |  | 0 |  | 0
Méněpráce
|  |  | Méněpráce celkem |  |  |  | 0 |  | 0
|  |  | Celkem |  |  |  | 0 |  | 0
|  |  | Celkem |  |  |  | 0 |  | #REF!

## SO 02-06-06
Příloha k formuláři pro ocenění nabídky
Stavba : |  | 1 | „Rekonstrukce žst. Hanušovice"
číslo a název SO: |  | SO 02-06-06 | Žst. Hanušovice, uzemnění TS 22/0,4 kV
číslo a název rozpočtu: |  | SO 02-06-06 | Žst. Hanušovice, uzemnění TS 22/0,4 kV
Poř. č.pol. | Kód položky | Varianta položky | Název položky | jednotka | Počet jednotek | CENA |  | Sazba | DPH
[6 empty] | jednotková | celkem | DPH
1 | 2 | 3 | 4 | 5 | 6 | 7 | 8
|  | 701 | Zemní práce
1 | 701AAC |  | Vytyčení trasy kabelového vedení v obvodu železniční stanice | KM | 0.1 |  | 0 | #REF! | #REF!
dle př.č. 2: 0,1km x 1
Položka obsahuje: Pochůzka projektovanou trasou kabelového vedení, vyznačení trasy kabelu číslovanými kolíky nebo psanými značkami včetně zhotovení a číslování kolíků. Stanovení a označení míst pro kabelové prostupy a podchodové štoly a vyznačení překážek. Dále obsahuje cenu za pom. mechanismy včetně všech ostatních vedlejších nákladů.
2 | 701CAA |  | Hloubení a zához kabelové rýhy do 350/do 500mm zemina do tř. 4 | M | 31 |  | 0 | #REF! | #REF!
dle př.č. 2, 4: 31 m
Položka obsahuje: Hloubení kabelové rýhy ručně nebo strojně bez ohledu na druh použitého mechanizačního prostředku, u strojních výkopů včetně přípravných, pomocných a vytyčovacích prací v průměrných podmínkách a se započítáním podílu prací v jiných než běžných podmínek. S jedním výhozem až do vzdálenosti 3m za okraj rýhy nebo s případným naložením do dopravního vozíku přistaveného k okraji rýhy. Dále ruční zához nezapažené kabelové rýhy s případným rozpojováním výkopku a s jedním přehozem až do vzdálenosti 3m nebo se shozením z vozidel. Bez pěchování zeminy. Dále obsahuje cenu za pom. mechanismy včetně všech ostatních vedlejších nákladů.
3 | 701CAC |  | Hloubení a zához kabelové rýhy 350/900mm zemina do tř. 4 | M | 56 |  | 0 | #REF! | #REF!
dle př.č. 2, 4: 37+(4x1,5m)+(4x1m)+8 m
Položka obsahuje: Hloubení kabelové rýhy ručně nebo strojně bez ohledu na druh použitého mechanizačního prostředku, u strojních výkopů včetně přípravných, pomocných a vytyčovacích prací v průměrných podmínkách a se započítáním podílu prací v jiných než běžných podmínek. S jedním výhozem až do vzdálenosti 3m za okraj rýhy nebo s případným naložením do dopravního vozíku přistaveného k okraji rýhy. Dále ruční zához nezapažené kabelové rýhy s případným rozpojováním výkopku a s jedním přehozem až do vzdálenosti 3m nebo se shozením z vozidel. Bez pěchování zeminy. Dále obsahuje cenu za pom. mechanismy včetně všech ostatních vedlejších nákladů.
4 | 701CHD |  | Provizorní úprava terénu v přírodní zemině tř. 3 - 4 | M2 | 45 |  | 0 | #REF! | #REF!
dle př.č. 2, 4: (31+56m) x 0,5m
Položka obsahuje: Úprava terénu, odkopání terenních nerovností až do hloubky 10cm, zásyp materiálem získaným odkopávkou. Upěchování zasypaných nerovností rušním pěchem tak, aby nerovnosti terénu nebyly větší než 2cm od vodorovné hladiny. Dále obsahuje cenu za pom. mechanismy včetně všech ostatních vedlejších nákladů.
|  | 701 | Zemní práce |  |  |  | 0 |  | #REF!
|  | 702 | Odvoz odpadu
5 | 702AA0 |  | Odvoz zeminy a štěrku - do vzdálenosti 20km | T | 5.22 |  | 0 | #REF! | #REF!
dle př.č. 2, 4: (0,1 x 0,35 x 87m) x 2t/m3
Položka obsahuje: Naložení odpadu na motorové vozidlo, jeho odvoz a složení. Položka zahrnuje obě cesty, tam i zpět. Položka neobsahuje polatek za uložení odpadu na skládku. Dále obsahuje cenu za pom. mechanismy včetně všech ostatních vedlejších nákladů.
|  | 702 | Odvoz odpadu |  |  |  | 0 |  | #REF!
|  | 741 | Elektroinstalační materiál, ocelové konstrukce, uzemnění
6 | 741FBA |  | Uzemňovací vodič v zemi FeZn do 120mm2 | M | 190 |  | 0 | #REF! | #REF!
dle př.č. 2, 3, 4: (37+8+(4x2m)+(4x1,5m)+28+(4x2m) m) x2
Položka obsahuje: Dodávku, dopravu a montáž uzemňovacího vedení v zemní kynetě, případně v chráničce včetně podružného materiálu, odvinutí vodiče ze svitku a oddělení příslušné délky, tvarování pásku, spojování, ochranné nátěry spojů pásku a vstupů pásku do základů a pod. Neobsahuje cenu za výkop a zákoz kabelové kynety a neobsahuje cenu za chráničku. Dále obsahuje cenu za pom. mechanismy včetně všech ostatních vedlejších nákladů.
7 | 741FBK |  | Zemnicí tyč do délky 2m, FeZn | KUS | 16 |  | 0 | #REF! | #REF!
dle př.č. 2, 3, 4: 16ks x 1
Položka obsahuje: Dodávku, dopravu a montáž zemnící tyče ( horní konec tyče min. 80cm pod povrchem ) včetně podružného materiálu, připojení tyče k pásku a ochranný nátěr spoje. Dále obsahuje cenu za pom. mechanismy včetně všech ostatních vedlejších nákladů.
8 | 741FBP |  | Obsyp uzemňovacího vedení Bentonitem (2 kg/m) | M | 190 |  | 0 | #REF! | #REF!
dle př.č. 2, 3, 4: (37+8+(4x2m)+(4x1,5m)+28+(4x2m) m) x2
Položka obsahuje : Dodávku a montáž materiálu včetně dopravy, manipulace, přípravu a jeho uložení do výkopu. Dále obsahuje cenu za pom. mechanismy včetně všech ostatních vedlejších nákladů
9 | 741FCL |  | Svorka spojovací se 3 a více šrouby (typ ST, SJ, SK, SZ, SR01, 02, aj.) | KUS | 22 |  | 0 | #REF! | #REF!
dle př.č. 2, 3, 4: 22ks x 1
Položka obsahuje : Dodávku a montáž materiálu včetně dopravy, manipulace. Dále obsahuje cenu za pom. mechanismy včetně všech ostatních vedlejších nákladů
|  | 741 | Elektroinstalační materiál, ocelové konstrukce, uzemnění |  |  |  | 0 |  | #REF!
|  | 747 | Zkoušky, revize a HZS
10 | 747BAA |  | Celková prohlídka, zkoušení, měření a vyhotovení výchozí revizní zprávy, pro objem IN do 100 tis. Kč | KUS | 1 |  | 0 | #REF! | #REF!
dle př.č. 1, 2, 3, 4: 1ks x 1
Položka obsahuje: Cenu za celkovou prohlídku zařízení PS/SO, vč. měření, komplexních zkoušek a revizi zařízení tohoto PS/SO autorizovaným revizním technikem na silnoproudá zařízení podle požadavku ČSN, včetně hodnocení a vyhotovení celkové revizní zprávy. Dále obsahuje cenu za pom. mechanismy včetně všech ostatních vedlejších nákladů.
|  | 747 | Zkoušky, revize a HZS |  |  |  | 0 |  | #REF!
|  | 990 | Poplatky za skládky
11 | 170504-O |  | Výkopová zemina-odkop | T | 5.22 |  | 0 | #REF! | #REF!
dle př.č. 2, 4: (0,1 x 0,35 x 87m) x 2t/m3
Položka obsahuje cenu za uložení materiálu na skládku
|  | 990 | Poplatky za skládky |  |  |  | 0 |  | #REF!
|  |  | C e l k e m |  |  |  | 0 |  | #REF!
Ostatní ve výkazu nespecifikované práce
Vícepráce
|  |  | Vícepráce celkem |  |  |  | 0 |  | 0
Méněpráce
|  |  | Méněpráce celkem |  |  |  | 0 |  | 0
|  |  | Celkem |  |  |  | 0 |  | 0
|  |  | Celkem |  |  |  | 0 |  | #REF!

## SO 02-06-07
Příloha k formuláři pro ocenění nabídky
Stavba : |  | 1 | „Rekonstrukce žst. Hanušovice"
číslo a název SO: |  | SO 02-06-07 | Žst. Hanušovice, uzemnění výpravní budovy
číslo a název rozpočtu: |  | SO 02-06-07 | Žst. Hanušovice, uzemnění výpravní budovy
Poř. č.pol. | Kód položky | Varianta položky | Název položky | jednotka | Počet jednotek | CENA |  | Sazba | DPH
[6 empty] | jednotková | celkem | DPH
1 | 2 | 3 | 4 | 5 | 6 | 7 | 8
|  | 701 | Zemní práce
1 | 701AAC |  | Vytyčení trasy kabelového vedení v obvodu železniční stanice | KM | 0.35 |  | 0 | #REF! | #REF!
dle př.č. 2: 0,35km x 1
Položka obsahuje: Pochůzka projektovanou trasou kabelového vedení, vyznačení trasy kabelu číslovanými kolíky nebo psanými značkami včetně zhotovení a číslování kolíků. Stanovení a označení míst pro kabelové prostupy a podchodové štoly a vyznačení překážek. Dále obsahuje cenu za pom. mechanismy včetně všech ostatních vedlejších nákladů.
2 | 701ABH |  | Bourání živičných povrchů - síla vrstvy do 5cm | M2 | 39.5 |  | 0 | #REF! | #REF!
dle př.č. 2: (0,5mx9m)+(0,5mx70m)
Položka obsahuje: Rozpojení živičných povrchů na kusy. Naložení na dopravní prostředek nebo odhoz do 3m. Zarovnání styčné hrany. Dále obsahuje cenu za pom. mechanismy včetně všech ostatních vedlejších nákladů.
3 | 701ABI |  | Řezání spáry v asfaltu nebo betonu | M | 158 |  | 0 | #REF! | #REF!
dle př.č. 2: ((0,5mx2)+(9mx70m))x2
Položka obsahuje: Provedení spáry zařízením pro řezání spáry. Dále obsahuje cenu za pom. mechanismy včetně všech ostatních vedlejších nákladů.
4 | 701CAC |  | Hloubení a zához kabelové rýhy 350/900mm zemina do tř. 4 | M | 330 |  | 0 | #REF! | #REF!
dle př.č. 2: 300m x 1
Položka obsahuje: Hloubení kabelové rýhy ručně nebo strojně bez ohledu na druh použitého mechanizačního prostředku, u strojních výkopů včetně přípravných, pomocných a vytyčovacích prací v průměrných podmínkách a se započítáním podílu prací v jiných než běžných podmínek. S jedním výhozem až do vzdálenosti 3m za okraj rýhy nebo s případným naložením do dopravního vozíku přistaveného k okraji rýhy. Dále ruční zához nezapažené kabelové rýhy s případným rozpojováním výkopku a s jedním přehozem až do vzdálenosti 3m nebo se shozením z vozidel. Bez pěchování zeminy. Dále obsahuje cenu za pom. mechanismy včetně všech ostatních vedlejších nákladů.
5 | 701CHA |  | Hutnění zeminy po vrstvách - vrstva zeminy 20cm | M3 | 66 |  | 0 | #REF! | #REF!
dle př.č. 2: 330m x 0,2
Položka obsahuje: Hutnění zeminy po vrstvách při záhrnu rýh strojem. Dále obsahuje cenu za pom. mechanismy včetně všech ostatních vedlejších nákladů.
6 | 701CHD |  | Provizorní úprava terénu v přírodní zemině tř. 3 - 4 | M2 | 12 |  | 0 | #REF! | #REF!
dle př.č. 2: 24m x 0,5m
Položka obsahuje: Úprava terénu, odkopání terenních nerovností až do hloubky 10cm, zásyp materiálem získaným odkopávkou. Upěchování zasypaných nerovností rušním pěchem tak, aby nerovnosti terénu nebyly větší než 2cm od vodorovné hladiny. Dále obsahuje cenu za pom. mechanismy včetně všech ostatních vedlejších nákladů.
7 | 701EBA |  | Jednovrstvá vozovka z betonu - vrstva betonu 10cm | M2 | 39.5 |  | 0 | #REF! | #REF!
dle př.č. 2: (0,5mx9m)+(0,5mx70m)
Položka obsahuje: Zřizení a zhutnění podkladové vrstvy, ruční rozprostření betonové směsi, její zpracování a úprava povrchu včetně přípravných a pomocných prací. Dále obsahuje cenu za pom. mechanismy včetně všech ostatních vedlejších nákladů.
8 | 701EBE |  | Demontáž betonového panelu silničního 3x1m max. vč. mechanizmů | KUS | 12 |  | 0 | #REF! | #REF!
dle př.č. 2: 12ks x 1
Položka obsahuje: Uvolnění, vyzdvižení a složení betonového panelu silničního 3x1m max. na trasportní zařízení, nebo do vzdál. max. 4 m, od původního místa, včetně jeřábu, bez dopravy na deponii. Dále obsahuje cenu za pom. mechanismy včetně všech ostatních vedlejších nákladů.
9 | 701R_03 |  | Usazení betonového panelu silničního 3x1m max. vč. mechanizmů, včetně podsypové vrstvy štěrkové, pískové | KUS | 12 |  | 0 | #REF! | #REF!
dle př.č. 2: 12ks x 1
Položka obsahuje: Usazení betonového panelu silničního 3x1m max. vč. jeřábu, včetně vyhotovení podsypové vrstvy štěrkové, pískové. Dále obsahuje cenu za pom. mechanismy včetně všech ostatních vedlejších nákladů.
|  | 701 | Zemní práce |  |  |  | 0 |  | #REF!
|  | 702 | Odvoz odpadu
10 | 702AA0 |  | Odvoz zeminy a štěrku - do vzdálenosti 20km | T | 23.1 |  | 0 | #REF! | #REF!
dle př.č. 2, 3: (0,1x0,35x330m) x 2 t/m3
Položka obsahuje: Naložení odpadu na motorové vozidlo, jeho odvoz a složení. Položka zahrnuje obě cesty, tam i zpět. Položka neobsahuje polatek za uložení odpadu na skládku. Dále obsahuje cenu za pom. mechanismy včetně všech ostatních vedlejších nákladů.
|  | 702 | Odvoz odpadu |  |  |  | 0 |  | #REF!
|  | 741 | Elektroinstalační materiál, ocelové konstrukce, uzemnění
11 | 741FBA |  | Uzemňovací vodič v zemi FeZn do 120mm2 | M | 380 |  | 0 | #REF! | #REF!
dle př.č. 1, 2, 3: 380m x 1
Položka obsahuje: Dodávku, dopravu a montáž uzemňovacího vedení v zemní kynetě, případně v chráničce včetně podružného materiálu, odvinutí vodiče ze svitku a oddělení příslušné délky, tvarování pásku, spojování, ochranné nátěry spojů pásku a vstupů pásku do základů a pod. Neobsahuje cenu za výkop a zákoz kabelové kynety a neobsahuje cenu za chráničku. Dále obsahuje cenu za pom. mechanismy včetně všech ostatních vedlejších nákladů.
12 | 741FBK |  | Zemnicí tyč do délky 2m, FeZn | KUS | 14 |  | 0 | #REF! | #REF!
dle př.č. 1, 2, 3: 14ks x 1
Položka obsahuje: Dodávku, dopravu a montáž zemnící tyče ( horní konec tyče min. 80cm pod povrchem ) včetně podružného materiálu, připojení tyče k pásku a ochranný nátěr spoje. Dále obsahuje cenu za pom. mechanismy včetně všech ostatních vedlejších nákladů.
13 | 741FBP |  | Obsyp uzemňovacího vedení Bentonitem (2 kg/m) | M | 380 |  | 0 | #REF! | #REF!
dle př.č. 1, 2, 3: 380m x 1
Položka obsahuje : Očištění kovového oplocení, vodivé připojení pásku FeZn svorkami, změření, zaizolování nebo zabarvení ochranným nátěrem. Dále obsahuje cenu za pom. mechanismy včetně všech ostatních vedlejších nákladů
14 | 741FCL |  | Svorka spojovací se 3 a více šrouby (typ ST, SJ, SK, SZ, SR01, 02, aj.) | KUS | 34 |  | 0 | #REF! | #REF!
dle př.č. 1, 2, 3: 34ks x 1
Položka obsahuje : Dodávku a montáž materiálu včetně dopravy, manipulace, zhotovení dle tvaru potrubí. Dále obsahuje cenu za pom. mechanismy včetně všech ostatních vedlejších nákladů
|  | 741 | Elektroinstalační materiál, ocelové konstrukce, uzemnění |  |  |  | 0 |  | #REF!
|  | 747 | Zkoušky, revize a HZS
15 | 747BAA |  | Celková prohlídka, zkoušení, měření a vyhotovení výchozí revizní zprávy, pro objem IN do 100 tis. Kč | KUS | 1 |  | 0 | #REF! | #REF!
dle př.č. 1, 2, 3: 1ks x 1
Položka obsahuje: Cenu za celkovou prohlídku zařízení PS/SO, vč. měření, komplexních zkoušek a revizi zařízení tohoto PS/SO autorizovaným revizním technikem na silnoproudá zařízení podle požadavku ČSN, včetně hodnocení a vyhotovení celkové revizní zprávy. Dále obsahuje cenu za pom. mechanismy včetně všech ostatních vedlejších nákladů.
|  | 747 | Zkoušky, revize a HZS |  |  |  | 0 |  | #REF!
|  | 990 | Poplatky za skládky
16 | 170504-O |  | Výkopová zemina-odkop | T | 23.1 |  | 0 | #REF! | #REF!
dle př.č. 2, 3: (0,1x0,35x330m) x 2 t/m3
Položka obsahuje cenu za uložení materiálu na skládku
|  | 990 | Poplatky za skládky |  |  |  | 0 |  | #REF!
|  |  | C e l k e m |  |  |  | 0 |  | #REF!
Ostatní ve výkazu nespecifikované práce
Vícepráce
|  |  | Vícepráce celkem |  |  |  | 0 |  | 0
Méněpráce
|  |  | Méněpráce celkem |  |  |  | 0 |  | 0
|  |  | Celkem |  |  |  | 0 |  | 0
|  |  | Celkem |  |  |  | 0 |  | #REF!

## SO 02-15-01
Příloha k formuláři pro ocenění nabídky
Stavba : |  | 1 | „Rekonstrukce žst. Hanušovice"
číslo a název SO: |  | SO 02-15-01 | Žst. Hanušovice, kabelovod
číslo a název rozpočtu: |  | SO 02-15-01 | Žst. Hanušovice, kabelovod
Poř. č.pol. | Kód položky | Varianta položky | Název položky | jednotka | Počet jednotek | CENA |  | Sazba | DPH
[6 empty] | jednotková | celkem | DPH
1 | 2 | 3 | 4 | 5 | 6 | 7 | 8
|  | 10 | Zemní práce:
1 | 11318 |  | ODSTRANĚNÍ KRYTU CHODNÍKŮ Z DLAŽDIC | M3 | 23.4 |  | 0 | #REF! | #REF!
1: Dle technické zprávy, výkresových příloh projektové dokumentace a dle TKP staveb státních drah. Dle výkazů materiálu projektu. Dle tabulky kubatur projektanta. 2: stávající nástupiště 3: šatovská dlažba tl. 30 mm 4: cementové lože tl. 20 mm 5: 468,0*0,050
Položka zahrnuje veškerou manipulaci s vybouranou sutí a s vybouranými hmotami vč. uložení na skládku. Nezahrnuje poplatek za skládku, který se vykazuje v položce 0141** (s výjimkou malého množství bouraného materiálu, kde je možné poplatek zahrnout do jednotkové ceny bourání – tento fakt musí být uveden v doplňujícím textu k položce).
2 | 11318B |  | ODSTRANĚNÍ KRYTU CHODNÍKŮ Z DLAŽDIC - DOPRAVA | tkm | 772.2 |  | 0 | #REF! | #REF!
1: Dle technické zprávy, výkresových příloh projektové dokumentace a dle TKP staveb státních drah. Dle výkazů materiálu projektu. Dle tabulky kubatur projektanta. 2: viz pol 11318 3: vzdálenost skládky 15 km 4: 23,40*2,20*15
Položka zahrnuje samostatnou dopravu suti a vybouraných hmot. Množství se určí jako součin hmotnosti [t] a požadované vzdálenosti [km].
3 | 11332 |  | ODSTRANĚNÍ PODKLADŮ VOZOVEK A CHODNÍKŮ Z KAMENIVA NESTMELENÉHO | M3 | 70.2 |  | 0 | #REF! | #REF!
1: Dle technické zprávy, výkresových příloh projektové dokumentace a dle TKP staveb státních drah. Dle výkazů materiálu projektu. Dle tabulky kubatur projektanta. 2: stávající nástupiště 3: podsyp pro srovnání pod novou konstrukci v tl. 15 cm 4: 468,0*0,150
Položka zahrnuje veškerou manipulaci s vybouranou sutí a s vybouranými hmotami vč. uložení na skládku. Nezahrnuje poplatek za skládku, který se vykazuje v položce 0141** (s výjimkou malého množství bouraného materiálu, kde je možné poplatek zahrnout do jednotkové ceny bourání – tento fakt musí být uveden v doplňujícím textu k položce).
4 | 11332B |  | ODSTRANĚNÍ PODKLADŮ VOZOVEK A CHODNÍKŮ Z KAMENIVA NESTMELENÉHO - DOPRAVA | tkm | 2158.65 |  | 0 | #REF! | #REF!
1: Dle technické zprávy, výkresových příloh projektové dokumentace a dle TKP staveb státních drah. Dle výkazů materiálu projektu. Dle tabulky kubatur projektanta. 2: viz pol. 11332 3: vzdálenost skládky 15 km 4: 70,20*2,05*15
Položka zahrnuje samostatnou dopravu suti a vybouraných hmot. Množství se určí jako součin hmotnosti [t] a požadované vzdálenosti [km].
5 | 11335 |  | ODSTRANĚNÍ PODKLADU VOZOVEK A CHODNÍKŮ Z BETONU | M3 | 46.8 |  | 0 | #REF! | #REF!
1: Dle technické zprávy, výkresových příloh projektové dokumentace a dle TKP staveb státních drah. Dle výkazů materiálu projektu. Dle tabulky kubatur projektanta. 2: stávající nástupiště 3: podkladní betonová vrstva tl. 100 mm 4: 468,0*0,10
Položka zahrnuje veškerou manipulaci s vybouranou sutí a s vybouranými hmotami vč. uložení na skládku. Nezahrnuje poplatek za skládku, který se vykazuje v položce 0141** (s výjimkou malého množství bouraného materiálu, kde je možné poplatek zahrnout do jednotkové ceny bourání – tento fakt musí být uveden v doplňujícím textu k položce).
6 | 11335B |  | ODSTRANĚNÍ PODKLADU VOZOVEK A CHODNÍKŮ Z BETONU - DOPRAVA | tkm | 1544.4 |  | 0 | #REF! | #REF!
1: Dle technické zprávy, výkresových příloh projektové dokumentace a dle TKP staveb státních drah. Dle výkazů materiálu projektu. Dle tabulky kubatur projektanta. 2: viz pol. 11335 3: vzdálenost skládky 15 km 4: 46,80*2,20*15
Položka zahrnuje samostatnou dopravu suti a vybouraných hmot. Množství se určí jako součin hmotnosti [t] a požadované vzdálenosti [km].
7 | 11511 |  | ČERPÁNÍ VODY DO 500 L/MIN | HOD | 360 |  | 0 | #REF! | #REF!
1: Dle technické zprávy, výkresových příloh projektové dokumentace a dle TKP staveb státních drah. Dle výkazů materiálu projektu. Dle tabulky kubatur projektanta. 2: dle projektanta; (15*2)*12,00
Položka čerpání vody na povrchu zahrnuje i potrubí, pohotovost záložní čerpací soupravy a zřízení čerpací jímky. Součástí položky je také následná demontáž a likvidace těchto zařízení
8 | 12273 |  | ODKOPÁVKY A PROKOPÁVKY OBECNÉ TŘ. I | M3 | 1.125 |  | 0 | #REF! | #REF!
1: Dle technické zprávy, výkresových příloh projektové dokumentace a dle TKP staveb státních drah. Dle výkazů materiálu projektu. Dle tabulky kubatur projektanta. 2: odkop pro provedení nového stropu na výlezu na nástupišti 3: 0,50*0,50*4,50
položka zahrnuje: - vodorovná a svislá doprava, přemístění, přeložení, manipulace s výkopkem - kompletní provedení vykopávky nezapažené i zapažené - ošetření výkopiště po celou dobu práce v něm vč. klimatických opatření - ztížení vykopávek v blízkosti podzemního vedení, konstrukcí a objektů vč. jejich dočasného zajištění - ztížení pod vodou, v okolí výbušnin, ve stísněných prostorech a pod. - příplatek za lepivost - těžení po vrstvách, pásech a po jiných nutných částech (figurách) - čerpání vody vč. čerpacích jímek, potrubí a pohotovostní čerpací soupravy (viz ustanovení k pol. 1151,2) - potřebné snížení hladiny podzemní vody - těžení a rozpojování jednotlivých balvanů - vytahování a nošení výkopku - svahování a přesvah. svahů do konečného tvaru, výměna hornin v podloží a v pláni znehodnocené klimatickými vlivy - ruční vykopávky, odstranění kořenů a napadávek - pažení, vzepření a rozepření vč. přepažování (vyjma štětových stěn) - úpravu, ochranu a očištění dna, základové spáry, stěn a svahů - zhutnění podloží, případně i svahů vč. svahování - zřízení stupňů v podloží a lavic na svazích, není-li pro tyto práce zřízena samostatná položka - udržování výkopiště a jeho ochrana proti vodě - odvedení nebo obvedení vody v okolí výkopiště a ve výkopišti - třídění výkopku - veškeré pomocné konstrukce umožňující provedení vykopávky (příjezdy, sjezdy, nájezdy, lešení, podpěr. konstr., přemostění, zpevněné plochy, zakrytí a pod.) - nezahrnuje uložení zeminy (na skládku, do násypu) ani poplatky za skládku, vykazují se v položce č.0141**
9 | 13273 |  | HLOUBENÍ RÝH ŠÍŘ DO 2M PAŽ I NEPAŽ TŘ. I | M3 | 337.661 |  | 0 | #REF! | #REF!
1: Dle technické zprávy, výkresových příloh projektové dokumentace a dle TKP staveb státních drah. Dle výkazů materiálu projektu. Dle tabulky kubatur projektanta. 2: Trasa kabelovodu bude prováděna výkopem. Budou provedeny svislé stěny výkopu S PAŽENÍM při hloubce větší než 1m. 3: výkop rýhy pro kabelovod 4: K1-Vb 5: 1,980*2,0*1,350 6: 3,70*0,60*0,90 7: K1-K2 8: (38,70-4,50)*1,0*1,350 9: 4,50*1,0*(1,350+1,930)/2 10: K2-Vb 11: 0,910*1,0*1,930 12: K2-K3 13: 5,60*1,750*1,930 14: K3-Vb 15: 1,450*1,0*1,930 16: K3-K4 17: 2,870*1,750*(1,930+2,540)/2 18: K4-K5 19: 10,270*1,750*(2,50+3,50)/2 20: K5-K6 21: 7,0*1,750*3,50 22: (23,70-7,0)*1,750*(3,50+2,50)/2 23: K4-K7 24: 7,0*1,0*(2,540+1,50)/2 25: 30,080*1,0*(1,50+1,390)/2
položka zahrnuje: - vodorovná a svislá doprava, přemístění, přeložení, manipulace s výkopkem - kompletní provedení vykopávky nezapažené i zapažené - ošetření výkopiště po celou dobu práce v něm vč. klimatických opatření - ztížení vykopávek v blízkosti podzemního vedení, konstrukcí a objektů vč. jejich dočasného zajištění - ztížení pod vodou, v okolí výbušnin, ve stísněných prostorech a pod. - příplatek za lepivost - těžení po vrstvách, pásech a po jiných nutných částech (figurách) - čerpání vody vč. čerpacích jímek, potrubí a pohotovostní čerpací soupravy (viz ustanovení k pol. 1151,2) - potřebné snížení hladiny podzemní vody - těžení a rozpojování jednotlivých balvanů - vytahování a nošení výkopku - svahování a přesvah. svahů do konečného tvaru, výměna hornin v podloží a v pláni znehodnocené klimatickými vlivy - ruční vykopávky, odstranění kořenů a napadávek - pažení, vzepření a rozepření vč. přepažování (vyjma štětových stěn) - úpravu, ochranu a očištění dna, základové spáry, stěn a svahů - odvedení nebo obvedení vody v okolí výkopiště a ve výkopišti - třídění výkopku - veškeré pomocné konstrukce umožňující provedení vykopávky (příjezdy, sjezdy, nájezdy, lešení, podpěr. konstr., přemostění, zpevněné plochy, zakrytí a pod.) - nezahrnuje uložení zeminy (na skládku, do násypu) ani poplatky za skládku, vykazují se v položce č.0141**
10 | 13273B |  | HLOUBENÍ RÝH ŠÍŘ DO 2M PAŽ I NEPAŽ TŘ. I - DOPRAVA | M3KM | 2710.695 |  | 0 | #REF! | #REF!
1: Dle technické zprávy, výkresových příloh projektové dokumentace a dle TKP staveb státních drah. Dle výkazů materiálu projektu. Dle tabulky kubatur projektanta. 2: viz pol. 13273 3: vzdálenost skládky 15 km 4: 337,661*15 5: zemina pro zpětný zásyp - viz pol. 17411 6: -156,948*15
Položka zahrnuje samostatnou dopravu zeminy. Množství se určí jako součin kubatutry [m3] a požadované vzdálenosti [km].
11 | 13373 |  | HLOUBENÍ ŠACHET ZAPAŽ I NEPAŽ TŘ. I | M3 | 306.553 |  | 0 | #REF! | #REF!
1: Dle technické zprávy, výkresových příloh projektové dokumentace a dle TKP staveb státních drah. Dle výkazů materiálu projektu. Dle tabulky kubatur projektanta. 2: výkop pro kabelové šachty 3: K1; 1,40*2,0*(1,720+0,150) 4: K2; 3,80*3,80*3,130 5: K3; 4,350*3,80*3,070 6: K4; 4,350*4,20*3,890 7: K5; 4,350*4,20*4,0 8: K6; 4,150*3,80*3,60 9: K7; 1,40*1,70*1,870
položka zahrnuje: - vodorovná a svislá doprava, přemístění, přeložení, manipulace s výkopkem - kompletní provedení vykopávky nezapažené i zapažené - ošetření výkopiště po celou dobu práce v něm vč. klimatických opatření - ztížení vykopávek v blízkosti podzemního vedení, konstrukcí a objektů vč. jejich dočasného zajištění - ztížení pod vodou, v okolí výbušnin, ve stísněných prostorech a pod. - příplatek za lepivost - těžení po vrstvách, pásech a po jiných nutných částech (figurách) - čerpání vody vč. čerpacích jímek, potrubí a pohotovostní čerpací soupravy (viz ustanovení k pol. 1151,2) - potřebné snížení hladiny podzemní vody - těžení a rozpojování jednotlivých balvanů - vytahování a nošení výkopku - svahování a přesvah. svahů do konečného tvaru, výměna hornin v podloží a v pláni znehodnocené klimatickými vlivy - ruční vykopávky, odstranění kořenů a napadávek - pažení, vzepření a rozepření vč. přepažování (vyjma štětových stěn) - úpravu, ochranu a očištění dna, základové spáry, stěn a svahů - odvedení nebo obvedení vody v okolí výkopiště a ve výkopišti - třídění výkopku - veškeré pomocné konstrukce umožňující provedení vykopávky (příjezdy, sjezdy, nájezdy, lešení, podpěr. konstr., přemostění, zpevněné plochy, zakrytí a pod.) - nezahrnuje uložení zeminy (na skládku, do násypu) ani poplatky za skládku, vykazují se v položce č.0141**
12 | 13373B |  | HLOUBENÍ ŠACHET ZAPAŽ I NEPAŽ TŘ. I - DOPRAVA | M3KM | 1453.425 |  | 0 | #REF! | #REF!
1: Dle technické zprávy, výkresových příloh projektové dokumentace a dle TKP staveb státních drah. Dle výkazů materiálu projektu. Dle tabulky kubatur projektanta. 2: viz pol. 13372 3: vzdálenost skládky 15 km 4: 306,553*15 5: zemina pro zpětný zásyp - viz pol. 17411 6: -209,658*15
Položka zahrnuje samostatnou dopravu zeminy. Množství se určí jako součin kubatutry [m3] a požadované vzdálenosti [km].
13 | 1510-R01 |  | ZŘÍZENÍ A ODSTRANĚNÍ PAŽENÍ - vč. případných poplatků za pronájem, převázky, veškerého kotvení a dopravy | M2 | 145.065 |  | 0 | #REF! | #REF!
1: Dle technické zprávy, výkresových příloh projektové dokumentace a dle TKP staveb státních drah. Dle výkazů materiálu projektu. Dle tabulky kubatur projektanta. 2: vč. případného potřebného kotvení, táhel, převázky, dopravy a poplatků za pronájem 3: výkres Půdorys kabelovodu, podélný řez 4: z důvodu ztížených podmínek při provádění - napříč kolejištěm, velká hloubka výkopů 5: délka bm měřena digitálně, hloubka 4 m 6: ---------------- 7: K2-K3 8: 5,60*1,930*2 9: K3-K4 10: 2,870*(1,930+2,540)/2*2 11: K4-K5 12: 10,270*(2,50+3,50)/2*2 13: K5-K6 14: 7,0*3,50*2
– zřízení pažení a odstranění - dodání pažení v požadované kvalitě, případně jejich ošetřování, řezání, nastavování a další úpravy - kleštiny, převázky. a další pomocné a doplňkové konstrukce - veškerou dopravu, nájem, provoz a přemístění pažení, potřebných zařízení a dalších mechanismů - lešení a podpěrné konstrukce pro práci a manipulaci pažení, potřebných zařízení a dalších mechanismů - při provádění z lodi náklady na prám nebo lodi - těsnění stěny, je-li nutné - kotvení stěny, je-li nutné nebo vzepření, případně rozepření - demontáž pažení - dílenská dokumentace, včetně technologického předpisu spojování, - dodání spojovacího materiálu, - zřízení montážních a dilatačních spojů, spar, včetně potřebných úprav, vložek, opracování, očištění a ošetření, - jakákoliv doprava a manipulace dílců a montážních sestav, včetně dopravy konstrukce z výrobny na stavbu, - montážní dokumentace včetně technologického předpisu montáže, - výplň, těsnění a tmelení spar a spojů, - veškeré druhy opracování povrchů, včetně úprav pod nátěry a pod izolaci, - veškeré druhy dílenských základů a základních nátěrů a povlaků, - všechny druhy ocelového kotvení, - dílenskou přejímku a montážní prohlídku, včetně požadovaných dokladů
14 | 17120 |  | ULOŽENÍ SYPANINY DO NÁSYPŮ A NA SKLÁDKY BEZ ZHUTNĚNÍ | M3 | 277.608 |  | 0 | #REF! | #REF!
1: Dle technické zprávy, výkresových příloh projektové dokumentace a dle TKP staveb státních drah. Dle výkazů materiálu projektu. Dle tabulky kubatur projektanta. 2: výkopy - viz pol. 12273 3: 1,125 4: výkopy - viz pol. 13273 5: 337,661 6: výkopy - viz pol. 13373 7: 306,553 8: zásyp zeminou - viz pol. 17411 9: -367,731
položka zahrnuje: - kompletní provedení zemní konstrukce do předepsaného tvaru - ošetření úložiště po celou dobu práce v něm vč. klimatických opatření - ztížení v okolí vedení, konstrukcí a objektů a jejich dočasné zajištění - ztížení provádění ve ztížených podmínkách a stísněných prostorech - ztížené ukládání sypaniny pod vodu - ukládání po vrstvách a po jiných nutných částech (figurách) vč. dosypávek - spouštění a nošení materiálu - úprava, očištění a ochrana podloží a svahů - svahování, uzavírání povrchů svahů - udržování úložiště a jeho ochrana proti vodě - odvedení nebo obvedení vody v okolí úložiště a v úložišti - veškeré pomocné konstrukce umožňující provedení zemní konstrukce (příjezdy, sjezdy, nájezdy, lešení, podpěrné konstrukce, přemostění, zpevněné plochy, zakrytí a pod.)
15 | 17411 |  | ZÁSYP JAM A RÝH ZEMINOU SE ZHUTNĚNÍM | M3 | 367.731 |  | 0 | #REF! | #REF!
1: Dle technické zprávy, výkresových příloh projektové dokumentace a dle TKP staveb státních drah. Dle výkazů materiálu projektu. Dle tabulky kubatur projektanta. 2: rýhy pro kabelovod 3: K1-Vb 4: 1,980*2,0*(1,350-1,150) 5: 3,70*0,60*(0,90-0,40) 6: K1-K2 7: (38,70-4,50)*1,0*(1,350-1,150) 8: 4,50*1,0*((1,350+1,930)/2-1,150) 9: K2-Vb 10: 0,910*1,0*(1,930-1,150) 11: K2-K3 12: 5,60*1,750*(1,930-1,150) 13: K3-Vb 14: 1,450*1,0*(1,930-1,150) 15: K3-K4 16: 2,870*1,750*((1,930+2,540)/2-1,150) 17: K4-K5 18: 10,270*1,750*((2,50+3,50)/2-1,150) 19: K5-K6 20: 7,0*1,750*(3,50-1,150) 21: (23,70-7,0)*1,750*((3,50+2,50)/2-1,150) 22: K4-K7 23: 7,0*1,0*((2,540+1,50)/2-1,150) 24: 30,080*1,0*((1,50+1,390)/2-1,150) 25: = 26: ------------------------------------------------- 27: pro kabelové šachty 28: K2; 3,80*3,80*3,130-(2,20*2,20*2,50+0,60*0,90*0,530) 29: K3; 4,350*3,80*3,070-(2,750*2,20*2,50+0,60*0,90*0,470) 30: K4; 4,350*4,20*3,890-(2,750*2,60*2,70+0,60*0,90*1,050) 31: K5; 4,350*4,20*4,0-(2,750*2,60*3,20+0,60*0,90*2,060) 32: K6; 4,150*3,80*3,60-(2,550*2,20*2,70+0,60*0,90*0,80) 33: = 34: zásyp po provedení nového stropu na výlezu na nástupišti 35: 0,50*0,50*4,50
položka zahrnuje: - kompletní provedení zemní konstrukce vč. výběru vhodného materiálu - úprava ukládaného materiálu vlhčením, tříděním, promícháním nebo vysoušením, příp. jiné úpravy za účelem zlepšení jeho mech. vlastností - hutnění i různé míry hutnění - ošetření úložiště po celou dobu práce v něm vč. klimatických opatření - ztížení v okolí vedení, konstrukcí a objektů a jejich dočasné zajištění - ztížení provádění vč. hutnění ve ztížených podmínkách a stísněných prostorech - ztížené ukládání sypaniny pod vodu - ukládání po vrstvách a po jiných nutných částech (figurách) vč. dosypávek - spouštění a nošení materiálu - výměna částí zemní konstrukce znehodnocené klimatickými vlivy - ruční hutnění - udržování úložiště a jeho ochrana proti vodě - odvedení nebo obvedení vody v okolí úložiště a v úložišti - veškeré pomocné konstrukce umožňující provedení zemní konstrukce (příjezdy, sjezdy, nájezdy, lešení, podpěrné konstrukce, přemostění, zpevněné plochy, zakrytí a pod.)
16 | 17581 |  | OBSYP POTRUBÍ A OBJEKTŮ Z NAKUPOVANÝCH MATERIÁLŮ | M3 | 102.371 |  | 0 | #REF! | #REF!
1: Dle technické zprávy, výkresových příloh projektové dokumentace a dle TKP staveb státních drah. Dle výkazů materiálu projektu. Dle tabulky kubatur projektanta. 2: výkres Půdorys kabelovodu, jednotlivé příčné a podélné řezy 3: podkladní štěrkopísek pod multikanál v místech, kde není obetonován, tl. 100 mm 4: MEZI ŠACHTAMI 5: K1-Vb 6: 1,980*2,0*1,050-(0,40*0,40*1,980) 7: 3,70*0,60*0,30 8: K1-K2 9: (38,70-0,80*2)*(1,0*1,050-0,40*0,40*2) 10: K2-Vb 11: 0,910*(1,0*1,050-0,40*0,40*2) 12: K2-K3 13: (5,60-0,80*2)*(1,750*1,050-0,40*0,40*4) 14: K3-Vb 15: 1,450*(1,0*1,050-0,40*0,40*2) 16: K3-K4 17: (2,870-0,80*2)*(1,750*1,050-0,40*0,40*4) 18: K4-K5 19: (10,270-0,80*2)*(1,750*1,050-0,40*0,40*4) 20: K5-K6 21: (23,70-0,80*2)*(1,750*1,050-0,40*0,40*4) 22: K4-K7 23: (37,080-0,80*2)*(1,0*1,050-0,40*0,40*2)
položka zahrnuje: - kompletní provedení zemní konstrukce včetně nákupu a dopravy materiálu dle zadávací dokumentace - úprava ukládaného materiálu vlhčením, tříděním, promícháním nebo vysoušením, příp. jiné úpravy za účelem zlepšení jeho mech. vlastností - hutnění i různé míry hutnění - ošetření úložiště po celou dobu práce v něm vč. klimatických opatření - ztížení v okolí vedení, konstrukcí a objektů a jejich dočasné zajištění - ztížení provádění vč. hutnění ve ztížených podmínkách a stísněných prostorech - ztížené ukládání sypaniny pod vodu - ukládání po vrstvách a po jiných nutných částech (figurách) vč. dosypávek - spouštění a nošení materiálu - výměna částí zemní konstrukce znehodnocené klimatickými vlivy - ruční hutnění a výplň jam a prohlubní v podloží - úprava, očištění, ochrana a zhutnění podloží - svahování, hutnění a uzavírání povrchů svahů - zřízení lavic na svazích - udržování úložiště a jeho ochrana proti vodě - odvedení nebo obvedení vody v okolí úložiště a v úložišti - veškeré pomocné konstrukce umožňující provedení zemní konstrukce (příjezdy, sjezdy, nájezdy, lešení, podpěrné konstrukce, přemostění, zpevněné plochy, zakrytí a pod.)
17 | 18110 |  | ÚPRAVA PLÁNĚ SE ZHUTNĚNÍM V HORNINĚ TŘ. I | M2 | 468 |  | 0 | #REF! | #REF!
1: Dle technické zprávy, výkresových příloh projektové dokumentace a dle TKP staveb státních drah. Dle výkazů materiálu projektu. Dle tabulky kubatur projektanta. 2: stávající nástupiště 3: 468,0
položka zahrnuje úpravu pláně včetně vyrovnání výškových rozdílů. Míru zhutnění určuje projekt.
|  | 10 | Zemní práce: |  |  |  | 0 |  | #REF!
|  | 20 | Základy:
18 | 261512 |  | VRTY PRO KOTVENÍ A INJEKTÁŽ TŘ V NA POVRCHU D DO 16MM | M | 33.85 |  | 0 | #REF! | #REF!
1: Dle technické zprávy, výkresových příloh projektové dokumentace a dle TKP staveb státních drah. Dle výkazů materiálu projektu. Dle tabulky kubatur projektanta. 2: pro kotvení stávajících sloupů na nástupišti 3: 16*0,20*8 4: kotvy pro novou obrubu ventilačních mřížek 5: 0,150*5*11
položka zahrnuje: přemístění, montáž a demontáž vrtných souprav svislou dopravu zeminy z vrtu vodorovnou dopravu zeminy bez uložení na skládku případně nutné pažení dočasné (včetně odpažení) i trvalé
19 | 272324 |  | ZÁKLADY ZE ŽELEZOBETONU DO C25/30 (B30) | M3 | 0.891 |  | 0 | #REF! | #REF!
1: Dle technické zprávy, výkresových příloh projektové dokumentace a dle TKP staveb státních drah. Dle výkazů materiálu projektu. Dle tabulky kubatur projektanta. 2: obruba mřížky C 25/30 3: (1,0+1,0+0,350+0,350)*0,20*0,150*11
- dodání čerstvého betonu (betonové směsi) požadované kvality, jeho uložení do požadovaného tvaru při jakékoliv hustotě výztuže, konzistenci čerstvého betonu a způsobu hutnění, ošetření a ochranu betonu, - zhotovení nepropustného, mrazuvzdorného betonu a betonu požadované trvanlivosti a vlastností, - užití potřebných přísad a technologií výroby betonu, - zřízení pracovních a dilatačních spar, včetně potřebných úprav, výplně, vložek, opracování, očištění a ošetření, - bednění požadovaných konstr. (i ztracené) s úpravou dle požadované kvality povrchu betonu, včetně odbedňovacích a odskružovacích prostředků, - podpěrné konstr. (skruže) a lešení všech druhů pro bednění, uložení čerstvého betonu, výztuže a doplňkových konstr., vč. požadovaných otvorů, ochranných a bezpečnostních opatření a základů těchto konstrukcí a lešení, - vytvoření kotevních čel, kapes, nálitků, a sedel, - zřízení všech požadovaných otvorů, kapes, výklenků, prostupů, dutin, drážek a pod., vč. ztížení práce a úprav kolem nich, - úpravy pro osazení výztuže, doplňkových konstrukcí a vybavení, - úpravy povrchu pro položení požadované izolace, povlaků a nátěrů, případně vyspravení, - ztížení práce u kabelových a injektážních trubek a ostatních zařízení osazovaných do betonu, - konstrukce betonových kloubů, upevnění kotevních prvků a doplňkových konstrukcí, - nátěry zabraňující soudržnost betonu a bednění, - výplň, těsnění a tmelení spar a spojů, - opatření povrchů betonu izolací proti zemní vlhkosti v částech, kde přijdou do styku se zeminou nebo kamenivem, - případné zřízení spojovací vrstvy u základů, - úpravy pro osazení zařízení ochrany konstrukce proti vlivu bludných proudů,
20 | 272365 |  | VÝZTUŽ ZÁKLADŮ Z OCELI 10505 | T | 0.061 |  | 0 | #REF! | #REF!
1: Dle technické zprávy, výkresových příloh projektové dokumentace a dle TKP staveb státních drah. Dle výkazů materiálu projektu. Dle tabulky kubatur projektanta. 2: obruba mřížky 3: ocel prům. 8 mm 4: 5,50*11*0,001
Položka zahrnuje veškerý materiál, výrobky a polotovary, včetně mimostaveništní a vnitrostaveništní dopravy (rovněž přesuny), včetně naložení a složení, případně s uložením - dodání betonářské výztuže v požadované kvalitě, stříhání, řezání, ohýbání a spojování do všech požadovaných tvarů (vč. armakošů) a uložení s požadovaným zajištěním polohy a krytí výztuže betonem, - veškeré svary nebo jiné spoje výztuže, - pomocné konstrukce a práce pro osazení a upevnění výztuže, - zednické výpomoci pro montáž betonářské výztuže, - úpravy výztuže pro osazení doplňkových konstrukcí, - ochranu výztuže do doby jejího zabetonování, - úpravy výztuže pro zřízení železobetonových kloubů, kotevních prvků, závěsných ok a doplňkových konstrukcí, - veškerá opatření pro zajištění soudržnosti výztuže a betonu, - vodivé propojení výztuže, které je součástí ochrany konstrukce proti vlivům bludných proudů, vyvedení do měřících skříní nebo míst pro měření bludných proudů (vlastní měřící skříně se uvádějí položkami SD 74 - pol.č.74432). - povrchovou antikorozní úpravu výztuže, - separaci výztuže, - osazení měřících zařízení a úpravy pro ně, - osazení měřících skříní nebo míst pro měření bludných proudů.
21 | 285361 |  | KOTVENÍ NA POVRCHU Z BETONÁŘSKÉ VÝZTUŽE DL. DO 3M | KUS | 183 |  | 0 | #REF! | #REF!
1: Dle technické zprávy, výkresových příloh projektové dokumentace a dle TKP staveb státních drah. Dle výkazů materiálu projektu. Dle tabulky kubatur projektanta. 2: kotvení stávajících sloupů 3: předpoklad 1/2 sloupů na stávajícím nástupišti = 8 ks 4: pro kotvení stávajících sloupů na nástupišti 5: 16*8 6: kotvy pro novou obrubu ventilačních mřížek 7: 5*11
položka zahrnuje dodávku předepsané kotvy, případně její protikorozní úpravu, její osazení do vrtu, zainjektování a napnutí, případně opěrné desky nezahrnuje vrty
|  | 20 | Základy: |  |  |  | 0 |  | #REF!
|  | 30 | Svislé konstrukce:
22 | 3881-R01 |  | TĚLESO KABELOVODU Z PLAST MULTIKANÁLŮ DEVÍTIOTVOROVÝCH | M | 198 |  | 0 | #REF! | #REF!
1: Dle technické zprávy, výkresových příloh projektové dokumentace a dle TKP staveb státních drah. Dle výkazů materiálu projektu. Dle tabulky kubatur projektanta. 2: konstrukce kabelovodu z devítiotvorových multikanálů (lisovaný vysokohustotní polyetylen) do štěrkopískového lože. 3: Jednotlivé díly multikanálu jsou spojeny hrdlovým spojem, který je utěsněn pryžovým těsněním a zajištěn čtyřmi pružnými ocelovými sponami. 4: včetně těsnění a utěsnění spojů a prostupů proti vniknutí vody a nečistot, kalibrace 5: Vstupy multikanálů a korugovaných trubek do kabelových komor budou utěsněny předepsaným způsobem výrobce – obetonováním, kvalitní polyuretanovou pěnou. 6: vč. utěsnění spar mezi tělesem multikanálu a zdivem - v místech vstupů multikanálu do objektů 7: včetně potřebného případného zkrácení dílů a koncovek pro zaslepení 8: Z koncové šachty kabelovodu a koncové šachty hlavní větve (před příčným přechodem) budou vytaženy multikamály délky cca 1,0 m s nástavcem pro napojení trubek jednotlivých tras kabelů. 9: DLE VÝPISU PRVKŮ KABELOVODU 10: MEZI ŠACHTAMI VČETNĚ PŘESAHŮ V ŠACHTÁCH 0,50 M 11: K1 - Vb; 3,0 12: K1 - K2; 80,0 13: K2 - Vb; 2,0 14: K2 - K3; 18,0 15: K3 - Vb; 6,0 16: K3 - K4; 14,0 17: K4 - K7; 75,0
Popisy prací zahrnují veškerý materiál, výrobky a polotovary, včetně mimostaveništní a vnitrostaveništní dopravy (rovněž přesuny), včetně naložení a složení, případně s uložením.
23 | 3881-R02 |  | TĚLESO KABELOVODU Z PLAST MULTIKANÁLŮ DEVÍTIOTVOROVÝCH - vodotěsné spoje | M | 142.4 |  | 0 | #REF! | #REF!
1: Dle technické zprávy, výkresových příloh projektové dokumentace a dle TKP staveb státních drah. Dle výkazů materiálu projektu. Dle tabulky kubatur projektanta. 2: konstrukce kabelovodu z devítiotvorových multikanálů (lisovaný vysokohustotní polyetylen) do štěrkopískového lože. 3: Jednotlivé díly multikanálu jsou spojeny hrdlovým spojem, který je utěsněn pryžovým těsněním a zajištěn čtyřmi pružnými ocelovými sponami. 4: včetně těsnění a utěsnění spojů a prostupů proti vniknutí vody a nečistot, kalibrace 5: Vstupy multikanálů a korugovaných trubek do kabelových komor budou utěsněny předepsaným způsobem výrobce – obetonováním, kvalitní polyuretanovou pěnou. 6: včetně potřebného případného zkrácení dílů a koncovek pro zaslepení 7: v úseku K6 - K7 - provedení spojů odolné proti tlakové vodě 8: Z koncové šachty kabelovodu a koncové šachty hlavní větve (před příčným přechodem) budou vytaženy multikamály délky cca 1,0 m s nástavcem pro napojení trubek jednotlivých tras kabelů. 9: MEZI ŠACHTAMI 10: K4 - K5; 44,40 11: K5 - K6; 98,0
Popisy prací zahrnují veškerý materiál, výrobky a polotovary, včetně mimostaveništní a vnitrostaveništní dopravy (rovněž přesuny), včetně naložení a složení, případně s uložením.
|  | 30 | Svislé konstrukce: |  |  |  | 0 |  | #REF!
|  | 40 | Vodorovné konstrukce:
24 | 417135 |  | ZTUŽ PÁSY A PŘEKLADY Z DÍLCŮ PŘEDPJ DO C30/37 (B37) | M3 | 0.236 |  | 0 | #REF! | #REF!
1: Dle technické zprávy, výkresových příloh projektové dokumentace a dle TKP staveb státních drah. Dle výkazů materiálu projektu. Dle tabulky kubatur projektanta. 2: pro strop na výlezu na nástupišti 3: ŽB překlady 150 x 150 x 1500 mm - 7 ks 4: 0,150*0,150*1,50*7
- dodání dílce požadovaného tvaru a vlastností, jeho skladování, doprava a osazení do definitivní polohy, včetně komplexní technologie výroby a montáže dílců, ošetření a ochrana dílců, - u dílců železobetonových a předpjatých veškerá výztuž, případně i tuhé kovové prvky a závěsná oka, - úpravy a zařízení pro uložení a transport dílce, - veškeré požadované úpravy dílců, včetně doplňkových konstrukcí a vybavení, - sestavení dílce na stavbě včetně montážních zařízení, plošin a prahů a pod., - výplň, těsnění a tmelení spár a spojů, - očištění a ošetření úložných ploch, - zednické výpomoce pro montáž dílců, - označení dílce výrobním štítkem nebo jiným způsobem, - úpravy dílce pro dodržení požadované přesnosti jeho osazení, včetně případných měření, - veškerá zařízení pro zajištění stability v každém okamžiku, - další práce dané případně specifikací k příslušnému prefabrik. dílci (úprava pohledových ploch, příp. rubových ploch, osazení měřících zařízení, zkoušení a měření dílců a pod.).
25 | 451313 |  | PODKLADNÍ A VÝPLŇOVÉ VRSTVY Z PROSTÉHO BETONU C16/20 | M3 | 4.016 |  | 0 | #REF! | #REF!
1: Dle technické zprávy, výkresových příloh projektové dokumentace a dle TKP staveb státních drah. Dle výkazů materiálu projektu. Dle tabulky kubatur projektanta. 2: C 16/20 tl. 100 mm pod ŽB šachty 3: K2; 2,30*2,30*0,10 4: K3; 2,850*2,30*0,10 5: K4; 2,850*2,70*0,10 6: K5; 2,850*2,70*0,10 7: K6; 2,650*2,30*0,10 8: C 16/20 tl. 150 mm pod plastové šachty 9: K1; 1,30*1,90*0,150 10: K7; 1,30*1,60*0,150
- dodání čerstvého betonu (betonové směsi) požadované kvality, jeho uložení do požadovaného tvaru při jakékoliv hustotě výztuže, konzistenci čerstvého betonu a způsobu hutnění, ošetření a ochranu betonu, - zhotovení nepropustného, mrazuvzdorného betonu a betonu požadované trvanlivosti a vlastností, - užití potřebných přísad a technologií výroby betonu, - zřízení pracovních a dilatačních spar, včetně potřebných úprav, výplně, vložek, opracování, očištění a ošetření, - bednění požadovaných konstr. (i ztracené) s úpravou dle požadované kvality povrchu betonu, včetně odbedňovacích a odskružovacích prostředků, - podpěrné konstr. (skruže) a lešení všech druhů pro bednění, uložení čerstvého betonu, výztuže a doplňkových konstr., vč. požadovaných otvorů, ochranných a bezpečnostních opatření a základů těchto konstrukcí a lešení, - vytvoření kotevních čel, kapes, nálitků, a sedel, - zřízení všech požadovaných otvorů, kapes, výklenků, prostupů, dutin, drážek a pod., vč. ztížení práce a úprav kolem nich, - úpravy pro osazení výztuže, doplňkových konstrukcí a vybavení, - úpravy povrchu pro položení požadované izolace, povlaků a nátěrů, případně vyspravení, - ztížení práce u kabelových a injektážních trubek a ostatních zařízení osazovaných do betonu, - konstrukce betonových kloubů, upevnění kotevních prvků a doplňkových konstrukcí, - nátěry zabraňující soudržnost betonu a bednění, - výplň, těsnění a tmelení spar a spojů, - opatření povrchů betonu izolací proti zemní vlhkosti v částech, kde přijdou do styku se zeminou nebo kamenivem, - případné zřízení spojovací vrstvy u základů, - úpravy pro osazení zařízení ochrany konstrukce proti vlivu bludných proudů
26 | 45157 |  | PODKL A VÝPLŇ VRSTVY Z KAMENIVA TĚŽENÉHO | M3 | 14.419 |  | 0 | #REF! | #REF!
1: Dle technické zprávy, výkresových příloh projektové dokumentace a dle TKP staveb státních drah. Dle výkazů materiálu projektu. Dle tabulky kubatur projektanta. 2: výkres Půdorys kabelovodu, jednotlivé příčné a podélné řezy 3: podkladní štěrkopísek pod multikanál v místech, kde není obetonován, tl. 100 mm 4: MEZI ŠACHTAMI 5: K1-Vb 6: 1,980*2,0*0,10 7: 3,70*0,60*0,10 8: K1-K2 9: (38,70-0,80*2)*1,0*0,10 10: K2-Vb 11: 0,910*1,0*0,10 12: K2-K3 13: (5,60-0,80*2)*1,750*0,10 14: K3-Vb 15: 1,450*1,0*0,10 16: K3-K4 17: (2,870-0,80*2)*1,750*0,10 18: K4-K5 19: (10,270-0,80*2)*1,750*0,10 20: K5-K6 21: (23,70-0,80*2)*1,750*0,10 22: K4-K7 23: (37,080-0,80*2)*1,0*0,10
Popisy prací zahrnují veškerý materiál, výrobky a polotovary, včetně mimostaveništní a vnitrostaveništní dopravy (rovněž přesuny), včetně naložení a složení, případně s uložením.
|  | 40 | Vodorovné konstrukce: |  |  |  | 0 |  | #REF!
|  | 50 | Komunikace:
27 | 56334 |  | VOZOVKOVÉ VRSTVY ZE ŠTĚRKODRTI TL. DO 200MM | M2 | 496.98 |  | 0 | #REF! | #REF!
1: Dle technické zprávy, výkresových příloh projektové dokumentace a dle TKP staveb státních drah. Dle výkazů materiálu projektu. Dle tabulky kubatur projektanta. 2: drobné kamenivo fr. 4-8 mm 3: v okolí šachty K6 4: (2,19+2,20+2,0)*2,0 5: v okolí šachty K7 6: (5,0+1,10+2,0)*2,0 7: -------------------------------- 8: drcené kamenivo fr. 8-16 mm tl. 200 mm 9: stávající nástupiště 10: 468,0
- dodání kameniva předepsané kvality a zrnitosti - rozprostření a zhutnění vrstvy v předepsané tloušťce - zřízení vrstvy bez rozlišení šířky, pokládání vrstvy po etapách - nezahrnuje postřiky, nátěry
28 | 58251 |  | DLÁŽDĚNÉ KRYTY Z BETONOVÝCH DLAŽDIC DO LOŽE Z KAMENIVA | M2 | 454.2 |  | 0 | #REF! | #REF!
1: Dle technické zprávy, výkresových příloh projektové dokumentace a dle TKP staveb státních drah. Dle výkazů materiálu projektu. Dle tabulky kubatur projektanta. 2: Dlažba 400/600 šedá s impregnací, tl. 60mm včetně lože tl. 50mm 3: součinitel smykového tření 0,60 4: 462,0 5: odpočet signálního pásu 6: -7,80
- dodání dlažebního materiálu v požadované kvalitě, dodání materiálu pro předepsané lože v tloušťce předepsané dokumentací a pro předepsanou výplň spar - očištění podkladu - uložení dlažby dle předepsaného technologického předpisu včetně předepsané podkladní vrstvy a předepsané výplně spar - zřízení vrstvy bez rozlišení šířky, pokládání vrstvy po etapách - úpravu napojení, ukončení podél obrubníků, dilatačních zařízení, odvodňovacích proužků, odvodňovačů, vpustí, šachet a pod., nestanoví-li zadávací dokumentace jinak - nezahrnuje postřiky, nátěry - nezahrnuje těsnění podél obrubníků, dilatačních zařízení, odvodňovacích proužků, odvodňovačů, vpustí, šachet a pod.
29 | 582611 |  | KRYTY Z BETON DLAŽDIC SE ZÁMKEM ŠEDÝCH TL 60MM DO LOŽE Z KAM - bez fazety, impregnovaná | M2 | 6 |  | 0 | #REF! | #REF!
1: Dle technické zprávy, výkresových příloh projektové dokumentace a dle TKP staveb státních drah. Dle výkazů materiálu projektu. Dle tabulky kubatur projektanta. 2: Dlažba 200/200 šedá s impregnací, tl. 60mm včetně lože tl. 50mm 3: součinitel smykového tření 0,60 4: stávající nástupiště 5: 6,0
- dodání dlažebního materiálu v požadované kvalitě, dodání materiálu pro předepsané lože v tloušťce předepsané dokumentací a pro předepsanou výplň spar - očištění podkladu - uložení dlažby dle předepsaného technologického předpisu včetně předepsané podkladní vrstvy a předepsané výplně spar - zřízení vrstvy bez rozlišení šířky, pokládání vrstvy po etapách - úpravu napojení, ukončení podél obrubníků, dilatačních zařízení, odvodňovacích proužků, odvodňovačů, vpustí, šachet a pod., nestanoví-li zadávací dokumentace jinak - nezahrnuje postřiky, nátěry - nezahrnuje těsnění podél obrubníků, dilatačních zařízení, odvodňovacích proužků, odvodňovačů, vpustí, šachet a pod.
|  | 50 | Komunikace: |  |  |  | 0 |  | #REF!
|  | 60 | Úpravy povrchu:
30 | 61145 |  | ÚPRAVY POVRCHŮ VNITŘ STROPŮ OMÍTKOU CEMENTOVOU | M2 | 1.26 |  | 0 | #REF! | #REF!
1: Dle technické zprávy, výkresových příloh projektové dokumentace a dle TKP staveb státních drah. Dle výkazů materiálu projektu. Dle tabulky kubatur projektanta. 2: strop výlezu na nástupišti 3: 1,20*1,050
položka zahrnuje: dodávku veškerého materiálu potřebného pro předepsanou úpravu v předepsané kvalitě nutné vyspravení podkladu, případně zatření spar zdiva položení vrstvy v předepsané tloušťce potřebná lešení a podpěrné konstrukce
31 | 62652 |  | OCHRANA VÝZTUŽE PŘI NEDOSTATEČNÉM KRYTÍ | M2 | 2.261 |  | 0 | #REF! | #REF!
1: Dle technické zprávy, výkresových příloh projektové dokumentace a dle TKP staveb státních drah. Dle výkazů materiálu projektu. Dle tabulky kubatur projektanta. 2: ochrana výztuže sloupů na stávajícím nástupišti 3: ochranný nátěr na výztuž betonu dvojnásobný 4: průměr sloupu 450 mm 5: 3,14*0,450*0,10*16
položka zahrnuje: dodávku veškerého materiálu potřebného pro předepsanou úpravu v předepsané kvalitě položení vrstvy v předepsané tloušťce potřebná lešení a podpěrné konstrukce
32 | 626-R1 |  | PVC TRUBKA DN 125 MM, DL. 1,50 M, VČETNĚ KOLEN, ZASEKÁNÍ DO DRÁŽKY (150 X 150 MM) - VE ZDI, OBEZDĚNÍ, ZAOMÍTÁNÍ A HLINÍKOVÉ VĚTRACÍ MŘÍŽKY 150 X 150 MM ~ | KUS | 2 |  | 0 | #REF! | #REF!
1: Dle technické zprávy, výkresových příloh projektové dokumentace a dle TKP staveb státních drah. Dle výkazů materiálu projektu. Dle tabulky kubatur projektanta. 2: PVC trubka DN 125 mm zasekaná do drážky ve zdivu 150 x 150 mm, délky 1,50 m 3: včetně kolen 4: obezdění a zaomítání ve zdivu 5: na konci hliníková mřížka 150 x 150 mm 6: 2,0
položka zahrnuje: dodávku veškerého materiálu potřebného pro předepsanou úpravu v předepsané kvalitě potřebná lešení a podpěrné konstrukce
33 | 631314 |  | MAZANINA Z PROSTÉHO BETONU C25/30 | M3 | 6.457 |  | 0 | #REF! | #REF!
1: Dle technické zprávy, výkresových příloh projektové dokumentace a dle TKP staveb státních drah. Dle výkazů materiálu projektu. Dle tabulky kubatur projektanta. 2: ---------------------------- 3: Výkresy tvaru jednotlivých ŽB šachet, Vzorový řez ŽB šachtou 4: Vytvoření spádové vrstvy - rub stropní desky pro izolace kabel. komor betonových - spádový beton C25/30, 50-100 mm, odpočet plochy výstupních šachet 5: --------------------------------- 6: K2; (2,20*2,20-0,60*0,90)*0,075 7: K3; (2,750*2,20-0,60*0,90)*0,075 8: K4; (2,750*2,60-0,60*0,90)*0,075 9: K5; (2,750*2,60-0,60*0,90)*0,075 10: K6; (2,550*2,20-0,60*0,90)*0,075 11: Spádový beton C25/30 tl. 80-100 mm na dně komor vyspádovaný k vybírací jímce 12: -------------------------------- 13: K2; (2,20*2,20)*0,090 14: K3; (2,750*2,20)*0,090 15: K4; (2,750*2,60)*0,090 16: K5; (2,750*2,60)*0,090 17: K6; (2,550*2,20)*0,090 18: ------------------------------- 19: krycí betonová deska izolace stropu C 30/37 tl. 50 mm 20: K2; (2,20*2,20-0,60*0,90)*0,050 21: K3; (2,750*2,20-0,60*0,90)*0,050 22: K4; (2,750*2,60-0,60*0,90)*0,050 23: K5; (2,750*2,60-0,60*0,90)*0,050 24: K6; (2,550*2,20-0,60*0,90)*0,050 25: krycí betonová mazanina C 25/30 na výlezu na nástupiště tl. 50 mm 26: 1,20*1,60*0,050 27: ------------------------------- 28: beton ve spádu C 25/30 tl. 30-50 mm na výlezu na nástupiště 29: 1,20*1,60*(0,030+0,050)/2
- dodání čerstvého betonu (betonové směsi) požadované kvality, jeho uložení do požadovaného tvaru při jakékoliv hustotě výztuže, konzistenci čerstvého betonu a způsobu hutnění, ošetření a ochranu betonu, - zhotovení nepropustného, mrazuvzdorného betonu a betonu požadované trvanlivosti a vlastností, - užití potřebných přísad a technologií výroby betonu, - zřízení pracovních a dilatačních spar, včetně potřebných úprav, výplně, vložek, opracování, očištění a ošetření, - bednění požadovaných konstr. (i ztracené) s úpravou dle požadované kvality povrchu betonu, včetně odbedňovacích a odskružovacích prostředků, - podpěrné konstr. (skruže) a lešení všech druhů pro bednění, uložení čerstvého betonu, výztuže a doplňkových konstr., vč. požadovaných otvorů, ochranných a bezpečnostních opatření a základů těchto konstrukcí a lešení, - vytvoření kotevních čel, kapes, nálitků, a sedel, - zřízení všech požadovaných otvorů, kapes, výklenků, prostupů, dutin, drážek a pod., vč. ztížení práce a úprav kolem nich, - úpravy pro osazení výztuže, doplňkových konstrukcí a vybavení, - úpravy povrchu pro položení požadované izolace, povlaků a nátěrů, případně vyspravení, - ztížení práce u kabelových a injektážních trubek a ostatních zařízení osazovaných do betonu, - konstrukce betonových kloubů, upevnění kotevních prvků a doplňkových konstrukcí, - nátěry zabraňující soudržnost betonu a bednění, - výplň, těsnění a tmelení spar a spojů, - opatření povrchů betonu izolací proti zemní vlhkosti v částech, kde přijdou do styku se zeminou nebo kamenivem, - případné zřízení spojovací vrstvy u základů.
|  | 60 | Úpravy povrchu: |  |  |  | 0 |  | #REF!
|  | 711 | Izolace proti vodě:
34 | 711131 |  | IZOLACE BĚŽNÝCH KONSTRUKCÍ PROTI VOLNĚ STÉKAJÍCÍ VODĚ ASFALTOVÝMI NÁTĚRY | M2 | 206.117 |  | 0 | #REF! | #REF!
1: Dle technické zprávy, výkresových příloh projektové dokumentace a dle TKP staveb státních drah. Dle výkazů materiálu projektu. Dle tabulky kubatur projektanta. 2: nátěr penetrační - stropy a nátěr penetrační + nátěr modifikovaný asfaltovou emulzí - ŽB šachty zvenku - stěny, dno, krčky, odpočet plochy výstupních šachet 3: K2 4: 2,20*2,20*2-0,60*0,90+(2,20*2,50)*2+(2,20*2,50)*2+(0,90+1,20)*2*0,530 5: K3 6: 2,750*2,20*2-0,60*0,90+(2,750*2,50)*2+(2,20*2,50)*2+(0,90*1,20)*2*0,470 7: K4 8: 2,750*2,60*2-0,60*0,90+(2,750*2,70)*2+(2,60*2,70)*2+(0,90*1,20)*2*1,050 9: K5 10: 2,750*2,60*2-0,60*0,90+(2,750*3,20)*2+(2,60*3,20)*2+(0,90*1,20)*2*2,060 11: K6 12: 2,550*2,20*2-0,60*0,90+(2,550*2,70)*2+(2,20*2,70)*2+(0,90*1,20)*2*0,80
položka zahrnuje: - dodání předepsaného izolačního materiálu - očištění a ošetření podkladu, zadávací dokumentace může zahrnout i případné vyspravení - zřízení izolace jako kompletního povlaku, případně komplet. soustavy nebo systému podle příslušného technolog. předpisu - zřízení izolace i jednotlivých vrstev po etapách, včetně pracovních spár a spojů - úprava u okrajů, rohů, hran, dilatačních i pracovních spojů, kotev, obrubníků, dilatačních zařízení, odvodnění, otvorů, neizolovaných míst a pod. - zajištění odvodnění povrchu izolace, včetně odvodnění nejnižších míst, pokud dokumentace pro zadání stavby nestanoví jinak - ochrana izolace do doby zřízení definitivní ochranné vrstvy nebo konstrukce - úprava, očištění a ošetření prostoru kolem izolace - provedení požadovaných zkoušek - nezahrnuje ochranné vrstvy, např. geotextilii
35 | 711132 |  | IZOLACE BĚŽNÝCH KONSTRUKCÍ PROTI VOLNĚ STÉKAJÍCÍ VODĚ ASFALTOVÝMI PÁSY | M2 | 69.357 |  | 0 | #REF! | #REF!
1: Dle technické zprávy, výkresových příloh projektové dokumentace a dle TKP staveb státních drah. Dle výkazů materiálu projektu. Dle tabulky kubatur projektanta. 2: izolace modifikovanými asfaltovými pásy - stropy, přetaženo 500 mm na stěny, krčky 3: K2 4: 2,20*2,20*1-0,60*0,90+(2,20*0,50)*2+(2,20*0,50)*2+(0,90+1,20)*2*0,530 5: K3 6: 2,750*2,20*1-0,60*0,90+(2,750*0,50)*2+(2,20*0,50)*2+(0,90*1,20)*2*0,470 7: K4 8: 2,750*2,60*1-0,60*0,90+(2,750*0,50)*2+(2,60*0,50)*2+(0,90*1,20)*2*1,050 9: K5 10: 2,750*2,60*1-0,60*0,90+(2,750*0,50)*2+(2,60*0,50)*2+(0,90*1,20)*2*2,060 11: K6 12: 2,550*2,20*1-0,60*0,90+(2,550*0,50)*2+(2,20*0,50)*2+(0,90*1,20)*2*0,80 13: --------------------------------------------- 14: izolace nového stropu výlezu na nástupiště 15: 1,20*1,60 16: (1,250+1,250+1,60)*0,50+2*0,40
položka zahrnuje: - dodání předepsaného izolačního materiálu - očištění a ošetření podkladu, zadávací dokumentace může zahrnout i případné vyspravení - zřízení izolace jako kompletního povlaku, případně komplet. soustavy nebo systému podle příslušného technolog. předpisu - zřízení izolace i jednotlivých vrstev po etapách, včetně pracovních spár a spojů - úprava u okrajů, rohů, hran, dilatačních i pracovních spojů, kotev, obrubníků, dilatačních zařízení, odvodnění, otvorů, neizolovaných míst a pod. - zajištění odvodnění povrchu izolace, včetně odvodnění nejnižších míst, pokud dokumentace pro zadání stavby nestanoví jinak - ochrana izolace do doby zřízení definitivní ochranné vrstvy nebo konstrukce - úprava, očištění a ošetření prostoru kolem izolace - provedení požadovaných zkoušek - nezahrnuje ochranné vrstvy, např. geotextilii
|  | 711 | Izolace proti vodě: |  |  |  | 0 |  | #REF!
|  | 781 | Obklady keramické:
36 | 78174 |  | OBKLADY STĚN Z HUTNÝCH DLAŽDIC (I POLOHUT) | M2 | 0.64 |  | 0 | #REF! | #REF!
1: Dle technické zprávy, výkresových příloh projektové dokumentace a dle TKP staveb státních drah. Dle výkazů materiálu projektu. Dle tabulky kubatur projektanta. 2: doplnění obkladu stěny na nástupišti - dle stávajícího 3: 1,60*0,40
- položky podlah a obkladů zahrnují kompletní podlahy a obklad, včetně úpravy podkladu, spojovací, spárové malty nebo tmely, dilatace, úpravy rohů, koutů, kolem otvorů, okrajů a pod.
|  | 781 | Obklady keramické: |  |  |  | 0 |  | #REF!
|  | 80 | Trubní vedení:
37 | 87633 |  | CHRÁNIČKY Z TRUB PLASTOVÝCH DN DO 150MM | M | 56 |  | 0 | #REF! | #REF!
1: Dle technické zprávy, výkresových příloh projektové dokumentace a dle TKP staveb státních drah. Dle výkazů materiálu projektu. Dle tabulky kubatur projektanta. 2: DLE VÝPISU PRVKŮ KABELOVODU 3: korugovaná trubka DN 100/6,20 mm 4: K1 - Vb; 28,0 5: K4; 8,0 6: K5; 20,0
položky pro zhotovení potrubí platí bez ohledu na sklon zahrnuje: - výrobní dokumentaci (včetně technologického předpisu) - dodání veškerého trubního a pomocného materiálu (trouby, trubky, tvarovky, spojovací a těsnící materiál a pod.), podpěrných, závěsných a upevňovacích prvků, včetně potřebných úprav - úprava a příprava podkladu a podpěr, očištění a ošetření podkladu a podpěr - zřízení plně funkčního potrubí, kompletní soustavy, podle příslušného technologického předpisu - zřízení potrubí i jednotlivých částí po etapách, včetně pracovních spar a spojů, pracovního zaslepení konců a pod. - úprava prostupů, průchodů šachtami a komorami, okolí podpěr a vyústění, zaústění, napojení, vyvedení a upevnění odpad. výustí - ochrana potrubí nátěrem (vč. úpravy povrchu), případně izolací, nejsou-li tyto práce předmětem jiné položky - úprava, očištění a ošetření prostoru kolem potrubí včetně případně předepsaného utěsnění konců chrániček - položky platí pro práce prováděné v prostoru zapaženém i nezapaženém a i v kolektorech, chráničkách
38 | 898105 |  | KABEL KOMORY Z BETON DÍLCŮ PŮDORYS PLOCHY DO 5,5M2 | KUS | 1 |  | 0 | #REF! | #REF!
1: Dle technické zprávy, výkresových příloh projektové dokumentace a dle TKP staveb státních drah. Dle výkazů materiálu projektu. Dle tabulky kubatur projektanta. 2: Železobetonové komory budou prefabrikované z vodostavebného betonu, opatřené stupadly s antikorozní úpravou a otvory stěnami pro vstup a výstup multikanálů a prostupů. Komory umístěné v komunikacích budou jsou navrženy pro silniční zatížení. Vstupy do ŽB kabelových komor budou opatřeny ocelovými vodotěsnými uzamykatelnými poklopy - 2x600/900, v nástupištích ocelovými poklopy pro zabudování do dlažby, v místech nezpevněné cesty poklopy pro silniční pojezd. V podlaze ŽB komor bude umístěna vybírací jímka. Všechny kabelové šachty a komory budou dle možností odvodněny. Zatím nevyužité otvory pro multikanály, připravené pro budoucí napojení, budou zaslepeny. 3: dle tabulky Kabelové šachty 4: K6 - 2250 x 2200 mm, výška 2,70 m, výška krčku 800 mm 5: poklop B - vodotěsný poklop, uzamykatelný ocel. žár. zink. s betonovou výplní včetně osazovacího rámu - 600/900 mm 6: stupadla 11 ks 7: 1,0
položka zahrnuje: - poklopy s rámem, mříže s rámem, stupadla, žebříky, stropy z bet. dílců a pod. - dodání dílce požadovaného tvaru a vlastností, jeho skladování, doprava a osazení do definitivní polohy, včetně komplexní technologie výroby a montáže dílců, ošetření a ochrana dílců, - u dílců železobetonových a předpjatých veškerá výztuž, případně i tuhé kovové prvky a závěsná oka, - úpravy a zařízení pro uložení a transport dílce, - veškeré požadované úpravy dílců, včetně doplňkových konstrukcí a vybavení, - sestavení dílce na stavbě včetně montážních zařízení, plošin a prahů a pod., - výplň, těsnění a tmelení spár a spojů, - očištění a ošetření úložných ploch, - zednické výpomoce pro montáž dílců, - označení dílce výrobním štítkem nebo jiným způsobem, - úpravy dílce pro dodržení požadované přesnosti jeho osazení, včetně případných měření, - veškerá zařízení pro zajištění stability v každém okamžiku, - další práce dané případně specifikací k příslušnému prefabrik. dílci (úprava pohledových ploch, příp. rubových ploch, osazení měřících zařízení, zkoušení a měření dílců a pod.)
39 | 898107 |  | KABEL KOMORY Z BETON DÍLCŮ PŮDORYS PLOCHY DO 7,5M2 | KUS | 2 |  | 0 | #REF! | #REF!
1: Dle technické zprávy, výkresových příloh projektové dokumentace a dle TKP staveb státních drah. Dle výkazů materiálu projektu. Dle tabulky kubatur projektanta. 2: Železobetonové komory budou prefabrikované z vodostavebného betonu, opatřené stupadly s antikorozní úpravou a otvory stěnami pro vstup a výstup multikanálů a prostupů. Komory umístěné v komunikacích budou jsou navrženy pro silniční zatížení. Vstupy do ŽB kabelových komor budou opatřeny ocelovými vodotěsnými uzamykatelnými poklopy - 2x600/900, v nástupištích ocelovými poklopy pro zabudování do dlažby, v místech nezpevněné cesty poklopy pro silniční pojezd. V podlaze ŽB komor bude umístěna vybírací jímka. Všechny kabelové šachty a komory budou dle možností odvodněny. Zatím nevyužité otvory pro multikanály, připravené pro budoucí napojení, budou zaslepeny. 3: dle tabulky Kabelové šachty 4: K4 - 2750 x 2600 mm, výška 3,20 m, výška krčku 2700 mm 5: poklop A - vodotěsný poklop, uzamykatelný ocel. žár. zink. pro uložení dlažby včetně osazovacího rámu - 600/900 mm 6: stupadla 11 ks 7: 1,0 8: K5 - 2750 x 2600 mm, výška 3,20 m, výška krčku 2060 mm 9: poklop A - vodotěsný poklop, uzamykatelný ocel. žár. zink. pro uložení dlažby včetně osazovacího rámu - 600/900 mm 10: stupadla 16 ks 11: 1,0
položka zahrnuje: - poklopy s rámem, mříže s rámem, stupadla, žebříky, stropy z bet. dílců a pod. - dodání dílce požadovaného tvaru a vlastností, jeho skladování, doprava a osazení do definitivní polohy, včetně komplexní technologie výroby a montáže dílců, ošetření a ochrana dílců, - u dílců železobetonových a předpjatých veškerá výztuž, případně i tuhé kovové prvky a závěsná oka, - úpravy a zařízení pro uložení a transport dílce, - veškeré požadované úpravy dílců, včetně doplňkových konstrukcí a vybavení, - sestavení dílce na stavbě včetně montážních zařízení, plošin a prahů a pod., - výplň, těsnění a tmelení spár a spojů, - očištění a ošetření úložných ploch, - zednické výpomoce pro montáž dílců, - označení dílce výrobním štítkem nebo jiným způsobem, - úpravy dílce pro dodržení požadované přesnosti jeho osazení, včetně případných měření, - veškerá zařízení pro zajištění stability v každém okamžiku, - další práce dané případně specifikací k příslušnému prefabrik. dílci (úprava pohledových ploch, příp. rubových ploch, osazení měřících zařízení, zkoušení a měření dílců a pod.)
40 | 898371-R1 |  | KABELOVÁ KOMORA Z PLASTŮ UZAMYKATELNÁ 1,10/1,70/1,720 M VČETNĚ POKLOPU | KUS | 1 |  | 0 | #REF! | #REF!
1: Dle technické zprávy, výkresových příloh projektové dokumentace a dle TKP staveb státních drah. Dle výkazů materiálu projektu. Dle tabulky kubatur projektanta. 2: komora z HDPE 3: kompletní osazení, montáž a dodávka včetně dopravy, poklopu, vyřezání stěn pro vstup a výstup multikanálů, odvodnění polyethylenovou trubkou D 40 mm dl. 400 mm a konzol pro zavěšení kabelů 4: K1 5: poklop D - uzamykatelný poklop na plastové šachty - v provedení pro uložení zámkové dlažby - 910/1505 mm 6: odbočky ze šachty 110 mm - 6 ks 7: 1,0
– položky pro konstrukce na trubním vedení zahrnují kompletní konstrukce trubního vedení a to buď ve spojení s potrubím nebo samostatně. Zahrnují rovněž úpravy typových konstrukcí, spojovací a těsnící materiál, předepsané povrchové úpravy, máčení cihel, vyspárování a pod. Šachty, vpustě, kabelové komory zahrnují i poklopy s rámem, mříže s rámem, koše na bahno, stupadla, žebříky, stropy z bet. dílců a pod. - dodání plastové kabelové komory požadované kvality, její uložení do požadované pozice - zřízení pracovních a dilatačních spar, včetně potřebných úprav, výplně, vložek, opracování, očištění a ošetření, - bednění požadovaných konstr. (i ztracené) s úpravou dle požadované kvality povrchu betonu, včetně odbedňovacích a odskružovacích prostředků, - podpěrné konstr. (skruže) a lešení všech druhů pro bednění, uložení čerstvého betonu, výztuže a doplňkových konstr., vč. požadovaných otvorů, ochranných a bezpečnostních opatření a základů těchto konstrukcí a lešení, - vytvoření kotevních čel, kapes, nálitků, a sedel, - zřízení všech požadovaných otvorů, kapes, výklenků, prostupů, dutin, drážek a pod., vč. ztížení práce a úprav kolem nich, - úpravy pro osazení výztuže, doplňkových konstrukcí a vybavení, - úpravy povrchu pro položení požadované izolace, povlaků a nátěrů, případně vyspravení, - ztížení práce u kabelových a injektážních trubek a ostatních zařízení osazovaných do betonu, - konstrukce betonových kloubů, upevnění kotevních prvků a doplňkových konstrukcí, - nátěry zabraňující soudržnost betonu a bednění, - výplň, těsnění a tmelení spar a spojů, - opatření povrchů betonu izolací proti zemní vlhkosti v částech, kde přijdou do styku se zeminou nebo kamenivem, - případné zřízení spojovací vrstvy u základů, - úpravy pro osazení zařízení ochrany konstrukce proti vlivu bludných proudů, vyřezání stěn pro vstup a výstup multikanálů a chrániček
41 | 898371-R2 |  | KABELOVÁ KOMORA Z PLASTŮ UZAMYKATELNÁ 1,10/1,40/1,720 M VČETNĚ POKLOPU | KUS | 1 |  | 0 | #REF! | #REF!
1: Dle technické zprávy, výkresových příloh projektové dokumentace a dle TKP staveb státních drah. Dle výkazů materiálu projektu. Dle tabulky kubatur projektanta. 2: kompletní osazení, montáž a dodávka včetně dopravy, poklopu, vyřezání stěn pro vstup a výstup multikanálů, odvodnění polyethylenovou trubkou D 40 mm, dl. 400 mm a konzol pro zavěšení kabelů 3: K7 4: poklop C - uzamykatelný poklop na plastové šachty - v provedení polymer-beton - 910/1220 mm 5: 1,0
– položky pro konstrukce na trubním vedení zahrnují kompletní konstrukce trubního vedení a to buď ve spojení s potrubím nebo samostatně. Zahrnují rovněž úpravy typových konstrukcí, spojovací a těsnící materiál, předepsané povrchové úpravy, máčení cihel, vyspárování a pod. Šachty, vpustě, kabelové komory zahrnují i poklopy s rámem, mříže s rámem, koše na bahno, stupadla, žebříky, stropy z bet. dílců a pod. - dodání plastové kabelové komory požadované kvality, její uložení do požadované pozice - zřízení pracovních a dilatačních spar, včetně potřebných úprav, výplně, vložek, opracování, očištění a ošetření, - bednění požadovaných konstr. (i ztracené) s úpravou dle požadované kvality povrchu betonu, včetně odbedňovacích a odskružovacích prostředků, - podpěrné konstr. (skruže) a lešení všech druhů pro bednění, uložení čerstvého betonu, výztuže a doplňkových konstr., vč. požadovaných otvorů, ochranných a bezpečnostních opatření a základů těchto konstrukcí a lešení, - vytvoření kotevních čel, kapes, nálitků, a sedel, - zřízení všech požadovaných otvorů, kapes, výklenků, prostupů, dutin, drážek a pod., vč. ztížení práce a úprav kolem nich, - úpravy pro osazení výztuže, doplňkových konstrukcí a vybavení, - úpravy povrchu pro položení požadované izolace, povlaků a nátěrů, případně vyspravení, - ztížení práce u kabelových a injektážních trubek a ostatních zařízení osazovaných do betonu, - konstrukce betonových kloubů, upevnění kotevních prvků a doplňkových konstrukcí, - nátěry zabraňující soudržnost betonu a bednění, - výplň, těsnění a tmelení spar a spojů, - opatření povrchů betonu izolací proti zemní vlhkosti v částech, kde přijdou do styku se zeminou nebo kamenivem, - případné zřízení spojovací vrstvy u základů, - úpravy pro osazení zařízení ochrany konstrukce proti vlivu bludných proudů, vyřezání stěn pro vstup a výstup multikanálů a chrániček
42 | 898385 |  | KABEL KOMORY ZE ŽELBET S VÝZTUŽÍ, PŮDORYS PLOCHY DO 5,5M2 | KUS | 1 |  | 0 | #REF! | #REF!
1: Dle technické zprávy, výkresových příloh projektové dokumentace a dle TKP staveb státních drah. Dle výkazů materiálu projektu. Dle tabulky kubatur projektanta. 2: Železobetonové komory z vodostavebného betonu C 30/37 - XF3, XC4 - CI 0,4 - Dmax 16, opatřené stupadly s antikorozní úpravou a otvory stěnami pro vstup a výstup multikanálů a prostupů. Komory umístěné v komunikacích budou jsou navrženy pro silniční zatížení. Vstupy do ŽB kabelových komor budou opatřeny ocelovými vodotěsnými uzamykatelnými poklopy - 2x600/900, v nástupištích ocelovými poklopy pro zabudování do dlažby, v místech nezpevněné cesty poklopy pro silniční pojezd. V podlaze ŽB komor bude umístěna vybírací jímka. Všechny kabelové šachty a komory budou dle možností odvodněny. Zatím nevyužité otvory pro multikanály, připravené pro budoucí napojení, budou zaslepeny. 3: dle tabulky Kabelové šachty a výkresu tvaru a výztuže ŽB komory K2 4: K2 - 2200 x 2200 mm, výška 2,50m, výška krčku 530 mm 5: výztuž B500 B, kari sítě prům. 8/100/100 mm 6: hmotnost výztuže - dle tabulky výztuže pro komoru K2 - 739,460 kg 7: poklop A - vodotěsný poklop, uzamykatelný ocel. žár. zink. pro uložení dlažby včetně osazovacího rámu - 600/900 mm 8: stupadla 9 ks 9: 1,0
položka zahrnuje: - poklopy s rámem, mříže s rámem, stupadla, žebříky, stropy z bet. dílců a pod. - dodání čerstvého betonu (betonové směsi) požadované kvality, jeho uložení do požadovaného tvaru při jakékoliv hustotě výztuže, konzistenci čerstvého betonu a způsobu hutnění, ošetření a ochranu betonu, - dodání betonářské výztuže v požadované kvalitě, stříhání, řezání, ohýbání a spojování do všech požadovaných tvarů (vč. armakošů) a uložení s požadovaným zajištěním polohy a krytí výztuže betonem, - veškeré svary nebo jiné spoje výztuže, - zhotovení nepropustného, mrazuvzdorného betonu a betonu požadované trvanlivosti a vlastností, - užití potřebných přísad a technologií výroby betonu, - zřízení pracovních a dilatačních spar, včetně potřebných úprav, výplně, vložek, opracování, očištění a ošetření, - bednění požadovaných konstr. (i ztracené) s úpravou dle požadované kvality povrchu betonu, včetně odbedňovacích a odskružovacích prostředků, - podpěrné konstr. (skruže) a lešení všech druhů pro bednění, uložení čerstvého betonu, výztuže a doplňkových konstr., vč. požadovaných otvorů, ochranných a bezpečnostních opatření a základů těchto konstrukcí a lešení, - vytvoření kotevních čel, kapes, nálitků, a sedel, - zřízení všech požadovaných otvorů, kapes, výklenků, prostupů, dutin, drážek a pod., vč. ztížení práce a úprav kolem nich, - úpravy pro osazení výztuže, doplňkových konstrukcí a vybavení, - úpravy povrchu pro položení požadované izolace, povlaků a nátěrů, případně vyspravení, - ztížení práce u kabelových a injektážních trubek a ostatních zařízení osazovaných do betonu, - konstrukce betonových kloubů, upevnění kotevních prvků a doplňkových konstrukcí, - nátěry zabraňující soudržnost betonu a bednění, - výplň, těsnění a tmelení spar a spojů, - opatření povrchů betonu izolací proti zemní vlhkosti v částech, kde přijdou do styku se zeminou nebo kamenivem, - případné zřízení spojovací vrstvy u základů, - úpravy pro osazení zařízení ochrany konstrukce proti vlivu bludných proudů
43 | 898386 |  | KABEL KOMORY ZE ŽELBET S VÝZTUŽÍ, PŮDORYS PLOCHY DO 6,5M2 | KUS | 1 |  | 0 | #REF! | #REF!
1: Dle technické zprávy, výkresových příloh projektové dokumentace a dle TKP staveb státních drah. Dle výkazů materiálu projektu. Dle tabulky kubatur projektanta. 2: Železobetonové komory z vodostavebného betonu C 30/37 - XF3, XC4 - CI 0,4 - Dmax 16, opatřené stupadly s antikorozní úpravou a otvory stěnami pro vstup a výstup multikanálů a prostupů. Komory umístěné v komunikacích budou jsou navrženy pro silniční zatížení. Vstupy do ŽB kabelových komor budou opatřeny ocelovými vodotěsnými uzamykatelnými poklopy - 2x600/900, v nástupištích ocelovými poklopy pro zabudování do dlažby, v místech nezpevněné cesty poklopy pro silniční pojezd. V podlaze ŽB komor bude umístěna vybírací jímka. Všechny kabelové šachty a komory budou dle možností odvodněny. Zatím nevyužité otvory pro multikanály, připravené pro budoucí napojení, budou zaslepeny. 3: dle tabulky Kabelové šachty a výkresu tvaru a výztuže ŽB komory K3 4: K3 - 2750 x 2200 mm, výška 2,50m, výška krčku 470 mm 5: výztuž B500 B, kari sítě prům. 8/100/100 mm 6: hmotnost výztuže - dle tabulky výztuže pro komoru K3 - 916,260 kg 7: poklop A - vodotěsný poklop, uzamykatelný ocel. žár. zink. pro uložení dlažby včetně osazovacího rámu - 600/900 mm 8: stupadla 9 ks 9: 1,0
položka zahrnuje: - poklopy s rámem, mříže s rámem, stupadla, žebříky, stropy z bet. dílců a pod. - dodání čerstvého betonu (betonové směsi) požadované kvality, jeho uložení do požadovaného tvaru při jakékoliv hustotě výztuže, konzistenci čerstvého betonu a způsobu hutnění, ošetření a ochranu betonu, - dodání betonářské výztuže v požadované kvalitě, stříhání, řezání, ohýbání a spojování do všech požadovaných tvarů (vč. armakošů) a uložení s požadovaným zajištěním polohy a krytí výztuže betonem, - veškeré svary nebo jiné spoje výztuže, - zhotovení nepropustného, mrazuvzdorného betonu a betonu požadované trvanlivosti a vlastností, - užití potřebných přísad a technologií výroby betonu, - zřízení pracovních a dilatačních spar, včetně potřebných úprav, výplně, vložek, opracování, očištění a ošetření, - bednění požadovaných konstr. (i ztracené) s úpravou dle požadované kvality povrchu betonu, včetně odbedňovacích a odskružovacích prostředků, - podpěrné konstr. (skruže) a lešení všech druhů pro bednění, uložení čerstvého betonu, výztuže a doplňkových konstr., vč. požadovaných otvorů, ochranných a bezpečnostních opatření a základů těchto konstrukcí a lešení, - vytvoření kotevních čel, kapes, nálitků, a sedel, - zřízení všech požadovaných otvorů, kapes, výklenků, prostupů, dutin, drážek a pod., vč. ztížení práce a úprav kolem nich, - úpravy pro osazení výztuže, doplňkových konstrukcí a vybavení, - úpravy povrchu pro položení požadované izolace, povlaků a nátěrů, případně vyspravení, - ztížení práce u kabelových a injektážních trubek a ostatních zařízení osazovaných do betonu, - konstrukce betonových kloubů, upevnění kotevních prvků a doplňkových konstrukcí, - nátěry zabraňující soudržnost betonu a bednění, - výplň, těsnění a tmelení spar a spojů, - opatření povrchů betonu izolací proti zemní vlhkosti v částech, kde přijdou do styku se zeminou nebo kamenivem, - případné zřízení spojovací vrstvy u základů, - úpravy pro osazení zařízení ochrany konstrukce proti vlivu bludných proudů
44 | 899523 |  | OBETONOVÁNÍ POTRUBÍ Z PROSTÉHO BETONU DO C16/20 (B20) | M3 | 14.794 |  | 0 | #REF! | #REF!
1: Dle technické zprávy, výkresových příloh projektové dokumentace a dle TKP staveb státních drah. Dle výkazů materiálu projektu. Dle tabulky kubatur projektanta. 2: výkres vzorový řez plast. šachtou - obetonování plast šachet, tl. vrstvy 150 m, beton C16/20, do výšky 320 mm pod terén, se sítí 8/150/150 při vnějším povrchu, beton s hydroizolační přísadou 3: kabelové šachty plastové 4: K1; (1,40+2,0)*2*0,150*1,720 5: K7; (1,40+1,70)*2*0,150*1,720 6: ------------------------------------- 7: obetonování vstupu multikanálů do šachet 8: K1, K2, K4, K7 9: (1,0*1,150-2*0,40*0,40)*0,80*4 10: K2, K3 - 2x, K4 - 2x, K5 - 2x, K6 11: (1,750*1,150-4*0,40*0,40)*0,80*8
- dodání čerstvého betonu (betonové směsi) požadované kvality, jeho uložení do požadovaného tvaru při jakékoliv hustotě výztuže, konzistenci čerstvého betonu a způsobu hutnění, ošetření a ochranu betonu, - zhotovení nepropustného, mrazuvzdorného betonu a betonu požadované trvanlivosti a vlastností, - užití potřebných přísad a technologií výroby betonu, - zřízení pracovních a dilatačních spar, včetně potřebných úprav, výplně, vložek, opracování, očištění a ošetření, - bednění požadovaných konstr. (i ztracené) s úpravou dle požadované kvality povrchu betonu, včetně odbedňovacích a odskružovacích prostředků, - podpěrné konstr. (skruže) a lešení všech druhů pro bednění, uložení čerstvého betonu, výztuže a doplňkových konstr., vč. požadovaných otvorů, ochranných a bezpečnostních opatření a základů těchto konstrukcí a lešení, - vytvoření kotevních čel, kapes, nálitků, a sedel, - zřízení všech požadovaných otvorů, kapes, výklenků, prostupů, dutin, drážek a pod., vč. ztížení práce a úprav kolem nich, - úpravy pro osazení výztuže, doplňkových konstrukcí a vybavení, - úpravy povrchu pro položení požadované izolace, povlaků a nátěrů, případně vyspravení, - ztížení práce u kabelových a injektážních trubek a ostatních zařízení osazovaných do betonu, - konstrukce betonových kloubů, upevnění kotevních prvků a doplňkových konstrukcí, - nátěry zabraňující soudržnost betonu a bednění, - výplň, těsnění a tmelení spar a spojů, - opatření povrchů betonu izolací proti zemní vlhkosti v částech, kde přijdou do styku se zeminou nebo kamenivem, - případné zřízení spojovací vrstvy u základů, - úpravy pro osazení zařízení ochrany konstrukce proti vlivu bludných proudů
45 | 899524 |  | OBETONOVÁNÍ POTRUBÍ Z PROSTÉHO BETONU DO C25/30 (B30) | M3 | 0.576 |  | 0 | #REF! | #REF!
1: Dle technické zprávy, výkresových příloh projektové dokumentace a dle TKP staveb státních drah. Dle výkazů materiálu projektu. Dle tabulky kubatur projektanta. 2: obetonování stávajících sloupů na nástupišti 600 x 600 mm tl. 100 mm 3: 0,60*0,60*0,10*16
- dodání čerstvého betonu (betonové směsi) požadované kvality, jeho uložení do požadovaného tvaru při jakékoliv hustotě výztuže, konzistenci čerstvého betonu a způsobu hutnění, ošetření a ochranu betonu, - zhotovení nepropustného, mrazuvzdorného betonu a betonu požadované trvanlivosti a vlastností, - užití potřebných přísad a technologií výroby betonu, - zřízení pracovních a dilatačních spar, včetně potřebných úprav, výplně, vložek, opracování, očištění a ošetření, - bednění požadovaných konstr. (i ztracené) s úpravou dle požadované kvality povrchu betonu, včetně odbedňovacích a odskružovacích prostředků, - podpěrné konstr. (skruže) a lešení všech druhů pro bednění, uložení čerstvého betonu, výztuže a doplňkových konstr., vč. požadovaných otvorů, ochranných a bezpečnostních opatření a základů těchto konstrukcí a lešení, - vytvoření kotevních čel, kapes, nálitků, a sedel, - zřízení všech požadovaných otvorů, kapes, výklenků, prostupů, dutin, drážek a pod., vč. ztížení práce a úprav kolem nich, - úpravy pro osazení výztuže, doplňkových konstrukcí a vybavení, - úpravy povrchu pro položení požadované izolace, povlaků a nátěrů, případně vyspravení, - ztížení práce u kabelových a injektážních trubek a ostatních zařízení osazovaných do betonu, - konstrukce betonových kloubů, upevnění kotevních prvků a doplňkových konstrukcí, - nátěry zabraňující soudržnost betonu a bednění, - výplň, těsnění a tmelení spar a spojů, - opatření povrchů betonu izolací proti zemní vlhkosti v částech, kde přijdou do styku se zeminou nebo kamenivem, - případné zřízení spojovací vrstvy u základů, - úpravy pro osazení zařízení ochrany konstrukce proti vlivu bludných proudů
|  | 80 | Trubní vedení: |  |  |  | 0 |  | #REF!
|  | 90 | Ostatní konstrukce a práce:
46 | 91722 |  | CHODNÍKOVÉ OBRUBY Z BETONOVÝCH OBRUBNÍKŮ | M | 1 |  | 0 | #REF! | #REF!
1: Dle technické zprávy, výkresových příloh projektové dokumentace a dle TKP staveb státních drah. Dle výkazů materiálu projektu. Dle tabulky kubatur projektanta. 2: ukončení stávajícího nástupiště 3: obrubník betonová 15/25/100 cm do bet. lože s opěrkou 4: 1,0
Položka zahrnuje veškerý materiál, výrobky a polotovary, včetně mimostaveništní a vnitrostaveništní dopravy (rovněž přesuny), včetně naložení a složení,případně s uložením. Položka obruby a zpomalovací prahy zahrnuje i betonové lože i boční betonovou opěrku.
47 | 924914 |  | NÁSTUPIŠTĚ - SIGNÁLNÍ PÁS Z DLAŽDIC S RELIÉFNÍM POVRCHEM | M2 | 7.8 |  | 0 | #REF! | #REF!
1: Dle technické zprávy, výkresových příloh projektové dokumentace a dle TKP staveb státních drah. Dle výkazů materiálu projektu. Dle tabulky kubatur projektanta. 2: Signální pás na stávajícím nástupišti tl. 60mm 200/100mm, včetně lože 50mm, kontrastní vůči okolnímu povrchu (červený) rozměr plochy 7,80 m2 3: 7,80
1. Položka obsahuje: – všechny práce pro zřízení plně funkčního dlážděného bezpečnostního pásu s varovnými a vodicími prvky, tj. včetně lože, ukončení dlažby, její provedení do předepsaného tvaru a pohledové úpravy, výplně spar a otvorů apod. – dodání dlažeb a lože v požadované kvalitě – očištění podkladu, případně zřízení spojovací vrstvy – uložení směsi, dlažby nebo dílců dle předepsaného technologického předpisu – zřízení vrstvy bez rozlišení šířky, pokládání vrstvy po etapách, včetně pracovních spar a spojů – úpravu napojení, ukončení a těsnění podél obrubníků, dilatačních zařízení, odvodňovacích proužků, odvodňovačů, vpustí, šachet ap. – těsnění, tmelení a výplň spar a otvorů – úpravu dilatačních spar a povrchu vrstvy 2. Položka neobsahuje: – úpravu a hutnění podloží – podkladní a konstrukční vrstvy 3. Způsob měření: Měří se plocha v metrech čtverečných.
48 | 93650 |  | DROBNÉ DOPLŇK KONSTR KOVOVÉ | KG | 313.5 |  | 0 | #REF! | #REF!
1: Dle technické zprávy, výkresových příloh projektové dokumentace a dle TKP staveb státních drah. Dle výkazů materiálu projektu. Dle tabulky kubatur projektanta. 2: mřížka větrací včetně kotevního rámu - žárově zinkováno 3: 28,50*11
– dílenská dokumentace, včetně technologického předpisu spojování, - dodání materiálu v požadované kvalitě a výroba konstrukce i dílenská (včetně pomůcek, přípravků a prostředků pro výrobu) bez ohledu na náročnost a její hmotnost, dílenská montáž, - dodání spojovacího materiálu, - zřízení montážních a dilatačních spojů, spar, včetně potřebných úprav, vložek, opracování, očištění a ošetření, - podpěr. konstr. a lešení všech druhů pro montáž konstrukcí i doplňkových, včetně požadovaných otvorů, ochranných a bezpečnostních opatření a základů pro tyto konstrukce a lešení, - jakákoliv doprava a manipulace dílců a montážních sestav, včetně dopravy konstrukce z výrobny na stavbu, - montáž konstrukce na staveništi, včetně montážních prostředků a pomůcek a zednických výpomocí, - montážní dokumentace včetně technologického předpisu montáže, - výplň, těsnění a tmelení spar a spojů, - čištění konstrukce a odstranění všech vrubů (vrypy, otlačeniny a pod.), - veškeré druhy opracování povrchů, včetně úprav pod nátěry a pod izolaci, - veškeré druhy dílenských základů a základních nátěrů a povlaků, - všechny druhy ocelového kotvení, - dílenskou přejímku a montážní prohlídku, včetně požadovaných dokladů, - zřízení kotevních otvorů nebo jam, nejsou-li částí jiné konstrukce, jejich úpravy, očištění a ošetření, - osazení kotvení nebo přímo částí konstrukce do podpůrné konstrukce nebo do zeminy, - výplň kotevních otvorů (příp. podlití patních desek) maltou, betonem nebo jinou speciální hmotou, vyplnění jam zeminou, - ošetření kotevní oblasti proti vzniku trhlin, vlivu povětrnosti a pod., - osazení nivelačních značek, včetně jejich zaměření, označení znakem výrobce a vyznačení letopočtu. Dokumentace pro zadání stavby může dále předepsat že cena položky ještě obsahuje například: - veškeré druhy protikorozní ochrany a nátěry konstrukcí, - žárové zinkování ponorem nebo žárové stříkání (metalizace) kovem, - zvláštní spojovací prostředky, rozebíratelnost konstrukce, - osazení měřících zařízení a úpravy pro ně - ochranná opatření před účinky bludných proudů - ochranu před přepětím.
49 | 93650-R01 |  | DROBNÉ KOVOVÉ DOPLŇK KONSTRUKCE POZINK - VYSTROJENÍ KABELOVÝCH KOMOR ROŠTY A KONZOLAMI | M | 117 |  | 0 | #REF! | #REF!
1: Dle technické zprávy, výkresových příloh projektové dokumentace a dle TKP staveb státních drah. Dle výkazů materiálu projektu. Dle tabulky kubatur projektanta. 2: montáž, dodávka a osazení roštů vč. konzol, držáků, systémových pom. prvků, kotvení a příslušenství 3: povrchová úprava žárové zinkování s ponorem 4: 1 devítiotvorový multikanál - 2 kabelové rošty dl. dle velikosti komory, měřeno digitálně, dle projektanta 5: K2; 16,0 6: K3; 27,50 7: K4; 27,50 8: K5; 26,0 9: K6; 20,0
– položky doplňkových konstrukcí zahrnují vedle vlastních zámečnických výrobků i rámy, rošty, lišty, kování, podpěrné, závěsné, upevňovací prvky, spojovací a těsnící materiál, pomocný materiál, kompletní povrchovou úpravu, u doplňkových stavebních konstrukcí je zahrnuto drobné zasklení nebo jiná předepsaná výplň.
50 | 9380-R01 |  | PROTIPOŽÁRNÍ UCPÁVKY V ŠACHTÁCH PO PROTAŽENÍ KABELŮ | KUS | 109 |  | 0 | #REF! | #REF!
1: Dle technické zprávy, výkresových příloh projektové dokumentace a dle TKP staveb státních drah. Dle výkazů materiálu projektu. Dle tabulky kubatur projektanta. 2: Požární ucpávka čtvercového otvoru 130 x 130 mm, požární odolnost 60 minut, dle systémového řešení výrobce 3: vodotěsné provedení 4: počet kusů dle projektanta; 5: 109,0
Popisy prací zahrnují veškerý materiál, výrobky a polotovary, včetně mimostaveništní a vnitrostaveništní dopravy (rovněž přesuny), včetně naložení a složení,případně s uložením. Požární ucpávka čtvercového otvoru 130 x 130 mm, požární odolnost 60 minut, dle systémového řešení výrobce
51 | 9380-R02 |  | MULTIKANÁLOVÉ DÍLY - VÝVOD ZE ŠACHTY M9 | KUS | 8 |  | 0 | #REF! | #REF!
1: Dle technické zprávy, výkresových příloh projektové dokumentace a dle TKP staveb státních drah. Dle výkazů materiálu projektu. Dle tabulky kubatur projektanta. 2: dle výpisu prvků kabelovodu 3: K5; 3,0 4: K6; 3,0 5: K7; 2,0
Popisy prací zahrnují veškerý materiál, výrobky a polotovary, včetně mimostaveništní a vnitrostaveništní dopravy (rovněž přesuny), včetně naložení a složení,případně s uložením.
52 | 9380-R03 |  | MULTIKANÁLOVÉ DÍLY - ADAPTÉR M9 | KUS | 8 |  | 0 | #REF! | #REF!
1: Dle technické zprávy, výkresových příloh projektové dokumentace a dle TKP staveb státních drah. Dle výkazů materiálu projektu. Dle tabulky kubatur projektanta. 2: dle výpisu prvků kabelovodu 3: K5; 3,0 4: K6; 3,0 5: K7; 2,0
Popisy prací zahrnují veškerý materiál, výrobky a polotovary, včetně mimostaveništní a vnitrostaveništní dopravy (rovněž přesuny), včetně naložení a složení,případně s uložením.
53 | 938651 |  | OČIŠTĚNÍ OCEL KONSTR OTRYSKÁNÍM NA SUCHO VZDUCHEM | M2 | 2.261 |  | 0 | #REF! | #REF!
1: Dle technické zprávy, výkresových příloh projektové dokumentace a dle TKP staveb státních drah. Dle výkazů materiálu projektu. Dle tabulky kubatur projektanta. 2: ochrana výztuže sloupů na stávajícím nástupišti 3: průměr sloupu 450 mm 4: 3,14*0,450*0,10*16
položka zahrnuje očištění předepsaným způsobem včetně odklizení vzniklého odpadu
54 | 96716 |  | VYBOURÁNÍ ČÁSTÍ KONSTRUKCÍ ŽELEZOBET | M3 | 1.585 |  | 0 | #REF! | #REF!
1: Dle technické zprávy, výkresových příloh projektové dokumentace a dle TKP staveb státních drah. Dle výkazů materiálu projektu. Dle tabulky kubatur projektanta. 2: výlez na nástupišti 3: 1,60*1,250*0,20 4: 1,250*0,250*1,50*2+1,20*0,250*0,650+0,30*0,250*0,70
- položka zahrnuje veškerou manipulaci s vybouranou sutí a hmotami včetně uložení na skládku. Nezahrnuje poplatek za skládku, který se vykazuje v položce 0141** (s výjimkou malého množství bouraného materiálu, kde je možné poplatek zahrnout do jednotkové ceny bourání – tento fakt musí být uveden v doplňujícím textu k položce) - položka zahrnuje veškeré další práce plynoucí z technologického předpisu a z platných předpisů
55 | 96716B |  | VYBOURÁNÍ ČÁSTÍ KONSTRUKCÍ ŽELEZOBET - DOPRAVA | tkm | 57.06 |  | 0 | #REF! | #REF!
1: Dle technické zprávy, výkresových příloh projektové dokumentace a dle TKP staveb státních drah. Dle výkazů materiálu projektu. Dle tabulky kubatur projektanta. 2: viz pol. 96716 3: vzdálenost skládky 15 km 4: 1,585*2,40*15
Položka zahrnuje samostatnou dopravu suti a vybouraných hmot. Množství se určí jako součin hmotnosti [t] a požadované vzdálenosti [km].
56 | 967181 |  | VYBOURÁNÍ ČÁSTÍ KONSTRUKCÍ KOVOVÝCH S ODVOZEM DO 1KM | T | 0.581 |  | 0 | #REF! | #REF!
1: Dle technické zprávy, výkresových příloh projektové dokumentace a dle TKP staveb státních drah. Dle výkazů materiálu projektu. Dle tabulky kubatur projektanta. 2: mřížka výlezu na nástupišti, včetně rámu 3: 20,0*0,001 4: větrací mřížka na nástupišti, včetně rámu 5: 17,0*0,001*11 6: demontáž stávajícího zábradlí 7: 374,0*0,001
- položka zahrnuje veškerou manipulaci s vybouranou sutí a hmotami včetně uložení na skládku. Nezahrnuje poplatek za skládku, který se vykazuje v položce 0141** (s výjimkou malého množství bouraného materiálu, kde je možné poplatek zahrnout do jednotkové ceny bourání – tento fakt musí být uveden v doplňujícím textu k položce) - položka zahrnuje veškeré další práce plynoucí z technologického předpisu a z platných předpisů
|  | 90 | Ostatní konstrukce a práce: |  |  |  | 0 |  | #REF!
|  | 995 | Poplatky za skládky:
57 | 015111 |  | POPLATKY ZA LIKVIDACŮ ODPADŮ NEKONTAMINOVANÝCH - 17 05 04 VYTĚŽENÉ ZEMINY A HORNINY - I. TŘÍDA TĚŽ - ITELNOSTI | T | 527.455 |  | 0 | #REF! | #REF!
1: Dle technické zprávy, výkresových příloh projektové dokumentace a dle TKP staveb státních drah. Dle výkazů materiálu projektu. Dle tabulky kubatur projektanta. 2: viz pol. 17120; 277,608*1,90
1. Položka obsahuje: – veškeré poplatky provozovateli skládky, recyklační linky nebo jiného zařízení na zpracování nebo likvidaci odpadů související s převzetím, uložením, zpracováním nebo likvidací odpadu 2. Položka neobsahuje: – náklady spojené s dopravou odpadu z místa stavby na místo převzetí provozovatelem skládky, recyklační linky nebo jiného zařízení na zpracování nebo likvidaci odpadů 3. Způsob měření: Tunou se rozumí hmotnost odpadu vytříděného v souladu se zákonem č. 185/2001 Sb., o nakládání s odpady, v platném znění.
58 | 015140 |  | POPLATKY ZA LIKVIDACŮ ODPADŮ NEKONTAMINOVANÝCH - 17 01 01 BETON Z DEMOLIC OBJEKTŮ, ZÁKLADŮ TV | T | 158.244 |  | 0 | #REF! | #REF!
1: Dle technické zprávy, výkresových příloh projektové dokumentace a dle TKP staveb státních drah. Dle výkazů materiálu projektu. Dle tabulky kubatur projektanta. 2: viz pol. 11318 - betonová dlažba 3: 23,40*2,20 4: viz pol. 11335 - beton 5: 46,80*2,20 6: viz pol. 96716 - ŽB 7: 1,585*2,40
1. Položka obsahuje: – veškeré poplatky provozovateli skládky, recyklační linky nebo jiného zařízení na zpracování nebo likvidaci odpadů související s převzetím, uložením, zpracováním nebo likvidací odpadu 2. Položka neobsahuje: – náklady spojené s dopravou odpadu z místa stavby na místo převzetí provozovatelem skládky, recyklační linky nebo jiného zařízení na zpracování nebo likvidaci odpadů 3. Způsob měření: Tunou se rozumí hmotnost odpadu vytříděného v souladu se zákonem č. 185/2001 Sb., o nakládání s odpady, v platném znění.
59 | 015330 |  | POPLATKY ZA LIKVIDACŮ ODPADŮ NEKONTAMINOVANÝCH - 17 05 04 KAMENNÁ SUŤ | T | 143.91 |  | 0 | #REF! | #REF!
1: Dle technické zprávy, výkresových příloh projektové dokumentace a dle TKP staveb státních drah. Dle výkazů materiálu projektu. Dle tabulky kubatur projektanta. 2: viz pol. 11332 - kamenivo 3: 70,20*2,05
1. Položka obsahuje: – veškeré poplatky provozovateli skládky, recyklační linky nebo jiného zařízení na zpracování nebo likvidaci odpadů související s převzetím, uložením, zpracováním nebo likvidací odpadu 2. Položka neobsahuje: – náklady spojené s dopravou odpadu z místa stavby na místo převzetí provozovatelem skládky, recyklační linky nebo jiného zařízení na zpracování nebo likvidaci odpadů 3. Způsob měření: Tunou se rozumí hmotnost odpadu vytříděného v souladu se zákonem č. 185/2001 Sb., o nakládání s odpady, v platném znění.
|  | 995 | Poplatky za skládky: |  |  |  | 0 |  | #REF!
|  |  | C e l k e m |  |  |  | 0 |  | #REF!
Ostatní ve výkazu nespecifikované práce
Vícepráce
|  |  | Vícepráce celkem |  |  |  | 0 |  | 0
Méněpráce
|  |  | Méněpráce celkem |  |  |  | 0 |  | 0
|  |  | Celkem |  |  |  | 0 |  | 0
|  |  | Celkem |  |  |  | 0 |  | #REF!

## SO 02-15-02.1
Příloha k formuláři pro ocenění nabídky
Stavba : |  | 1 | „Rekonstrukce žst. Hanušovice"
číslo a název SO: |  | SO 02-15-02.1 | Žst. Hanušovice, stavební úpravy ve výpravní budově
číslo a název rozpočtu: |  | SO 02-15-02.1 | Žst. Hanušovice, stavební úpravy ve výpravní budově
Poř. č.pol. | Kód položky | Varianta položky | Název položky | jednotka | Počet jednotek | CENA |  | Sazba | DPH
[6 empty] | jednotková | celkem | DPH
1 | 2 | 3 | 4 | 5 | 6 | 7 | 8
|  | 043 | Ocelové konstrukce:
1 | 43010000R |  | Dodávka a montáž ocelové konstrukce stropu nad 1.PP | KG | 2124.43 |  | 0 | #REF! | #REF!
1: Dle technické zprávy, výkresových příloh projektové dokumentace, TKP staveb státních drah a výkazů materiálu projektu. 2: stavědlová ústředna; 3: válcované profily a kotevní prvky, včetně základního antikorozního nátěru; 4: půdorys stropu nad 1.PP; 2124,43
Položka obsahuje dodávku a montáž pro provedení uvedené práce. Pro tuto položku, jednotkové ceny obsahují veškeré náklady spojené s umístěním a prováděním stavby a podmínkami výstavby t.j. drívější "VRN a Ostatní náklady" rozpuštěny v jednotkových cenách položek.
|  | 043 | Ocelové konstrukce: |  |  |  | 0 |  | #REF!
|  | 10 | Zemní práce:
2 | 131203101 |  | Hloubení jam ručním nebo pneum nářadím v soudržných horninách tř. 3 | M3 | 7.278 |  | 0 | #REF! | #REF!
1: Dle technické zprávy, výkresových příloh projektové dokumentace, TKP staveb státních drah a výkazů materiálu projektu. 2: 1.NP; 3: m.č. 135, 136 kabelové kanály; 4: (3,56*2,50+1,70*1,90)*0,60
Zpracováno dle metodiky Katalogů popisů a směrných cen stavebních prací navazující na všeobecné podmínky obsažené v Úvodním katalogu "Pravidla S" pro užití katalogů směrných cen stavebních prací a jednotlivých ustanovení ceníků a položek včetně doplňkových popisů a poznámek k jednotlivým položkám. Popisy prací zahrnují veškerý materiál, výrobky a polotovary (vč. ztratného), včetně mimostaveništní a vnitrostaveništní dopravy, včetně naložení a složení, případně s uložením, potřebná lešení a podpěrné konstrukce. Pro tuto akci jednotkové ceny obsahují veškeré náklady spojené s umístěním a prováděním stavby a podmínkami výstavby t.j. drívější "VRN a Ostatní náklady" rozpuštěny v jednotkových cenách položek.
3 | 131203109 |  | Příplatek za lepivost u hloubení jam ručním nebo pneum nářadím v hornině tř. 3 | M3 | 7.278 |  | 0 | #REF! | #REF!
1: Dle technické zprávy, výkresových příloh projektové dokumentace, TKP staveb státních drah a výkazů materiálu projektu. 2: 1.NP; 3: m.č. 135, 136 kabelové kanály; 4: (3,56*2,50+1,70*1,90)*0,60
Zpracováno dle metodiky Katalogů popisů a směrných cen stavebních prací navazující na všeobecné podmínky obsažené v Úvodním katalogu "Pravidla S" pro užití katalogů směrných cen stavebních prací a jednotlivých ustanovení ceníků a položek včetně doplňkových popisů a poznámek k jednotlivým položkám. Popisy prací zahrnují veškerý materiál, výrobky a polotovary (vč. ztratného), včetně mimostaveništní a vnitrostaveništní dopravy, včetně naložení a složení, případně s uložením, potřebná lešení a podpěrné konstrukce. Pro tuto akci jednotkové ceny obsahují veškeré náklady spojené s umístěním a prováděním stavby a podmínkami výstavby t.j. drívější "VRN a Ostatní náklady" rozpuštěny v jednotkových cenách položek.
4 | 162201201 |  | Vodorovné přemístění do 10 m nošením výkopku z horniny tř. 1 až 4 | M3 | 9.373 |  | 0 | #REF! | #REF!
1: Dle technické zprávy, výkresových příloh projektové dokumentace, TKP staveb státních drah a výkazů materiálu projektu. 2: 1.NP; 3: m.č. 135, 136 kabelové kanály; 4: (3,56*2,50+1,70*1,90)*0,60 5: zpět na zásyp; 6: 2,095
Zpracováno dle metodiky Katalogů popisů a směrných cen stavebních prací navazující na všeobecné podmínky obsažené v Úvodním katalogu "Pravidla S" pro užití katalogů směrných cen stavebních prací a jednotlivých ustanovení ceníků a položek včetně doplňkových popisů a poznámek k jednotlivým položkám. Popisy prací zahrnují veškerý materiál, výrobky a polotovary (vč. ztratného), včetně mimostaveništní a vnitrostaveništní dopravy, včetně naložení a složení, případně s uložením, potřebná lešení a podpěrné konstrukce. Pro tuto akci jednotkové ceny obsahují veškeré náklady spojené s umístěním a prováděním stavby a podmínkami výstavby t.j. drívější "VRN a Ostatní náklady" rozpuštěny v jednotkových cenách položek.
5 | 162701105 |  | Vodorovné přemístění do 10000 m výkopku/sypaniny z horniny tř. 1 až 4 | M3 | 5.183 |  | 0 | #REF! | #REF!
1: Dle technické zprávy, výkresových příloh projektové dokumentace, TKP staveb státních drah a výkazů materiálu projektu. 2: 1.NP; 3: m.č. 135, 136 kabelové kanály; 4: 7,278-2,095
Zpracováno dle metodiky Katalogů popisů a směrných cen stavebních prací navazující na všeobecné podmínky obsažené v Úvodním katalogu "Pravidla S" pro užití katalogů směrných cen stavebních prací a jednotlivých ustanovení ceníků a položek včetně doplňkových popisů a poznámek k jednotlivým položkám. Popisy prací zahrnují veškerý materiál, výrobky a polotovary (vč. ztratného), včetně mimostaveništní a vnitrostaveništní dopravy, včetně naložení a složení, případně s uložením, potřebná lešení a podpěrné konstrukce. Pro tuto akci jednotkové ceny obsahují veškeré náklady spojené s umístěním a prováděním stavby a podmínkami výstavby t.j. drívější "VRN a Ostatní náklady" rozpuštěny v jednotkových cenách položek.
6 | 162701109 |  | Příplatek k vodorovnému přemístění výkopku/sypaniny z horniny tř. 1 až 4 ZKD 1000 m přes 10000 m | M3 | 25.915 |  | 0 | #REF! | #REF!
1: Dle technické zprávy, výkresových příloh projektové dokumentace, TKP staveb státních drah a výkazů materiálu projektu. 2: odvoz do 15km; 3: 5,183*5
Zpracováno dle metodiky Katalogů popisů a směrných cen stavebních prací navazující na všeobecné podmínky obsažené v Úvodním katalogu "Pravidla S" pro užití katalogů směrných cen stavebních prací a jednotlivých ustanovení ceníků a položek včetně doplňkových popisů a poznámek k jednotlivým položkám. Popisy prací zahrnují veškerý materiál, výrobky a polotovary (vč. ztratného), včetně mimostaveništní a vnitrostaveništní dopravy, včetně naložení a složení, případně s uložením, potřebná lešení a podpěrné konstrukce. Pro tuto akci jednotkové ceny obsahují veškeré náklady spojené s umístěním a prováděním stavby a podmínkami výstavby t.j. drívější "VRN a Ostatní náklady" rozpuštěny v jednotkových cenách položek.
7 | 174101102 |  | Zásyp v uzavřených prostorech sypaninou se zhutněním | M3 | 2.095 |  | 0 | #REF! | #REF!
1: Dle technické zprávy, výkresových příloh projektové dokumentace, TKP staveb státních drah a výkazů materiálu projektu. 2: 1.NP; 3: m.č. 135, 136 kabelové kanály; 4: (3,56*2,50+1,70*1,90)*0,60 5: odpočet; 6: -(3,20*1,75+1,625*1,45+1,30*0,525)*0,60
Zpracováno dle metodiky Katalogů popisů a směrných cen stavebních prací navazující na všeobecné podmínky obsažené v Úvodním katalogu "Pravidla S" pro užití katalogů směrných cen stavebních prací a jednotlivých ustanovení ceníků a položek včetně doplňkových popisů a poznámek k jednotlivým položkám. Popisy prací zahrnují veškerý materiál, výrobky a polotovary (vč. ztratného), včetně mimostaveništní a vnitrostaveništní dopravy, včetně naložení a složení, případně s uložením, potřebná lešení a podpěrné konstrukce. Pro tuto akci jednotkové ceny obsahují veškeré náklady spojené s umístěním a prováděním stavby a podmínkami výstavby t.j. drívější "VRN a Ostatní náklady" rozpuštěny v jednotkových cenách položek.
|  | 10 | Zemní práce: |  |  |  | 0 |  | #REF!
|  | 20 | Základy:
8 | 273321411 |  | Základové desky ze ŽB tř. C 20/25 | M3 | 1.23 |  | 0 | #REF! | #REF!
1: Dle technické zprávy, výkresových příloh projektové dokumentace, TKP staveb státních drah a výkazů materiálu projektu. 2: 1.NP; 3: m.č. 135, 136 kabelové kanály; 4: (1,476*1,25+3,55*1,75-0,55*0,45)*0,15*1,05
Zpracováno dle metodiky Katalogů popisů a směrných cen stavebních prací navazující na všeobecné podmínky obsažené v Úvodním katalogu "Pravidla S" pro užití katalogů směrných cen stavebních prací a jednotlivých ustanovení ceníků a položek včetně doplňkových popisů a poznámek k jednotlivým položkám. Popisy prací zahrnují veškerý materiál, výrobky a polotovary (vč. ztratného), včetně mimostaveništní a vnitrostaveništní dopravy, včetně naložení a složení, případně s uložením, potřebná lešení a podpěrné konstrukce. Pro tuto akci jednotkové ceny obsahují veškeré náklady spojené s umístěním a prováděním stavby a podmínkami výstavby t.j. drívější "VRN a Ostatní náklady" rozpuštěny v jednotkových cenách položek.
9 | 279321346 |  | Základová zeď ze ŽB tř. C 20/25 bez výztuže | M3 | 1.843 |  | 0 | #REF! | #REF!
1: Dle technické zprávy, výkresových příloh projektové dokumentace, TKP staveb státních drah a výkazů materiálu projektu. 2: 1.NP; 3: m.č. 135, 136 kabelové kanály; 4: 0,50*0,30*0,60*3 5: 3,10*0,20*0,60 6: 1,25*0,475*0,60 7: (0,25*0,20+1,05*0,10+1,00*0,15+1,20*0,15)*0,60 8: 2,31*0,15*0,60 9: 1,40*0,10*0,60 10: 0,90*0,10*0,60+0,45*0,15*0,60 11: 1,676*0,10
Zpracováno dle metodiky Katalogů popisů a směrných cen stavebních prací navazující na všeobecné podmínky obsažené v Úvodním katalogu "Pravidla S" pro užití katalogů směrných cen stavebních prací a jednotlivých ustanovení ceníků a položek včetně doplňkových popisů a poznámek k jednotlivým položkám. Popisy prací zahrnují veškerý materiál, výrobky a polotovary (vč. ztratného), včetně mimostaveništní a vnitrostaveništní dopravy, včetně naložení a složení, případně s uložením, potřebná lešení a podpěrné konstrukce. Pro tuto akci jednotkové ceny obsahují veškeré náklady spojené s umístěním a prováděním stavby a podmínkami výstavby t.j. drívější "VRN a Ostatní náklady" rozpuštěny v jednotkových cenách položek.
10 | 279351101 |  | Zřízení bednění základových zdí jednostranné | M2 | 10.296 |  | 0 | #REF! | #REF!
1: Dle technické zprávy, výkresových příloh projektové dokumentace, TKP staveb státních drah a výkazů materiálu projektu. 2: 1.NP; 3: m.č. 135, 136 kabelové kanály; 4: (3,35+1,40+0,50*2)*2*0,60*1,10 5: (1,00+1,05)*2*0,60*1,10
Zpracováno dle metodiky Katalogů popisů a směrných cen stavebních prací navazující na všeobecné podmínky obsažené v Úvodním katalogu "Pravidla S" pro užití katalogů směrných cen stavebních prací a jednotlivých ustanovení ceníků a položek včetně doplňkových popisů a poznámek k jednotlivým položkám. Popisy prací zahrnují veškerý materiál, výrobky a polotovary (vč. ztratného), včetně mimostaveništní a vnitrostaveništní dopravy, včetně naložení a složení, případně s uložením, potřebná lešení a podpěrné konstrukce. Pro tuto akci jednotkové ceny obsahují veškeré náklady spojené s umístěním a prováděním stavby a podmínkami výstavby t.j. drívější "VRN a Ostatní náklady" rozpuštěny v jednotkových cenách položek.
11 | 279351102 |  | Odstranění bednění základových zdí jednostranné | M2 | 10.296 |  | 0 | #REF! | #REF!
1: Dle technické zprávy, výkresových příloh projektové dokumentace, TKP staveb státních drah a výkazů materiálu projektu. 2: 1.NP; 3: m.č. 135, 136 kabelové kanály; 4: (3,35+1,40+0,50*2)*2*0,60*1,10 5: (1,00+1,05)*2*0,60*1,10
Zpracováno dle metodiky Katalogů popisů a směrných cen stavebních prací navazující na všeobecné podmínky obsažené v Úvodním katalogu "Pravidla S" pro užití katalogů směrných cen stavebních prací a jednotlivých ustanovení ceníků a položek včetně doplňkových popisů a poznámek k jednotlivým položkám. Popisy prací zahrnují veškerý materiál, výrobky a polotovary (vč. ztratného), včetně mimostaveništní a vnitrostaveništní dopravy, včetně naložení a složení, případně s uložením, potřebná lešení a podpěrné konstrukce. Pro tuto akci jednotkové ceny obsahují veškeré náklady spojené s umístěním a prováděním stavby a podmínkami výstavby t.j. drívější "VRN a Ostatní náklady" rozpuštěny v jednotkových cenách položek.
|  | 20 | Základy: |  |  |  | 0 |  | #REF!
|  | 30 | Svislé konstrukce:
12 | 310235251 |  | Zazdívka otvorů pl do 0,0225 m2 ve zdivu nadzákladovém cihlami pálenými tl do 450 mm | KUS | 10 |  | 0 | #REF! | #REF!
1: Dle technické zprávy, výkresových příloh projektové dokumentace, TKP staveb státních drah a výkazů materiálu projektu. 2: 1.NP" 3: prostupy pro vnitřní instalace; 10
Zpracováno dle metodiky Katalogů popisů a směrných cen stavebních prací navazující na všeobecné podmínky obsažené v Úvodním katalogu "Pravidla S" pro užití katalogů směrných cen stavebních prací a jednotlivých ustanovení ceníků a položek včetně doplňkových popisů a poznámek k jednotlivým položkám. Popisy prací zahrnují veškerý materiál, výrobky a polotovary (vč. ztratného), včetně mimostaveništní a vnitrostaveništní dopravy, včetně naložení a složení, případně s uložením, potřebná lešení a podpěrné konstrukce. Pro tuto akci jednotkové ceny obsahují veškeré náklady spojené s umístěním a prováděním stavby a podmínkami výstavby t.j. drívější "VRN a Ostatní náklady" rozpuštěny v jednotkových cenách položek.
13 | 310237261 |  | Zazdívka otvorů pl do 0,25 m2 ve zdivu nadzákladovém cihlami pálenými tl do 600 mm | KUS | 1 |  | 0 | #REF! | #REF!
1: Dle technické zprávy, výkresových příloh projektové dokumentace, TKP staveb státních drah a výkazů materiálu projektu. 2: stavědlová ústředna, otvor po demontovaném ventilátoru; 1
Zpracováno dle metodiky Katalogů popisů a směrných cen stavebních prací navazující na všeobecné podmínky obsažené v Úvodním katalogu "Pravidla S" pro užití katalogů směrných cen stavebních prací a jednotlivých ustanovení ceníků a položek včetně doplňkových popisů a poznámek k jednotlivým položkám. Popisy prací zahrnují veškerý materiál, výrobky a polotovary (vč. ztratného), včetně mimostaveništní a vnitrostaveništní dopravy, včetně naložení a složení, případně s uložením, potřebná lešení a podpěrné konstrukce. Pro tuto akci jednotkové ceny obsahují veškeré náklady spojené s umístěním a prováděním stavby a podmínkami výstavby t.j. drívější "VRN a Ostatní náklady" rozpuštěny v jednotkových cenách položek.
14 | 310239211 |  | Zazdívka otvorů pl do 4 m2 ve zdivu nadzákladovém cihlami pálenými na MVC | M3 | 2.05 |  | 0 | #REF! | #REF!
1: Dle technické zprávy, výkresových příloh projektové dokumentace, TKP staveb státních drah a výkazů materiálu projektu. 2: m.č. 104 rozvodna NN; 3: 1,22*2,10*0,80
Zpracováno dle metodiky Katalogů popisů a směrných cen stavebních prací navazující na všeobecné podmínky obsažené v Úvodním katalogu "Pravidla S" pro užití katalogů směrných cen stavebních prací a jednotlivých ustanovení ceníků a položek včetně doplňkových popisů a poznámek k jednotlivým položkám. Popisy prací zahrnují veškerý materiál, výrobky a polotovary (vč. ztratného), včetně mimostaveništní a vnitrostaveništní dopravy, včetně naložení a složení, případně s uložením, potřebná lešení a podpěrné konstrukce. Pro tuto akci jednotkové ceny obsahují veškeré náklady spojené s umístěním a prováděním stavby a podmínkami výstavby t.j. drívější "VRN a Ostatní náklady" rozpuštěny v jednotkových cenách položek.
15 | 310279842 |  | Zazdívka otvorů pl do 4 m2 ve zdivu nadzákladovém z nepálených tvárnic tl do 300 mm | M3 | 1.332 |  | 0 | #REF! | #REF!
1: Dle technické zprávy, výkresových příloh projektové dokumentace, TKP staveb státních drah a výkazů materiálu projektu. 2: 1,44*2,14*0,25 3: 1,05*2,14*0,25
Zpracováno dle metodiky Katalogů popisů a směrných cen stavebních prací navazující na všeobecné podmínky obsažené v Úvodním katalogu "Pravidla S" pro užití katalogů směrných cen stavebních prací a jednotlivých ustanovení ceníků a položek včetně doplňkových popisů a poznámek k jednotlivým položkám. Popisy prací zahrnují veškerý materiál, výrobky a polotovary (vč. ztratného), včetně mimostaveništní a vnitrostaveništní dopravy, včetně naložení a složení, případně s uložením, potřebná lešení a podpěrné konstrukce. Pro tuto akci jednotkové ceny obsahují veškeré náklady spojené s umístěním a prováděním stavby a podmínkami výstavby t.j. drívější "VRN a Ostatní náklady" rozpuštěny v jednotkových cenách položek.
16 | 311238654 |  | Zdivo nosné TI z cihel broušených s vniřní izolací tl 440 mm U=0,16W/m2K na maltu | M2 | 7.852 |  | 0 | #REF! | #REF!
1: Dle technické zprávy, výkresových příloh projektové dokumentace, TKP staveb státních drah a výkazů materiálu projektu. 2: 1.NP; 3: m.č. 135 chodba, m.č. 136 kabelová místnost; 4: 4,08*3,42 5: -(1,335*2,60+1,17*1,45+1,335*0,70)
Zpracováno dle metodiky Katalogů popisů a směrných cen stavebních prací navazující na všeobecné podmínky obsažené v Úvodním katalogu "Pravidla S" pro užití katalogů směrných cen stavebních prací a jednotlivých ustanovení ceníků a položek včetně doplňkových popisů a poznámek k jednotlivým položkám. Popisy prací zahrnují veškerý materiál, výrobky a polotovary (vč. ztratného), včetně mimostaveništní a vnitrostaveništní dopravy, včetně naložení a složení, případně s uložením, potřebná lešení a podpěrné konstrukce. Pro tuto akci jednotkové ceny obsahují veškeré náklady spojené s umístěním a prováděním stavby a podmínkami výstavby t.j. drívější "VRN a Ostatní náklady" rozpuštěny v jednotkových cenách položek.
17 | 317121102 |  | Montáž prefabrikovaných překladů pro světlost otvoru do 1800 mm | KUS | 6 |  | 0 | #REF! | #REF!
1: Dle technické zprávy, výkresových příloh projektové dokumentace, TKP staveb státních drah a výkazů materiálu projektu. 2: 1.NP; 3: ozn. P4; 3 4: ozn. P5; 3
Zpracováno dle metodiky Katalogů popisů a směrných cen stavebních prací navazující na všeobecné podmínky obsažené v Úvodním katalogu "Pravidla S" pro užití katalogů směrných cen stavebních prací a jednotlivých ustanovení ceníků a položek včetně doplňkových popisů a poznámek k jednotlivým položkám. Popisy prací zahrnují veškerý materiál, výrobky a polotovary (vč. ztratného), včetně mimostaveništní a vnitrostaveništní dopravy, včetně naložení a složení, případně s uložením, potřebná lešení a podpěrné konstrukce. Pro tuto akci jednotkové ceny obsahují veškeré náklady spojené s umístěním a prováděním stavby a podmínkami výstavby t.j. drívější "VRN a Ostatní náklady" rozpuštěny v jednotkových cenách položek.
18 | 317142221 |  | Překlady nenosné přímé z pórobetonu v příčkách tl 100 mm pro světlost otvoru do 1010 mm | KUS | 2 |  | 0 | #REF! | #REF!
1: Dle technické zprávy, výkresových příloh projektové dokumentace, TKP staveb státních drah a výkazů materiálu projektu. 2: 1.NP; 3: ozn. P1; 2
Zpracováno dle metodiky Katalogů popisů a směrných cen stavebních prací navazující na všeobecné podmínky obsažené v Úvodním katalogu "Pravidla S" pro užití katalogů směrných cen stavebních prací a jednotlivých ustanovení ceníků a položek včetně doplňkových popisů a poznámek k jednotlivým položkám. Popisy prací zahrnují veškerý materiál, výrobky a polotovary (vč. ztratného), včetně mimostaveništní a vnitrostaveništní dopravy, včetně naložení a složení, případně s uložením, potřebná lešení a podpěrné konstrukce. Pro tuto akci jednotkové ceny obsahují veškeré náklady spojené s umístěním a prováděním stavby a podmínkami výstavby t.j. drívější "VRN a Ostatní náklady" rozpuštěny v jednotkových cenách položek.
19 | 317142321 |  | Překlady nenosné přímé z pórobetonu v příčkách tl 125 mm pro světlost otvoru do 1010 mm | KUS | 5 |  | 0 | #REF! | #REF!
1: Dle technické zprávy, výkresových příloh projektové dokumentace, TKP staveb státních drah a výkazů materiálu projektu. 2: 1.NP; 3: ozn. P2; 5
Zpracováno dle metodiky Katalogů popisů a směrných cen stavebních prací navazující na všeobecné podmínky obsažené v Úvodním katalogu "Pravidla S" pro užití katalogů směrných cen stavebních prací a jednotlivých ustanovení ceníků a položek včetně doplňkových popisů a poznámek k jednotlivým položkám. Popisy prací zahrnují veškerý materiál, výrobky a polotovary (vč. ztratného), včetně mimostaveništní a vnitrostaveništní dopravy, včetně naložení a složení, případně s uložením, potřebná lešení a podpěrné konstrukce. Pro tuto akci jednotkové ceny obsahují veškeré náklady spojené s umístěním a prováděním stavby a podmínkami výstavby t.j. drívější "VRN a Ostatní náklady" rozpuštěny v jednotkových cenách položek.
20 | 317142322 |  | Překlady nenosné přímé z pórobetonu v příčkách tl 150 mm pro světlost otvoru do 1010 mm | KUS | 2 |  | 0 | #REF! | #REF!
1: Dle technické zprávy, výkresových příloh projektové dokumentace, TKP staveb státních drah a výkazů materiálu projektu. 2: 1.NP; 3: ozn. P3; 2
Zpracováno dle metodiky Katalogů popisů a směrných cen stavebních prací navazující na všeobecné podmínky obsažené v Úvodním katalogu "Pravidla S" pro užití katalogů směrných cen stavebních prací a jednotlivých ustanovení ceníků a položek včetně doplňkových popisů a poznámek k jednotlivým položkám. Popisy prací zahrnují veškerý materiál, výrobky a polotovary (vč. ztratného), včetně mimostaveništní a vnitrostaveništní dopravy, včetně naložení a složení, případně s uložením, potřebná lešení a podpěrné konstrukce. Pro tuto akci jednotkové ceny obsahují veškeré náklady spojené s umístěním a prováděním stavby a podmínkami výstavby t.j. drívější "VRN a Ostatní náklady" rozpuštěny v jednotkových cenách položek.
21 | 317234410 |  | Vyzdívka mezi nosníky z cihel pálených na MC | M3 | 0.995 |  | 0 | #REF! | #REF!
1: Dle technické zprávy, výkresových příloh projektové dokumentace, TKP staveb státních drah a výkazů materiálu projektu. 2: 1.NP" 3: překlady nad otvory; 0,995
Zpracováno dle metodiky Katalogů popisů a směrných cen stavebních prací navazující na všeobecné podmínky obsažené v Úvodním katalogu "Pravidla S" pro užití katalogů směrných cen stavebních prací a jednotlivých ustanovení ceníků a položek včetně doplňkových popisů a poznámek k jednotlivým položkám. Popisy prací zahrnují veškerý materiál, výrobky a polotovary (vč. ztratného), včetně mimostaveništní a vnitrostaveništní dopravy, včetně naložení a složení, případně s uložením, potřebná lešení a podpěrné konstrukce. Pro tuto akci jednotkové ceny obsahují veškeré náklady spojené s umístěním a prováděním stavby a podmínkami výstavby t.j. drívější "VRN a Ostatní náklady" rozpuštěny v jednotkových cenách položek.
22 | 317944321 |  | Válcované nosníky do č.12 dodatečně osazované do připravených otvorů | T | 0.868 |  | 0 | #REF! | #REF!
1: Dle technické zprávy, výkresových příloh projektové dokumentace, TKP staveb státních drah a výkazů materiálu projektu. 2: 1.NP" 3: prostup pro kabelovod základy Ič.80; 4: 0,70*4*2*5,94/1000 5: překlady nad otvory Ič.120; 6: ozn. P6; 7: 1,50*2*11,10/1000 8: ozn. P7; 9: 1,30*4*11,10/1000*3 10: překlady nad otvory Ič.80; 11: ozn. P8; 12: 0,80*4*5,94/1000*4 13: překlady nad otvory Uč.100; 14: ozn. P9; 15: 2,25*1*10,60/1000 16: 4/Z nosníky pro osazení příček z pórobetonu; 17: 2x Uč.120, dl. 5600, 1ks; 150,1/1000 18: 2x Uč.100, dl. 4550, 2ks; 95,50/1000*2 19: 2x Uč.100, dl. 4300, 1ks; 91,20/1000 20: 1x Uč.100, dl. 2100, 2ks; 22,30/1000*2 21: 1x Uč.100, dl. 1850, 1ks; 19,60/1000 22: 1x Uč.100, dl. 1560, 1ks; 16,60/1000 23: 1x Uč.100, dl. 1400, 1ks; 14,90/1000
Zpracováno dle metodiky Katalogů popisů a směrných cen stavebních prací navazující na všeobecné podmínky obsažené v Úvodním katalogu "Pravidla S" pro užití katalogů směrných cen stavebních prací a jednotlivých ustanovení ceníků a položek včetně doplňkových popisů a poznámek k jednotlivým položkám. Popisy prací zahrnují veškerý materiál, výrobky a polotovary (vč. ztratného), včetně mimostaveništní a vnitrostaveništní dopravy, včetně naložení a složení, případně s uložením, potřebná lešení a podpěrné konstrukce. Pro tuto akci jednotkové ceny obsahují veškeré náklady spojené s umístěním a prováděním stavby a podmínkami výstavby t.j. drívější "VRN a Ostatní náklady" rozpuštěny v jednotkových cenách položek.
23 | 317998123 |  | Tepelná izolace mezi překlady jakékoliv výšky z polystyrénu tl 80 mm | M2 | 0.623 |  | 0 | #REF! | #REF!
1: Dle technické zprávy, výkresových příloh projektové dokumentace, TKP staveb státních drah a výkazů materiálu projektu. 2: 1.NP; 3: ozn. P4; 1*1,49*0,19 4: ozn. P5; 1*1,79*0,19
Zpracováno dle metodiky Katalogů popisů a směrných cen stavebních prací navazující na všeobecné podmínky obsažené v Úvodním katalogu "Pravidla S" pro užití katalogů směrných cen stavebních prací a jednotlivých ustanovení ceníků a položek včetně doplňkových popisů a poznámek k jednotlivým položkám. Popisy prací zahrnují veškerý materiál, výrobky a polotovary (vč. ztratného), včetně mimostaveništní a vnitrostaveništní dopravy, včetně naložení a složení, případně s uložením, potřebná lešení a podpěrné konstrukce. Pro tuto akci jednotkové ceny obsahují veškeré náklady spojené s umístěním a prováděním stavby a podmínkami výstavby t.j. drívější "VRN a Ostatní náklady" rozpuštěny v jednotkových cenách položek.
24 | 340239234 |  | Zazdívka otvorů pl do 4 m2 v příčkách nebo stěnách z příčkovek nepálených tl 125 mm | M2 | 2.025 |  | 0 | #REF! | #REF!
1: Dle technické zprávy, výkresových příloh projektové dokumentace, TKP staveb státních drah a výkazů materiálu projektu. 2: m.č. 139 zdroje ZZ; 0,90*2,25
Zpracováno dle metodiky Katalogů popisů a směrných cen stavebních prací navazující na všeobecné podmínky obsažené v Úvodním katalogu "Pravidla S" pro užití katalogů směrných cen stavebních prací a jednotlivých ustanovení ceníků a položek včetně doplňkových popisů a poznámek k jednotlivým položkám. Popisy prací zahrnují veškerý materiál, výrobky a polotovary (vč. ztratného), včetně mimostaveništní a vnitrostaveništní dopravy, včetně naložení a složení, případně s uložením, potřebná lešení a podpěrné konstrukce. Pro tuto akci jednotkové ceny obsahují veškeré náklady spojené s umístěním a prováděním stavby a podmínkami výstavby t.j. drívější "VRN a Ostatní náklady" rozpuštěny v jednotkových cenách položek.
25 | 340239235 |  | Zazdívka otvorů pl do 4 m2 v příčkách nebo stěnách z příčkovek nepálených tl 150 mm | M2 | 5.008 |  | 0 | #REF! | #REF!
1: Dle technické zprávy, výkresových příloh projektové dokumentace, TKP staveb státních drah a výkazů materiálu projektu. 2: 1,44*2,14 3: 0,90*2,14
Zpracováno dle metodiky Katalogů popisů a směrných cen stavebních prací navazující na všeobecné podmínky obsažené v Úvodním katalogu "Pravidla S" pro užití katalogů směrných cen stavebních prací a jednotlivých ustanovení ceníků a položek včetně doplňkových popisů a poznámek k jednotlivým položkám. Popisy prací zahrnují veškerý materiál, výrobky a polotovary (vč. ztratného), včetně mimostaveništní a vnitrostaveništní dopravy, včetně naložení a složení, případně s uložením, potřebná lešení a podpěrné konstrukce. Pro tuto akci jednotkové ceny obsahují veškeré náklady spojené s umístěním a prováděním stavby a podmínkami výstavby t.j. drívější "VRN a Ostatní náklady" rozpuštěny v jednotkových cenách položek.
26 | 342272323 |  | Příčky tl 100 mm z pórobetonových přesných hladkých příčkovek objemové hmotnosti 500 kg/m3 | M2 | 20.117 |  | 0 | #REF! | #REF!
1: Dle technické zprávy, výkresových příloh projektové dokumentace, TKP staveb státních drah a výkazů materiálu projektu. 2: m.č. 112, 113, 114, 115 chodba a sociální zařízení; 3: (1,20+1,50)*4,10-(0,70+0,80)*1,97 4: m.č. 107, 108, 109 předsíň, sprcha, WC; 5: (1,65+1,95)*4,10-0,70*1,97*2
Zpracováno dle metodiky Katalogů popisů a směrných cen stavebních prací navazující na všeobecné podmínky obsažené v Úvodním katalogu "Pravidla S" pro užití katalogů směrných cen stavebních prací a jednotlivých ustanovení ceníků a položek včetně doplňkových popisů a poznámek k jednotlivým položkám. Popisy prací zahrnují veškerý materiál, výrobky a polotovary (vč. ztratného), včetně mimostaveništní a vnitrostaveništní dopravy, včetně naložení a složení, případně s uložením, potřebná lešení a podpěrné konstrukce. Pro tuto akci jednotkové ceny obsahují veškeré náklady spojené s umístěním a prováděním stavby a podmínkami výstavby t.j. drívější "VRN a Ostatní náklady" rozpuštěny v jednotkových cenách položek.
27 | 342272423 |  | Příčky tl 125 mm z pórobetonových přesných hladkých příčkovek objemové hmotnosti 500 kg/m3 | M2 | 92.452 |  | 0 | #REF! | #REF!
1: Dle technické zprávy, výkresových příloh projektové dokumentace, TKP staveb státních drah a výkazů materiálu projektu. 2: m.č. 138 pracoviště diagnostiky; 3: (2,95+3,195)*4,10-0,80*1,97 4: m.č. 112, 113, 114, 115 chodba a sociální zařízení; 5: 4,22*4,10*2-(0,70+0,80)*1,97 6: m.č. 105 zádveří; 7: 1,95*4,10-0,70*1,97 8: m.č. 104 rozvodna NN; 9: 3,95*4,10 10: m.č. 136 kabelová místnost; 11: 3,89*4,10-0,80*1,97
Zpracováno dle metodiky Katalogů popisů a směrných cen stavebních prací navazující na všeobecné podmínky obsažené v Úvodním katalogu "Pravidla S" pro užití katalogů směrných cen stavebních prací a jednotlivých ustanovení ceníků a položek včetně doplňkových popisů a poznámek k jednotlivým položkám. Popisy prací zahrnují veškerý materiál, výrobky a polotovary (vč. ztratného), včetně mimostaveništní a vnitrostaveništní dopravy, včetně naložení a složení, případně s uložením, potřebná lešení a podpěrné konstrukce. Pro tuto akci jednotkové ceny obsahují veškeré náklady spojené s umístěním a prováděním stavby a podmínkami výstavby t.j. drívější "VRN a Ostatní náklady" rozpuštěny v jednotkových cenách položek.
28 | 342272523 |  | Příčky tl 150 mm z pórobetonových přesných hladkých příčkovek objemové hmotnosti 500 kg/m3 | M2 | 48.061 |  | 0 | #REF! | #REF!
1: Dle technické zprávy, výkresových příloh projektové dokumentace, TKP staveb státních drah a výkazů materiálu projektu. 2: m.č. 110 dopravní kancelář; 3: 5,30*4,10-0,90*1,97 4: m.č. 139 zdroje ZZ; 5: 5,46*4,10-0,90*1,97 6: 1.PP; 7: (1,87+0,40)*3,30
Zpracováno dle metodiky Katalogů popisů a směrných cen stavebních prací navazující na všeobecné podmínky obsažené v Úvodním katalogu "Pravidla S" pro užití katalogů směrných cen stavebních prací a jednotlivých ustanovení ceníků a položek včetně doplňkových popisů a poznámek k jednotlivým položkám. Popisy prací zahrnují veškerý materiál, výrobky a polotovary (vč. ztratného), včetně mimostaveništní a vnitrostaveništní dopravy, včetně naložení a složení, případně s uložením, potřebná lešení a podpěrné konstrukce. Pro tuto akci jednotkové ceny obsahují veškeré náklady spojené s umístěním a prováděním stavby a podmínkami výstavby t.j. drívější "VRN a Ostatní náklady" rozpuštěny v jednotkových cenách položek.
29 | 342291112 |  | Ukotvení příček montážní polyuretanovou pěnou tl příčky přes 100 mm | M | 139.85 |  | 0 | #REF! | #REF!
1: Dle technické zprávy, výkresových příloh projektové dokumentace, TKP staveb státních drah a výkazů materiálu projektu. 2: 1.NP; 3: (1,44+2,14*2)*2 4: (1,05+2,14*2)*2 5: 0,90+2,25*2 6: 1,44+2,14*2 7: 0,90+2,14*2 8: m.č. 138; 9: 2,95+3,195+4,10*2 10: m.č. 139; 11: 3,97*2+5,46 12: m.č. 112, 113, 114, 115; 13: 3,97*5+4,22*2+2,825 14: m.č. 105, 107, 108, 109; 15: 3,97*5+1,95*2+1,65+5,30 16: m.č. 106; 17: 3,97*2+3,95
Zpracováno dle metodiky Katalogů popisů a směrných cen stavebních prací navazující na všeobecné podmínky obsažené v Úvodním katalogu "Pravidla S" pro užití katalogů směrných cen stavebních prací a jednotlivých ustanovení ceníků a položek včetně doplňkových popisů a poznámek k jednotlivým položkám. Popisy prací zahrnují veškerý materiál, výrobky a polotovary (vč. ztratného), včetně mimostaveništní a vnitrostaveništní dopravy, včetně naložení a složení, případně s uložením, potřebná lešení a podpěrné konstrukce. Pro tuto akci jednotkové ceny obsahují veškeré náklady spojené s umístěním a prováděním stavby a podmínkami výstavby t.j. drívější "VRN a Ostatní náklady" rozpuštěny v jednotkových cenách položek.
30 | 342291121 |  | Ukotvení příček k cihelným konstrukcím plochými kotvami | M | 93.96 |  | 0 | #REF! | #REF!
1: Dle technické zprávy, výkresových příloh projektové dokumentace, TKP staveb státních drah a výkazů materiálu projektu. 2: 1.NP; 3: 2,14*12+2,25*2 4: m.č. 138; 5: 4,10*2 6: m.č. 139; 7: 3,97*2 8: m.č. 112, 113, 114, 115; 9: 3,97*5 10: m.č. 105, 107, 108, 109; 11: 3,97*5 12: m.č. 106; 13: 3,97*2
Zpracováno dle metodiky Katalogů popisů a směrných cen stavebních prací navazující na všeobecné podmínky obsažené v Úvodním katalogu "Pravidla S" pro užití katalogů směrných cen stavebních prací a jednotlivých ustanovení ceníků a položek včetně doplňkových popisů a poznámek k jednotlivým položkám. Popisy prací zahrnují veškerý materiál, výrobky a polotovary (vč. ztratného), včetně mimostaveništní a vnitrostaveništní dopravy, včetně naložení a složení, případně s uložením, potřebná lešení a podpěrné konstrukce. Pro tuto akci jednotkové ceny obsahují veškeré náklady spojené s umístěním a prováděním stavby a podmínkami výstavby t.j. drívější "VRN a Ostatní náklady" rozpuštěny v jednotkových cenách položek.
31 | 346244371 |  | Zazdívka o tl 140 mm rýh, nik nebo kapes z cihel pálených | M2 | 2.72 |  | 0 | #REF! | #REF!
1: Dle technické zprávy, výkresových příloh projektové dokumentace, TKP staveb státních drah a výkazů materiálu projektu. 2: stavědlová ústředna; 10,88*0,25
Zpracováno dle metodiky Katalogů popisů a směrných cen stavebních prací navazující na všeobecné podmínky obsažené v Úvodním katalogu "Pravidla S" pro užití katalogů směrných cen stavebních prací a jednotlivých ustanovení ceníků a položek včetně doplňkových popisů a poznámek k jednotlivým položkám. Popisy prací zahrnují veškerý materiál, výrobky a polotovary (vč. ztratného), včetně mimostaveništní a vnitrostaveništní dopravy, včetně naložení a složení, případně s uložením, potřebná lešení a podpěrné konstrukce. Pro tuto akci jednotkové ceny obsahují veškeré náklady spojené s umístěním a prováděním stavby a podmínkami výstavby t.j. drívější "VRN a Ostatní náklady" rozpuštěny v jednotkových cenách položek.
32 | 346244381 |  | Plentování jednostranné v do 200 mm válcovaných nosníků cihlami | M2 | 4.34 |  | 0 | #REF! | #REF!
1: Dle technické zprávy, výkresových příloh projektové dokumentace, TKP staveb státních drah a výkazů materiálu projektu. 2: 1.NP" 3: překlady nad otvory; 4: P6; 1,50*0,20*2 5: P7; 1,30*0,20*2*3 6: P8; 0,80*0,20*2*4 7: P9; 2,25*0,20*2
Zpracováno dle metodiky Katalogů popisů a směrných cen stavebních prací navazující na všeobecné podmínky obsažené v Úvodním katalogu "Pravidla S" pro užití katalogů směrných cen stavebních prací a jednotlivých ustanovení ceníků a položek včetně doplňkových popisů a poznámek k jednotlivým položkám. Popisy prací zahrnují veškerý materiál, výrobky a polotovary (vč. ztratného), včetně mimostaveništní a vnitrostaveništní dopravy, včetně naložení a složení, případně s uložením, potřebná lešení a podpěrné konstrukce. Pro tuto akci jednotkové ceny obsahují veškeré náklady spojené s umístěním a prováděním stavby a podmínkami výstavby t.j. drívější "VRN a Ostatní náklady" rozpuštěny v jednotkových cenách položek.
33 | 349231821 |  | Přizdívka ostění s ozubem z cihel tl do 300 mm | M2 | 1.239 |  | 0 | #REF! | #REF!
1: Dle technické zprávy, výkresových příloh projektové dokumentace, TKP staveb státních drah a výkazů materiálu projektu. 2: 1.NP; 3: m.č. 107 předsíň; 4: 0,34*2,10 5: m.č. 111 sdělovací místnost SŽDC; 6: 0,25*2,10
Zpracováno dle metodiky Katalogů popisů a směrných cen stavebních prací navazující na všeobecné podmínky obsažené v Úvodním katalogu "Pravidla S" pro užití katalogů směrných cen stavebních prací a jednotlivých ustanovení ceníků a položek včetně doplňkových popisů a poznámek k jednotlivým položkám. Popisy prací zahrnují veškerý materiál, výrobky a polotovary (vč. ztratného), včetně mimostaveništní a vnitrostaveništní dopravy, včetně naložení a složení, případně s uložením, potřebná lešení a podpěrné konstrukce. Pro tuto akci jednotkové ceny obsahují veškeré náklady spojené s umístěním a prováděním stavby a podmínkami výstavby t.j. drívější "VRN a Ostatní náklady" rozpuštěny v jednotkových cenách položek.
34 | 378311125 |  | Ochranná přizdívka s vložkou z betonu tř. C 16/20 | M3 | 0.399 |  | 0 | #REF! | #REF!
1: Dle technické zprávy, výkresových příloh projektové dokumentace, TKP staveb státních drah a výkazů materiálu projektu. 2: 1.NP; 3: m.č. 135, 136; 4: (1,35+1,15+3,11+0,55+0,335)*0,615*0,10
Zpracováno dle metodiky Katalogů popisů a směrných cen stavebních prací navazující na všeobecné podmínky obsažené v Úvodním katalogu "Pravidla S" pro užití katalogů směrných cen stavebních prací a jednotlivých ustanovení ceníků a položek včetně doplňkových popisů a poznámek k jednotlivým položkám. Popisy prací zahrnují veškerý materiál, výrobky a polotovary (vč. ztratného), včetně mimostaveništní a vnitrostaveništní dopravy, včetně naložení a složení, případně s uložením, potřebná lešení a podpěrné konstrukce. Pro tuto akci jednotkové ceny obsahují veškeré náklady spojené s umístěním a prováděním stavby a podmínkami výstavby t.j. drívější "VRN a Ostatní náklady" rozpuštěny v jednotkových cenách položek.
35 | 388381113 |  | Kanály pro IS průřezu do 450x450 mm betonové volné | M | 16.38 |  | 0 | #REF! | #REF!
1: Dle technické zprávy, výkresových příloh projektové dokumentace, TKP staveb státních drah a výkazů materiálu projektu. 2: 1.NP; 3: m.č. 110; 4: 3,65+6,00+3,09+1,90+1,02+0,45+0,27
Zpracováno dle metodiky Katalogů popisů a směrných cen stavebních prací navazující na všeobecné podmínky obsažené v Úvodním katalogu "Pravidla S" pro užití katalogů směrných cen stavebních prací a jednotlivých ustanovení ceníků a položek včetně doplňkových popisů a poznámek k jednotlivým položkám. Popisy prací zahrnují veškerý materiál, výrobky a polotovary (vč. ztratného), včetně mimostaveništní a vnitrostaveništní dopravy, včetně naložení a složení, případně s uložením, potřebná lešení a podpěrné konstrukce. Pro tuto akci jednotkové ceny obsahují veškeré náklady spojené s umístěním a prováděním stavby a podmínkami výstavby t.j. drívější "VRN a Ostatní náklady" rozpuštěny v jednotkových cenách položek.
36 | 3889951_R |  | D+M chránička kabelů z trub HDPE DN 110 | M | 3 |  | 0 | #REF! | #REF!
1: Dle technické zprávy, výkresových příloh projektové dokumentace, TKP staveb státních drah a výkazů materiálu projektu. 2: PVC chráničky kabelů osazené do zdiva DN 110mm" 3: 1.NP; 4: m.č. 135; 0,50*6
Položka obsahuje dodávku a montáž pro provedení uvedené práce. Pro tuto položku, jednotkové ceny obsahují veškeré náklady spojené s umístěním a prováděním stavby a podmínkami výstavby t.j. drívější "VRN a Ostatní náklady" rozpuštěny v jednotkových cenách položek.
37 | 3889952_R |  | D+M chránička z trub HDPE DN 125 | M | 3.6 |  | 0 | #REF! | #REF!
1: Dle technické zprávy, výkresových příloh projektové dokumentace, TKP staveb státních drah a výkazů materiálu projektu. 2: 1.PP větrání; 3: 1,80*2
Položka obsahuje dodávku a montáž pro provedení uvedené práce. Pro tuto položku, jednotkové ceny obsahují veškeré náklady spojené s umístěním a prováděním stavby a podmínkami výstavby t.j. drívější "VRN a Ostatní náklady" rozpuštěny v jednotkových cenách položek.
38 | 3893810_R |  | Dobetonování prostupů přes zdivo | M3 | 0.438 |  | 0 | #REF! | #REF!
1: Dle technické zprávy, výkresových příloh projektové dokumentace, TKP staveb státních drah a výkazů materiálu projektu. 2: 1.NP; 3: dobetonování prostupů chrániček a multikanálů přes zdivo, vč. bednění a odbednění; 0,10*2 4: kolem překladů z Ič.80 nad prostupy multikanálů a chrániček; 0,70*0,65*0,12*3 5: 1.PP; 6: obetonování po osazení multikanálů při vstupu do 1.PP; 7: 0,60*0,75*1,15+(0,35*0,35)/2*0,60-(0,40*0,40*0,75*4)
Položka obsahuje dodávku a montáž pro provedení uvedené práce. Pro tuto položku, jednotkové ceny obsahují veškeré náklady spojené s umístěním a prováděním stavby a podmínkami výstavby t.j. drívější "VRN a Ostatní náklady" rozpuštěny v jednotkových cenách položek.
39 | 59321113 |  | Překlad železobetonový RZP 8/10-R14 149x11,5x19 cm | KUS | 3 |  | 0 | #REF! | #REF!
1: Dle technické zprávy, výkresových příloh projektové dokumentace, TKP staveb státních drah a výkazů materiálu projektu. 2: 1.NP; 3: ozn. P4; 3
Dodávka materiálu Katalogů popisů a směrných cen stavebních prací navazující na všeobecné podmínky obsažené v Úvodním katalogu "Pravidla S" pro užití katalogů směrných cen stavebních prací a jednotlivých ustanovení ceníků a položek včetně doplňkových popisů a poznámek k jednotlivým položkám. Popisy prací zahrnují veškerý materiál, výrobky a polotovary (vč. ztratného), včetně mimostaveništní a vnitrostaveništní dopravy, včetně naložení a složení, případně s uložením, potřebná lešení a podpěrné konstrukce. Pro tuto akci jednotkové ceny obsahují veškeré náklady spojené s umístěním a prováděním stavby a podmínkami výstavby t.j. drívější "VRN a Ostatní náklady" rozpuštěny v jednotkových cenách položek.
40 | 59321114 |  | Překlad železobetonový RZP 9/10-R15 179x11,5x19 cm | KUS | 3 |  | 0 | #REF! | #REF!
1: Dle technické zprávy, výkresových příloh projektové dokumentace, TKP staveb státních drah a výkazů materiálu projektu. 2: 1.NP; 3: ozn. P5; 3
Dodávka materiálu Katalogů popisů a směrných cen stavebních prací navazující na všeobecné podmínky obsažené v Úvodním katalogu "Pravidla S" pro užití katalogů směrných cen stavebních prací a jednotlivých ustanovení ceníků a položek včetně doplňkových popisů a poznámek k jednotlivým položkám. Popisy prací zahrnují veškerý materiál, výrobky a polotovary (vč. ztratného), včetně mimostaveništní a vnitrostaveništní dopravy, včetně naložení a složení, případně s uložením, potřebná lešení a podpěrné konstrukce. Pro tuto akci jednotkové ceny obsahují veškeré náklady spojené s umístěním a prováděním stavby a podmínkami výstavby t.j. drívější "VRN a Ostatní náklady" rozpuštěny v jednotkových cenách položek.
|  | 30 | Svislé konstrukce: |  |  |  | 0 |  | #REF!
|  | 40 | Vodorovné konstrukce:
41 | 41199000R |  | D+M zhotovení plechového prostupu 300x300mm a 400x200mm v klenbě | KUS | 4 |  | 0 | #REF! | #REF!
1: Dle technické zprávy, výkresových příloh projektové dokumentace, TKP staveb státních drah a výkazů materiálu projektu. 2: prostupy v klenbě nad 1.PP; 3: drážka pro podl. desku; 4: dobetonování prostupu v klenbě; 5: prostup bude vyložen ocelovým plechem tl. 5,0mm svařeným do krabice, s lemem š.150mm nahoře i dole; 6: včetně odstranění omítky pod lemem prostupu; 7: lemování ze spodní strany uložit do maltového lože (jemnozrnná malta); 8: lemování na horním líci doplnit výztuží 3xpr.8mm, dl. 1300mm (v nové podlaze); 9: 300x300mm; 3 10: 400x200mm; 1
Položka obsahuje dodávku a montáž pro provedení uvedené práce. Pro tuto položku, jednotkové ceny obsahují veškeré náklady spojené s umístěním a prováděním stavby a podmínkami výstavby t.j. drívější "VRN a Ostatní náklady" rozpuštěny v jednotkových cenách položek.
42 | 413232211 |  | Zazdívka zhlaví válcovaných nosníků v do 150 mm | KUS | 80 |  | 0 | #REF! | #REF!
1: Dle technické zprávy, výkresových příloh projektové dokumentace, TKP staveb státních drah a výkazů materiálu projektu. 2: 1.NP" 3: překlady nad otvory; 4: ozn. P6 - P9; 54 5: 4/Z nosníky pro osazení příček z pórobetonu; 6: 2x Uč.120, dl. 5600, 1ks; 4 7: 2x Uč.100, dl. 4550, 2ks; 8 8: 2x Uč.100, dl. 4300, 1ks; 4 9: 1x Uč.100, dl. 2100, 2ks; 4 10: 1x Uč.100, dl. 1850, 1ks; 2 11: 1x Uč.100, dl. 1560, 1ks; 2 12: 1x Uč.100, dl. 1400, 1ks; 2
Zpracováno dle metodiky Katalogů popisů a směrných cen stavebních prací navazující na všeobecné podmínky obsažené v Úvodním katalogu "Pravidla S" pro užití katalogů směrných cen stavebních prací a jednotlivých ustanovení ceníků a položek včetně doplňkových popisů a poznámek k jednotlivým položkám. Popisy prací zahrnují veškerý materiál, výrobky a polotovary (vč. ztratného), včetně mimostaveništní a vnitrostaveništní dopravy, včetně naložení a složení, případně s uložením, potřebná lešení a podpěrné konstrukce. Pro tuto akci jednotkové ceny obsahují veškeré náklady spojené s umístěním a prováděním stavby a podmínkami výstavby t.j. drívější "VRN a Ostatní náklady" rozpuštěny v jednotkových cenách položek.
43 | 413232221 |  | Zazdívka zhlaví válcovaných nosníků v do 300 mm | KUS | 11 |  | 0 | #REF! | #REF!
1: Dle technické zprávy, výkresových příloh projektové dokumentace, TKP staveb státních drah a výkazů materiálu projektu. 2: půdorys stropu nad 1.PP; 3: 11
Zpracováno dle metodiky Katalogů popisů a směrných cen stavebních prací navazující na všeobecné podmínky obsažené v Úvodním katalogu "Pravidla S" pro užití katalogů směrných cen stavebních prací a jednotlivých ustanovení ceníků a položek včetně doplňkových popisů a poznámek k jednotlivým položkám. Popisy prací zahrnují veškerý materiál, výrobky a polotovary (vč. ztratného), včetně mimostaveništní a vnitrostaveništní dopravy, včetně naložení a složení, případně s uložením, potřebná lešení a podpěrné konstrukce. Pro tuto akci jednotkové ceny obsahují veškeré náklady spojené s umístěním a prováděním stavby a podmínkami výstavby t.j. drívější "VRN a Ostatní náklady" rozpuštěny v jednotkových cenách položek.
44 | 417321515 |  | Ztužující pásy a věnce ze ŽB tř. C 25/30 | M3 | 0.845 |  | 0 | #REF! | #REF!
1: Dle technické zprávy, výkresových příloh projektové dokumentace, TKP staveb státních drah a výkazů materiálu projektu. 2: věnce nad příčkami; 3: šířky 100mm; 4: m.č. 112, 113, 114, 115 chodba a sociální zařízení; 5: (1,20+1,50)*0,10*0,15 6: m.č. 107, 108, 109 předsíň, sprcha, WC; 7: (1,65+1,95)*0,10*0,15 8: šířky 125mm; 9: m.č. 138 pracoviště diagnostiky; 10: (2,95+3,195)*0,125*0,15 11: m.č. 112, 113, 114, 115 chodba a sociální zařízení; 12: 4,22*2*0,125*0,15 13: m.č. 105 zádveří; 14: 1,95*0,125*0,15 15: m.č. 104 rozvodna NN; 16: 3,95*0,125*0,15 17: m.č. 136 kabelová místnost; 18: 3,89*0,125*0,15 19: šířky 150mm; 20: m.č. 110 dopravní kancelář; 21: 5,30*0,15*0,15 22: m.č. 139 zdroje ZZ; 23: 5,46*0,15*0,15 24: 1.PP; 25: (1,87+0,40)*0,15*0,15
Zpracováno dle metodiky Katalogů popisů a směrných cen stavebních prací navazující na všeobecné podmínky obsažené v Úvodním katalogu "Pravidla S" pro užití katalogů směrných cen stavebních prací a jednotlivých ustanovení ceníků a položek včetně doplňkových popisů a poznámek k jednotlivým položkám. Popisy prací zahrnují veškerý materiál, výrobky a polotovary (vč. ztratného), včetně mimostaveništní a vnitrostaveništní dopravy, včetně naložení a složení, případně s uložením, potřebná lešení a podpěrné konstrukce. Pro tuto akci jednotkové ceny obsahují veškeré náklady spojené s umístěním a prováděním stavby a podmínkami výstavby t.j. drívější "VRN a Ostatní náklady" rozpuštěny v jednotkových cenách položek.
45 | 417351115 |  | Zřízení bednění ztužujících věnců | M2 | 13.112 |  | 0 | #REF! | #REF!
1: Dle technické zprávy, výkresových příloh projektové dokumentace, TKP staveb státních drah a výkazů materiálu projektu. 2: věnce nad příčkami; 3: šířky 100mm; 4: m.č. 112, 113, 114, 115 chodba a sociální zařízení; 5: (1,20+1,50)*0,15*2 6: m.č. 107, 108, 109 předsíň, sprcha, WC; 7: (1,65+1,95)*0,15*2 8: šířky 125mm; 9: m.č. 138 pracoviště diagnostiky; 10: (2,95+3,195)*0,15*2 11: m.č. 112, 113, 114, 115 chodba a sociální zařízení; 12: 4,22*2*0,15*2 13: m.č. 105 zádveří; 14: 1,95*0,15*2 15: m.č. 104 rozvodna NN; 16: 3,95*0,15*2 17: m.č. 136 kabelová místnost; 18: 3,89*0,15*2 19: šířky 150mm; 20: m.č. 110 dopravní kancelář; 21: 5,30*0,15*2 22: m.č. 139 zdroje ZZ; 23: 5,46*0,15*2 24: 1.PP; 25: (1,87+0,40)*0,15*2
Zpracováno dle metodiky Katalogů popisů a směrných cen stavebních prací navazující na všeobecné podmínky obsažené v Úvodním katalogu "Pravidla S" pro užití katalogů směrných cen stavebních prací a jednotlivých ustanovení ceníků a položek včetně doplňkových popisů a poznámek k jednotlivým položkám. Popisy prací zahrnují veškerý materiál, výrobky a polotovary (vč. ztratného), včetně mimostaveništní a vnitrostaveništní dopravy, včetně naložení a složení, případně s uložením, potřebná lešení a podpěrné konstrukce. Pro tuto akci jednotkové ceny obsahují veškeré náklady spojené s umístěním a prováděním stavby a podmínkami výstavby t.j. drívější "VRN a Ostatní náklady" rozpuštěny v jednotkových cenách položek.
46 | 417351116 |  | Odstranění bednění ztužujících věnců | M2 | 13.111 |  | 0 | #REF! | #REF!
1: Dle technické zprávy, výkresových příloh projektové dokumentace, TKP staveb státních drah a výkazů materiálu projektu. 2: věnce nad příčkami; 13,111
Zpracováno dle metodiky Katalogů popisů a směrných cen stavebních prací navazující na všeobecné podmínky obsažené v Úvodním katalogu "Pravidla S" pro užití katalogů směrných cen stavebních prací a jednotlivých ustanovení ceníků a položek včetně doplňkových popisů a poznámek k jednotlivým položkám. Popisy prací zahrnují veškerý materiál, výrobky a polotovary (vč. ztratného), včetně mimostaveništní a vnitrostaveništní dopravy, včetně naložení a složení, případně s uložením, potřebná lešení a podpěrné konstrukce. Pro tuto akci jednotkové ceny obsahují veškeré náklady spojené s umístěním a prováděním stavby a podmínkami výstavby t.j. drívější "VRN a Ostatní náklady" rozpuštěny v jednotkových cenách položek.
47 | 417361821 |  | Výztuž ztužujících pásů a věnců betonářskou ocelí 10 505 | T | 0.051 |  | 0 | #REF! | #REF!
1: Dle technické zprávy, výkresových příloh projektové dokumentace, TKP staveb státních drah a výkazů materiálu projektu. 2: věnce nad příčkami; 3: cca 60kg/m3; 0,845*60/1000
Zpracováno dle metodiky Katalogů popisů a směrných cen stavebních prací navazující na všeobecné podmínky obsažené v Úvodním katalogu "Pravidla S" pro užití katalogů směrných cen stavebních prací a jednotlivých ustanovení ceníků a položek včetně doplňkových popisů a poznámek k jednotlivým položkám. Popisy prací zahrnují veškerý materiál, výrobky a polotovary (vč. ztratného), včetně mimostaveništní a vnitrostaveništní dopravy, včetně naložení a složení, případně s uložením, potřebná lešení a podpěrné konstrukce. Pro tuto akci jednotkové ceny obsahují veškeré náklady spojené s umístěním a prováděním stavby a podmínkami výstavby t.j. drívější "VRN a Ostatní náklady" rozpuštěny v jednotkových cenách položek.
48 | 430321414 |  | Schodišťová konstrukce a rampa ze ŽB tř. C 25/30 | M3 | 0.053 |  | 0 | #REF! | #REF!
1: Dle technické zprávy, výkresových příloh projektové dokumentace, TKP staveb státních drah a výkazů materiálu projektu. 2: 1.NP; 3: m.č. 135, vyrovnávací stupeň; 4: 1,905*0,20*0,14
Zpracováno dle metodiky Katalogů popisů a směrných cen stavebních prací navazující na všeobecné podmínky obsažené v Úvodním katalogu "Pravidla S" pro užití katalogů směrných cen stavebních prací a jednotlivých ustanovení ceníků a položek včetně doplňkových popisů a poznámek k jednotlivým položkám. Popisy prací zahrnují veškerý materiál, výrobky a polotovary (vč. ztratného), včetně mimostaveništní a vnitrostaveništní dopravy, včetně naložení a složení, případně s uložením, potřebná lešení a podpěrné konstrukce. Pro tuto akci jednotkové ceny obsahují veškeré náklady spojené s umístěním a prováděním stavby a podmínkami výstavby t.j. drívější "VRN a Ostatní náklady" rozpuštěny v jednotkových cenách položek.
49 | 460510323 |  | Multikanály plastové, 9-ti cestné, vč. osazení, utěsnění, s obetonováním | M | 4 |  | 0 | #REF! | #REF!
1: Dle technické zprávy, výkresových příloh projektové dokumentace, TKP staveb státních drah a výkazů materiálu projektu. 2: se sníženou hořlavostí; 3: prostup zdivem ze šachty do 1.PP; 4,00
Zpracováno dle metodiky Katalogů popisů a směrných cen stavebních prací navazující na všeobecné podmínky obsažené v Úvodním katalogu "Pravidla S" pro užití katalogů směrných cen stavebních prací a jednotlivých ustanovení ceníků a položek včetně doplňkových popisů a poznámek k jednotlivým položkám. Popisy prací zahrnují veškerý materiál, výrobky a polotovary (vč. ztratného), včetně mimostaveništní a vnitrostaveništní dopravy, včetně naložení a složení, případně s uložením, potřebná lešení a podpěrné konstrukce. Pro tuto akci jednotkové ceny obsahují veškeré náklady spojené s umístěním a prováděním stavby a podmínkami výstavby t.j. drívější "VRN a Ostatní náklady" rozpuštěny v jednotkových cenách položek.
|  | 40 | Vodorovné konstrukce: |  |  |  | 0 |  | #REF!
|  | 60 | Úpravy povrchu:
50 | 611325422 |  | Oprava vnitřní vápenocementové štukové omítky stropů v rozsahu plochy do 30% | M2 | 70.44 |  | 0 | #REF! | #REF!
1: Dle technické zprávy, výkresových příloh projektové dokumentace, TKP staveb státních drah a výkazů materiálu projektu. 2: 1.NP; 3: m.č. 104; 7,70 4: m.č. 110; 35,40 5: m.č. 106; 17,40 6: m.č. 111; 9,94
Zpracováno dle metodiky Katalogů popisů a směrných cen stavebních prací navazující na všeobecné podmínky obsažené v Úvodním katalogu "Pravidla S" pro užití katalogů směrných cen stavebních prací a jednotlivých ustanovení ceníků a položek včetně doplňkových popisů a poznámek k jednotlivým položkám. Popisy prací zahrnují veškerý materiál, výrobky a polotovary (vč. ztratného), včetně mimostaveništní a vnitrostaveništní dopravy, včetně naložení a složení, případně s uložením, potřebná lešení a podpěrné konstrukce. Pro tuto akci jednotkové ceny obsahují veškeré náklady spojené s umístěním a prováděním stavby a podmínkami výstavby t.j. drívější "VRN a Ostatní náklady" rozpuštěny v jednotkových cenách položek.
51 | 612131321 |  | Penetrace akrylát-silikonová vnitřních stěn nanášená strojně | M2 | 163.507 |  | 0 | #REF! | #REF!
1: Dle technické zprávy, výkresových příloh projektové dokumentace, TKP staveb státních drah a výkazů materiálu projektu. 2: stavědlová ústředna; 3: (15,10+5,61)*2*4,10-(1,20*1,80*4+1,10*2,25) 4: (1,20+1,80*2)*0,25*4
Zpracováno dle metodiky Katalogů popisů a směrných cen stavebních prací navazující na všeobecné podmínky obsažené v Úvodním katalogu "Pravidla S" pro užití katalogů směrných cen stavebních prací a jednotlivých ustanovení ceníků a položek včetně doplňkových popisů a poznámek k jednotlivým položkám. Popisy prací zahrnují veškerý materiál, výrobky a polotovary (vč. ztratného), včetně mimostaveništní a vnitrostaveništní dopravy, včetně naložení a složení, případně s uložením, potřebná lešení a podpěrné konstrukce. Pro tuto akci jednotkové ceny obsahují veškeré náklady spojené s umístěním a prováděním stavby a podmínkami výstavby t.j. drívější "VRN a Ostatní náklady" rozpuštěny v jednotkových cenách položek.
52 | 612135001 |  | Vyrovnání podkladu vnitřních stěn maltou vápenocementovou tl do 10 mm | M2 | 1.76 |  | 0 | #REF! | #REF!
1: Dle technické zprávy, výkresových příloh projektové dokumentace, TKP staveb státních drah a výkazů materiálu projektu. 2: stavědlová ústředna; 3: 0,80*2,20
Zpracováno dle metodiky Katalogů popisů a směrných cen stavebních prací navazující na všeobecné podmínky obsažené v Úvodním katalogu "Pravidla S" pro užití katalogů směrných cen stavebních prací a jednotlivých ustanovení ceníků a položek včetně doplňkových popisů a poznámek k jednotlivým položkám. Popisy prací zahrnují veškerý materiál, výrobky a polotovary (vč. ztratného), včetně mimostaveništní a vnitrostaveništní dopravy, včetně naložení a složení, případně s uložením, potřebná lešení a podpěrné konstrukce. Pro tuto akci jednotkové ceny obsahují veškeré náklady spojené s umístěním a prováděním stavby a podmínkami výstavby t.j. drívější "VRN a Ostatní náklady" rozpuštěny v jednotkových cenách položek.
53 | 612135091 |  | Příplatek k vyrovnání vnitřních stěn maltou vápenocementovou za každých dalších 5 mm tl | M2 | 3.52 |  | 0 | #REF! | #REF!
1: Dle technické zprávy, výkresových příloh projektové dokumentace, TKP staveb státních drah a výkazů materiálu projektu. 2: stavědlová ústředna; 3: 0,80*2,20*2
Zpracováno dle metodiky Katalogů popisů a směrných cen stavebních prací navazující na všeobecné podmínky obsažené v Úvodním katalogu "Pravidla S" pro užití katalogů směrných cen stavebních prací a jednotlivých ustanovení ceníků a položek včetně doplňkových popisů a poznámek k jednotlivým položkám. Popisy prací zahrnují veškerý materiál, výrobky a polotovary (vč. ztratného), včetně mimostaveništní a vnitrostaveništní dopravy, včetně naložení a složení, případně s uložením, potřebná lešení a podpěrné konstrukce. Pro tuto akci jednotkové ceny obsahují veškeré náklady spojené s umístěním a prováděním stavby a podmínkami výstavby t.j. drívější "VRN a Ostatní náklady" rozpuštěny v jednotkových cenách položek.
54 | 612135101 |  | Hrubá výplň rýh ve stěnách maltou jakékoli šířky rýhy | M2 | 6.671 |  | 0 | #REF! | #REF!
1: Dle technické zprávy, výkresových příloh projektové dokumentace, TKP staveb státních drah a výkazů materiálu projektu. 2: půdorys stropu nad 1.PP; 3: zatažení trapézového plechu TR50/250 do zdiva; 4: (2,98+5,61)*2*0,10 5: (9,02+5,76)*2*0,10 6: (3,10+5,76)*2*0,10 7: rýha pro odvětrávací PVC tr. DN 125; 0,75*0,15*2
Zpracováno dle metodiky Katalogů popisů a směrných cen stavebních prací navazující na všeobecné podmínky obsažené v Úvodním katalogu "Pravidla S" pro užití katalogů směrných cen stavebních prací a jednotlivých ustanovení ceníků a položek včetně doplňkových popisů a poznámek k jednotlivým položkám. Popisy prací zahrnují veškerý materiál, výrobky a polotovary (vč. ztratného), včetně mimostaveništní a vnitrostaveništní dopravy, včetně naložení a složení, případně s uložením, potřebná lešení a podpěrné konstrukce. Pro tuto akci jednotkové ceny obsahují veškeré náklady spojené s umístěním a prováděním stavby a podmínkami výstavby t.j. drívější "VRN a Ostatní náklady" rozpuštěny v jednotkových cenách položek.
55 | 612311131 |  | Potažení vnitřních stěn vápenným štukem tloušťky do 3 mm | M2 | 163.507 |  | 0 | #REF! | #REF!
1: Dle technické zprávy, výkresových příloh projektové dokumentace, TKP staveb státních drah a výkazů materiálu projektu. 2: stavědlová ústředna; 3: (15,10+5,61)*2*4,10-(1,20*1,80*4+1,10*2,25) 4: (1,20+1,80*2)*0,25*4
Zpracováno dle metodiky Katalogů popisů a směrných cen stavebních prací navazující na všeobecné podmínky obsažené v Úvodním katalogu "Pravidla S" pro užití katalogů směrných cen stavebních prací a jednotlivých ustanovení ceníků a položek včetně doplňkových popisů a poznámek k jednotlivým položkám. Popisy prací zahrnují veškerý materiál, výrobky a polotovary (vč. ztratného), včetně mimostaveništní a vnitrostaveništní dopravy, včetně naložení a složení, případně s uložením, potřebná lešení a podpěrné konstrukce. Pro tuto akci jednotkové ceny obsahují veškeré náklady spojené s umístěním a prováděním stavby a podmínkami výstavby t.j. drívější "VRN a Ostatní náklady" rozpuštěny v jednotkových cenách položek.
56 | 612321141 |  | Vápenocementová omítka štuková dvouvrstvá vnitřních stěn nanášená ručně | M2 | 256.257 |  | 0 | #REF! | #REF!
1: Dle technické zprávy, výkresových příloh projektové dokumentace, TKP staveb státních drah a výkazů materiálu projektu. 2: 1.NP; 3: m.č. 104 rozvodna NN; 4: 3,95*3,97 5: m.č. 105 zádveří; 6: (1,95+1,70)*3,97-(0,90+0,70)*1,97 7: m.č. 106 denní místnost pro DK; 8: 3,95*3,97 9: m.č. 107 předsíň; 10: (1,95*2+1,725)*3,97-(0,70*1,97*3 11: m.č. 108 sprcha; 12: (0,95+1,65)*3,97-0,70*1,97 13: m.č. 109 WC; 14: (0,90+1,65*2)*3,97-0,70*1,97 15: m.č. 111 sdělovací místnost SŽDC; 16: 4,22*3,97-0,80*1,97 17: m.č. 112 chodba; 18: (1,98*2+1,50)*3,97-0,80*1,97*2 19: m.č. 113 chodba; 20: (2,14*2+1,50)*3,97-(0,80+0,70)*1,97 21: m.č. 114 předsíň; 22: (2,14+1,20)*3,97-0,70*1,97*2 23: m.č. 115 WC; 24: (1,98+1,20)*3,97-0,70*1,97 25: m.č. 135 chodba; 26: (3,89*3,97-0,80*1,97)+(1,40*2,70-1,25*2,00+(1,25+2,00*2)*0,27) 27: m.č. 136 kabelová místnost; 28: (3,89*3,97-0,80*1,97)+(2,35*2,70-1,17*1,45+(1,17+1,45*2)*0,27) 29: m.č. 137 stavědlová ústředna; 30: (3,075+3,195)*3,97-0,80*1,97 31: 5,46*3,97-0,90*1,97 32: m.č. 138 pracoviště diagnostiky; 33: (2,95+3,07)*3,97-0,80*1,97 34: m.č. 139 zdroje ZZ; 35: 5,46*3,97-0,90*1,97 36: "odpočet keramických obkladů; 37: m.č. 114; -0,81*2,00 38: m.č. 115; -((1,98+1,20)*2,00-0,70*2,00) 39: m.č. 107; -(1,725+0,95)*2,00 40: m.č. 108; -((1,65+0,95)*2,00-0,70*2,00) 41: m.č. 109; -((1,65*2+0,90)*2,00-0,70*2,00) 42: 1.PP; 43: (1,87+0,55+1,72+0,40)*3,30
Zpracováno dle metodiky Katalogů popisů a směrných cen stavebních prací navazující na všeobecné podmínky obsažené v Úvodním katalogu "Pravidla S" pro užití katalogů směrných cen stavebních prací a jednotlivých ustanovení ceníků a položek včetně doplňkových popisů a poznámek k jednotlivým položkám. Popisy prací zahrnují veškerý materiál, výrobky a polotovary (vč. ztratného), včetně mimostaveništní a vnitrostaveništní dopravy, včetně naložení a složení, případně s uložením, potřebná lešení a podpěrné konstrukce. Pro tuto akci jednotkové ceny obsahují veškeré náklady spojené s umístěním a prováděním stavby a podmínkami výstavby t.j. drívější "VRN a Ostatní náklady" rozpuštěny v jednotkových cenách položek.
57 | 612325222 |  | Vápenocementová štuková omítka malých ploch do 0,25 m2 na stěnách | KUS | 1 |  | 0 | #REF! | #REF!
1: Dle technické zprávy, výkresových příloh projektové dokumentace, TKP staveb státních drah a výkazů materiálu projektu. 2: m.č. 137 stavědlová ústředna, zazděný otvor po ventilátoru; 1
Zpracováno dle metodiky Katalogů popisů a směrných cen stavebních prací navazující na všeobecné podmínky obsažené v Úvodním katalogu "Pravidla S" pro užití katalogů směrných cen stavebních prací a jednotlivých ustanovení ceníků a položek včetně doplňkových popisů a poznámek k jednotlivým položkám. Popisy prací zahrnují veškerý materiál, výrobky a polotovary (vč. ztratného), včetně mimostaveništní a vnitrostaveništní dopravy, včetně naložení a složení, případně s uložením, potřebná lešení a podpěrné konstrukce. Pro tuto akci jednotkové ceny obsahují veškeré náklady spojené s umístěním a prováděním stavby a podmínkami výstavby t.j. drívější "VRN a Ostatní náklady" rozpuštěny v jednotkových cenách položek.
58 | 612325223 |  | Vápenocementová štuková omítka malých ploch do 1,0 m2 na stěnách | KUS | 15 |  | 0 | #REF! | #REF!
1: Dle technické zprávy, výkresových příloh projektové dokumentace, TKP staveb státních drah a výkazů materiálu projektu. 2: 1.NP; 3: cca; 15
Zpracováno dle metodiky Katalogů popisů a směrných cen stavebních prací navazující na všeobecné podmínky obsažené v Úvodním katalogu "Pravidla S" pro užití katalogů směrných cen stavebních prací a jednotlivých ustanovení ceníků a položek včetně doplňkových popisů a poznámek k jednotlivým položkám. Popisy prací zahrnují veškerý materiál, výrobky a polotovary (vč. ztratného), včetně mimostaveništní a vnitrostaveništní dopravy, včetně naložení a složení, případně s uložením, potřebná lešení a podpěrné konstrukce. Pro tuto akci jednotkové ceny obsahují veškeré náklady spojené s umístěním a prováděním stavby a podmínkami výstavby t.j. drívější "VRN a Ostatní náklady" rozpuštěny v jednotkových cenách položek.
59 | 612325225 |  | Vápenocementová štuková omítka malých ploch do 4,0 m2 na stěnách | KUS | 7 |  | 0 | #REF! | #REF!
1: Dle technické zprávy, výkresových příloh projektové dokumentace, TKP staveb státních drah a výkazů materiálu projektu. 2: 1.NP; 3: m.č. 137, 141; 2 4: m.č. 138, 140; 2 5: m.č. 139; 1 6: m.č. 103, 104; 2
Zpracováno dle metodiky Katalogů popisů a směrných cen stavebních prací navazující na všeobecné podmínky obsažené v Úvodním katalogu "Pravidla S" pro užití katalogů směrných cen stavebních prací a jednotlivých ustanovení ceníků a položek včetně doplňkových popisů a poznámek k jednotlivým položkám. Popisy prací zahrnují veškerý materiál, výrobky a polotovary (vč. ztratného), včetně mimostaveništní a vnitrostaveništní dopravy, včetně naložení a složení, případně s uložením, potřebná lešení a podpěrné konstrukce. Pro tuto akci jednotkové ceny obsahují veškeré náklady spojené s umístěním a prováděním stavby a podmínkami výstavby t.j. drívější "VRN a Ostatní náklady" rozpuštěny v jednotkových cenách položek.
60 | 612325302 |  | Vápenocementová štuková omítka ostění nebo nadpraží | M2 | 4.284 |  | 0 | #REF! | #REF!
1: Dle technické zprávy, výkresových příloh projektové dokumentace, TKP staveb státních drah a výkazů materiálu projektu. 2: 1.NP; 3: m.č. 106 denní místnost pro DK; 4: (2,05*2+1,00)*0,22*2 5: m.č. 111 sdělovací místnost SŽDC; 6: (2,05*2+1,00)*0,15 7: m.č. 113 chodba; 8: (2,05*2+1,00)*0,25
Zpracováno dle metodiky Katalogů popisů a směrných cen stavebních prací navazující na všeobecné podmínky obsažené v Úvodním katalogu "Pravidla S" pro užití katalogů směrných cen stavebních prací a jednotlivých ustanovení ceníků a položek včetně doplňkových popisů a poznámek k jednotlivým položkám. Popisy prací zahrnují veškerý materiál, výrobky a polotovary (vč. ztratného), včetně mimostaveništní a vnitrostaveništní dopravy, včetně naložení a složení, případně s uložením, potřebná lešení a podpěrné konstrukce. Pro tuto akci jednotkové ceny obsahují veškeré náklady spojené s umístěním a prováděním stavby a podmínkami výstavby t.j. drívější "VRN a Ostatní náklady" rozpuštěny v jednotkových cenách položek.
61 | 612325422 |  | Oprava vnitřní vápenocementové štukové omítky stěn v rozsahu plochy do 30% | M2 | 296.067 |  | 0 | #REF! | #REF!
1: Dle technické zprávy, výkresových příloh projektové dokumentace, TKP staveb státních drah a výkazů materiálu projektu. 2: 1.NP; 3: m.č. 104; 4: (3,95+1,80*2)*4,10-(1,20*2,60)+(1,20+2,60*2)*0,48 5: m.č. 105; 6: (1,70+1,95)*4,10-(1,00*2,05+1,40*2,60)+(1,40+2,60*2)*0,48 7: m.č. 106; 8: (4,125*2+3,95)*4,10-(1,00*2,05*2+1,20*1,80*2)+(1,20+1,80*2)*0,52*2 9: m.č. 107; 10: 1,725*4,10-1,00*2,05 11: m.č. 108; 12: (1,65+0,95)*2,10 13: m.č. 109; 14: 0,90*2,10 15: m.č. 110; 16: (5,30+6,37*2)*4,10-(1,20*1,80*3+1,00*2,10*2)+((1,20+1,80*2)*0,52*3+(1,00+2,10*2)*0,50) 17: m.č. 111; 18: (2,454*2+4,22)*4,10-1,00*2,10+(1,00+2,10*2)*0,15 19: m.č. 112; 20: 1,50*4,10-1,00*2,10 21: m.č. 113; 22: 1,50*4,10-1,00*2,10+(1,00+2,10*2)*0,25 23: m.č. 114; 24: (2,14+1,20)*4,10-(1,20*2,00+1,20*1,80)+(1,20+1,80*2)*0,52 25: m.č. 115; 26: (1,98+1,20)*2,10-1,20*0,40+(1,20+1,80*2)*0,52 27: m.č. 135; 28: (4,00+1,905*2)*4,10-(1,10*2,25+1,40*2,60)+(1,10+2,25*2)*0,21 29: m.č. 136; 30: (4,00+2,70)*4,10
Zpracováno dle metodiky Katalogů popisů a směrných cen stavebních prací navazující na všeobecné podmínky obsažené v Úvodním katalogu "Pravidla S" pro užití katalogů směrných cen stavebních prací a jednotlivých ustanovení ceníků a položek včetně doplňkových popisů a poznámek k jednotlivým položkám. Popisy prací zahrnují veškerý materiál, výrobky a polotovary (vč. ztratného), včetně mimostaveništní a vnitrostaveništní dopravy, včetně naložení a složení, případně s uložením, potřebná lešení a podpěrné konstrukce. Pro tuto akci jednotkové ceny obsahují veškeré náklady spojené s umístěním a prováděním stavby a podmínkami výstavby t.j. drívější "VRN a Ostatní náklady" rozpuštěny v jednotkových cenách položek.
62 | 612331121 |  | Cementová omítka hladká jednovrstvá vnitřních stěn nanášená ručně | M2 | 37.29 |  | 0 | #REF! | #REF!
1: Dle technické zprávy, výkresových příloh projektové dokumentace, TKP staveb státních drah a výkazů materiálu projektu. 2: 1.NP; 3: pod keramické obklady; 4: m.č. 114; (1,20+0,81)*2,00 5: m.č. 115; (1,98+1,20)*2*2,00-(0,70*2,00+1,20*1,00) 6: m.č. 107; (1,725+0,95)*2,00 7: m.č. 108; (1,65+0,95)*2*2,00-0,70*2,00 8: m.č. 109; (1,65+0,90)*2*2,00-0,70*2,00
Zpracováno dle metodiky Katalogů popisů a směrných cen stavebních prací navazující na všeobecné podmínky obsažené v Úvodním katalogu "Pravidla S" pro užití katalogů směrných cen stavebních prací a jednotlivých ustanovení ceníků a položek včetně doplňkových popisů a poznámek k jednotlivým položkám. Popisy prací zahrnují veškerý materiál, výrobky a polotovary (vč. ztratného), včetně mimostaveništní a vnitrostaveništní dopravy, včetně naložení a složení, případně s uložením, potřebná lešení a podpěrné konstrukce. Pro tuto akci jednotkové ceny obsahují veškeré náklady spojené s umístěním a prováděním stavby a podmínkami výstavby t.j. drívější "VRN a Ostatní náklady" rozpuštěny v jednotkových cenách položek.
63 | 622321141 |  | Vápenocementová omítka štuková dvouvrstvá vnějších stěn nanášená ručně | M2 | 10.072 |  | 0 | #REF! | #REF!
1: Dle technické zprávy, výkresových příloh projektové dokumentace, TKP staveb státních drah a výkazů materiálu projektu. 2: 1.NP; 3: dozdívky na fasádě; 4: 4,08*3,42-(1,335*2,60+1,17*1,80) 5: (1,335+2,60*2)*0,15 6: (1,17+1,80*2)*0,15
Zpracováno dle metodiky Katalogů popisů a směrných cen stavebních prací navazující na všeobecné podmínky obsažené v Úvodním katalogu "Pravidla S" pro užití katalogů směrných cen stavebních prací a jednotlivých ustanovení ceníků a položek včetně doplňkových popisů a poznámek k jednotlivým položkám. Popisy prací zahrnují veškerý materiál, výrobky a polotovary (vč. ztratného), včetně mimostaveništní a vnitrostaveništní dopravy, včetně naložení a složení, případně s uložením, potřebná lešení a podpěrné konstrukce. Pro tuto akci jednotkové ceny obsahují veškeré náklady spojené s umístěním a prováděním stavby a podmínkami výstavby t.j. drívější "VRN a Ostatní náklady" rozpuštěny v jednotkových cenách položek.
64 | 622321191 |  | Příplatek k vápenocementové omítce vnějších stěn za každých dalších 5 mm tloušťky ručně | M2 | 10.072 |  | 0 | #REF! | #REF!
1: Dle technické zprávy, výkresových příloh projektové dokumentace, TKP staveb státních drah a výkazů materiálu projektu. 2: 1.NP; 3: dozdívky na fasádě; 10,072*1
Zpracováno dle metodiky Katalogů popisů a směrných cen stavebních prací navazující na všeobecné podmínky obsažené v Úvodním katalogu "Pravidla S" pro užití katalogů směrných cen stavebních prací a jednotlivých ustanovení ceníků a položek včetně doplňkových popisů a poznámek k jednotlivým položkám. Popisy prací zahrnují veškerý materiál, výrobky a polotovary (vč. ztratného), včetně mimostaveništní a vnitrostaveništní dopravy, včetně naložení a složení, případně s uložením, potřebná lešení a podpěrné konstrukce. Pro tuto akci jednotkové ceny obsahují veškeré náklady spojené s umístěním a prováděním stavby a podmínkami výstavby t.j. drívější "VRN a Ostatní náklady" rozpuštěny v jednotkových cenách položek.
65 | 622611133 |  | Nátěr silikonový dvojnásobný vnějších omítaných stěn včetně penetrace provedený ručně | M2 | 14.762 |  | 0 | #REF! | #REF!
1: Dle technické zprávy, výkresových příloh projektové dokumentace, TKP staveb státních drah a výkazů materiálu projektu. 2: 1.NP; 3: dozdívky na fasádě; 4: 5,08*3,67-(1,335*2,60+1,17*1,80) 5: (1,335+2,60*2)*0,15 6: (1,17+1,80*2)*0,15
Zpracováno dle metodiky Katalogů popisů a směrných cen stavebních prací navazující na všeobecné podmínky obsažené v Úvodním katalogu "Pravidla S" pro užití katalogů směrných cen stavebních prací a jednotlivých ustanovení ceníků a položek včetně doplňkových popisů a poznámek k jednotlivým položkám. Popisy prací zahrnují veškerý materiál, výrobky a polotovary (vč. ztratného), včetně mimostaveništní a vnitrostaveništní dopravy, včetně naložení a složení, případně s uložením, potřebná lešení a podpěrné konstrukce. Pro tuto akci jednotkové ceny obsahují veškeré náklady spojené s umístěním a prováděním stavby a podmínkami výstavby t.j. drívější "VRN a Ostatní náklady" rozpuštěny v jednotkových cenách položek.
66 | 631311115 |  | Mazanina tl do 80 mm z betonu prostého tř. C 20/25 | M3 | 6.96 |  | 0 | #REF! | #REF!
1: Dle technické zprávy, výkresových příloh projektové dokumentace, TKP staveb státních drah a výkazů materiálu projektu. 2: půdorys stropu nad 1.PP; 3: betonová mazanina na trapézovém plechu TR 55/250; 4: 87,00*0,08
Zpracováno dle metodiky Katalogů popisů a směrných cen stavebních prací navazující na všeobecné podmínky obsažené v Úvodním katalogu "Pravidla S" pro užití katalogů směrných cen stavebních prací a jednotlivých ustanovení ceníků a položek včetně doplňkových popisů a poznámek k jednotlivým položkám. Popisy prací zahrnují veškerý materiál, výrobky a polotovary (vč. ztratného), včetně mimostaveništní a vnitrostaveništní dopravy, včetně naložení a složení, případně s uložením, potřebná lešení a podpěrné konstrukce. Pro tuto akci jednotkové ceny obsahují veškeré náklady spojené s umístěním a prováděním stavby a podmínkami výstavby t.j. drívější "VRN a Ostatní náklady" rozpuštěny v jednotkových cenách položek.
67 | 631311116 |  | Mazanina tl do 80 mm z betonu prostého tř. C 25/30 | M3 | 8.619 |  | 0 | #REF! | #REF!
1: Dle technické zprávy, výkresových příloh projektové dokumentace, TKP staveb státních drah a výkazů materiálu projektu. 2: 1.NP; 3: ozn. K.1; 4: m.č. 105; 4,00*0,055 5: m.č. 107; 3,40*0,055 6: m.č. 112; 3,00*0,055 7: m.č. 113; 3,50*0,055 8: m.č. 114; 2,84*0,055 9: ozn. K.2; 10: m.č. 108; 1,60*0,053 11: m.č. 109; 1,50*0,053 12: m.č. 115; 2,66*0,053 13: ozn. P.1; 14: m.č. 104; 7,70*0,064 15: m.č. 106; 17,40*0,064 16: m.č. 110; 35,40*0,064 17: ozn. P.3, P.4; 18: m.č. 135; 8,10*0,064 19: ozn. P.5; 20: m.č. 111; 9,94*0,074 21: m.č. 118; 21,30*0,074 22: ozn. P.6; 23: m.č. 136; 10,80*0,064
Zpracováno dle metodiky Katalogů popisů a směrných cen stavebních prací navazující na všeobecné podmínky obsažené v Úvodním katalogu "Pravidla S" pro užití katalogů směrných cen stavebních prací a jednotlivých ustanovení ceníků a položek včetně doplňkových popisů a poznámek k jednotlivým položkám. Popisy prací zahrnují veškerý materiál, výrobky a polotovary (vč. ztratného), včetně mimostaveništní a vnitrostaveništní dopravy, včetně naložení a složení, případně s uložením, potřebná lešení a podpěrné konstrukce. Pro tuto akci jednotkové ceny obsahují veškeré náklady spojené s umístěním a prováděním stavby a podmínkami výstavby t.j. drívější "VRN a Ostatní náklady" rozpuštěny v jednotkových cenách položek.
68 | 631311125 |  | Mazanina tl do 120 mm z betonu prostého tř. C 20/25 | M3 | 1.89 |  | 0 | #REF! | #REF!
1: Dle technické zprávy, výkresových příloh projektové dokumentace, TKP staveb státních drah a výkazů materiálu projektu. 2: 1.NP; 3: m.č. 135; 8,10*0,10 4: m.č. 136; 10,80*0,10
Zpracováno dle metodiky Katalogů popisů a směrných cen stavebních prací navazující na všeobecné podmínky obsažené v Úvodním katalogu "Pravidla S" pro užití katalogů směrných cen stavebních prací a jednotlivých ustanovení ceníků a položek včetně doplňkových popisů a poznámek k jednotlivým položkám. Popisy prací zahrnují veškerý materiál, výrobky a polotovary (vč. ztratného), včetně mimostaveništní a vnitrostaveništní dopravy, včetně naložení a složení, případně s uložením, potřebná lešení a podpěrné konstrukce. Pro tuto akci jednotkové ceny obsahují veškeré náklady spojené s umístěním a prováděním stavby a podmínkami výstavby t.j. drívější "VRN a Ostatní náklady" rozpuštěny v jednotkových cenách položek.
69 | 631319171 |  | Příplatek k mazanině tl do 80 mm za stržení povrchu spodní vrstvy před vložením výztuže | M3 | 15.579 |  | 0 | #REF! | #REF!
1: Dle technické zprávy, výkresových příloh projektové dokumentace, TKP staveb státních drah a výkazů materiálu projektu. 2: 1.NP; 3: ozn. K.1; 4: m.č. 105; 4,00*0,055 5: m.č. 107; 3,40*0,055 6: m.č. 112; 3,00*0,055 7: m.č. 113; 3,50*0,055 8: m.č. 114; 2,84*0,055 9: ozn. K.2; 10: m.č. 108; 1,60*0,053 11: m.č. 109; 1,50*0,053 12: m.č. 115; 2,66*0,053 13: ozn. P.1; 14: m.č. 104; 7,70*0,064 15: m.č. 106; 17,40*0,064 16: m.č. 110; 35,40*0,064 17: ozn. P.3, P.4; 18: m.č. 135; 8,10*0,064 19: ozn. P.5; 20: m.č. 111; 9,94*0,074 21: m.č. 118; 21,30*0,074 22: ozn. P.6; 23: m.č. 136; 10,80*0,064 24: příloha č. 03 - půdorys stropu nad 1.PP; 25: betonová mazanina na trapézovém plechu TR 55/250; 26: P7; 87,00*0,08
Zpracováno dle metodiky Katalogů popisů a směrných cen stavebních prací navazující na všeobecné podmínky obsažené v Úvodním katalogu "Pravidla S" pro užití katalogů směrných cen stavebních prací a jednotlivých ustanovení ceníků a položek včetně doplňkových popisů a poznámek k jednotlivým položkám. Popisy prací zahrnují veškerý materiál, výrobky a polotovary (vč. ztratného), včetně mimostaveništní a vnitrostaveništní dopravy, včetně naložení a složení, případně s uložením, potřebná lešení a podpěrné konstrukce. Pro tuto akci jednotkové ceny obsahují veškeré náklady spojené s umístěním a prováděním stavby a podmínkami výstavby t.j. drívější "VRN a Ostatní náklady" rozpuštěny v jednotkových cenách položek.
70 | 631319173 |  | Příplatek k mazanině tl do 120 mm za stržení povrchu spodní vrstvy před vložením výztuže | M3 | 1.89 |  | 0 | #REF! | #REF!
1: Dle technické zprávy, výkresových příloh projektové dokumentace, TKP staveb státních drah a výkazů materiálu projektu. 2: 1.NP; 3: m.č. 135; 8,10*0,10 4: m.č. 136; 10,80*0,10
Zpracováno dle metodiky Katalogů popisů a směrných cen stavebních prací navazující na všeobecné podmínky obsažené v Úvodním katalogu "Pravidla S" pro užití katalogů směrných cen stavebních prací a jednotlivých ustanovení ceníků a položek včetně doplňkových popisů a poznámek k jednotlivým položkám. Popisy prací zahrnují veškerý materiál, výrobky a polotovary (vč. ztratného), včetně mimostaveništní a vnitrostaveništní dopravy, včetně naložení a složení, případně s uložením, potřebná lešení a podpěrné konstrukce. Pro tuto akci jednotkové ceny obsahují veškeré náklady spojené s umístěním a prováděním stavby a podmínkami výstavby t.j. drívější "VRN a Ostatní náklady" rozpuštěny v jednotkových cenách položek.
71 | 631362021 |  | Výztuž mazanin svařovanými sítěmi Kari | T | 2.31 |  | 0 | #REF! | #REF!
1: Dle technické zprávy, výkresových příloh projektové dokumentace, TKP staveb státních drah a výkazů materiálu projektu. 2: 1.NP; 3: síť 100/100/6mm; 4: m.č. 135; 8,10*4,44*1,3/1000 5: m.č. 136; 10,80*4,44*1,3/1000 6: síť 100/100/8mm; 7: stavědlová ústředna, strop nad 1.PP; 70,00*7,90*1,3/1000 8: podlahy síť 100/100/5mm; 9: ozn. K.1; 10: m.č. 105; 4,00*3,08*1,3/1000 11: m.č. 107; 3,40*3,08*1,3/1000 12: m.č. 112; 3,00*3,08*1,3/1000 13: m.č. 113; 3,50*3,08*1,3/1000 14: m.č. 114; 2,84*3,08*1,3/1000 15: ozn. K.2; 16: m.č. 108; 1,60*3,08*1,3/1000 17: m.č. 109; 1,50*3,08*1,3/1000 18: m.č. 115; 2,66*3,08*1,3/1000 19: ozn. P.1; 20: m.č. 104; 7,70*3,08*1,3/1000 21: m.č. 106; 17,40*3,08*1,3/1000 22: m.č. 110; 35,40*3,08*1,3/1000 23: ozn. P.3, P.4; 24: m.č. 135; 8,10*3,08*1,3/1000 25: podlahy síť 100/100/6mm; 26: ozn. P.5; 27: m.č. 111; 9,94*4,44*1,3/1000 28: m.č. 118; 21,30*4,44*1,3/1000 29: podlahy síť 100/100/5mm; 30: ozn. P.6; 31: m.č. 136; 10,80*3,08*1,3/1000 32: příloha č. 03 - půdorys stropu nad 1.PP; 33: betonová mazanina na trapézovém plechu TR 55/250; 34: síť 100/100/8mm; 35: 87,00*7,90*1,3/1000
Zpracováno dle metodiky Katalogů popisů a směrných cen stavebních prací navazující na všeobecné podmínky obsažené v Úvodním katalogu "Pravidla S" pro užití katalogů směrných cen stavebních prací a jednotlivých ustanovení ceníků a položek včetně doplňkových popisů a poznámek k jednotlivým položkám. Popisy prací zahrnují veškerý materiál, výrobky a polotovary (vč. ztratného), včetně mimostaveništní a vnitrostaveništní dopravy, včetně naložení a složení, případně s uložením, potřebná lešení a podpěrné konstrukce. Pro tuto akci jednotkové ceny obsahují veškeré náklady spojené s umístěním a prováděním stavby a podmínkami výstavby t.j. drívější "VRN a Ostatní náklady" rozpuštěny v jednotkových cenách položek.
72 | 632451024 |  | Vyrovnávací potěr tl do 50 mm z MC 15 provedený v pásu | M2 | 1.965 |  | 0 | #REF! | #REF!
1: Dle technické zprávy, výkresových příloh projektové dokumentace, TKP staveb státních drah a výkazů materiálu projektu. 2: stavědlová ústředna, lože pod válcované nosníky; 0,40*0,15*9+9,50*0,15
Zpracováno dle metodiky Katalogů popisů a směrných cen stavebních prací navazující na všeobecné podmínky obsažené v Úvodním katalogu "Pravidla S" pro užití katalogů směrných cen stavebních prací a jednotlivých ustanovení ceníků a položek včetně doplňkových popisů a poznámek k jednotlivým položkám. Popisy prací zahrnují veškerý materiál, výrobky a polotovary (vč. ztratného), včetně mimostaveništní a vnitrostaveništní dopravy, včetně naložení a složení, případně s uložením, potřebná lešení a podpěrné konstrukce. Pro tuto akci jednotkové ceny obsahují veškeré náklady spojené s umístěním a prováděním stavby a podmínkami výstavby t.j. drívější "VRN a Ostatní náklady" rozpuštěny v jednotkových cenách položek.
73 | 632481213 |  | Separační vrstva z PE fólie | M2 | 133.14 |  | 0 | #REF! | #REF!
1: Dle technické zprávy, výkresových příloh projektové dokumentace, TKP staveb státních drah a výkazů materiálu projektu. 2: 1.NP; 3: ozn. K.1; 4: m.č. 105; 4,00 5: m.č. 107; 3,40 6: m.č. 112; 3,00 7: m.č. 113; 3,50 8: m.č. 114; 2,84 9: ozn. K.2; 10: m.č. 108; 1,60 11: m.č. 109; 1,50 12: m.č. 115; 2,66 13: ozn. P.1; 14: m.č. 104; 7,70 15: m.č. 106; 17,40 16: m.č. 110; 35,40 17: ozn. P.3, P.4; 18: m.č. 135; 8,10 19: ozn. P.5; 20: m.č. 111; 9,94 21: m.č. 118; 21,30 22: ozn. P.6; 23: m.č. 136; 10,80
Zpracováno dle metodiky Katalogů popisů a směrných cen stavebních prací navazující na všeobecné podmínky obsažené v Úvodním katalogu "Pravidla S" pro užití katalogů směrných cen stavebních prací a jednotlivých ustanovení ceníků a položek včetně doplňkových popisů a poznámek k jednotlivým položkám. Popisy prací zahrnují veškerý materiál, výrobky a polotovary (vč. ztratného), včetně mimostaveništní a vnitrostaveništní dopravy, včetně naložení a složení, případně s uložením, potřebná lešení a podpěrné konstrukce. Pro tuto akci jednotkové ceny obsahují veškeré náklady spojené s umístěním a prováděním stavby a podmínkami výstavby t.j. drívější "VRN a Ostatní náklady" rozpuštěny v jednotkových cenách položek.
74 | 63521112R |  | Násyp lehký pod podlahy s urovnáním a udusáním povrchu z keramzitu | M3 | 1.142 |  | 0 | #REF! | #REF!
1: Dle technické zprávy, výkresových příloh projektové dokumentace, TKP staveb státních drah a výkazů materiálu projektu. 2: 1.NP; 3: ozn. K.1; 4: m.č. 105; 4,00*0,01 5: m.č. 107; 3,40*0,01 6: m.č. 112; 3,00*0,01 7: m.č. 113; 3,50*0,01 8: m.č. 114; 2,84*0,01 9: ozn. K.2; 10: m.č. 108; 1,60*0,01 11: m.č. 109; 1,50*0,01 12: m.č. 115; 2,66*0,01 13: ozn. P.1; 14: m.č. 104; 7,70*0,01 15: m.č. 106; 17,40*0,01 16: m.č. 110; 35,40*0,01 17: ozn. P.5; 18: m.č. 111; 9,94*0,01 19: m.č. 118; 21,30*0,01
Položka obsahuje dodávku a montáž pro provedení uvedené práce. Pro tuto položku, jednotkové ceny obsahují veškeré náklady spojené s umístěním a prováděním stavby a podmínkami výstavby t.j. drívější "VRN a Ostatní náklady" rozpuštěny v jednotkových cenách položek.
75 | 642942611 |  | Osazování zárubní nebo rámů dveřních kovových do 2,5 m2 na montážní pěnu | KUS | 19 |  | 0 | #REF! | #REF!
1: Dle technické zprávy, výkresových příloh projektové dokumentace, TKP staveb státních drah a výkazů materiálu projektu. 2: 1.NP; 3: 7/L, 7/P; 3 4: 8/P; 1 5: 9/L, 9/P; 6 6: 10/L, 10/P; 4 7: 11/L, 11/P; 5
Zpracováno dle metodiky Katalogů popisů a směrných cen stavebních prací navazující na všeobecné podmínky obsažené v Úvodním katalogu "Pravidla S" pro užití katalogů směrných cen stavebních prací a jednotlivých ustanovení ceníků a položek včetně doplňkových popisů a poznámek k jednotlivým položkám. Popisy prací zahrnují veškerý materiál, výrobky a polotovary (vč. ztratného), včetně mimostaveništní a vnitrostaveništní dopravy, včetně naložení a složení, případně s uložením, potřebná lešení a podpěrné konstrukce. Pro tuto akci jednotkové ceny obsahují veškeré náklady spojené s umístěním a prováděním stavby a podmínkami výstavby t.j. drívější "VRN a Ostatní náklady" rozpuštěny v jednotkových cenách položek.
|  | 60 | Úpravy povrchu: |  |  |  | 0 |  | #REF!
|  | 711 | Izolace proti vodě:
76 | 11163150 |  | Lak asfaltový ALP/9 bal 9 kg | T | 0.01 |  | 0 | #REF! | #REF!
1: Dle technické zprávy, výkresových příloh projektové dokumentace, TKP staveb státních drah a výkazů materiálu projektu. 2: vodorovná; 18,90*0,0003 3: svislá; 9,311*0,00035 4: prostup multikanálů do suterénu; 5: 2,80*1,50*0,00035
Dodávka materiálu Katalogů popisů a směrných cen stavebních prací navazující na všeobecné podmínky obsažené v Úvodním katalogu "Pravidla S" pro užití katalogů směrných cen stavebních prací a jednotlivých ustanovení ceníků a položek včetně doplňkových popisů a poznámek k jednotlivým položkám. Popisy prací zahrnují veškerý materiál, výrobky a polotovary (vč. ztratného), včetně mimostaveništní a vnitrostaveništní dopravy, včetně naložení a složení, případně s uložením, potřebná lešení a podpěrné konstrukce. Pro tuto akci jednotkové ceny obsahují veškeré náklady spojené s umístěním a prováděním stavby a podmínkami výstavby t.j. drívější "VRN a Ostatní náklady" rozpuštěny v jednotkových cenách položek.
77 | 628522_R |  | Pás asfaltovaný modifikovaný, vložka skleněná tkanina, tl. 4,0mm | M2 | 37.948 |  | 0 | #REF! | #REF!
1: Dle technické zprávy, výkresových příloh projektové dokumentace, TKP staveb státních drah a výkazů materiálu projektu. 2: vodorovná; 18,90*1,15 3: svislá; 9,311*1,20 4: prostup multikanálů do suterénu; 5: 2,80*1,50*1,20
Položka obsahuje dodávku materiálu. Pro tuto položku, jednotkové ceny obsahují veškeré náklady spojené s umístěním a prováděním stavby a podmínkami výstavby t.j. drívější "VRN a Ostatní náklady" rozpuštěny v jednotkových cenách položek.
78 | 711111001 |  | Provedení izolace proti zemní vlhkosti vodorovné za studena nátěrem penetračním | M2 | 18.9 |  | 0 | #REF! | #REF!
1: Dle technické zprávy, výkresových příloh projektové dokumentace, TKP staveb státních drah a výkazů materiálu projektu. 2: 1.NP; 3: m.č. 135; 8,10 4: m.č. 136; 10,80
Zpracováno dle metodiky Katalogů popisů a směrných cen stavebních prací navazující na všeobecné podmínky obsažené v Úvodním katalogu "Pravidla S" pro užití katalogů směrných cen stavebních prací a jednotlivých ustanovení ceníků a položek včetně doplňkových popisů a poznámek k jednotlivým položkám. Popisy prací zahrnují veškerý materiál, výrobky a polotovary (vč. ztratného), včetně mimostaveništní a vnitrostaveništní dopravy, včetně naložení a složení, případně s uložením, potřebná lešení a podpěrné konstrukce. Pro tuto akci jednotkové ceny obsahují veškeré náklady spojené s umístěním a prováděním stavby a podmínkami výstavby t.j. drívější "VRN a Ostatní náklady" rozpuštěny v jednotkových cenách položek.
79 | 711112001 |  | Provedení izolace proti zemní vlhkosti svislé za studena nátěrem penetračním | M2 | 13.511 |  | 0 | #REF! | #REF!
1: Dle technické zprávy, výkresových příloh projektové dokumentace, TKP staveb státních drah a výkazů materiálu projektu. 2: 1.NP; 3: m.č. 135, 136; 4: (3,10+1,75+2,31+1,525+1,25+3,23+0,45+0,55)*0,615 5: (0,80*2+1,40)*0,20 6: prostup multikanálů do suterénu; 7: 2,80*1,50
Zpracováno dle metodiky Katalogů popisů a směrných cen stavebních prací navazující na všeobecné podmínky obsažené v Úvodním katalogu "Pravidla S" pro užití katalogů směrných cen stavebních prací a jednotlivých ustanovení ceníků a položek včetně doplňkových popisů a poznámek k jednotlivým položkám. Popisy prací zahrnují veškerý materiál, výrobky a polotovary (vč. ztratného), včetně mimostaveništní a vnitrostaveništní dopravy, včetně naložení a složení, případně s uložením, potřebná lešení a podpěrné konstrukce. Pro tuto akci jednotkové ceny obsahují veškeré náklady spojené s umístěním a prováděním stavby a podmínkami výstavby t.j. drívější "VRN a Ostatní náklady" rozpuštěny v jednotkových cenách položek.
80 | 711141559 |  | Provedení izolace proti zemní vlhkosti pásy přitavením vodorovné NAIP | M2 | 18.9 |  | 0 | #REF! | #REF!
1: Dle technické zprávy, výkresových příloh projektové dokumentace, TKP staveb státních drah a výkazů materiálu projektu. 2: 1.NP; 3: m.č. 135; 8,10 4: m.č. 136; 10,80
Zpracováno dle metodiky Katalogů popisů a směrných cen stavebních prací navazující na všeobecné podmínky obsažené v Úvodním katalogu "Pravidla S" pro užití katalogů směrných cen stavebních prací a jednotlivých ustanovení ceníků a položek včetně doplňkových popisů a poznámek k jednotlivým položkám. Popisy prací zahrnují veškerý materiál, výrobky a polotovary (vč. ztratného), včetně mimostaveništní a vnitrostaveništní dopravy, včetně naložení a složení, případně s uložením, potřebná lešení a podpěrné konstrukce. Pro tuto akci jednotkové ceny obsahují veškeré náklady spojené s umístěním a prováděním stavby a podmínkami výstavby t.j. drívější "VRN a Ostatní náklady" rozpuštěny v jednotkových cenách položek.
81 | 711142559 |  | Provedení izolace proti zemní vlhkosti pásy přitavením svislé NAIP | M2 | 13.511 |  | 0 | #REF! | #REF!
1: Dle technické zprávy, výkresových příloh projektové dokumentace, TKP staveb státních drah a výkazů materiálu projektu. 2: 1.NP; 3: m.č. 135, 136; 4: (3,10+1,75+2,31+1,525+1,25+3,23+0,45+0,55)*0,615 5: (0,80*2+1,40)*0,20 6: prostup multikanálů do suterénu; 7: 2,80*1,50
Zpracováno dle metodiky Katalogů popisů a směrných cen stavebních prací navazující na všeobecné podmínky obsažené v Úvodním katalogu "Pravidla S" pro užití katalogů směrných cen stavebních prací a jednotlivých ustanovení ceníků a položek včetně doplňkových popisů a poznámek k jednotlivým položkám. Popisy prací zahrnují veškerý materiál, výrobky a polotovary (vč. ztratného), včetně mimostaveništní a vnitrostaveništní dopravy, včetně naložení a složení, případně s uložením, potřebná lešení a podpěrné konstrukce. Pro tuto akci jednotkové ceny obsahují veškeré náklady spojené s umístěním a prováděním stavby a podmínkami výstavby t.j. drívější "VRN a Ostatní náklady" rozpuštěny v jednotkových cenách položek.
82 | 711161307 |  | Izolace proti zemní vlhkosti stěn foliemi nopovými pro běžné podmínky tl. 0,5 mm šířky 1,5 m | M2 | 5.1 |  | 0 | #REF! | #REF!
1: Dle technické zprávy, výkresových příloh projektové dokumentace, TKP staveb státních drah a výkazů materiálu projektu. 2: prostup multikanálů do suterénu; 3: 3,00*1,70
Zpracováno dle metodiky Katalogů popisů a směrných cen stavebních prací navazující na všeobecné podmínky obsažené v Úvodním katalogu "Pravidla S" pro užití katalogů směrných cen stavebních prací a jednotlivých ustanovení ceníků a položek včetně doplňkových popisů a poznámek k jednotlivým položkám. Popisy prací zahrnují veškerý materiál, výrobky a polotovary (vč. ztratného), včetně mimostaveništní a vnitrostaveništní dopravy, včetně naložení a složení, případně s uložením, potřebná lešení a podpěrné konstrukce. Pro tuto akci jednotkové ceny obsahují veškeré náklady spojené s umístěním a prováděním stavby a podmínkami výstavby t.j. drívější "VRN a Ostatní náklady" rozpuštěny v jednotkových cenách položek.
83 | 71149311R |  | D+M hydroizolační stěrky na ploše vodorovné tl. 2,0mm | M2 | 3.1 |  | 0 | #REF! | #REF!
1: Dle technické zprávy, výkresových příloh projektové dokumentace, TKP staveb státních drah a výkazů materiálu projektu. 2: 1.NP; 3: m.č. 108; 1,60 4: m.č. 109; 1,50
Položka obsahuje dodávku a montáž pro provedení uvedené práce. Pro tuto položku, jednotkové ceny obsahují veškeré náklady spojené s umístěním a prováděním stavby a podmínkami výstavby t.j. drívější "VRN a Ostatní náklady" rozpuštěny v jednotkových cenách položek.
84 | 71149312R |  | D+M hydroizolační stěrky na ploše svislé tl. 2,0mm | M2 | 10.32 |  | 0 | #REF! | #REF!
1: Dle technické zprávy, výkresových příloh projektové dokumentace, TKP staveb státních drah a výkazů materiálu projektu. 2: 1.NP; 3: m.č. 108; (1,65+0,95)*2*2,00-0,70*2,00 4: m.č. 109; (1,65+0,90)*2*0,30-0,70*0,30
Položka obsahuje dodávku a montáž pro provedení uvedené práce. Pro tuto položku, jednotkové ceny obsahují veškeré náklady spojené s umístěním a prováděním stavby a podmínkami výstavby t.j. drívější "VRN a Ostatní náklady" rozpuštěny v jednotkových cenách položek.
85 | 998711101 |  | Přesun hmot tonážní pro izolace proti vodě, vlhkosti a plynům v objektech výšky do 6 m | T | 0.182 |  | 0 | #REF! | #REF!
Zpracováno dle metodiky Katalogů popisů a směrných cen stavebních prací navazující na všeobecné podmínky obsažené v Úvodním katalogu "Pravidla S" pro užití katalogů směrných cen stavebních prací a jednotlivých ustanovení ceníků a položek včetně doplňkových popisů a poznámek k jednotlivým položkám. Popisy prací zahrnují veškerý materiál, výrobky a polotovary (vč. ztratného), včetně mimostaveništní a vnitrostaveništní dopravy, včetně naložení a složení, případně s uložením, potřebná lešení a podpěrné konstrukce. Pro tuto akci jednotkové ceny obsahují veškeré náklady spojené s umístěním a prováděním stavby a podmínkami výstavby t.j. drívější "VRN a Ostatní náklady" rozpuštěny v jednotkových cenách položek.
|  | 711 | Izolace proti vodě: |  |  |  | 0 |  | #REF!
|  | 713 | Izolace tepelné:
86 | 28375869 |  | Deska z pěnového polystyrenu EPS 70 Z 1000 x 500 x 60 mm | M2 | 6.161 |  | 0 | #REF! | #REF!
1: Dle technické zprávy, výkresových příloh projektové dokumentace, TKP staveb státních drah a výkazů materiálu projektu. 2: zateplení obvodového zdiva, PPS tl. 60mm; 3: 15,10*0,40*1,02
Dodávka materiálu Katalogů popisů a směrných cen stavebních prací navazující na všeobecné podmínky obsažené v Úvodním katalogu "Pravidla S" pro užití katalogů směrných cen stavebních prací a jednotlivých ustanovení ceníků a položek včetně doplňkových popisů a poznámek k jednotlivým položkám. Popisy prací zahrnují veškerý materiál, výrobky a polotovary (vč. ztratného), včetně mimostaveništní a vnitrostaveništní dopravy, včetně naložení a složení, případně s uložením, potřebná lešení a podpěrné konstrukce. Pro tuto akci jednotkové ceny obsahují veškeré náklady spojené s umístěním a prováděním stavby a podmínkami výstavby t.j. drívější "VRN a Ostatní náklady" rozpuštěny v jednotkových cenách položek.
87 | 28375910 |  | Deska z pěnového polystyrenu EPS 150 S 1000 x 500 x 60 mm | M2 | 8.1 |  | 0 | #REF! | #REF!
1: Dle technické zprávy, výkresových příloh projektové dokumentace, TKP staveb státních drah a výkazů materiálu projektu. 2: 1.NP; 3: ozn. P.3, P.4; 4: m.č. 135; 8,10
Dodávka materiálu Katalogů popisů a směrných cen stavebních prací navazující na všeobecné podmínky obsažené v Úvodním katalogu "Pravidla S" pro užití katalogů směrných cen stavebních prací a jednotlivých ustanovení ceníků a položek včetně doplňkových popisů a poznámek k jednotlivým položkám. Popisy prací zahrnují veškerý materiál, výrobky a polotovary (vč. ztratného), včetně mimostaveništní a vnitrostaveništní dopravy, včetně naložení a složení, případně s uložením, potřebná lešení a podpěrné konstrukce. Pro tuto akci jednotkové ceny obsahují veškeré náklady spojené s umístěním a prováděním stavby a podmínkami výstavby t.j. drívější "VRN a Ostatní náklady" rozpuštěny v jednotkových cenách položek.
88 | 28375911 |  | Deska z pěnového polystyrenu EPS 150 S 1000 x 1000 x 70 mm | M2 | 84.66 |  | 0 | #REF! | #REF!
1: Dle technické zprávy, výkresových příloh projektové dokumentace, TKP staveb státních drah a výkazů materiálu projektu. 2: 1.NP; 3: ozn. K.1; 4: m.č. 105; 4,00*1,02 5: m.č. 107; 3,40*1,02 6: m.č. 112; 3,00*1,02 7: m.č. 113; 3,50*1,02 8: m.č. 114; 2,84*1,02 9: ozn. K.2; 10: m.č. 108; 1,60*1,02 11: m.č. 109; 1,50*1,02 12: m.č. 115; 2,66*1,02 13: ozn. P.1; 14: m.č. 104; 7,70*1,02 15: m.č. 106; 17,40*1,02 16: m.č. 110; 35,40*1,02
Dodávka materiálu Katalogů popisů a směrných cen stavebních prací navazující na všeobecné podmínky obsažené v Úvodním katalogu "Pravidla S" pro užití katalogů směrných cen stavebních prací a jednotlivých ustanovení ceníků a položek včetně doplňkových popisů a poznámek k jednotlivým položkám. Popisy prací zahrnují veškerý materiál, výrobky a polotovary (vč. ztratného), včetně mimostaveništní a vnitrostaveništní dopravy, včetně naložení a složení, případně s uložením, potřebná lešení a podpěrné konstrukce. Pro tuto akci jednotkové ceny obsahují veškeré náklady spojené s umístěním a prováděním stavby a podmínkami výstavby t.j. drívější "VRN a Ostatní náklady" rozpuštěny v jednotkových cenách položek.
89 | 28375922 |  | Deska z pěnového polystyrenu EPS 200 S 1000 x 500 x 60 mm | M2 | 42.881 |  | 0 | #REF! | #REF!
1: Dle technické zprávy, výkresových příloh projektové dokumentace, TKP staveb státních drah a výkazů materiálu projektu. 2: 1.NP; 3: ozn. P.5; 4: m.č. 111; 9,94*1,02 5: m.č. 118; 21,30*1,02 6: ozn. P.6; 7: m.č. 136; 10,80*1,02
Dodávka materiálu Katalogů popisů a směrných cen stavebních prací navazující na všeobecné podmínky obsažené v Úvodním katalogu "Pravidla S" pro užití katalogů směrných cen stavebních prací a jednotlivých ustanovení ceníků a položek včetně doplňkových popisů a poznámek k jednotlivým položkám. Popisy prací zahrnují veškerý materiál, výrobky a polotovary (vč. ztratného), včetně mimostaveništní a vnitrostaveništní dopravy, včetně naložení a složení, případně s uložením, potřebná lešení a podpěrné konstrukce. Pro tuto akci jednotkové ceny obsahují veškeré náklady spojené s umístěním a prováděním stavby a podmínkami výstavby t.j. drívější "VRN a Ostatní náklady" rozpuštěny v jednotkových cenách položek.
90 | 28376371 |  | Polystyren extrudovaný - 1250 x 600 x 80 mm | M2 | 3.344 |  | 0 | #REF! | #REF!
1: Dle technické zprávy, výkresových příloh projektové dokumentace, TKP staveb státních drah a výkazů materiálu projektu. 2: 1.NP; 3: m.č. 135, 136; 4: (3,23*0,865+3,23*0,15)*1,02
Dodávka materiálu Katalogů popisů a směrných cen stavebních prací navazující na všeobecné podmínky obsažené v Úvodním katalogu "Pravidla S" pro užití katalogů směrných cen stavebních prací a jednotlivých ustanovení ceníků a položek včetně doplňkových popisů a poznámek k jednotlivým položkám. Popisy prací zahrnují veškerý materiál, výrobky a polotovary (vč. ztratného), včetně mimostaveništní a vnitrostaveništní dopravy, včetně naložení a složení, případně s uložením, potřebná lešení a podpěrné konstrukce. Pro tuto akci jednotkové ceny obsahují veškeré náklady spojené s umístěním a prováděním stavby a podmínkami výstavby t.j. drívější "VRN a Ostatní náklady" rozpuštěny v jednotkových cenách položek.
91 | 63150948 |  | Deska podlahová 1250x600 mm z minerální plsti tl. 60mm | M2 | 83.5 |  | 0 | #REF! | #REF!
1: Dle technické zprávy, výkresových příloh projektové dokumentace, TKP staveb státních drah a výkazů materiálu projektu. 2: minerální izolace na stávající podsyp, izolační desky z minerální plsti tl. 60mm; 3: 83,50
Dodávka materiálu Katalogů popisů a směrných cen stavebních prací navazující na všeobecné podmínky obsažené v Úvodním katalogu "Pravidla S" pro užití katalogů směrných cen stavebních prací a jednotlivých ustanovení ceníků a položek včetně doplňkových popisů a poznámek k jednotlivým položkám. Popisy prací zahrnují veškerý materiál, výrobky a polotovary (vč. ztratného), včetně mimostaveništní a vnitrostaveništní dopravy, včetně naložení a složení, případně s uložením, potřebná lešení a podpěrné konstrukce. Pro tuto akci jednotkové ceny obsahují veškeré náklady spojené s umístěním a prováděním stavby a podmínkami výstavby t.j. drívější "VRN a Ostatní náklady" rozpuštěny v jednotkových cenách položek.
92 | 713121111 |  | Montáž izolace tepelné podlah volně kladenými rohožemi, pásy, dílci, deskami 1 vrstva | M2 | 216.64 |  | 0 | #REF! | #REF!
1: Dle technické zprávy, výkresových příloh projektové dokumentace, TKP staveb státních drah a výkazů materiálu projektu. 2: 1.NP; 3: ozn. K.1; 4: m.č. 105; 4,00 5: m.č. 107; 3,40 6: m.č. 112; 3,00 7: m.č. 113; 3,50 8: m.č. 114; 2,84 9: ozn. K.2; 10: m.č. 108; 1,60 11: m.č. 109; 1,50 12: m.č. 115; 2,66 13: ozn. P.1; 14: m.č. 104; 7,70 15: m.č. 106; 17,40 16: m.č. 110; 35,40 17: ozn. P.3, P.4; 18: m.č. 135; 8,10 19: ozn. P.5; 20: m.č. 111; 9,94 21: m.č. 118; 21,30 22: ozn. P.6; 23: m.č. 136; 10,80 24: minerální izolace na stávající podsyp, izolační desky z minerální plsti tl. 60mm; 25: 83,50
Zpracováno dle metodiky Katalogů popisů a směrných cen stavebních prací navazující na všeobecné podmínky obsažené v Úvodním katalogu "Pravidla S" pro užití katalogů směrných cen stavebních prací a jednotlivých ustanovení ceníků a položek včetně doplňkových popisů a poznámek k jednotlivým položkám. Popisy prací zahrnují veškerý materiál, výrobky a polotovary (vč. ztratného), včetně mimostaveništní a vnitrostaveništní dopravy, včetně naložení a složení, případně s uložením, potřebná lešení a podpěrné konstrukce. Pro tuto akci jednotkové ceny obsahují veškeré náklady spojené s umístěním a prováděním stavby a podmínkami výstavby t.j. drívější "VRN a Ostatní náklady" rozpuštěny v jednotkových cenách položek.
93 | 713131141 |  | Montáž izolace tepelné stěn a základů lepením celoplošně rohoží, pásů, dílců, desek | M2 | 3.278 |  | 0 | #REF! | #REF!
1: Dle technické zprávy, výkresových příloh projektové dokumentace, TKP staveb státních drah a výkazů materiálu projektu. 2: 1.NP; 3: m.č. 135, 136; 4: 3,23*0,865+3,23*0,15
Zpracováno dle metodiky Katalogů popisů a směrných cen stavebních prací navazující na všeobecné podmínky obsažené v Úvodním katalogu "Pravidla S" pro užití katalogů směrných cen stavebních prací a jednotlivých ustanovení ceníků a položek včetně doplňkových popisů a poznámek k jednotlivým položkám. Popisy prací zahrnují veškerý materiál, výrobky a polotovary (vč. ztratného), včetně mimostaveništní a vnitrostaveništní dopravy, včetně naložení a složení, případně s uložením, potřebná lešení a podpěrné konstrukce. Pro tuto akci jednotkové ceny obsahují veškeré náklady spojené s umístěním a prováděním stavby a podmínkami výstavby t.j. drívější "VRN a Ostatní náklady" rozpuštěny v jednotkových cenách položek.
94 | 713131141 | 1 | Montáž izolace tepelné stěn a základů lepením celoplošně rohoží, pásů, dílců, desek | M2 | 6.04 |  | 0 | #REF! | #REF!
1: Dle technické zprávy, výkresových příloh projektové dokumentace, TKP staveb státních drah a výkazů materiálu projektu. 2: zateplení obvodového zdiva, PPS tl. 60mm; 3: 15,10*0,40
Zpracováno dle metodiky Katalogů popisů a směrných cen stavebních prací navazující na všeobecné podmínky obsažené v Úvodním katalogu "Pravidla S" pro užití katalogů směrných cen stavebních prací a jednotlivých ustanovení ceníků a položek včetně doplňkových popisů a poznámek k jednotlivým položkám. Popisy prací zahrnují veškerý materiál, výrobky a polotovary (vč. ztratného), včetně mimostaveništní a vnitrostaveništní dopravy, včetně naložení a složení, případně s uložením, potřebná lešení a podpěrné konstrukce. Pro tuto akci jednotkové ceny obsahují veškeré náklady spojené s umístěním a prováděním stavby a podmínkami výstavby t.j. drívější "VRN a Ostatní náklady" rozpuštěny v jednotkových cenách položek.
95 | 998713101 |  | Přesun hmot tonážní pro izolace tepelné v objektech v do 6 m | T | 0.772 |  | 0 | #REF! | #REF!
Zpracováno dle metodiky Katalogů popisů a směrných cen stavebních prací navazující na všeobecné podmínky obsažené v Úvodním katalogu "Pravidla S" pro užití katalogů směrných cen stavebních prací a jednotlivých ustanovení ceníků a položek včetně doplňkových popisů a poznámek k jednotlivým položkám. Popisy prací zahrnují veškerý materiál, výrobky a polotovary (vč. ztratného), včetně mimostaveništní a vnitrostaveništní dopravy, včetně naložení a složení, případně s uložením, potřebná lešení a podpěrné konstrukce. Pro tuto akci jednotkové ceny obsahují veškeré náklady spojené s umístěním a prováděním stavby a podmínkami výstavby t.j. drívější "VRN a Ostatní náklady" rozpuštěny v jednotkových cenách položek.
|  | 713 | Izolace tepelné: |  |  |  | 0 |  | #REF!
|  | 720 | ZTI:
96 | 721100001 |  | Zdravotní instalace (samostatný rozpočet a soupis prací) | KČ | 1 |  | 0 | #REF! | #REF!
1: Dle technické zprávy, výkresových příloh projektové dokumentace, TKP staveb státních drah a výkazů materiálu projektu. 2: samostatný rozpočet a soupis prací; 3: 1
samostetný rozpočet a soupis prací, viz samostatný list
|  | 720 | ZTI: |  |  |  | 0 |  | #REF!
|  | 727 | Protipožární ochrana:
97 | 7271001_R |  | Dodávka a montáž hasící přístroj s náplní CO2-S2H s hasící schopností 34B, 2kg | KS | 1 |  | 0 | #REF! | #REF!
1: Dle technické zprávy, výkresových příloh projektové dokumentace, TKP staveb státních drah a výkazů materiálu projektu. 2: viz požární zpráva; 1
Položka obsahuje dodávku a montáž materiálu. Pro tuto položku, jednotkové ceny obsahují veškeré náklady spojené s umístěním a prováděním stavby a podmínkami výstavby t.j. drívější "VRN a Ostatní náklady" rozpuštěny v jednotkových cenách položek.
98 | 7271002_R |  | Dodávka a montáž hasící přístroj s náplní CO2-S5H s hasící schopností 89B, 5kg | KS | 4 |  | 0 | #REF! | #REF!
1: Dle technické zprávy, výkresových příloh projektové dokumentace, TKP staveb státních drah a výkazů materiálu projektu. 2: viz požární zpráva; 4
Položka obsahuje dodávku a montáž materiálu. Pro tuto položku, jednotkové ceny obsahují veškeré náklady spojené s umístěním a prováděním stavby a podmínkami výstavby t.j. drívější "VRN a Ostatní náklady" rozpuštěny v jednotkových cenách položek.
99 | 7271003_R |  | Dodávka a montáž hasící přístroj práškový P6Te s hasící schopností 21A, 6kg | KS | 1 |  | 0 | #REF! | #REF!
1: Dle technické zprávy, výkresových příloh projektové dokumentace, TKP staveb státních drah a výkazů materiálu projektu. 2: viz požární zpráva; 1
Položka obsahuje dodávku a montáž materiálu. Pro tuto položku, jednotkové ceny obsahují veškeré náklady spojené s umístěním a prováděním stavby a podmínkami výstavby t.j. drívější "VRN a Ostatní náklady" rozpuštěny v jednotkových cenách položek.
100 | PPu |  | Dodávka a montáž protipožárních ucpávek v multikanálech EI 45 DP1 | KS | 44 |  | 0 | #REF! | #REF!
1: Dle technické zprávy, výkresových příloh projektové dokumentace, TKP staveb státních drah a výkazů materiálu projektu. 2: prostupy multikanálů zdivem 120x120mm; 36 3: PVC chráničky; 6 4: prostup oc. chráničky pr. 150mm; 2
Položka obsahuje dodávku a montáž materiálu. Pro tuto položku, jednotkové ceny obsahují veškeré náklady spojené s umístěním a prováděním stavby a podmínkami výstavby t.j. drívější "VRN a Ostatní náklady" rozpuštěny v jednotkových cenách položek.
|  | 727 | Protipožární ochrana: |  |  |  | 0 |  | #REF!
|  | 730 | Ústřední vytápění:
101 | 730100001 |  | Vytápění (samostatný rozpočet a soupis prací) | KČ | 1 |  | 0 | #REF! | #REF!
1: Dle technické zprávy, výkresových příloh projektové dokumentace, TKP staveb státních drah a výkazů materiálu projektu. 2: samostatný rozpočet a soupis prací; 3: 1
samostetný rozpočet a soupis prací, viz samostatný list
102 | 730100002 |  | VZT (samostatný rozpočet a soupis prací) | KČ | 1 |  | 0 | #REF! | #REF!
1: Dle technické zprávy, výkresových příloh projektové dokumentace, TKP staveb státních drah a výkazů materiálu projektu. 2: samostatný rozpočet a soupis prací; 3: 1
samostetný rozpočet a soupis prací, viz samostatný list
|  | 730 | Ústřední vytápění: |  |  |  | 0 |  | #REF!
|  | 740 | Silnoproud:
103 | 740100001 |  | Elektroinstalace - umělé osvětlení a silnoproudé rozvody (samostatný rozpočet a soupis prací) | KČ | 1 |  | 0 | #REF! | #REF!
1: Dle technické zprávy, výkresových příloh projektové dokumentace, TKP staveb státních drah a výkazů materiálu projektu. 2: samostatný rozpočet a soupis prací; 3: 1
samostetný rozpočet a soupis prací, viz samostatný list
104 | 740100005 |  | Hromosvod (samostatný rozpočet a soupis prací) | KČ | 1 |  | 0 | #REF! | #REF!
1: Dle technické zprávy, výkresových příloh projektové dokumentace, TKP staveb státních drah a výkazů materiálu projektu. 2: samostatný rozpočet a soupis prací; 3: 1
samostetný rozpočet a soupis prací, viz samostatný list
|  | 740 | Silnoproud: |  |  |  | 0 |  | #REF!
|  | 762 | Konstrukce tesařské:
105 | 762522811 |  | Demontáž podlah s polštáři z prken tloušťky do 32 mm | M2 | 82.788 |  | 0 | #REF! | #REF!
1: Dle technické zprávy, výkresových příloh projektové dokumentace, TKP staveb státních drah a výkazů materiálu projektu. 2: stavědlová ústředna; 3: 15,10*5,46+2,28*0,15
Zpracováno dle metodiky Katalogů popisů a směrných cen stavebních prací navazující na všeobecné podmínky obsažené v Úvodním katalogu "Pravidla S" pro užití katalogů směrných cen stavebních prací a jednotlivých ustanovení ceníků a položek včetně doplňkových popisů a poznámek k jednotlivým položkám. Popisy prací zahrnují veškerý materiál, výrobky a polotovary (vč. ztratného), včetně mimostaveništní a vnitrostaveništní dopravy, včetně naložení a složení, případně s uložením, potřebná lešení a podpěrné konstrukce. Pro tuto akci jednotkové ceny obsahují veškeré náklady spojené s umístěním a prováděním stavby a podmínkami výstavby t.j. drívější "VRN a Ostatní náklady" rozpuštěny v jednotkových cenách položek.
106 | 762526811 |  | Demontáž podlah z dřevotřísky, překližky, sololitu tloušťky do 20 mm bez polštářů | M2 | 133.14 |  | 0 | #REF! | #REF!
1: Dle technické zprávy, výkresových příloh projektové dokumentace, TKP staveb státních drah a výkazů materiálu projektu. 2: 1.NP; 3: m.č. 104; 7,70 4: m.č. 105; 4,00 5: m.č. 106; 17,40 6: m.č. 107; 3,40 7: m.č. 108; 1,60 8: m.č. 109; 1,50 9: m.č. 110; 35,40 10: m.č. 111; 9,94 11: m.č. 112; 3,00 12: m.č. 113; 3,50 13: m.č. 114; 2,84 14: m.č. 115; 2,66 15: m.č. 118; 21,30 16: m.č. 135; 8,10 17: m.č. 136; 10,80
Zpracováno dle metodiky Katalogů popisů a směrných cen stavebních prací navazující na všeobecné podmínky obsažené v Úvodním katalogu "Pravidla S" pro užití katalogů směrných cen stavebních prací a jednotlivých ustanovení ceníků a položek včetně doplňkových popisů a poznámek k jednotlivým položkám. Popisy prací zahrnují veškerý materiál, výrobky a polotovary (vč. ztratného), včetně mimostaveništní a vnitrostaveništní dopravy, včetně naložení a složení, případně s uložením, potřebná lešení a podpěrné konstrukce. Pro tuto akci jednotkové ceny obsahují veškeré náklady spojené s umístěním a prováděním stavby a podmínkami výstavby t.j. drívější "VRN a Ostatní náklady" rozpuštěny v jednotkových cenách položek.
|  | 762 | Konstrukce tesařské: |  |  |  | 0 |  | #REF!
|  | 763 | Konstrukce montované:
107 | 76311181R |  | Demontáž SDK příčky s dřevěnou nosnou konstrukcí opláštění jednoduché | M2 | 14.292 |  | 0 | #REF! | #REF!
1: Dle technické zprávy, výkresových příloh projektové dokumentace, TKP staveb státních drah a výkazů materiálu projektu. 2: 1.NP nový stav, m.č. 135, 136; 3: (1,655+1,30+1,50*2)*2,40
Položka obsahuje demontáž uvedené práce. Pro tuto položku, jednotkové ceny obsahují veškeré náklady spojené s umístěním a prováděním stavby a podmínkami výstavby t.j. drívější "VRN a Ostatní náklady" rozpuštěny v jednotkových cenách položek.
108 | 763121415 |  | SDK stěna předsazená tl 112,5 mm profil CW+UW 100 deska 1xA 12,5 TI EI 15 | M2 | 6.444 |  | 0 | #REF! | #REF!
1: Dle technické zprávy, výkresových příloh projektové dokumentace, TKP staveb státních drah a výkazů materiálu projektu. 2: 1.NP; 3: m.č. 135; (1,50+0,165)*3,87
Zpracováno dle metodiky Katalogů popisů a směrných cen stavebních prací navazující na všeobecné podmínky obsažené v Úvodním katalogu "Pravidla S" pro užití katalogů směrných cen stavebních prací a jednotlivých ustanovení ceníků a položek včetně doplňkových popisů a poznámek k jednotlivým položkám. Popisy prací zahrnují veškerý materiál, výrobky a polotovary (vč. ztratného), včetně mimostaveništní a vnitrostaveništní dopravy, včetně naložení a složení, případně s uložením, potřebná lešení a podpěrné konstrukce. Pro tuto akci jednotkové ceny obsahují veškeré náklady spojené s umístěním a prováděním stavby a podmínkami výstavby t.j. drívější "VRN a Ostatní náklady" rozpuštěny v jednotkových cenách položek.
109 | 763122823 |  | Demontáž desek lepených na pásky SDK předsazená stěna | M2 | 32.934 |  | 0 | #REF! | #REF!
1: Dle technické zprávy, výkresových příloh projektové dokumentace, TKP staveb státních drah a výkazů materiálu projektu. 2: stavědlová ústředna; 3: (3,05+5,46)*3,87
Zpracováno dle metodiky Katalogů popisů a směrných cen stavebních prací navazující na všeobecné podmínky obsažené v Úvodním katalogu "Pravidla S" pro užití katalogů směrných cen stavebních prací a jednotlivých ustanovení ceníků a položek včetně doplňkových popisů a poznámek k jednotlivým položkám. Popisy prací zahrnují veškerý materiál, výrobky a polotovary (vč. ztratného), včetně mimostaveništní a vnitrostaveništní dopravy, včetně naložení a složení, případně s uložením, potřebná lešení a podpěrné konstrukce. Pro tuto akci jednotkové ceny obsahují veškeré náklady spojené s umístěním a prováděním stavby a podmínkami výstavby t.j. drívější "VRN a Ostatní náklady" rozpuštěny v jednotkových cenách položek.
110 | 763131432 |  | SDK podhled REI 45, deska 1xDF 15 bez TI dvouvrstvá spodní kce profil CD+UD | M2 | 100.32 |  | 0 | #REF! | #REF!
1: Dle technické zprávy, výkresových příloh projektové dokumentace, TKP staveb státních drah a výkazů materiálu projektu. 2: REI 45; 3: m.č. 135; 8,10 4: m.č. 136; 10,80 5: m.č. 137; 56,70 6: m.č. 138; 9,12 7: m.č. 139; 15,60
Zpracováno dle metodiky Katalogů popisů a směrných cen stavebních prací navazující na všeobecné podmínky obsažené v Úvodním katalogu "Pravidla S" pro užití katalogů směrných cen stavebních prací a jednotlivých ustanovení ceníků a položek včetně doplňkových popisů a poznámek k jednotlivým položkám. Popisy prací zahrnují veškerý materiál, výrobky a polotovary (vč. ztratného), včetně mimostaveništní a vnitrostaveništní dopravy, včetně naložení a složení, případně s uložením, potřebná lešení a podpěrné konstrukce. Pro tuto akci jednotkové ceny obsahují veškeré náklady spojené s umístěním a prováděním stavby a podmínkami výstavby t.j. drívější "VRN a Ostatní náklady" rozpuštěny v jednotkových cenách položek.
111 | 763131451 |  | SDK podhled deska 1xH2 12,5 bez TI dvouvrstvá spodní kce profil CD+UD | M2 | 1.6 |  | 0 | #REF! | #REF!
1: Dle technické zprávy, výkresových příloh projektové dokumentace, TKP staveb státních drah a výkazů materiálu projektu. 2: 1.NP; 3: m.č. 108; 1,60
Zpracováno dle metodiky Katalogů popisů a směrných cen stavebních prací navazující na všeobecné podmínky obsažené v Úvodním katalogu "Pravidla S" pro užití katalogů směrných cen stavebních prací a jednotlivých ustanovení ceníků a položek včetně doplňkových popisů a poznámek k jednotlivým položkám. Popisy prací zahrnují veškerý materiál, výrobky a polotovary (vč. ztratného), včetně mimostaveništní a vnitrostaveništní dopravy, včetně naložení a složení, případně s uložením, potřebná lešení a podpěrné konstrukce. Pro tuto akci jednotkové ceny obsahují veškeré náklady spojené s umístěním a prováděním stavby a podmínkami výstavby t.j. drívější "VRN a Ostatní náklady" rozpuštěny v jednotkových cenách položek.
112 | 763131811 |  | Demontáž SDK podhledu s nosnou kcí dřevěnou opláštění jednoduché | M2 | 18.8 |  | 0 | #REF! | #REF!
1: Dle technické zprávy, výkresových příloh projektové dokumentace, TKP staveb státních drah a výkazů materiálu projektu. 2: 1.NP nový stav, m.č. 135, 136; 3: 18,80
Zpracováno dle metodiky Katalogů popisů a směrných cen stavebních prací navazující na všeobecné podmínky obsažené v Úvodním katalogu "Pravidla S" pro užití katalogů směrných cen stavebních prací a jednotlivých ustanovení ceníků a položek včetně doplňkových popisů a poznámek k jednotlivým položkám. Popisy prací zahrnují veškerý materiál, výrobky a polotovary (vč. ztratného), včetně mimostaveništní a vnitrostaveništní dopravy, včetně naložení a složení, případně s uložením, potřebná lešení a podpěrné konstrukce. Pro tuto akci jednotkové ceny obsahují veškeré náklady spojené s umístěním a prováděním stavby a podmínkami výstavby t.j. drívější "VRN a Ostatní náklady" rozpuštěny v jednotkových cenách položek.
113 | 76317231R |  | Revizní dvířka REI 45, do SDK podhledu, protipožární, vel. 500x500 mm - D+M komplet | KUS | 9 |  | 0 | #REF! | #REF!
1: Dle technické zprávy, výkresových příloh projektové dokumentace, TKP staveb státních drah a výkazů materiálu projektu. 2: 1.NP; 9
Položka obsahuje dodávku a montáž pro provedení uvedené práce. Pro tuto položku, jednotkové ceny obsahují veškeré náklady spojené s umístěním a prováděním stavby a podmínkami výstavby t.j. drívější "VRN a Ostatní náklady" rozpuštěny v jednotkových cenách položek.
114 | 76343100R |  | Dodávka a montáž minerál. podhledu s vyjímatelnými panely vel. do 0,36 m2 na zavěšený viditelný rošt | M2 | 20.9 |  | 0 | #REF! | #REF!
1: Dle technické zprávy, výkresových příloh projektové dokumentace, TKP staveb státních drah a výkazů materiálu projektu. 2: 1.NP; 3: m.č. 105; 4,00 4: m.č. 107; 3,40 5: m.č. 109; 1,50 6: m.č. 112; 3,00 7: m.č. 113; 3,50 8: m.č. 114; 2,84 9: m.č. 115; 2,66
Položka obsahuje dodávku a montáž pro provedení uvedené práce. Pro tuto položku, jednotkové ceny obsahují veškeré náklady spojené s umístěním a prováděním stavby a podmínkami výstavby t.j. drívější "VRN a Ostatní náklady" rozpuštěny v jednotkových cenách položek.
115 | 998762101 |  | Přesun hmot tonážní pro kce tesařské v objektech v do 6 m | T | 0.342 |  | 0 | #REF! | #REF!
Zpracováno dle metodiky Katalogů popisů a směrných cen stavebních prací navazující na všeobecné podmínky obsažené v Úvodním katalogu "Pravidla S" pro užití katalogů směrných cen stavebních prací a jednotlivých ustanovení ceníků a položek včetně doplňkových popisů a poznámek k jednotlivým položkám. Popisy prací zahrnují veškerý materiál, výrobky a polotovary (vč. ztratného), včetně mimostaveništní a vnitrostaveništní dopravy, včetně naložení a složení, případně s uložením, potřebná lešení a podpěrné konstrukce. Pro tuto akci jednotkové ceny obsahují veškeré náklady spojené s umístěním a prováděním stavby a podmínkami výstavby t.j. drívější "VRN a Ostatní náklady" rozpuštěny v jednotkových cenách položek.
|  | 763 | Konstrukce montované: |  |  |  | 0 |  | #REF!
|  | 764 | Konstrukce klempířské:
116 | 764246303 |  | Oplechování parapetů rovných mechanicky kotvené z TiZn lesklého plechu rš 250 mm | M | 5.4 |  | 0 | #REF! | #REF!
1: Dle technické zprávy, výkresových příloh projektové dokumentace, TKP staveb státních drah a výkazů materiálu projektu. 2: ozn. 1/K; 1,35*4
Zpracováno dle metodiky Katalogů popisů a směrných cen stavebních prací navazující na všeobecné podmínky obsažené v Úvodním katalogu "Pravidla S" pro užití katalogů směrných cen stavebních prací a jednotlivých ustanovení ceníků a položek včetně doplňkových popisů a poznámek k jednotlivým položkám. Popisy prací zahrnují veškerý materiál, výrobky a polotovary (vč. ztratného), včetně mimostaveništní a vnitrostaveništní dopravy, včetně naložení a složení, případně s uložením, potřebná lešení a podpěrné konstrukce. Pro tuto akci jednotkové ceny obsahují veškeré náklady spojené s umístěním a prováděním stavby a podmínkami výstavby t.j. drívější "VRN a Ostatní náklady" rozpuštěny v jednotkových cenách položek.
117 | 764246365 |  | Příplatek za zvýšenou pracnost oplechování rohů parapetů rovných z PZ plechu rš do 400 mm | KUS | 8 |  | 0 | #REF! | #REF!
1: Dle technické zprávy, výkresových příloh projektové dokumentace, TKP staveb státních drah a výkazů materiálu projektu. 2: ozn. 1/K; 2*4
Zpracováno dle metodiky Katalogů popisů a směrných cen stavebních prací navazující na všeobecné podmínky obsažené v Úvodním katalogu "Pravidla S" pro užití katalogů směrných cen stavebních prací a jednotlivých ustanovení ceníků a položek včetně doplňkových popisů a poznámek k jednotlivým položkám. Popisy prací zahrnují veškerý materiál, výrobky a polotovary (vč. ztratného), včetně mimostaveništní a vnitrostaveništní dopravy, včetně naložení a složení, případně s uložením, potřebná lešení a podpěrné konstrukce. Pro tuto akci jednotkové ceny obsahují veškeré náklady spojené s umístěním a prováděním stavby a podmínkami výstavby t.j. drívější "VRN a Ostatní náklady" rozpuštěny v jednotkových cenách položek.
118 | 998764101 |  | Přesun hmot tonážní pro konstrukce klempířské v objektech v do 6 m | T | 0.007 |  | 0 | #REF! | #REF!
Zpracováno dle metodiky Katalogů popisů a směrných cen stavebních prací navazující na všeobecné podmínky obsažené v Úvodním katalogu "Pravidla S" pro užití katalogů směrných cen stavebních prací a jednotlivých ustanovení ceníků a položek včetně doplňkových popisů a poznámek k jednotlivým položkám. Popisy prací zahrnují veškerý materiál, výrobky a polotovary (vč. ztratného), včetně mimostaveništní a vnitrostaveništní dopravy, včetně naložení a složení, případně s uložením, potřebná lešení a podpěrné konstrukce. Pro tuto akci jednotkové ceny obsahují veškeré náklady spojené s umístěním a prováděním stavby a podmínkami výstavby t.j. drívější "VRN a Ostatní náklady" rozpuštěny v jednotkových cenách položek.
|  | 764 | Konstrukce klempířské: |  |  |  | 0 |  | #REF!
|  | 766 | Konstrukce truhlářské:
119 | 60794103R |  | 15/T, deska parapetní dřevotřísková vnitřní POSTFORMING 0,28 x 1 m | M | 4.8 |  | 0 | #REF! | #REF!
1: Dle technické zprávy, výkresových příloh projektové dokumentace, TKP staveb státních drah a výkazů materiálu projektu. 2: včetně koncovek z PVC; 3: včetně přesunu hmot a veškeré manipulace; 4: 15/T; 1,20*4
Položka obsahuje dodávku materiálu. Jednotkové ceny obsahují veškeré náklady spojené s umístěním a prováděním stavby a podmínkami výstavby t.j. drívější "VRN a Ostatní náklady" rozpuštěny v jednotkových cenách položek.
120 | 61187141 |  | 12/T, prah dveřní dřevěný dubový tl 2 cm dl.72 cm š 15 cm | KUS | 4 |  | 0 | #REF! | #REF!
1: Dle technické zprávy, výkresových příloh projektové dokumentace, TKP staveb státních drah a výkazů materiálu projektu. 2: včetně přesunu hmot a veškeré manipulace; 3: 12/T; 4
Dodávka materiálu Katalogů popisů a směrných cen stavebních prací navazující na všeobecné podmínky obsažené v Úvodním katalogu "Pravidla S" pro užití katalogů směrných cen stavebních prací a jednotlivých ustanovení ceníků a položek včetně doplňkových popisů a poznámek k jednotlivým položkám. Popisy prací zahrnují veškerý materiál, výrobky a polotovary (vč. ztratného), včetně mimostaveništní a vnitrostaveništní dopravy, včetně naložení a složení, případně s uložením, potřebná lešení a podpěrné konstrukce. Pro tuto akci jednotkové ceny obsahují veškeré náklady spojené s umístěním a prováděním stavby a podmínkami výstavby t.j. drívější "VRN a Ostatní náklady" rozpuštěny v jednotkových cenách položek.
121 | 766111820 |  | Demontáž truhlářských stěn dřevěných plných | M2 | 34.07 |  | 0 | #REF! | #REF!
1: Dle technické zprávy, výkresových příloh projektové dokumentace, TKP staveb státních drah a výkazů materiálu projektu. 2: 1.NP; 3: m.č. 137 stavědlová ústředna; 4: (2,53+2,21)*3,00 5: m.č. 112, 113 chodba; 6: (3,05+0,77+1,18)*3,97
Zpracováno dle metodiky Katalogů popisů a směrných cen stavebních prací navazující na všeobecné podmínky obsažené v Úvodním katalogu "Pravidla S" pro užití katalogů směrných cen stavebních prací a jednotlivých ustanovení ceníků a položek včetně doplňkových popisů a poznámek k jednotlivým položkám. Popisy prací zahrnují veškerý materiál, výrobky a polotovary (vč. ztratného), včetně mimostaveništní a vnitrostaveništní dopravy, včetně naložení a složení, případně s uložením, potřebná lešení a podpěrné konstrukce. Pro tuto akci jednotkové ceny obsahují veškeré náklady spojené s umístěním a prováděním stavby a podmínkami výstavby t.j. drívější "VRN a Ostatní náklady" rozpuštěny v jednotkových cenách položek.
122 | 766621001R |  | 1/L, 1/P okno plastové jednodílné, otevíravé a sklápěcí 1200x1800mm - D+M komplet | KUS | 4 |  | 0 | #REF! | #REF!
1: Dle technické zprávy, výkresových příloh projektové dokumentace, TKP staveb státních drah a výkazů materiálu projektu. 2: včetně přesunu hmot a veškeré manipulace; 3: Okno plastové, otevíravé a sklápěcí 1200 x 1800 mm 6 komor, barva bílá typ EURO, mikroventilační poloha parapety plastové, vnitřní hliníkové žaluzie diterm, U=1,1, termoizolační protisluneční vnější sklo, bezp. proti násilnému vniknutí 4: 1/L; 2 5: 1/P; 2
Položka obsahuje dodávku a montáž pro provedení uvedené práce. Pro tuto položku, jednotkové ceny obsahují veškeré náklady spojené s umístěním a prováděním stavby a podmínkami výstavby t.j. drívější "VRN a Ostatní náklady" rozpuštěny v jednotkových cenách položek.
123 | 766621002R |  | 2/L, okno plastové jednodílné, otevíravé a sklápěcí 1200x1800mm - D+M komplet | KUS | 1 |  | 0 | #REF! | #REF!
1: Dle technické zprávy, výkresových příloh projektové dokumentace, TKP staveb státních drah a výkazů materiálu projektu. 2: včetně přesunu hmot a veškeré manipulace; 3: Okno plastové, otevíravé a sklápěcí 1200 x 1800 mm 6 komor, barva bílá typ EURO, mikroventilační poloha parapety plastové, vnitřní hliníkové žaluzie diterm, U=1,1, termoizolační vnější sklo, bezp. proti násilnému vniknutí 4: 2/L; 1
Položka obsahuje dodávku a montáž pro provedení uvedené práce. Pro tuto položku, jednotkové ceny obsahují veškeré náklady spojené s umístěním a prováděním stavby a podmínkami výstavby t.j. drívější "VRN a Ostatní náklady" rozpuštěny v jednotkových cenách položek.
124 | 766661003R |  | 3/P, dveře dřev. vchodové 2kř., z 1/3 prosklené s nadsvětlíkem, 1250x2000mm, otvor 1420x2600mm - D+M komplet | KUS | 1 |  | 0 | #REF! | #REF!
1: Dle technické zprávy, výkresových příloh projektové dokumentace, TKP staveb státních drah a výkazů materiálu projektu. 2: včetně přesunu hmot a veškeré manipulace; 3: konstrukce masívní dub, rámová zárubeň plná kazeta zateplená, včetně svislých nerez. madel a nerez madla pro TP zámek vložkový bezpečnostní, válečková střelka, kování nerez diterm, U=1,1, termoizolační vnější sklo, bezp. proti násilnému vniknutí, nátěr hnědý polyuretanový, odstín dtto stávající 4: 3/P; 1
Položka obsahuje dodávku a montáž pro provedení uvedené práce. Pro tuto položku, jednotkové ceny obsahují veškeré náklady spojené s umístěním a prováděním stavby a podmínkami výstavby t.j. drívější "VRN a Ostatní náklady" rozpuštěny v jednotkových cenách položek.
125 | 766661004R |  | 4/P, dveře dřev. vchodové, bezpečnostní 2kř., z 1/3 proskl. s nadsv., 1250x2000mm, otvor 1420x2600mm - D+M komplet | KUS | 1 |  | 0 | #REF! | #REF!
1: Dle technické zprávy, výkresových příloh projektové dokumentace, TKP staveb státních drah a výkazů materiálu projektu. 2: včetně přesunu hmot a veškeré manipulace; 3: konstrukce masívní borovice, rámová zárubeň plná kazeta zateplená zámek vložkový bezpečnostní, kování nerez diterm, U=1,1, termoizolační vnější sklo, bezp. proti násilnému vniknutí, nátěr hnědý polyuretanový, odstín dtto stávající 4: 4/P; 1
Položka obsahuje dodávku a montáž pro provedení uvedené práce. Pro tuto položku, jednotkové ceny obsahují veškeré náklady spojené s umístěním a prováděním stavby a podmínkami výstavby t.j. drívější "VRN a Ostatní náklady" rozpuštěny v jednotkových cenách položek.
126 | 766661005R |  | 5/P, dveře dřev. vchodové, bezpečnostní 2kř., plné s nadsvětlíkem, 1250x2000mm, otvor 1420x2600mm - D+M komplet | KUS | 1 |  | 0 | #REF! | #REF!
1: Dle technické zprávy, výkresových příloh projektové dokumentace, TKP staveb státních drah a výkazů materiálu projektu. 2: včetně přesunu hmot a veškeré manipulace; 3: konstrukce masívní borovice, rámová zárubeň plná kazeta zateplená zámek vložkový bezpečnostní, kování nerez diterm, U=1,1, termoizolační vnější sklo, bezp. proti násilnému vniknutí, nátěr hnědý polyuretanový, odstín dtto stávající 4: 5/L; 1
Položka obsahuje dodávku a montáž pro provedení uvedené práce. Pro tuto položku, jednotkové ceny obsahují veškeré náklady spojené s umístěním a prováděním stavby a podmínkami výstavby t.j. drívější "VRN a Ostatní náklady" rozpuštěny v jednotkových cenách položek.
127 | 766661006R |  | 6/L, dveře dřev. vchodové, bezpečnostní 1kř., plné s nadsvětlíkem, 1050x2000mm, otvor 1200x2600mm - D+M komplet | KUS | 2 |  | 0 | #REF! | #REF!
1: Dle technické zprávy, výkresových příloh projektové dokumentace, TKP staveb státních drah a výkazů materiálu projektu. 2: včetně přesunu hmot a veškeré manipulace; 3: konstrukce masívní borovice, rámová zárubeň plná kazeta zateplená zámek vložkový bezpečnostní, kování nerez diterm, U=1,1, termoizolační vnější sklo, bezp. proti násilnému vniknutí, nátěr hnědý polyuretanový, odstín dtto stávající 4: 6/L; 2
Položka obsahuje dodávku a montáž pro provedení uvedené práce. Pro tuto položku, jednotkové ceny obsahují veškeré náklady spojené s umístěním a prováděním stavby a podmínkami výstavby t.j. drívější "VRN a Ostatní náklady" rozpuštěny v jednotkových cenách položek.
128 | 766661007R |  | 7/L, 7/P dveře dřevěné vnitřní, jednokřídlové, plné, 900x1970mm - včetně ocelové lisované zárubně, D+M komplet | KUS | 3 |  | 0 | #REF! | #REF!
1: Dle technické zprávy, výkresových příloh projektové dokumentace, TKP staveb státních drah a výkazů materiálu projektu. 2: včetně přesunu hmot a veškeré manipulace; 3: ocelová lisovaná zárubeň zámek vložkový barva bílá, zárubeň hnědá 4: 7/L; 2 5: 7/P; 1
Položka obsahuje dodávku a montáž pro provedení uvedené práce. Pro tuto položku, jednotkové ceny obsahují veškeré náklady spojené s umístěním a prováděním stavby a podmínkami výstavby t.j. drívější "VRN a Ostatní náklady" rozpuštěny v jednotkových cenách položek.
129 | 766661008R |  | 8/P dveře dřevěné vnitřní, jednokřídlové, plné, s pož. odol. EW 30/DP3, 900x1970mm - včetně ocelové lisované zárubně, D+M komplet | KUS | 1 |  | 0 | #REF! | #REF!
1: Dle technické zprávy, výkresových příloh projektové dokumentace, TKP staveb státních drah a výkazů materiálu projektu. 2: včetně přesunu hmot a veškeré manipulace; 3: plné hladké, CPL laminát, ocelová lisovaná zárubeň zámek vložkový barva bílá, zárubeň hnědá 4: 8/P; 1
Položka obsahuje dodávku a montáž pro provedení uvedené práce. Pro tuto položku, jednotkové ceny obsahují veškeré náklady spojené s umístěním a prováděním stavby a podmínkami výstavby t.j. drívější "VRN a Ostatní náklady" rozpuštěny v jednotkových cenách položek.
130 | 766661009R |  | 9/L, 9/P dveře dřevěné vnitřní, jednokřídlové, plné, 800x1970mm - včetně ocelové lisované zárubně, D+M komplet | KUS | 6 |  | 0 | #REF! | #REF!
1: Dle technické zprávy, výkresových příloh projektové dokumentace, TKP staveb státních drah a výkazů materiálu projektu. 2: včetně přesunu hmot a veškeré manipulace; 3: plné hladké, CPL laminát, ocelová lisovaná zárubeň zámek vložkový barva bílá, zárubeň hnědá 4: 1x samozavírač, mezi místn. č. 112-117; 5: 9/L; 4 6: 9/P; 2
Položka obsahuje dodávku a montáž pro provedení uvedené práce. Pro tuto položku, jednotkové ceny obsahují veškeré náklady spojené s umístěním a prováděním stavby a podmínkami výstavby t.j. drívější "VRN a Ostatní náklady" rozpuštěny v jednotkových cenách položek.
131 | 766661110R |  | 10/L, 10/P dveře dřevěné vnitřní, jednokřídlové, plné, s pož. odol. EW 30/DP3, 800x1970mm - včetně ocelové lisované zárubně, D+M komplet | KUS | 4 |  | 0 | #REF! | #REF!
1: Dle technické zprávy, výkresových příloh projektové dokumentace, TKP staveb státních drah a výkazů materiálu projektu. 2: včetně přesunu hmot a veškeré manipulace; 3: plné hladké, CPL laminát, ocelová lisovaná zárubeň; zámek vložkový; barva bílá, zárubeň hnědá; 4: 1x samozavírač m.č. 112-117; 5: 10/L; 3 6: 10/P; 1
Položka obsahuje dodávku a montáž pro provedení uvedené práce. Pro tuto položku, jednotkové ceny obsahují veškeré náklady spojené s umístěním a prováděním stavby a podmínkami výstavby t.j. drívější "VRN a Ostatní náklady" rozpuštěny v jednotkových cenách položek.
132 | 766661111R |  | 11/L, 11/P dveře dřevěné vnitřní, jednokřídlové, plné, 700x1970mm - včetně ocelové lisované zárubně, D+M komplet | KUS | 5 |  | 0 | #REF! | #REF!
1: Dle technické zprávy, výkresových příloh projektové dokumentace, TKP staveb státních drah a výkazů materiálu projektu. 2: včetně přesunu hmot a veškeré manipulace; 3: plné hladké, CPL laminát, ocelová lisovaná zárubeň zámek vložkový barva bílá, zárubeň hnědá 4: 11/L; 4 5: 11/P; 1
Položka obsahuje dodávku a montáž pro provedení uvedené práce. Pro tuto položku, jednotkové ceny obsahují veškeré náklady spojené s umístěním a prováděním stavby a podmínkami výstavby t.j. drívější "VRN a Ostatní náklady" rozpuštěny v jednotkových cenách položek.
133 | 766691914 |  | Vyvěšení nebo zavěšení dřevěných křídel dveří pl do 2 m2 | KUS | 19 |  | 0 | #REF! | #REF!
1: Dle technické zprávy, výkresových příloh projektové dokumentace, TKP staveb státních drah a výkazů materiálu projektu. 2: m.č. 137 stavědlová ústředna; 3 3: m.č. 135, 136 chodba, kabelová místnost; 4 4: m.č. 110 dopravní kancelář; 1 5: m.č. 105,107 zádveří, předsíň; 5 6: m.č. 111, 113 chodba, sdělovací místnost SŽDC; 3 7: m.č. 104 rozvodna NN; 1 8: m.č. 120; 2
Zpracováno dle metodiky Katalogů popisů a směrných cen stavebních prací navazující na všeobecné podmínky obsažené v Úvodním katalogu "Pravidla S" pro užití katalogů směrných cen stavebních prací a jednotlivých ustanovení ceníků a položek včetně doplňkových popisů a poznámek k jednotlivým položkám. Popisy prací zahrnují veškerý materiál, výrobky a polotovary (vč. ztratného), včetně mimostaveništní a vnitrostaveništní dopravy, včetně naložení a složení, případně s uložením, potřebná lešení a podpěrné konstrukce. Pro tuto akci jednotkové ceny obsahují veškeré náklady spojené s umístěním a prováděním stavby a podmínkami výstavby t.j. drívější "VRN a Ostatní náklady" rozpuštěny v jednotkových cenách položek.
134 | 766694112 |  | 15/T, montáž parapetních desek dřevěných nebo plastových šířky do 30 cm délky do 1,6 m | KUS | 4 |  | 0 | #REF! | #REF!
1: Dle technické zprávy, výkresových příloh projektové dokumentace, TKP staveb státních drah a výkazů materiálu projektu. 2: včetně přesunu hmot a veškeré manipulace; 3: 15/T; 4
Zpracováno dle metodiky Katalogů popisů a směrných cen stavebních prací navazující na všeobecné podmínky obsažené v Úvodním katalogu "Pravidla S" pro užití katalogů směrných cen stavebních prací a jednotlivých ustanovení ceníků a položek včetně doplňkových popisů a poznámek k jednotlivým položkám. Popisy prací zahrnují veškerý materiál, výrobky a polotovary (vč. ztratného), včetně mimostaveništní a vnitrostaveništní dopravy, včetně naložení a složení, případně s uložením, potřebná lešení a podpěrné konstrukce. Pro tuto akci jednotkové ceny obsahují veškeré náklady spojené s umístěním a prováděním stavby a podmínkami výstavby t.j. drívější "VRN a Ostatní náklady" rozpuštěny v jednotkových cenách položek.
135 | 766695213 |  | 12/T, montáž truhlářských prahů dveří 1křídlových šířky přes 10 cm | KUS | 4 |  | 0 | #REF! | #REF!
1: Dle technické zprávy, výkresových příloh projektové dokumentace, TKP staveb státních drah a výkazů materiálu projektu. 2: včetně přesunu hmot a veškeré manipulace; 3: 12/T; 4
Zpracováno dle metodiky Katalogů popisů a směrných cen stavebních prací navazující na všeobecné podmínky obsažené v Úvodním katalogu "Pravidla S" pro užití katalogů směrných cen stavebních prací a jednotlivých ustanovení ceníků a položek včetně doplňkových popisů a poznámek k jednotlivým položkám. Popisy prací zahrnují veškerý materiál, výrobky a polotovary (vč. ztratného), včetně mimostaveništní a vnitrostaveništní dopravy, včetně naložení a složení, případně s uložením, potřebná lešení a podpěrné konstrukce. Pro tuto akci jednotkové ceny obsahují veškeré náklady spojené s umístěním a prováděním stavby a podmínkami výstavby t.j. drívější "VRN a Ostatní náklady" rozpuštěny v jednotkových cenách položek.
136 | 766811111R |  | 13/T, kuchyňská linka z melamin. DTD s horními skříňkami, 1500x600mm - D+M komplet | KUS | 1 |  | 0 | #REF! | #REF!
1: Dle technické zprávy, výkresových příloh projektové dokumentace, TKP staveb státních drah a výkazů materiálu projektu. 2: včetně přesunu hmot a veškeré manipulace; 3: ABS hrany, pracovní deska Postforming nerez dřez pod deskou prostor pro zabudování ledničky; 4: 13/T; 1
Položka obsahuje dodávku a montáž pro provedení uvedené práce. Pro tuto položku, jednotkové ceny obsahují veškeré náklady spojené s umístěním a prováděním stavby a podmínkami výstavby t.j. drívější "VRN a Ostatní náklady" rozpuštěny v jednotkových cenách položek.
137 | 766821111R |  | 14/T, přisazená policová skříň z melamin. DTD, s nástavcem 450x600mm, v.=2500mm - D+M komplet | KUS | 1 |  | 0 | #REF! | #REF!
1: Dle technické zprávy, výkresových příloh projektové dokumentace, TKP staveb státních drah a výkazů materiálu projektu. 2: včetně přesunu hmot a veškeré manipulace; 3: 14/T; 1
Položka obsahuje dodávku a montáž pro provedení uvedené práce. Pro tuto položku, jednotkové ceny obsahují veškeré náklady spojené s umístěním a prováděním stavby a podmínkami výstavby t.j. drívější "VRN a Ostatní náklady" rozpuštěny v jednotkových cenách položek.
|  | 766 | Konstrukce truhlářské: |  |  |  | 0 |  | #REF!
|  | 767 | Konstrukce zámečnické:
138 | 15484132 |  | Profil trapézový aluzink TR 55/250 tl 1,00 mm | M2 | 108.75 |  | 0 | #REF! | #REF!
1: Dle technické zprávy, výkresových příloh projektové dokumentace, TKP staveb státních drah a výkazů materiálu projektu. 2: včetně přesunu hmot a veškeré manipulace; 3: příloha č. 03 - půdorys stropu nad 1.PP; 87,00*1,25
Dodávka materiálu Katalogů popisů a směrných cen stavebních prací navazující na všeobecné podmínky obsažené v Úvodním katalogu "Pravidla S" pro užití katalogů směrných cen stavebních prací a jednotlivých ustanovení ceníků a položek včetně doplňkových popisů a poznámek k jednotlivým položkám. Popisy prací zahrnují veškerý materiál, výrobky a polotovary (vč. ztratného), včetně mimostaveništní a vnitrostaveništní dopravy, včetně naložení a složení, případně s uložením, potřebná lešení a podpěrné konstrukce. Pro tuto akci jednotkové ceny obsahují veškeré náklady spojené s umístěním a prováděním stavby a podmínkami výstavby t.j. drívější "VRN a Ostatní náklady" rozpuštěny v jednotkových cenách položek.
139 | 76759012R |  | Montáž ztraceného bednění z trapézového plechu šroubovaného | KG | 1067.925 |  | 0 | #REF! | #REF!
1: Dle technické zprávy, výkresových příloh projektové dokumentace, TKP staveb státních drah a výkazů materiálu projektu. 2: včetně přesunu hmot a veškeré manipulace; 3: půdorys stropu nad 1.PP; 854,34 4: prořez, spojovací a pomocný materiál; 854,34*0,25
Položka obsahuje montáž pro provedení uvedené práce. Pro tuto položku, jednotkové ceny obsahují veškeré náklady spojené s umístěním a prováděním stavby a podmínkami výstavby t.j. drívější "VRN a Ostatní náklady" rozpuštěny v jednotkových cenách položek.
140 | 76766211R |  | 1/Z, nůžkové mříže ocelové, bezpečnostní, otvor 1300x1800mm - D+M komplet | KS | 1 |  | 0 | #REF! | #REF!
1: Dle technické zprávy, výkresových příloh projektové dokumentace, TKP staveb státních drah a výkazů materiálu projektu. 2: včetně přesunu hmot a veškeré manipulace; 3: včetně bezpečnostního zámku, třída bezpečnosti 2 podle ČSN PENV 1627 4: povrchová úprava prášková barva, odstín šedý; 5: 1/Z; 1
Položka obsahuje dodávku a montáž pro provedení uvedené práce. Pro tuto položku, jednotkové ceny obsahují veškeré náklady spojené s umístěním a prováděním stavby a podmínkami výstavby t.j. drívější "VRN a Ostatní náklady" rozpuštěny v jednotkových cenách položek.
141 | 76766212R |  | 2/Z, nůžkové mříže ocelové, bezpečnostní, otvor 1250x1800mm - D+M komplet | KS | 4 |  | 0 | #REF! | #REF!
1: Dle technické zprávy, výkresových příloh projektové dokumentace, TKP staveb státních drah a výkazů materiálu projektu. 2: včetně přesunu hmot a veškeré manipulace; 3: včetně bezpečnostního zámku, třída bezpečnosti 2 podle ČSN PENV 1627 4: osazení před okno zevnitř, po zatažení sklopná dovnitř; 5: povrchová úprava prášková barva, odstín šedý; 6: 2/Z; 4
Položka obsahuje dodávku a montáž pro provedení uvedené práce. Pro tuto položku, jednotkové ceny obsahují veškeré náklady spojené s umístěním a prováděním stavby a podmínkami výstavby t.j. drívější "VRN a Ostatní náklady" rozpuštěny v jednotkových cenách položek.
142 | 76799003R |  | 3/Z, zábrana proti pádu osob - D+M komplet | KS | 4 |  | 0 | #REF! | #REF!
1: Dle technické zprávy, výkresových příloh projektové dokumentace, TKP staveb státních drah a výkazů materiálu projektu. 2: včetně přesunu hmot a veškeré manipulace; 3: tr. 48x3,25 - dl. 1200mm; 4: kotevní desky p6 60x120mm, 2ks; 5: kotvení chem. kotvami do ostění, 4x M8; 6: povrchová úprava žárové zinkování; 7: 3/Z; 4
Položka obsahuje dodávku a montáž pro provedení uvedené práce. Pro tuto položku, jednotkové ceny obsahují veškeré náklady spojené s umístěním a prováděním stavby a podmínkami výstavby t.j. drívější "VRN a Ostatní náklady" rozpuštěny v jednotkových cenách položek.
143 | 76799005R |  | 5/Z, zakrytí podlahových kanálků a šachet v místnosti 110 a 111 - D+M komplet | KG | 625 |  | 0 | #REF! | #REF!
1: Dle technické zprávy, výkresových příloh projektové dokumentace, TKP staveb státních drah a výkazů materiálu projektu. 2: včetně přesunu hmot a veškeré manipulace; 3: ocelový plech tl. 5,0mm, lemování L 50/50/5mm; 4: včetně povrchové úpravy, 2x základní + 2x vrchní synt. nátěr; 5: 5/Z - 1ks; 6: kg; 625
Položka obsahuje dodávku a montáž pro provedení uvedené práce. Pro tuto položku, jednotkové ceny obsahují veškeré náklady spojené s umístěním a prováděním stavby a podmínkami výstavby t.j. drívější "VRN a Ostatní náklady" rozpuštěny v jednotkových cenách položek.
144 | 76799006R |  | 6/Z, zakrytí podlahových kanálků a šachet v místnosti 135 a 136 - D+M komplet | KG | 360 |  | 0 | #REF! | #REF!
1: Dle technické zprávy, výkresových příloh projektové dokumentace, TKP staveb státních drah a výkazů materiálu projektu. 2: včetně přesunu hmot a veškeré manipulace; 3: ocelový plech tl. 5,0mm, lemování L 50/50/5mm; 4: včetně povrchové úpravy, 2x základní + 2x vrchní synt. nátěr; 5: 6/Z - 1ks; 6: kg; 360
Položka obsahuje dodávku a montáž pro provedení uvedené práce. Pro tuto položku, jednotkové ceny obsahují veškeré náklady spojené s umístěním a prováděním stavby a podmínkami výstavby t.j. drívější "VRN a Ostatní náklady" rozpuštěny v jednotkových cenách položek.
145 | 76799007R |  | 7/Z, Al větrací mřížky se sítí proti hmyzu 150x150mm - D+M komplet | KS | 4 |  | 0 | #REF! | #REF!
1: Dle technické zprávy, výkresových příloh projektové dokumentace, TKP staveb státních drah a výkazů materiálu projektu. 2: včetně přesunu hmot a veškeré manipulace; 3: 7/Z; 4
Položka obsahuje dodávku a montáž pro provedení uvedené práce. Pro tuto položku, jednotkové ceny obsahují veškeré náklady spojené s umístěním a prováděním stavby a podmínkami výstavby t.j. drívější "VRN a Ostatní náklady" rozpuštěny v jednotkových cenách položek.
146 | 76799008R |  | 8/Z, střešní výlez s Al lemováním pro napojení na skládanou vláknocem. krytinu 800x800mm - D+M komplet | KS | 1 |  | 0 | #REF! | #REF!
1: Dle technické zprávy, výkresových příloh projektové dokumentace, TKP staveb státních drah a výkazů materiálu projektu. 2: včetně přesunu hmot a veškeré manipulace; 3: 8/Z; 1
Položka obsahuje dodávku a montáž pro provedení uvedené práce. Pro tuto položku, jednotkové ceny obsahují veškeré náklady spojené s umístěním a prováděním stavby a podmínkami výstavby t.j. drívější "VRN a Ostatní náklady" rozpuštěny v jednotkových cenách položek.
147 | 76799009R |  | 9/Z, žebřík hliníkový výsuvný, dl. 4,5 -7,5m - D+M komplet | KS | 1 |  | 0 | #REF! | #REF!
1: Dle technické zprávy, výkresových příloh projektové dokumentace, TKP staveb státních drah a výkazů materiálu projektu. 2: včetně přesunu hmot a veškeré manipulace; 3: 9/Z; 1
Položka obsahuje dodávku a montáž pro provedení uvedené práce. Pro tuto položku, jednotkové ceny obsahují veškeré náklady spojené s umístěním a prováděním stavby a podmínkami výstavby t.j. drívější "VRN a Ostatní náklady" rozpuštěny v jednotkových cenách položek.
148 | 76799010R |  | 10/Z, chránička pro potrubí ÚT, pr. 150mm, dl. 3,00m - D+M komplet | KS | 1 |  | 0 | #REF! | #REF!
1: Dle technické zprávy, výkresových příloh projektové dokumentace, TKP staveb státních drah a výkazů materiálu projektu. 2: včetně přesunu hmot a veškeré manipulace; 3: spirálně vinutá trouba z pz plechu tl. 0,6mm; 4: 10/Z; 1
Položka obsahuje dodávku a montáž pro provedení uvedené práce. Pro tuto položku, jednotkové ceny obsahují veškeré náklady spojené s umístěním a prováděním stavby a podmínkami výstavby t.j. drívější "VRN a Ostatní náklady" rozpuštěny v jednotkových cenách položek.
|  | 767 | Konstrukce zámečnické: |  |  |  | 0 |  | #REF!
|  | 771 | Podlahy z dlaždic:
149 | 597611_R |  | Dlaždice keramické 40 x 40 x 0,9 cm | M2 | 23.625 |  | 0 | #REF! | #REF!
1: Dle technické zprávy, výkresových příloh projektové dokumentace, TKP staveb státních drah a výkazů materiálu projektu. 2: 1.NP; 22,50*1,05
Položka obsahuje dodávku materiálu. Jednotkové ceny obsahují veškeré náklady spojené s umístěním a prováděním stavby a podmínkami výstavby t.j. drívější "VRN a Ostatní náklady" rozpuštěny v jednotkových cenách položek.
150 | 5976141R |  | Dlaždice keramické, sokl s požlábkem - 19,8x9,0x0,9cm | KUS | 213.623 |  | 0 | #REF! | #REF!
1: Dle technické zprávy, výkresových příloh projektové dokumentace, TKP staveb státních drah a výkazů materiálu projektu. 2: 1.NP; 40,69/0,20*1,05
Položka obsahuje dodávku materiálu. Jednotkové ceny obsahují veškeré náklady spojené s umístěním a prováděním stavby a podmínkami výstavby t.j. drívější "VRN a Ostatní náklady" rozpuštěny v jednotkových cenách položek.
151 | 771473141 |  | Montáž soklíků z dlaždic keramických s požlábkem lepených v do 90 mm | M | 40.69 |  | 0 | #REF! | #REF!
1: Dle technické zprávy, výkresových příloh projektové dokumentace, TKP staveb státních drah a výkazů materiálu projektu. 2: 1.NP; 3: m.č. 105; (1,70+1,95+0,48)*2-(0,80+0,90+0,70+1,40) 4: m.č. 107; (1,95+1,725)*2-(0,70*3+0,80) 5: m.č. 108; (1,65+0,95*2)*2-0,70 6: m.č. 109; (1,65+0,90)*2-0,70 7: m.č. 112; (1,98+1,50)*2-0,80*3 8: m.č. 113; (2,14+1,50+0,25)*2-(0,80*2+0,70) 9: m.č. 114; (2,14+1,20)*2-0,70*2 10: m.č. 115; (1,98+1,20)*2-0,70
Zpracováno dle metodiky Katalogů popisů a směrných cen stavebních prací navazující na všeobecné podmínky obsažené v Úvodním katalogu "Pravidla S" pro užití katalogů směrných cen stavebních prací a jednotlivých ustanovení ceníků a položek včetně doplňkových popisů a poznámek k jednotlivým položkám. Popisy prací zahrnují veškerý materiál, výrobky a polotovary (vč. ztratného), včetně mimostaveništní a vnitrostaveništní dopravy, včetně naložení a složení, případně s uložením, potřebná lešení a podpěrné konstrukce. Pro tuto akci jednotkové ceny obsahují veškeré náklady spojené s umístěním a prováděním stavby a podmínkami výstavby t.j. drívější "VRN a Ostatní náklady" rozpuštěny v jednotkových cenách položek.
152 | 771574112 |  | Montáž podlah keramických režných hladkých lepených flexibilním lepidlem do 9 ks/m2 | M2 | 22.5 |  | 0 | #REF! | #REF!
1: Dle technické zprávy, výkresových příloh projektové dokumentace, TKP staveb státních drah a výkazů materiálu projektu. 2: 1.NP; 3: m.č. 105; 4,00 4: m.č. 107; 3,40 5: m.č. 108; 1,60 6: m.č. 109; 1,50 7: m.č. 112; 3,00 8: m.č. 113; 3,50 9: m.č. 114; 2,84 10: m.č. 115; 2,66
Zpracováno dle metodiky Katalogů popisů a směrných cen stavebních prací navazující na všeobecné podmínky obsažené v Úvodním katalogu "Pravidla S" pro užití katalogů směrných cen stavebních prací a jednotlivých ustanovení ceníků a položek včetně doplňkových popisů a poznámek k jednotlivým položkám. Popisy prací zahrnují veškerý materiál, výrobky a polotovary (vč. ztratného), včetně mimostaveništní a vnitrostaveništní dopravy, včetně naložení a složení, případně s uložením, potřebná lešení a podpěrné konstrukce. Pro tuto akci jednotkové ceny obsahují veškeré náklady spojené s umístěním a prováděním stavby a podmínkami výstavby t.j. drívější "VRN a Ostatní náklady" rozpuštěny v jednotkových cenách položek.
153 | 771591111 |  | Podlahy penetrace podkladu | M2 | 22.5 |  | 0 | #REF! | #REF!
1: Dle technické zprávy, výkresových příloh projektové dokumentace, TKP staveb státních drah a výkazů materiálu projektu. 2: 1.NP; 3: m.č. 105; 4,00 4: m.č. 107; 3,40 5: m.č. 108; 1,60 6: m.č. 109; 1,50 7: m.č. 112; 3,00 8: m.č. 113; 3,50 9: m.č. 114; 2,84 10: m.č. 115; 2,66
Zpracováno dle metodiky Katalogů popisů a směrných cen stavebních prací navazující na všeobecné podmínky obsažené v Úvodním katalogu "Pravidla S" pro užití katalogů směrných cen stavebních prací a jednotlivých ustanovení ceníků a položek včetně doplňkových popisů a poznámek k jednotlivým položkám. Popisy prací zahrnují veškerý materiál, výrobky a polotovary (vč. ztratného), včetně mimostaveništní a vnitrostaveništní dopravy, včetně naložení a složení, případně s uložením, potřebná lešení a podpěrné konstrukce. Pro tuto akci jednotkové ceny obsahují veškeré náklady spojené s umístěním a prováděním stavby a podmínkami výstavby t.j. drívější "VRN a Ostatní náklady" rozpuštěny v jednotkových cenách položek.
154 | 771990111 |  | Vyrovnání podkladu samonivelační stěrkou tl 4 mm pevnosti 15 Mpa | M2 | 22.5 |  | 0 | #REF! | #REF!
1: Dle technické zprávy, výkresových příloh projektové dokumentace, TKP staveb státních drah a výkazů materiálu projektu. 2: 1.NP; 3: m.č. 105; 4,00 4: m.č. 107; 3,40 5: m.č. 108; 1,60 6: m.č. 109; 1,50 7: m.č. 112; 3,00 8: m.č. 113; 3,50 9: m.č. 114; 2,84 10: m.č. 115; 2,66
Zpracováno dle metodiky Katalogů popisů a směrných cen stavebních prací navazující na všeobecné podmínky obsažené v Úvodním katalogu "Pravidla S" pro užití katalogů směrných cen stavebních prací a jednotlivých ustanovení ceníků a položek včetně doplňkových popisů a poznámek k jednotlivým položkám. Popisy prací zahrnují veškerý materiál, výrobky a polotovary (vč. ztratného), včetně mimostaveništní a vnitrostaveništní dopravy, včetně naložení a složení, případně s uložením, potřebná lešení a podpěrné konstrukce. Pro tuto akci jednotkové ceny obsahují veškeré náklady spojené s umístěním a prováděním stavby a podmínkami výstavby t.j. drívější "VRN a Ostatní náklady" rozpuštěny v jednotkových cenách položek.
155 | 998771101 |  | Přesun hmot tonážní pro podlahy z dlaždic v objektech v do 6 m | T | 0.857 |  | 0 | #REF! | #REF!
Zpracováno dle metodiky Katalogů popisů a směrných cen stavebních prací navazující na všeobecné podmínky obsažené v Úvodním katalogu "Pravidla S" pro užití katalogů směrných cen stavebních prací a jednotlivých ustanovení ceníků a položek včetně doplňkových popisů a poznámek k jednotlivým položkám. Popisy prací zahrnují veškerý materiál, výrobky a polotovary (vč. ztratného), včetně mimostaveništní a vnitrostaveništní dopravy, včetně naložení a složení, případně s uložením, potřebná lešení a podpěrné konstrukce. Pro tuto akci jednotkové ceny obsahují veškeré náklady spojené s umístěním a prováděním stavby a podmínkami výstavby t.j. drívější "VRN a Ostatní náklady" rozpuštěny v jednotkových cenách položek.
|  | 771 | Podlahy z dlaždic: |  |  |  | 0 |  | #REF!
|  | 775 | Podlahy dřevěné:
156 | 775511810 |  | Demontáž podlah vlysových přibíjených s lištami přibíjenými | M2 | 82.788 |  | 0 | #REF! | #REF!
1: Dle technické zprávy, výkresových příloh projektové dokumentace, TKP staveb státních drah a výkazů materiálu projektu. 2: stavědlová ústředna; 3: 15,10*5,46+2,28*0,15
Zpracováno dle metodiky Katalogů popisů a směrných cen stavebních prací navazující na všeobecné podmínky obsažené v Úvodním katalogu "Pravidla S" pro užití katalogů směrných cen stavebních prací a jednotlivých ustanovení ceníků a položek včetně doplňkových popisů a poznámek k jednotlivým položkám. Popisy prací zahrnují veškerý materiál, výrobky a polotovary (vč. ztratného), včetně mimostaveništní a vnitrostaveništní dopravy, včetně naložení a složení, případně s uložením, potřebná lešení a podpěrné konstrukce. Pro tuto akci jednotkové ceny obsahují veškeré náklady spojené s umístěním a prováděním stavby a podmínkami výstavby t.j. drívější "VRN a Ostatní náklady" rozpuštěny v jednotkových cenách položek.
|  | 775 | Podlahy dřevěné: |  |  |  | 0 |  | #REF!
|  | 776 | Podlahy povlakové:
157 | 28411006 |  | Lišta speciální soklová PVC 10224 samolepící 15 x 50 mm role 50 m | M | 192.159 |  | 0 | #REF! | #REF!
1: Dle technické zprávy, výkresových příloh projektové dokumentace, TKP staveb státních drah a výkazů materiálu projektu. 2: 1.NP; 186,562*1,03
Dodávka materiálu Katalogů popisů a směrných cen stavebních prací navazující na všeobecné podmínky obsažené v Úvodním katalogu "Pravidla S" pro užití katalogů směrných cen stavebních prací a jednotlivých ustanovení ceníků a položek včetně doplňkových popisů a poznámek k jednotlivým položkám. Popisy prací zahrnují veškerý materiál, výrobky a polotovary (vč. ztratného), včetně mimostaveništní a vnitrostaveništní dopravy, včetně naložení a složení, případně s uložením, potřebná lešení a podpěrné konstrukce. Pro tuto akci jednotkové ceny obsahují veškeré náklady spojené s umístěním a prováděním stavby a podmínkami výstavby t.j. drívější "VRN a Ostatní náklady" rozpuštěny v jednotkových cenách položek.
158 | 28411020 |  | PVC homogenní zátěžové tl. 2,00 mm, úprava PUR, třída zátěže 34/43, hořlavost Bfl S1 | M2 | 91.361 |  | 0 | #REF! | #REF!
1: Dle technické zprávy, výkresových příloh projektové dokumentace, TKP staveb státních drah a výkazů materiálu projektu. 2: 88,70*1,03
Dodávka materiálu Katalogů popisů a směrných cen stavebních prací navazující na všeobecné podmínky obsažené v Úvodním katalogu "Pravidla S" pro užití katalogů směrných cen stavebních prací a jednotlivých ustanovení ceníků a položek včetně doplňkových popisů a poznámek k jednotlivým položkám. Popisy prací zahrnují veškerý materiál, výrobky a polotovary (vč. ztratného), včetně mimostaveništní a vnitrostaveništní dopravy, včetně naložení a složení, případně s uložením, potřebná lešení a podpěrné konstrukce. Pro tuto akci jednotkové ceny obsahují veškeré náklady spojené s umístěním a prováděním stavby a podmínkami výstavby t.j. drívější "VRN a Ostatní náklady" rozpuštěny v jednotkových cenách položek.
159 | 28411025 |  | PVC homogenní zátěžové antistatické tl. 2,00 mm, el. odpor < 1000Mohm, třída zátěže 34/43, Bfl S1 | M2 | 127.164 |  | 0 | #REF! | #REF!
1: Dle technické zprávy, výkresových příloh projektové dokumentace, TKP staveb státních drah a výkazů materiálu projektu. 2: 123,46*1,03
Dodávka materiálu Katalogů popisů a směrných cen stavebních prací navazující na všeobecné podmínky obsažené v Úvodním katalogu "Pravidla S" pro užití katalogů směrných cen stavebních prací a jednotlivých ustanovení ceníků a položek včetně doplňkových popisů a poznámek k jednotlivým položkám. Popisy prací zahrnují veškerý materiál, výrobky a polotovary (vč. ztratného), včetně mimostaveništní a vnitrostaveništní dopravy, včetně naložení a složení, případně s uložením, potřebná lešení a podpěrné konstrukce. Pro tuto akci jednotkové ceny obsahují veškeré náklady spojené s umístěním a prováděním stavby a podmínkami výstavby t.j. drívější "VRN a Ostatní náklady" rozpuštěny v jednotkových cenách položek.
160 | 776401800 |  | Odstranění soklíků a lišt pryžových nebo plastových | M | 99.606 |  | 0 | #REF! | #REF!
1: Dle technické zprávy, výkresových příloh projektové dokumentace, TKP staveb státních drah a výkazů materiálu projektu. 2: 1.NP; 3: 153,24*0,65
Zpracováno dle metodiky Katalogů popisů a směrných cen stavebních prací navazující na všeobecné podmínky obsažené v Úvodním katalogu "Pravidla S" pro užití katalogů směrných cen stavebních prací a jednotlivých ustanovení ceníků a položek včetně doplňkových popisů a poznámek k jednotlivým položkám. Popisy prací zahrnují veškerý materiál, výrobky a polotovary (vč. ztratného), včetně mimostaveništní a vnitrostaveništní dopravy, včetně naložení a složení, případně s uložením, potřebná lešení a podpěrné konstrukce. Pro tuto akci jednotkové ceny obsahují veškeré náklady spojené s umístěním a prováděním stavby a podmínkami výstavby t.j. drívější "VRN a Ostatní náklady" rozpuštěny v jednotkových cenách položek.
161 | 776421100 |  | Lepení obvodových soklíků nebo lišt z měkčených plastů | M | 186.562 |  | 0 | #REF! | #REF!
1: Dle technické zprávy, výkresových příloh projektové dokumentace, TKP staveb státních drah a výkazů materiálu projektu. 2: 1.NP; 3: m.č. 104 rozvodna NN; (3,95+1,80+0,50)*2-1,20 4: m.č. 106 denní místnost pro DK; (4,125+3,95+0,22*2)*2-0,80*2 5: m.č. 110 dopravní kancelář; (6,37+5,30)*2-(0,80*2+0,90) 6: m.č. 111 sdělovací místnost SŽDC; (2,451+4,22+0,15)*2 7: m.č. 116 osobní pokladna; (3,90+5,00)*2-0,80*2 8: m.č. 118 sdělovací místnost ČD telematika; (6,35+1,05+3,43+0,23*2)*2-0,90 9: m.č. 135 chodba; (4,00+1,905+0,23+0,21)*2-(1,10+0,80+1,40) 10: m.č. 136 kabelová místnost; (4,00+2,70)*2-0,80 11: m.č. 137 stavědlová ústředna; (15,10+5,46)*2-(0,90*2+0,80) 12: m.č. 138 pracoviště diagnostiky; (2,95+3,07)*2-0,80 13: m.č. 139 zdroje ZZ; (5,46+2,85)*2-0,90
Zpracováno dle metodiky Katalogů popisů a směrných cen stavebních prací navazující na všeobecné podmínky obsažené v Úvodním katalogu "Pravidla S" pro užití katalogů směrných cen stavebních prací a jednotlivých ustanovení ceníků a položek včetně doplňkových popisů a poznámek k jednotlivým položkám. Popisy prací zahrnují veškerý materiál, výrobky a polotovary (vč. ztratného), včetně mimostaveništní a vnitrostaveništní dopravy, včetně naložení a složení, případně s uložením, potřebná lešení a podpěrné konstrukce. Pro tuto akci jednotkové ceny obsahují veškeré náklady spojené s umístěním a prováděním stavby a podmínkami výstavby t.j. drívější "VRN a Ostatní náklady" rozpuštěny v jednotkových cenách položek.
162 | 776511810 |  | Demontáž lepených povlakových podlah bez podložky ručně | M2 | 153.24 |  | 0 | #REF! | #REF!
1: Dle technické zprávy, výkresových příloh projektové dokumentace, TKP staveb státních drah a výkazů materiálu projektu. 2: 1.NP; 3: m.č. 104; 7,70 4: m.č. 105; 4,00 5: m.č. 106; 17,40 6: m.č. 107; 3,40 7: m.č. 108; 1,60 8: m.č. 109; 1,50 9: m.č. 110; 35,40 10: m.č. 111; 9,94 11: m.č. 112; 3,00 12: m.č. 113; 3,50 13: m.č. 114; 2,84 14: m.č. 115; 2,66 15: m.č. 116; 20,10 16: m.č. 118; 21,30 17: m.č. 135; 8,10 18: m.č. 136; 10,80
Zpracováno dle metodiky Katalogů popisů a směrných cen stavebních prací navazující na všeobecné podmínky obsažené v Úvodním katalogu "Pravidla S" pro užití katalogů směrných cen stavebních prací a jednotlivých ustanovení ceníků a položek včetně doplňkových popisů a poznámek k jednotlivým položkám. Popisy prací zahrnují veškerý materiál, výrobky a polotovary (vč. ztratného), včetně mimostaveništní a vnitrostaveništní dopravy, včetně naložení a složení, případně s uložením, potřebná lešení a podpěrné konstrukce. Pro tuto akci jednotkové ceny obsahují veškeré náklady spojené s umístěním a prováděním stavby a podmínkami výstavby t.j. drívější "VRN a Ostatní náklady" rozpuštěny v jednotkových cenách položek.
163 | 776521100 |  | Lepení pásů povlakových podlah plastových | M2 | 88.7 |  | 0 | #REF! | #REF!
1: Dle technické zprávy, výkresových příloh projektové dokumentace, TKP staveb státních drah a výkazů materiálu projektu. 2: 1.NP; 3: ozn. P.1; 4: m.č. 104 rozvodna NN; 7,70 5: m.č. 106 denní místnost pro DK; 17,40 6: m.č. 110 dopravní kancelář; 35,40 7: ozn. P.2; 8: m.č. 116 pokladna; 20,10 9: ozn. P.3, P.4; 10: m.č. 135 chodba; 8,10
Zpracováno dle metodiky Katalogů popisů a směrných cen stavebních prací navazující na všeobecné podmínky obsažené v Úvodním katalogu "Pravidla S" pro užití katalogů směrných cen stavebních prací a jednotlivých ustanovení ceníků a položek včetně doplňkových popisů a poznámek k jednotlivým položkám. Popisy prací zahrnují veškerý materiál, výrobky a polotovary (vč. ztratného), včetně mimostaveništní a vnitrostaveništní dopravy, včetně naložení a složení, případně s uložením, potřebná lešení a podpěrné konstrukce. Pro tuto akci jednotkové ceny obsahují veškeré náklady spojené s umístěním a prováděním stavby a podmínkami výstavby t.j. drívější "VRN a Ostatní náklady" rozpuštěny v jednotkových cenách položek.
164 | 776521227 |  | Lepení pásů povlakových podlah plastových elektrostaticky vodivých | M2 | 123.46 |  | 0 | #REF! | #REF!
1: Dle technické zprávy, výkresových příloh projektové dokumentace, TKP staveb státních drah a výkazů materiálu projektu. 2: 1.NP; 3: ozn. P.5; 4: m.č. 111 sdělovací místnost SŽDC; 9,94 5: m.č. 118 sdělovací místnost ČD telematika; 21,30 6: ozn. P.6; 7: m.č. 136 kabelová místnost; 10,80 8: ozn. P.7; 9: m.č. 137 stavědlová ústředna; 56,70 10: m.č. 138 pracoviště diagnostiky; 9,12 11: m.č. 139 zdroje ZZ; 15,60
Zpracováno dle metodiky Katalogů popisů a směrných cen stavebních prací navazující na všeobecné podmínky obsažené v Úvodním katalogu "Pravidla S" pro užití katalogů směrných cen stavebních prací a jednotlivých ustanovení ceníků a položek včetně doplňkových popisů a poznámek k jednotlivým položkám. Popisy prací zahrnují veškerý materiál, výrobky a polotovary (vč. ztratného), včetně mimostaveništní a vnitrostaveništní dopravy, včetně naložení a složení, případně s uložením, potřebná lešení a podpěrné konstrukce. Pro tuto akci jednotkové ceny obsahují veškeré náklady spojené s umístěním a prováděním stavby a podmínkami výstavby t.j. drívější "VRN a Ostatní náklady" rozpuštěny v jednotkových cenách položek.
165 | 776590150 |  | Úprava podkladu nášlapných ploch penetrací | M2 | 212.16 |  | 0 | #REF! | #REF!
1: Dle technické zprávy, výkresových příloh projektové dokumentace, TKP staveb státních drah a výkazů materiálu projektu. 2: 1.NP; 3: 88,70+123,46
Zpracováno dle metodiky Katalogů popisů a směrných cen stavebních prací navazující na všeobecné podmínky obsažené v Úvodním katalogu "Pravidla S" pro užití katalogů směrných cen stavebních prací a jednotlivých ustanovení ceníků a položek včetně doplňkových popisů a poznámek k jednotlivým položkám. Popisy prací zahrnují veškerý materiál, výrobky a polotovary (vč. ztratného), včetně mimostaveništní a vnitrostaveništní dopravy, včetně naložení a složení, případně s uložením, potřebná lešení a podpěrné konstrukce. Pro tuto akci jednotkové ceny obsahují veškeré náklady spojené s umístěním a prováděním stavby a podmínkami výstavby t.j. drívější "VRN a Ostatní náklady" rozpuštěny v jednotkových cenách položek.
166 | 776990111 |  | Vyrovnání podkladu samonivelační stěrkou tl 3 mm pevnosti 15 Mpa | M2 | 212.16 |  | 0 | #REF! | #REF!
1: Dle technické zprávy, výkresových příloh projektové dokumentace, TKP staveb státních drah a výkazů materiálu projektu. 2: 1.NP; 3: 88,70+123,46
Zpracováno dle metodiky Katalogů popisů a směrných cen stavebních prací navazující na všeobecné podmínky obsažené v Úvodním katalogu "Pravidla S" pro užití katalogů směrných cen stavebních prací a jednotlivých ustanovení ceníků a položek včetně doplňkových popisů a poznámek k jednotlivým položkám. Popisy prací zahrnují veškerý materiál, výrobky a polotovary (vč. ztratného), včetně mimostaveništní a vnitrostaveništní dopravy, včetně naložení a složení, případně s uložením, potřebná lešení a podpěrné konstrukce. Pro tuto akci jednotkové ceny obsahují veškeré náklady spojené s umístěním a prováděním stavby a podmínkami výstavby t.j. drívější "VRN a Ostatní náklady" rozpuštěny v jednotkových cenách položek.
167 | 776990191 |  | Příplatek k vyrovnání podkladu podlahy samonivelační stěrkou pevnosti 15 Mpa ZKD 1 mm tloušťky | M2 | 162.84 |  | 0 | #REF! | #REF!
1: Dle technické zprávy, výkresových příloh projektové dokumentace, TKP staveb státních drah a výkazů materiálu projektu. 2: 1.NP; 3: ozn. P.7; 4: m.č. 137 stavědlová ústředna; 56,70*2 5: m.č. 138 pracoviště diagnostiky; 9,12*2 6: m.č. 139 zdroje ZZ; 15,60*2
Zpracováno dle metodiky Katalogů popisů a směrných cen stavebních prací navazující na všeobecné podmínky obsažené v Úvodním katalogu "Pravidla S" pro užití katalogů směrných cen stavebních prací a jednotlivých ustanovení ceníků a položek včetně doplňkových popisů a poznámek k jednotlivým položkám. Popisy prací zahrnují veškerý materiál, výrobky a polotovary (vč. ztratného), včetně mimostaveništní a vnitrostaveništní dopravy, včetně naložení a složení, případně s uložením, potřebná lešení a podpěrné konstrukce. Pro tuto akci jednotkové ceny obsahují veškeré náklady spojené s umístěním a prováděním stavby a podmínkami výstavby t.j. drívější "VRN a Ostatní náklady" rozpuštěny v jednotkových cenách položek.
168 | 998776101 |  | Přesun hmot tonážní pro podlahy povlakové v objektech v do 6 m | T | 2.681 |  | 0 | #REF! | #REF!
Zpracováno dle metodiky Katalogů popisů a směrných cen stavebních prací navazující na všeobecné podmínky obsažené v Úvodním katalogu "Pravidla S" pro užití katalogů směrných cen stavebních prací a jednotlivých ustanovení ceníků a položek včetně doplňkových popisů a poznámek k jednotlivým položkám. Popisy prací zahrnují veškerý materiál, výrobky a polotovary (vč. ztratného), včetně mimostaveništní a vnitrostaveništní dopravy, včetně naložení a složení, případně s uložením, potřebná lešení a podpěrné konstrukce. Pro tuto akci jednotkové ceny obsahují veškeré náklady spojené s umístěním a prováděním stavby a podmínkami výstavby t.j. drívější "VRN a Ostatní náklady" rozpuštěny v jednotkových cenách položek.
|  | 776 | Podlahy povlakové: |  |  |  | 0 |  | #REF!
|  | 781 | Obklady keramické:
169 | 59761039 |  | Obkládačky keramické (bílé i barevné) 20 x 25 x 0,68 cm I. j. | M2 | 45.297 |  | 0 | #REF! | #REF!
1: Dle technické zprávy, výkresových příloh projektové dokumentace, TKP staveb státních drah a výkazů materiálu projektu. 2: m.č. 114; (1,20+0,81)*2,00*1,05 3: m.č. 115; ((1,98+1,20)*2*2,00-(0,70*2,00+1,20*1,00))*1,05 4: m.č. 106; 2,40*1,50*1,05 5: m.č. 107; (1,725+0,95)*2,00*1,05 6: m.č. 108; ((1,65+0,95)*2*2,00-0,70*2,00)*1,05 7: m.č. 109; ((1,65+0,90)*2*2,00-0,70*2,00)*1,05 8: m.č. 118; 1,50*1,50*1,05
Dodávka materiálu Katalogů popisů a směrných cen stavebních prací navazující na všeobecné podmínky obsažené v Úvodním katalogu "Pravidla S" pro užití katalogů směrných cen stavebních prací a jednotlivých ustanovení ceníků a položek včetně doplňkových popisů a poznámek k jednotlivým položkám. Popisy prací zahrnují veškerý materiál, výrobky a polotovary (vč. ztratného), včetně mimostaveništní a vnitrostaveništní dopravy, včetně naložení a složení, případně s uložením, potřebná lešení a podpěrné konstrukce. Pro tuto akci jednotkové ceny obsahují veškeré náklady spojené s umístěním a prováděním stavby a podmínkami výstavby t.j. drívější "VRN a Ostatní náklady" rozpuštěny v jednotkových cenách položek.
170 | 781474114 |  | Montáž obkladů vnitřních keramických hladkých do 22 ks/m2 lepených flexibilním lepidlem | M2 | 43.14 |  | 0 | #REF! | #REF!
1: Dle technické zprávy, výkresových příloh projektové dokumentace, TKP staveb státních drah a výkazů materiálu projektu. 2: m.č. 114; (1,20+0,81)*2,00 3: m.č. 115; (1,98+1,20)*2*2,00-(0,70*2,00+1,20*1,00) 4: m.č. 106; 2,40*1,50 5: m.č. 107; (1,725+0,95)*2,00 6: m.č. 108; (1,65+0,95)*2*2,00-0,70*2,00 7: m.č. 109; (1,65+0,90)*2*2,00-0,70*2,00 8: m.č. 118; 1,50*1,50
Zpracováno dle metodiky Katalogů popisů a směrných cen stavebních prací navazující na všeobecné podmínky obsažené v Úvodním katalogu "Pravidla S" pro užití katalogů směrných cen stavebních prací a jednotlivých ustanovení ceníků a položek včetně doplňkových popisů a poznámek k jednotlivým položkám. Popisy prací zahrnují veškerý materiál, výrobky a polotovary (vč. ztratného), včetně mimostaveništní a vnitrostaveništní dopravy, včetně naložení a složení, případně s uložením, potřebná lešení a podpěrné konstrukce. Pro tuto akci jednotkové ceny obsahují veškeré náklady spojené s umístěním a prováděním stavby a podmínkami výstavby t.j. drívější "VRN a Ostatní náklady" rozpuštěny v jednotkových cenách položek.
171 | 781479196 |  | Příplatek k montáži obkladů vnitřních keramických hladkých za spárování tmelem dvousložkovým | M2 | 45.297 |  | 0 | #REF! | #REF!
1: Dle technické zprávy, výkresových příloh projektové dokumentace, TKP staveb státních drah a výkazů materiálu projektu. 2: 45,297
Zpracováno dle metodiky Katalogů popisů a směrných cen stavebních prací navazující na všeobecné podmínky obsažené v Úvodním katalogu "Pravidla S" pro užití katalogů směrných cen stavebních prací a jednotlivých ustanovení ceníků a položek včetně doplňkových popisů a poznámek k jednotlivým položkám. Popisy prací zahrnují veškerý materiál, výrobky a polotovary (vč. ztratného), včetně mimostaveništní a vnitrostaveništní dopravy, včetně naložení a složení, případně s uložením, potřebná lešení a podpěrné konstrukce. Pro tuto akci jednotkové ceny obsahují veškeré náklady spojené s umístěním a prováděním stavby a podmínkami výstavby t.j. drívější "VRN a Ostatní náklady" rozpuštěny v jednotkových cenách položek.
172 | 781494111 |  | Plastové profily rohové lepené flexibilním lepidlem | M | 22 |  | 0 | #REF! | #REF!
1: Dle technické zprávy, výkresových příloh projektové dokumentace, TKP staveb státních drah a výkazů materiálu projektu. 2: m.č. 114; 2,00 3: m.č. 115; 2,00*4 4: m.č. 107; 2,00 5: m.č. 108; 2,00*3 6: m.č. 109; 2,00*2
Zpracováno dle metodiky Katalogů popisů a směrných cen stavebních prací navazující na všeobecné podmínky obsažené v Úvodním katalogu "Pravidla S" pro užití katalogů směrných cen stavebních prací a jednotlivých ustanovení ceníků a položek včetně doplňkových popisů a poznámek k jednotlivým položkám. Popisy prací zahrnují veškerý materiál, výrobky a polotovary (vč. ztratného), včetně mimostaveništní a vnitrostaveništní dopravy, včetně naložení a složení, případně s uložením, potřebná lešení a podpěrné konstrukce. Pro tuto akci jednotkové ceny obsahují veškeré náklady spojené s umístěním a prováděním stavby a podmínkami výstavby t.j. drívější "VRN a Ostatní náklady" rozpuštěny v jednotkových cenách položek.
173 | 781494511 |  | Plastové profily ukončovací lepené flexibilním lepidlem | M | 22.995 |  | 0 | #REF! | #REF!
1: Dle technické zprávy, výkresových příloh projektové dokumentace, TKP staveb státních drah a výkazů materiálu projektu. 2: m.č. 114; 1,20+0,81 3: m.č. 115; (1,98+1,20)*2-0,80 4: m.č. 106; 1,35+0,60*2 5: m.č. 107; 1,725+0,95 6: m.č. 108; (1,65+0,95)*2-0,80 7: m.č. 109; (1,65+0,90)*2-0,80 8: m.č. 118; 1,50
Zpracováno dle metodiky Katalogů popisů a směrných cen stavebních prací navazující na všeobecné podmínky obsažené v Úvodním katalogu "Pravidla S" pro užití katalogů směrných cen stavebních prací a jednotlivých ustanovení ceníků a položek včetně doplňkových popisů a poznámek k jednotlivým položkám. Popisy prací zahrnují veškerý materiál, výrobky a polotovary (vč. ztratného), včetně mimostaveništní a vnitrostaveništní dopravy, včetně naložení a složení, případně s uložením, potřebná lešení a podpěrné konstrukce. Pro tuto akci jednotkové ceny obsahují veškeré náklady spojené s umístěním a prováděním stavby a podmínkami výstavby t.j. drívější "VRN a Ostatní náklady" rozpuštěny v jednotkových cenách položek.
174 | 781495111 |  | Penetrace podkladu vnitřních obkladů | M2 | 45.297 |  | 0 | #REF! | #REF!
1: Dle technické zprávy, výkresových příloh projektové dokumentace, TKP staveb státních drah a výkazů materiálu projektu. 2: 45,297
Zpracováno dle metodiky Katalogů popisů a směrných cen stavebních prací navazující na všeobecné podmínky obsažené v Úvodním katalogu "Pravidla S" pro užití katalogů směrných cen stavebních prací a jednotlivých ustanovení ceníků a položek včetně doplňkových popisů a poznámek k jednotlivým položkám. Popisy prací zahrnují veškerý materiál, výrobky a polotovary (vč. ztratného), včetně mimostaveništní a vnitrostaveništní dopravy, včetně naložení a složení, případně s uložením, potřebná lešení a podpěrné konstrukce. Pro tuto akci jednotkové ceny obsahují veškeré náklady spojené s umístěním a prováděním stavby a podmínkami výstavby t.j. drívější "VRN a Ostatní náklady" rozpuštěny v jednotkových cenách položek.
175 | 998781101 |  | Přesun hmot tonážní pro obklady keramické v objektech v do 6 m | T | 0.642 |  | 0 | #REF! | #REF!
Zpracováno dle metodiky Katalogů popisů a směrných cen stavebních prací navazující na všeobecné podmínky obsažené v Úvodním katalogu "Pravidla S" pro užití katalogů směrných cen stavebních prací a jednotlivých ustanovení ceníků a položek včetně doplňkových popisů a poznámek k jednotlivým položkám. Popisy prací zahrnují veškerý materiál, výrobky a polotovary (vč. ztratného), včetně mimostaveništní a vnitrostaveništní dopravy, včetně naložení a složení, případně s uložením, potřebná lešení a podpěrné konstrukce. Pro tuto akci jednotkové ceny obsahují veškeré náklady spojené s umístěním a prováděním stavby a podmínkami výstavby t.j. drívější "VRN a Ostatní náklady" rozpuštěny v jednotkových cenách položek.
|  | 781 | Obklady keramické: |  |  |  | 0 |  | #REF!
|  | 783 | Nátěry:
176 | 783221122 |  | Nátěry syntetické KDK barva dražší matný povrch 1x antikorozní, 1x základní, 2x email | M2 | 21.01 |  | 0 | #REF! | #REF!
1: Dle technické zprávy, výkresových příloh projektové dokumentace, TKP staveb státních drah a výkazů materiálu projektu. 2: 1.NP; 3: 7/L, 7/P; (0,90+1,97*2)*0,21*3 4: 8/P; (0,90+1,97*2)*0,21 5: 9/L, 9/P; (0,80+1,97*2)*0,24*6 6: 10/L, 10/P; (0,80+1,97*2)*0,24*4 7: 11/L, 11/P; (0,70+1,97*2)*0,24*5
Zpracováno dle metodiky Katalogů popisů a směrných cen stavebních prací navazující na všeobecné podmínky obsažené v Úvodním katalogu "Pravidla S" pro užití katalogů směrných cen stavebních prací a jednotlivých ustanovení ceníků a položek včetně doplňkových popisů a poznámek k jednotlivým položkám. Popisy prací zahrnují veškerý materiál, výrobky a polotovary (vč. ztratného), včetně mimostaveništní a vnitrostaveništní dopravy, včetně naložení a složení, případně s uložením, potřebná lešení a podpěrné konstrukce. Pro tuto akci jednotkové ceny obsahují veškeré náklady spojené s umístěním a prováděním stavby a podmínkami výstavby t.j. drívější "VRN a Ostatní náklady" rozpuštěny v jednotkových cenách položek.
177 | 783221130 |  | Nátěry syntetické KDK barva dražší základní antikorozní | M2 | 23.601 |  | 0 | #REF! | #REF!
1: Dle technické zprávy, výkresových příloh projektové dokumentace, TKP staveb státních drah a výkazů materiálu projektu. 2: překlady nad otvory; 3: ozn. P6 - P9; 4: Ič.120; (1,50*2+1,30*4*3)*0,438 5: Ič. 80; 0,80*4*0,303*4 6: Uč. 100; 2,25*0,372 7: 4/Z nosníky pro osazení příček z pórobetonu; 8: 2x Uč.120, dl. 5600, 1ks; 5,60*0,429 9: 2x Uč.100, dl. 4550, 2ks; 4,55*0,372*2 10: 2x Uč.100, dl. 4300, 1ks; 4,30*0,372 11: 1x Uč.100, dl. 2100, 2ks; 2,10*0,372*2 12: 1x Uč.100, dl. 1850, 1ks; 1,85*0,372 13: 1x Uč.100, dl. 1560, 1ks; 1,56*0,372 14: 1x Uč.100, dl. 1400, 1ks; 1,40*0,372
Zpracováno dle metodiky Katalogů popisů a směrných cen stavebních prací navazující na všeobecné podmínky obsažené v Úvodním katalogu "Pravidla S" pro užití katalogů směrných cen stavebních prací a jednotlivých ustanovení ceníků a položek včetně doplňkových popisů a poznámek k jednotlivým položkám. Popisy prací zahrnují veškerý materiál, výrobky a polotovary (vč. ztratného), včetně mimostaveništní a vnitrostaveništní dopravy, včetně naložení a složení, případně s uložením, potřebná lešení a podpěrné konstrukce. Pro tuto akci jednotkové ceny obsahují veškeré náklady spojené s umístěním a prováděním stavby a podmínkami výstavby t.j. drívější "VRN a Ostatní náklady" rozpuštěny v jednotkových cenách položek.
178 | 783602826 |  | Odstranění nátěrů z dřevěných stropů opálením s obroušením | M2 | 58.54 |  | 0 | #REF! | #REF!
1: Dle technické zprávy, výkresových příloh projektové dokumentace, TKP staveb státních drah a výkazů materiálu projektu. 2: m.č. 137, 138, 139 stropní trámy; 3: 5,46*(0,23*2+0,20)*11 4: m.č. 135, 136; 5: 8,10+10,8
Zpracováno dle metodiky Katalogů popisů a směrných cen stavebních prací navazující na všeobecné podmínky obsažené v Úvodním katalogu "Pravidla S" pro užití katalogů směrných cen stavebních prací a jednotlivých ustanovení ceníků a položek včetně doplňkových popisů a poznámek k jednotlivým položkám. Popisy prací zahrnují veškerý materiál, výrobky a polotovary (vč. ztratného), včetně mimostaveništní a vnitrostaveništní dopravy, včetně naložení a složení, případně s uložením, potřebná lešení a podpěrné konstrukce. Pro tuto akci jednotkové ceny obsahují veškeré náklady spojené s umístěním a prováděním stavby a podmínkami výstavby t.j. drívější "VRN a Ostatní náklady" rozpuštěny v jednotkových cenách položek.
179 | 783783321 |  | Nátěry tesařských konstrukcí proti dřevokazným houbám, hmyzu a plísním sanační | M2 | 128.974 |  | 0 | #REF! | #REF!
1: Dle technické zprávy, výkresových příloh projektové dokumentace, TKP staveb státních drah a výkazů materiálu projektu. 2: m.č. 137, 138, 139 , dřevěný strop nad SDK podhledem; 3: 15,10*5,46-5,46*0,20*11 4: stropní trámy; 5: 5,46*(0,23*2+0,20)*11 6: m.č. 135, 136; 7: 8,10+10,80
Zpracováno dle metodiky Katalogů popisů a směrných cen stavebních prací navazující na všeobecné podmínky obsažené v Úvodním katalogu "Pravidla S" pro užití katalogů směrných cen stavebních prací a jednotlivých ustanovení ceníků a položek včetně doplňkových popisů a poznámek k jednotlivým položkám. Popisy prací zahrnují veškerý materiál, výrobky a polotovary (vč. ztratného), včetně mimostaveništní a vnitrostaveništní dopravy, včetně naložení a složení, případně s uložením, potřebná lešení a podpěrné konstrukce. Pro tuto akci jednotkové ceny obsahují veškeré náklady spojené s umístěním a prováděním stavby a podmínkami výstavby t.j. drívější "VRN a Ostatní náklady" rozpuštěny v jednotkových cenách položek.
|  | 783 | Nátěry: |  |  |  | 0 |  | #REF!
|  | 784 | Malby:
180 | 784121003 |  | Oškrabání malby v mísnostech výšky do 5,00 m | M2 | 641.782 |  | 0 | #REF! | #REF!
1: Dle technické zprávy, výkresových příloh projektové dokumentace, TKP staveb státních drah a výkazů materiálu projektu. 2: m.č. 137 stavědlová ústředna, m.č. 139 náhradní zdroje; 3: (15,10+5,46)*2*3,30+73,00 4: m.č. 138 pracoviště diagnostiky; 5: (2,95+3,07)*2*3,30+9,00 6: m.č. 104; 7: (3,95+1,80*2)*4,10+7,70 8: m.č. 105; 9: (1,70+1,95)*4,10 10: m.č. 106; 11: (4,125*2+3,95)*4,10+17,40 12: m.č. 107; 13: 1,725*4,10 14: m.č. 108; 15: (1,65+0,95)*2,10 16: m.č. 109; 17: 0,90*2,10 18: m.č. 110; 19: (5,30+6,37*2)*4,10+35,40 20: m.č. 111; 21: (2,454*2+4,22)*4,10+9,94 22: m.č. 112; 23: 1,50*4,10 24: m.č. 113; 25: 1,50*4,10 26: m.č. 114; 27: (2,14+1,20)*4,10 28: m.č. 115; 29: (1,98+1,20)*2,10 30: m.č. 135; 31: (4,00+1,905*2)*4,10 32: m.č. 136; 33: (4,00+2,70)*4,10
Zpracováno dle metodiky Katalogů popisů a směrných cen stavebních prací navazující na všeobecné podmínky obsažené v Úvodním katalogu "Pravidla S" pro užití katalogů směrných cen stavebních prací a jednotlivých ustanovení ceníků a položek včetně doplňkových popisů a poznámek k jednotlivým položkám. Popisy prací zahrnují veškerý materiál, výrobky a polotovary (vč. ztratného), včetně mimostaveništní a vnitrostaveništní dopravy, včetně naložení a složení, případně s uložením, potřebná lešení a podpěrné konstrukce. Pro tuto akci jednotkové ceny obsahují veškeré náklady spojené s umístěním a prováděním stavby a podmínkami výstavby t.j. drívější "VRN a Ostatní náklady" rozpuštěny v jednotkových cenách položek.
181 | 784131017 |  | Odstranění lepených tapet bez makulatury ze stěn výšky do 3,80 m | M2 | 10 |  | 0 | #REF! | #REF!
1: Dle technické zprávy, výkresových příloh projektové dokumentace, TKP staveb státních drah a výkazů materiálu projektu. 2: stavědlová ústředna; 3: cca; 10,00
Zpracováno dle metodiky Katalogů popisů a směrných cen stavebních prací navazující na všeobecné podmínky obsažené v Úvodním katalogu "Pravidla S" pro užití katalogů směrných cen stavebních prací a jednotlivých ustanovení ceníků a položek včetně doplňkových popisů a poznámek k jednotlivým položkám. Popisy prací zahrnují veškerý materiál, výrobky a polotovary (vč. ztratného), včetně mimostaveništní a vnitrostaveništní dopravy, včetně naložení a složení, případně s uložením, potřebná lešení a podpěrné konstrukce. Pro tuto akci jednotkové ceny obsahují veškeré náklady spojené s umístěním a prováděním stavby a podmínkami výstavby t.j. drívější "VRN a Ostatní náklady" rozpuštěny v jednotkových cenách položek.
182 | 784181103 |  | Základní akrylátová jednonásobná penetrace podkladu v místnostech výšky do 5,00m | M2 | 660.102 |  | 0 | #REF! | #REF!
1: Dle technické zprávy, výkresových příloh projektové dokumentace, TKP staveb státních drah a výkazů materiálu projektu. 2: m.č. 137 stavědlová ústředna, m.č. 139 náhradní zdroje; 3: (15,10+5,46)*2*3,30+72,30 4: m.č. 138 pracoviště diagnostiky; 5: (2,95+3,07)*2*3,30+9,12 6: m.č. 104; 7: (3,95+1,80*2)*4,10+7,70 8: m.č. 105; 9: (1,70+1,95)*4,10 10: m.č. 106; 11: (4,125*2+3,95)*4,10+17,40 12: m.č. 107; 13: 1,725*4,10 14: m.č. 108; 15: (1,65+0,95)*2,10 16: m.č. 109; 17: 0,90*2,10 18: m.č. 110; 19: (5,30+6,37*2)*4,10+35,40 20: m.č. 111; 21: (2,454*2+4,22)*4,10+9,94 22: m.č. 112; 23: 1,50*4,10 24: m.č. 113; 25: 1,50*4,10 26: m.č. 114; 27: (2,14+1,20)*4,10 28: m.č. 115; 29: (1,98+1,20)*2,10 30: m.č. 135; 31: (4,00+1,905*2)*4,10+8,10 32: m.č. 136; 33: (4,00+2,70)*4,10+10,80
Zpracováno dle metodiky Katalogů popisů a směrných cen stavebních prací navazující na všeobecné podmínky obsažené v Úvodním katalogu "Pravidla S" pro užití katalogů směrných cen stavebních prací a jednotlivých ustanovení ceníků a položek včetně doplňkových popisů a poznámek k jednotlivým položkám. Popisy prací zahrnují veškerý materiál, výrobky a polotovary (vč. ztratného), včetně mimostaveništní a vnitrostaveništní dopravy, včetně naložení a složení, případně s uložením, potřebná lešení a podpěrné konstrukce. Pro tuto akci jednotkové ceny obsahují veškeré náklady spojené s umístěním a prováděním stavby a podmínkami výstavby t.j. drívější "VRN a Ostatní náklady" rozpuštěny v jednotkových cenách položek.
183 | 784211123 |  | Dvojnásobné bílé malby ze směsí za mokra středně otěruvzdorných v místnostech výšky do 5,00 m | M2 | 660.102 |  | 0 | #REF! | #REF!
1: Dle technické zprávy, výkresových příloh projektové dokumentace, TKP staveb státních drah a výkazů materiálu projektu. 2: m.č. 137 stavědlová ústředna, m.č. 139 náhradní zdroje; 3: (15,10+5,46)*2*3,30+72,30 4: m.č. 138 pracoviště diagnostiky; 5: (2,95+3,07)*2*3,30+9,12 6: m.č. 104; 7: (3,95+1,80*2)*4,10+7,70 8: m.č. 105; 9: (1,70+1,95)*4,10 10: m.č. 106; 11: (4,125*2+3,95)*4,10+17,40 12: m.č. 107; 13: 1,725*4,10 14: m.č. 108; 15: (1,65+0,95)*2,10 16: m.č. 109; 17: 0,90*2,10 18: m.č. 110; 19: (5,30+6,37*2)*4,10+35,40 20: m.č. 111; 21: (2,454*2+4,22)*4,10+9,94 22: m.č. 112; 23: 1,50*4,10 24: m.č. 113; 25: 1,50*4,10 26: m.č. 114; 27: (2,14+1,20)*4,10 28: m.č. 115; 29: (1,98+1,20)*2,10 30: m.č. 135; 31: (4,00+1,905*2)*4,10+8,10 32: m.č. 136; 33: (4,00+2,70)*4,10+10,80
Zpracováno dle metodiky Katalogů popisů a směrných cen stavebních prací navazující na všeobecné podmínky obsažené v Úvodním katalogu "Pravidla S" pro užití katalogů směrných cen stavebních prací a jednotlivých ustanovení ceníků a položek včetně doplňkových popisů a poznámek k jednotlivým položkám. Popisy prací zahrnují veškerý materiál, výrobky a polotovary (vč. ztratného), včetně mimostaveništní a vnitrostaveništní dopravy, včetně naložení a složení, případně s uložením, potřebná lešení a podpěrné konstrukce. Pro tuto akci jednotkové ceny obsahují veškeré náklady spojené s umístěním a prováděním stavby a podmínkami výstavby t.j. drívější "VRN a Ostatní náklady" rozpuštěny v jednotkových cenách položek.
|  | 784 | Malby: |  |  |  | 0 |  | #REF!
|  | 80 | Trubní vedení:
184 | 89421000R |  | Šachta betonová obestavěný prostor do 1,3 m3 | M3 | 1.17 |  | 0 | #REF! | #REF!
1: Dle technické zprávy, výkresových příloh projektové dokumentace, TKP staveb státních drah a výkazů materiálu projektu. 2: šachtice se stěnami z betonu, se základovou deskou z betonu, s vyspravením narovností, obetonováním potrubí ve stěnách, s cementovým potěrem ve spádu; 3: 1.NP; 4: m.č. 110; 5: 1,50*1,30*0,60
Položka obsahuje dodávku a montáž pro provedení uvedené práce. Pro tuto položku, jednotkové ceny obsahují veškeré náklady spojené s umístěním a prováděním stavby a podmínkami výstavby t.j. drívější "VRN a Ostatní náklady" rozpuštěny v jednotkových cenách položek.
|  | 80 | Trubní vedení: |  |  |  | 0 |  | #REF!
|  | 90 | Ostatní konstrukce a práce:
185 | 952901111 |  | Vyčištění budov bytové a občanské výstavby při výšce podlaží do 4 m | M2 | 234.66 |  | 0 | #REF! | #REF!
1: Dle technické zprávy, výkresových příloh projektové dokumentace, TKP staveb státních drah a výkazů materiálu projektu. 2: dotčené místnosti; 234,66
Zpracováno dle metodiky Katalogů popisů a směrných cen stavebních prací navazující na všeobecné podmínky obsažené v Úvodním katalogu "Pravidla S" pro užití katalogů směrných cen stavebních prací a jednotlivých ustanovení ceníků a položek včetně doplňkových popisů a poznámek k jednotlivým položkám. Popisy prací zahrnují veškerý materiál, výrobky a polotovary (vč. ztratného), včetně mimostaveništní a vnitrostaveništní dopravy, včetně naložení a složení, případně s uložením, potřebná lešení a podpěrné konstrukce. Pro tuto akci jednotkové ceny obsahují veškeré náklady spojené s umístěním a prováděním stavby a podmínkami výstavby t.j. drívější "VRN a Ostatní náklady" rozpuštěny v jednotkových cenách položek.
|  | 90 | Ostatní konstrukce a práce: |  |  |  | 0 |  | #REF!
|  | 96 | Bourání a demontáže:
186 | 961055111 |  | Bourání základů ze ŽB | M3 | 1.361 |  | 0 | #REF! | #REF!
1: Dle technické zprávy, výkresových příloh projektové dokumentace, TKP staveb státních drah a výkazů materiálu projektu. 2: vybourání stávajícího anglického dvorku, v místě vstupu multikanálů do 1.PP; 3: 1,89*0,60*1,20
Zpracováno dle metodiky Katalogů popisů a směrných cen stavebních prací navazující na všeobecné podmínky obsažené v Úvodním katalogu "Pravidla S" pro užití katalogů směrných cen stavebních prací a jednotlivých ustanovení ceníků a položek včetně doplňkových popisů a poznámek k jednotlivým položkám. Popisy prací zahrnují veškerý materiál, výrobky a polotovary (vč. ztratného), včetně mimostaveništní a vnitrostaveništní dopravy, včetně naložení a složení, případně s uložením, potřebná lešení a podpěrné konstrukce. Pro tuto akci jednotkové ceny obsahují veškeré náklady spojené s umístěním a prováděním stavby a podmínkami výstavby t.j. drívější "VRN a Ostatní náklady" rozpuštěny v jednotkových cenách položek.
187 | 962031132 |  | Bourání příček z cihel pálených na MVC tl do 100 mm | M2 | 16.079 |  | 0 | #REF! | #REF!
1: Dle technické zprávy, výkresových příloh projektové dokumentace, TKP staveb státních drah a výkazů materiálu projektu. 2: 1.NP; 3: m.č. 111 sdělovací místnost SŽDC; 4: (1,95+1,25+0,85)*3,97
Zpracováno dle metodiky Katalogů popisů a směrných cen stavebních prací navazující na všeobecné podmínky obsažené v Úvodním katalogu "Pravidla S" pro užití katalogů směrných cen stavebních prací a jednotlivých ustanovení ceníků a položek včetně doplňkových popisů a poznámek k jednotlivým položkám. Popisy prací zahrnují veškerý materiál, výrobky a polotovary (vč. ztratného), včetně mimostaveništní a vnitrostaveništní dopravy, včetně naložení a složení, případně s uložením, potřebná lešení a podpěrné konstrukce. Pro tuto akci jednotkové ceny obsahují veškeré náklady spojené s umístěním a prováděním stavby a podmínkami výstavby t.j. drívější "VRN a Ostatní náklady" rozpuštěny v jednotkových cenách položek.
188 | 962031133 |  | Bourání příček z cihel pálených na MVC tl do 150 mm | M2 | 7.986 |  | 0 | #REF! | #REF!
1: Dle technické zprávy, výkresových příloh projektové dokumentace, TKP staveb státních drah a výkazů materiálu projektu. 2: 1.PP; 3: 2,42*3,30
Zpracováno dle metodiky Katalogů popisů a směrných cen stavebních prací navazující na všeobecné podmínky obsažené v Úvodním katalogu "Pravidla S" pro užití katalogů směrných cen stavebních prací a jednotlivých ustanovení ceníků a položek včetně doplňkových popisů a poznámek k jednotlivým položkám. Popisy prací zahrnují veškerý materiál, výrobky a polotovary (vč. ztratného), včetně mimostaveništní a vnitrostaveništní dopravy, včetně naložení a složení, případně s uložením, potřebná lešení a podpěrné konstrukce. Pro tuto akci jednotkové ceny obsahují veškeré náklady spojené s umístěním a prováděním stavby a podmínkami výstavby t.j. drívější "VRN a Ostatní náklady" rozpuštěny v jednotkových cenách položek.
189 | 965042141 |  | Bourání podkladů pod dlažby nebo mazanin betonových nebo z litého asfaltu tl do 100 mm pl přes 4 m2 | M3 | 15.826 |  | 0 | #REF! | #REF!
1: Dle technické zprávy, výkresových příloh projektové dokumentace, TKP staveb státních drah a výkazů materiálu projektu. 2: 1.NP; 3: m.č. 137; 9,20*5,46*0,05 4: m.č. 104; 7,70*0,10 5: m.č. 105; 4,00*0,10 6: m.č. 106; 17,40*0,10 7: m.č. 107; 3,40*0,10 8: m.č. 108; 1,60*0,10 9: m.č. 109; 1,50*0,10 10: m.č. 110; 35,40*0,10 11: m.č. 111; 9,94*0,10 12: m.č. 112; 3,00*0,10 13: m.č. 113; 3,50*0,10 14: m.č. 114; 2,84*0,10 15: m.č. 115; 2,66*0,10 16: m.č. 118; 21,30*0,10 17: m.č. 135; 8,10*0,10 18: m.č. 136; 10,80*0,10
Zpracováno dle metodiky Katalogů popisů a směrných cen stavebních prací navazující na všeobecné podmínky obsažené v Úvodním katalogu "Pravidla S" pro užití katalogů směrných cen stavebních prací a jednotlivých ustanovení ceníků a položek včetně doplňkových popisů a poznámek k jednotlivým položkám. Popisy prací zahrnují veškerý materiál, výrobky a polotovary (vč. ztratného), včetně mimostaveništní a vnitrostaveništní dopravy, včetně naložení a složení, případně s uložením, potřebná lešení a podpěrné konstrukce. Pro tuto akci jednotkové ceny obsahují veškeré náklady spojené s umístěním a prováděním stavby a podmínkami výstavby t.j. drívější "VRN a Ostatní náklady" rozpuštěny v jednotkových cenách položek.
190 | 965082923 |  | Odstranění násypů pod podlahy tl do 100 mm pl přes 2 m2 | M3 | 3.994 |  | 0 | #REF! | #REF!
1: Dle technické zprávy, výkresových příloh projektové dokumentace, TKP staveb státních drah a výkazů materiálu projektu. 2: 1.NP; 3: m.č. 104; 7,70*0,03 4: m.č. 105; 4,00*0,03 5: m.č. 106; 17,40*0,03 6: m.č. 107; 3,40*0,03 7: m.č. 108; 1,60*0,03 8: m.č. 109; 1,50*0,03 9: m.č. 110; 35,40*0,03 10: m.č. 111; 9,94*0,03 11: m.č. 112; 3,00*0,03 12: m.č. 113; 3,50*0,03 13: m.č. 114; 2,84*0,03 14: m.č. 115; 2,66*0,03 15: m.č. 118; 21,30*0,03 16: m.č. 135; 8,10*0,03 17: m.č. 136; 10,80*0,03
Zpracováno dle metodiky Katalogů popisů a směrných cen stavebních prací navazující na všeobecné podmínky obsažené v Úvodním katalogu "Pravidla S" pro užití katalogů směrných cen stavebních prací a jednotlivých ustanovení ceníků a položek včetně doplňkových popisů a poznámek k jednotlivým položkám. Popisy prací zahrnují veškerý materiál, výrobky a polotovary (vč. ztratného), včetně mimostaveništní a vnitrostaveništní dopravy, včetně naložení a složení, případně s uložením, potřebná lešení a podpěrné konstrukce. Pro tuto akci jednotkové ceny obsahují veškeré náklady spojené s umístěním a prováděním stavby a podmínkami výstavby t.j. drívější "VRN a Ostatní náklady" rozpuštěny v jednotkových cenách položek.
191 | 965082941 |  | Odstranění násypů pod podlahy tl přes 200 mm | M3 | 7.535 |  | 0 | #REF! | #REF!
1: Dle technické zprávy, výkresových příloh projektové dokumentace, TKP staveb státních drah a výkazů materiálu projektu. 2: m.č. 137 stavědlová ústředna; 3: 9,20*5,46*0,15
Zpracováno dle metodiky Katalogů popisů a směrných cen stavebních prací navazující na všeobecné podmínky obsažené v Úvodním katalogu "Pravidla S" pro užití katalogů směrných cen stavebních prací a jednotlivých ustanovení ceníků a položek včetně doplňkových popisů a poznámek k jednotlivým položkám. Popisy prací zahrnují veškerý materiál, výrobky a polotovary (vč. ztratného), včetně mimostaveništní a vnitrostaveništní dopravy, včetně naložení a složení, případně s uložením, potřebná lešení a podpěrné konstrukce. Pro tuto akci jednotkové ceny obsahují veškeré náklady spojené s umístěním a prováděním stavby a podmínkami výstavby t.j. drívější "VRN a Ostatní náklady" rozpuštěny v jednotkových cenách položek.
192 | 968062376 |  | Vybourání dřevěných rámů oken zdvojených včetně křídel pl do 4 m2 | M2 | 8.64 |  | 0 | #REF! | #REF!
1: Dle technické zprávy, výkresových příloh projektové dokumentace, TKP staveb státních drah a výkazů materiálu projektu. 2: stavědlová ústředna; 3: 1,20*1,80*4
Zpracováno dle metodiky Katalogů popisů a směrných cen stavebních prací navazující na všeobecné podmínky obsažené v Úvodním katalogu "Pravidla S" pro užití katalogů směrných cen stavebních prací a jednotlivých ustanovení ceníků a položek včetně doplňkových popisů a poznámek k jednotlivým položkám. Popisy prací zahrnují veškerý materiál, výrobky a polotovary (vč. ztratného), včetně mimostaveništní a vnitrostaveništní dopravy, včetně naložení a složení, případně s uložením, potřebná lešení a podpěrné konstrukce. Pro tuto akci jednotkové ceny obsahují veškeré náklady spojené s umístěním a prováděním stavby a podmínkami výstavby t.j. drívější "VRN a Ostatní náklady" rozpuštěny v jednotkových cenách položek.
193 | 968062456 |  | Vybourání dřevěných dveřních zárubní pl přes 2 m2 | M2 | 12.862 |  | 0 | #REF! | #REF!
1: Dle technické zprávy, výkresových příloh projektové dokumentace, TKP staveb státních drah a výkazů materiálu projektu. 2: m.č. 105 zádveří; 3: 1,40*2,60*2 4: m.č. 141 restaurace; 5: 1,44*2,14 6: m.č. 120; 7: 1,25*2,00
Zpracováno dle metodiky Katalogů popisů a směrných cen stavebních prací navazující na všeobecné podmínky obsažené v Úvodním katalogu "Pravidla S" pro užití katalogů směrných cen stavebních prací a jednotlivých ustanovení ceníků a položek včetně doplňkových popisů a poznámek k jednotlivým položkám. Popisy prací zahrnují veškerý materiál, výrobky a polotovary (vč. ztratného), včetně mimostaveništní a vnitrostaveništní dopravy, včetně naložení a složení, případně s uložením, potřebná lešení a podpěrné konstrukce. Pro tuto akci jednotkové ceny obsahují veškeré náklady spojené s umístěním a prováděním stavby a podmínkami výstavby t.j. drívější "VRN a Ostatní náklady" rozpuštěny v jednotkových cenách položek.
194 | 968062747 |  | Vybourání stěn dřevěných plných, zasklených nebo výkladních pl přes 4 m2 | M2 | 11.817 |  | 0 | #REF! | #REF!
1: Dle technické zprávy, výkresových příloh projektové dokumentace, TKP staveb státních drah a výkazů materiálu projektu. 2: 1.NP nový stav, m.č. 135, 136; 3: 4,03*2,70+1,30*0,72
Zpracováno dle metodiky Katalogů popisů a směrných cen stavebních prací navazující na všeobecné podmínky obsažené v Úvodním katalogu "Pravidla S" pro užití katalogů směrných cen stavebních prací a jednotlivých ustanovení ceníků a položek včetně doplňkových popisů a poznámek k jednotlivým položkám. Popisy prací zahrnují veškerý materiál, výrobky a polotovary (vč. ztratného), včetně mimostaveništní a vnitrostaveništní dopravy, včetně naložení a složení, případně s uložením, potřebná lešení a podpěrné konstrukce. Pro tuto akci jednotkové ceny obsahují veškeré náklady spojené s umístěním a prováděním stavby a podmínkami výstavby t.j. drívější "VRN a Ostatní náklady" rozpuštěny v jednotkových cenách položek.
195 | 968072455 |  | Vybourání kovových dveřních zárubní pl do 2 m2 | M2 | 5.74 |  | 0 | #REF! | #REF!
1: Dle technické zprávy, výkresových příloh projektové dokumentace, TKP staveb státních drah a výkazů materiálu projektu. 2: m.č. 104 rozvodna NN; 3: 0,90*2,05 4: m.č. 106 denní místnost pro DK; 5: 1,00*2,05 6: m.č. 110 dopravní kancelář; 7: 0,90*2,05
Zpracováno dle metodiky Katalogů popisů a směrných cen stavebních prací navazující na všeobecné podmínky obsažené v Úvodním katalogu "Pravidla S" pro užití katalogů směrných cen stavebních prací a jednotlivých ustanovení ceníků a položek včetně doplňkových popisů a poznámek k jednotlivým položkám. Popisy prací zahrnují veškerý materiál, výrobky a polotovary (vč. ztratného), včetně mimostaveništní a vnitrostaveništní dopravy, včetně naložení a složení, případně s uložením, potřebná lešení a podpěrné konstrukce. Pro tuto akci jednotkové ceny obsahují veškeré náklady spojené s umístěním a prováděním stavby a podmínkami výstavby t.j. drívější "VRN a Ostatní náklady" rozpuštěny v jednotkových cenách položek.
196 | 971033251 |  | Vybourání otvorů ve zdivu cihelném pl do 0,0225 m2 na MVC nebo MV tl do 450 mm | KUS | 10 |  | 0 | #REF! | #REF!
1: Dle technické zprávy, výkresových příloh projektové dokumentace, TKP staveb státních drah a výkazů materiálu projektu. 2: 1.NP" 3: prostupy pro vnitřní instalace; 10
Zpracováno dle metodiky Katalogů popisů a směrných cen stavebních prací navazující na všeobecné podmínky obsažené v Úvodním katalogu "Pravidla S" pro užití katalogů směrných cen stavebních prací a jednotlivých ustanovení ceníků a položek včetně doplňkových popisů a poznámek k jednotlivým položkám. Popisy prací zahrnují veškerý materiál, výrobky a polotovary (vč. ztratného), včetně mimostaveništní a vnitrostaveništní dopravy, včetně naložení a složení, případně s uložením, potřebná lešení a podpěrné konstrukce. Pro tuto akci jednotkové ceny obsahují veškeré náklady spojené s umístěním a prováděním stavby a podmínkami výstavby t.j. drívější "VRN a Ostatní náklady" rozpuštěny v jednotkových cenách položek.
197 | 971033381 |  | Vybourání otvorů ve zdivu cihelném pl do 0,09 m2 na MVC nebo MV tl do 900 mm | KUS | 3 |  | 0 | #REF! | #REF!
1: Dle technické zprávy, výkresových příloh projektové dokumentace, TKP staveb státních drah a výkazů materiálu projektu. 2: m.č. 103; 2 3: m.č. 104; 1
Zpracováno dle metodiky Katalogů popisů a směrných cen stavebních prací navazující na všeobecné podmínky obsažené v Úvodním katalogu "Pravidla S" pro užití katalogů směrných cen stavebních prací a jednotlivých ustanovení ceníků a položek včetně doplňkových popisů a poznámek k jednotlivým položkám. Popisy prací zahrnují veškerý materiál, výrobky a polotovary (vč. ztratného), včetně mimostaveništní a vnitrostaveništní dopravy, včetně naložení a složení, případně s uložením, potřebná lešení a podpěrné konstrukce. Pro tuto akci jednotkové ceny obsahují veškeré náklady spojené s umístěním a prováděním stavby a podmínkami výstavby t.j. drívější "VRN a Ostatní náklady" rozpuštěny v jednotkových cenách položek.
198 | 971033561 |  | Vybourání otvorů ve zdivu cihelném pl do 1 m2 na MVC nebo MV tl do 600 mm | M3 | 1.206 |  | 0 | #REF! | #REF!
1: Dle technické zprávy, výkresových příloh projektové dokumentace, TKP staveb státních drah a výkazů materiálu projektu. 2: 1.NP" 3: m.č. 103 odbourání parapetu; 4: 1,20*0,60*0,50 5: m.č. 104 odbourání parapetu; 6: 1,20*0,60*0,50 7: m.č. 135 chodba - odbourání parapetu obvodové zdi; 8: 1,35*0,72*0,50
Zpracováno dle metodiky Katalogů popisů a směrných cen stavebních prací navazující na všeobecné podmínky obsažené v Úvodním katalogu "Pravidla S" pro užití katalogů směrných cen stavebních prací a jednotlivých ustanovení ceníků a položek včetně doplňkových popisů a poznámek k jednotlivým položkám. Popisy prací zahrnují veškerý materiál, výrobky a polotovary (vč. ztratného), včetně mimostaveništní a vnitrostaveništní dopravy, včetně naložení a složení, případně s uložením, potřebná lešení a podpěrné konstrukce. Pro tuto akci jednotkové ceny obsahují veškeré náklady spojené s umístěním a prováděním stavby a podmínkami výstavby t.j. drívější "VRN a Ostatní náklady" rozpuštěny v jednotkových cenách položek.
199 | 971052471 |  | Vybourání nebo prorážení otvorů v ŽB příčkách a zdech pl do 0,25 m2 tl do 750 mm | KUS | 2 |  | 0 | #REF! | #REF!
1: Dle technické zprávy, výkresových příloh projektové dokumentace, TKP staveb státních drah a výkazů materiálu projektu. 2: 1.NP" 3: prostup pro kabelovod základy; 2
Zpracováno dle metodiky Katalogů popisů a směrných cen stavebních prací navazující na všeobecné podmínky obsažené v Úvodním katalogu "Pravidla S" pro užití katalogů směrných cen stavebních prací a jednotlivých ustanovení ceníků a položek včetně doplňkových popisů a poznámek k jednotlivým položkám. Popisy prací zahrnují veškerý materiál, výrobky a polotovary (vč. ztratného), včetně mimostaveništní a vnitrostaveništní dopravy, včetně naložení a složení, případně s uložením, potřebná lešení a podpěrné konstrukce. Pro tuto akci jednotkové ceny obsahují veškeré náklady spojené s umístěním a prováděním stavby a podmínkami výstavby t.j. drívější "VRN a Ostatní náklady" rozpuštěny v jednotkových cenách položek.
200 | 972033271 |  | Vybourání otvorů v klenbách z cihel pl do 0,09 m2 tl do 450 mm | KUS | 4 |  | 0 | #REF! | #REF!
1: Dle technické zprávy, výkresových příloh projektové dokumentace, TKP staveb státních drah a výkazů materiálu projektu. 2: prostup cihelnou klenbou stropu nad 1.PP, rozm. 300x300mm; 3: m.č. 104; 3 4: m.č. 118, 400x200mm; 1
Zpracováno dle metodiky Katalogů popisů a směrných cen stavebních prací navazující na všeobecné podmínky obsažené v Úvodním katalogu "Pravidla S" pro užití katalogů směrných cen stavebních prací a jednotlivých ustanovení ceníků a položek včetně doplňkových popisů a poznámek k jednotlivým položkám. Popisy prací zahrnují veškerý materiál, výrobky a polotovary (vč. ztratného), včetně mimostaveništní a vnitrostaveništní dopravy, včetně naložení a složení, případně s uložením, potřebná lešení a podpěrné konstrukce. Pro tuto akci jednotkové ceny obsahují veškeré náklady spojené s umístěním a prováděním stavby a podmínkami výstavby t.j. drívější "VRN a Ostatní náklady" rozpuštěny v jednotkových cenách položek.
201 | 973031325 |  | Vysekání kapes ve zdivu cihelném na MV nebo MVC pl do 0,10 m2 hl do 300 mm | KUS | 37 |  | 0 | #REF! | #REF!
1: Dle technické zprávy, výkresových příloh projektové dokumentace, TKP staveb státních drah a výkazů materiálu projektu. 2: půdorys stropu nad 1.PP; 11 3: 4/Z nosníky pro osazení příček z pórobetonu; 4: 2x Uč.120, dl. 5600, 1ks; 4 5: 2x Uč.100, dl. 4550, 2ks; 8 6: 2x Uč.100, dl. 4300, 1ks; 4 7: 1x Uč.100, dl. 2100, 2ks; 4 8: 1x Uč.100, dl. 1850, 1ks; 2 9: 1x Uč.100, dl. 1560, 1ks; 2 10: 1x Uč.100, dl. 1400, 1ks; 2
Zpracováno dle metodiky Katalogů popisů a směrných cen stavebních prací navazující na všeobecné podmínky obsažené v Úvodním katalogu "Pravidla S" pro užití katalogů směrných cen stavebních prací a jednotlivých ustanovení ceníků a položek včetně doplňkových popisů a poznámek k jednotlivým položkám. Popisy prací zahrnují veškerý materiál, výrobky a polotovary (vč. ztratného), včetně mimostaveništní a vnitrostaveništní dopravy, včetně naložení a složení, případně s uložením, potřebná lešení a podpěrné konstrukce. Pro tuto akci jednotkové ceny obsahují veškeré náklady spojené s umístěním a prováděním stavby a podmínkami výstavby t.j. drívější "VRN a Ostatní náklady" rozpuštěny v jednotkových cenách položek.
202 | 974031132 |  | Vysekání rýh ve zdivu cihelném hl do 50 mm š do 70 mm | M | 2.4 |  | 0 | #REF! | #REF!
1: Dle technické zprávy, výkresových příloh projektové dokumentace, TKP staveb státních drah a výkazů materiálu projektu. 2: zatažení betonové desky podlahy do zdiva v místě prostupů stropem (klenbou) v 1.PP; 3: 2,40
Zpracováno dle metodiky Katalogů popisů a směrných cen stavebních prací navazující na všeobecné podmínky obsažené v Úvodním katalogu "Pravidla S" pro užití katalogů směrných cen stavebních prací a jednotlivých ustanovení ceníků a položek včetně doplňkových popisů a poznámek k jednotlivým položkám. Popisy prací zahrnují veškerý materiál, výrobky a polotovary (vč. ztratného), včetně mimostaveništní a vnitrostaveništní dopravy, včetně naložení a složení, případně s uložením, potřebná lešení a podpěrné konstrukce. Pro tuto akci jednotkové ceny obsahují veškeré náklady spojené s umístěním a prováděním stavby a podmínkami výstavby t.j. drívější "VRN a Ostatní náklady" rozpuštěny v jednotkových cenách položek.
203 | 974031164 |  | Vysekání rýh ve zdivu cihelném hl do 150 mm š do 150 mm | M | 67.46 |  | 0 | #REF! | #REF!
1: Dle technické zprávy, výkresových příloh projektové dokumentace, TKP staveb státních drah a výkazů materiálu projektu. 2: půdorys stropu nad 1.PP; 3: zatažení trapézového plechu TR50/250 do zdiva cca 150mm; 4: (2,98+5,61)*2 5: (9,02+5,76)*2 6: (3,10+5,76)*2 7: rýha pro odvětrávací PVC tr. DN 125; 3,00
Zpracováno dle metodiky Katalogů popisů a směrných cen stavebních prací navazující na všeobecné podmínky obsažené v Úvodním katalogu "Pravidla S" pro užití katalogů směrných cen stavebních prací a jednotlivých ustanovení ceníků a položek včetně doplňkových popisů a poznámek k jednotlivým položkám. Popisy prací zahrnují veškerý materiál, výrobky a polotovary (vč. ztratného), včetně mimostaveništní a vnitrostaveništní dopravy, včetně naložení a složení, případně s uložením, potřebná lešení a podpěrné konstrukce. Pro tuto akci jednotkové ceny obsahují veškeré náklady spojené s umístěním a prováděním stavby a podmínkami výstavby t.j. drívější "VRN a Ostatní náklady" rozpuštěny v jednotkových cenách položek.
204 | 974031666 |  | Vysekání rýh ve zdivu cihelném pro vtahování nosníků hl do 150 mm v do 250 mm | M | 10.88 |  | 0 | #REF! | #REF!
1: Dle technické zprávy, výkresových příloh projektové dokumentace, TKP staveb státních drah a výkazů materiálu projektu. 2: půdorys stropu nad 1.PP; 3: 10,88
Zpracováno dle metodiky Katalogů popisů a směrných cen stavebních prací navazující na všeobecné podmínky obsažené v Úvodním katalogu "Pravidla S" pro užití katalogů směrných cen stavebních prací a jednotlivých ustanovení ceníků a položek včetně doplňkových popisů a poznámek k jednotlivým položkám. Popisy prací zahrnují veškerý materiál, výrobky a polotovary (vč. ztratného), včetně mimostaveništní a vnitrostaveništní dopravy, včetně naložení a složení, případně s uložením, potřebná lešení a podpěrné konstrukce. Pro tuto akci jednotkové ceny obsahují veškeré náklady spojené s umístěním a prováděním stavby a podmínkami výstavby t.j. drívější "VRN a Ostatní náklady" rozpuštěny v jednotkových cenách položek.
205 | 977151122 |  | Jádrové vrty do stavebních materiálů (ŽB, beton) pr. 120-130mm | M | 2.45 |  | 0 | #REF! | #REF!
1: Dle technické zprávy, výkresových příloh projektové dokumentace, TKP staveb státních drah a výkazů materiálu projektu. 2: 1.NP" 3: prostup pro chráničku kabelovodu v základech; 0,65 4: prostup pro odvětrávací troubu z 1.PP na fasádu; 0,90*2
Zpracováno dle metodiky Katalogů popisů a směrných cen stavebních prací navazující na všeobecné podmínky obsažené v Úvodním katalogu "Pravidla S" pro užití katalogů směrných cen stavebních prací a jednotlivých ustanovení ceníků a položek včetně doplňkových popisů a poznámek k jednotlivým položkám. Popisy prací zahrnují veškerý materiál, výrobky a polotovary (vč. ztratného), včetně mimostaveništní a vnitrostaveništní dopravy, včetně naložení a složení, případně s uložením, potřebná lešení a podpěrné konstrukce. Pro tuto akci jednotkové ceny obsahují veškeré náklady spojené s umístěním a prováděním stavby a podmínkami výstavby t.j. drívější "VRN a Ostatní náklady" rozpuštěny v jednotkových cenách položek.
206 | 977211191 |  | Řezání ŽB konstrukcí stěnovou pilou do pr. výztuže 16mm, hl. řezu 520-680mm | M | 4 |  | 0 | #REF! | #REF!
1: Dle technické zprávy, výkresových příloh projektové dokumentace, TKP staveb státních drah a výkazů materiálu projektu. 2: 1.NP" 3: prostup pro kabelovod základy; 4: (0,50+0,50)*2*2
Zpracováno dle metodiky Katalogů popisů a směrných cen stavebních prací navazující na všeobecné podmínky obsažené v Úvodním katalogu "Pravidla S" pro užití katalogů směrných cen stavebních prací a jednotlivých ustanovení ceníků a položek včetně doplňkových popisů a poznámek k jednotlivým položkám. Popisy prací zahrnují veškerý materiál, výrobky a polotovary (vč. ztratného), včetně mimostaveništní a vnitrostaveništní dopravy, včetně naložení a složení, případně s uložením, potřebná lešení a podpěrné konstrukce. Pro tuto akci jednotkové ceny obsahují veškeré náklady spojené s umístěním a prováděním stavby a podmínkami výstavby t.j. drívější "VRN a Ostatní náklady" rozpuštěny v jednotkových cenách položek.
207 | 977211195 |  | Příplatek k ceně za práci ve stísněném prostoru | M | 4 |  | 0 | #REF! | #REF!
1: Dle technické zprávy, výkresových příloh projektové dokumentace, TKP staveb státních drah a výkazů materiálu projektu. 2: 1.NP" 3: prostup pro kabelovod základy; 4: (0,50+0,50)*2*2
Zpracováno dle metodiky Katalogů popisů a směrných cen stavebních prací navazující na všeobecné podmínky obsažené v Úvodním katalogu "Pravidla S" pro užití katalogů směrných cen stavebních prací a jednotlivých ustanovení ceníků a položek včetně doplňkových popisů a poznámek k jednotlivým položkám. Popisy prací zahrnují veškerý materiál, výrobky a polotovary (vč. ztratného), včetně mimostaveništní a vnitrostaveništní dopravy, včetně naložení a složení, případně s uložením, potřebná lešení a podpěrné konstrukce. Pro tuto akci jednotkové ceny obsahují veškeré náklady spojené s umístěním a prováděním stavby a podmínkami výstavby t.j. drívější "VRN a Ostatní náklady" rozpuštěny v jednotkových cenách položek.
208 | 978011191 |  | Otlučení vnitřní vápenné nebo vápenocementové omítky stropů v rozsahu do 100 % | M2 | 89.334 |  | 0 | #REF! | #REF!
1: Dle technické zprávy, výkresových příloh projektové dokumentace, TKP staveb státních drah a výkazů materiálu projektu. 2: m.č. 137, 138, 139; 3: 15,10*5,46-5,46*0,20*11 4: m.č. 135, 136; 5: 8,10+10,80
Zpracováno dle metodiky Katalogů popisů a směrných cen stavebních prací navazující na všeobecné podmínky obsažené v Úvodním katalogu "Pravidla S" pro užití katalogů směrných cen stavebních prací a jednotlivých ustanovení ceníků a položek včetně doplňkových popisů a poznámek k jednotlivým položkám. Popisy prací zahrnují veškerý materiál, výrobky a polotovary (vč. ztratného), včetně mimostaveništní a vnitrostaveništní dopravy, včetně naložení a složení, případně s uložením, potřebná lešení a podpěrné konstrukce. Pro tuto akci jednotkové ceny obsahují veškeré náklady spojené s umístěním a prováděním stavby a podmínkami výstavby t.j. drívější "VRN a Ostatní náklady" rozpuštěny v jednotkových cenách položek.
209 | 978059541 |  | Odsekání a odebrání obkladů stěn z vnitřních obkládaček plochy přes 1 m2 | M2 | 22.345 |  | 0 | #REF! | #REF!
1: Dle technické zprávy, výkresových příloh projektové dokumentace, TKP staveb státních drah a výkazů materiálu projektu. 2: m.č. 108, 109; 3: (1,75+2,00)*1,50 4: m.č. 111; 5: (0,85+1,06+0,40+0,80)*2,00 6: m.č. 104; 7: 1,50*1,50 8: m.č. 118; 9: 22,50*0,30+1,0*1,50
Zpracováno dle metodiky Katalogů popisů a směrných cen stavebních prací navazující na všeobecné podmínky obsažené v Úvodním katalogu "Pravidla S" pro užití katalogů směrných cen stavebních prací a jednotlivých ustanovení ceníků a položek včetně doplňkových popisů a poznámek k jednotlivým položkám. Popisy prací zahrnují veškerý materiál, výrobky a polotovary (vč. ztratného), včetně mimostaveništní a vnitrostaveništní dopravy, včetně naložení a složení, případně s uložením, potřebná lešení a podpěrné konstrukce. Pro tuto akci jednotkové ceny obsahují veškeré náklady spojené s umístěním a prováděním stavby a podmínkami výstavby t.j. drívější "VRN a Ostatní náklady" rozpuštěny v jednotkových cenách položek.
|  | 96 | Bourání a demontáže: |  |  |  | 0 |  | #REF!
|  | 99 | Přesun hmot HSV:
210 | 997013111 |  | Vnitrostaveništní doprava suti a vybouraných hmot pro budovy v do 6 m s použitím mechanizace | T | 83.646 |  | 0 | #REF! | #REF!
1: Dle technické zprávy, výkresových příloh projektové dokumentace, TKP staveb státních drah a výkazů materiálu projektu. 2: m.č. 137, 138, 139; 3: 15,10*5,46-5,46*0,20*11 4: m.č. 135, 136; 5: 8,10+10,80
Zpracováno dle metodiky Katalogů popisů a směrných cen stavebních prací navazující na všeobecné podmínky obsažené v Úvodním katalogu "Pravidla S" pro užití katalogů směrných cen stavebních prací a jednotlivých ustanovení ceníků a položek včetně doplňkových popisů a poznámek k jednotlivým položkám. Popisy prací zahrnují veškerý materiál, výrobky a polotovary (vč. ztratného), včetně mimostaveništní a vnitrostaveništní dopravy, včetně naložení a složení, případně s uložením, potřebná lešení a podpěrné konstrukce. Pro tuto akci jednotkové ceny obsahují veškeré náklady spojené s umístěním a prováděním stavby a podmínkami výstavby t.j. drívější "VRN a Ostatní náklady" rozpuštěny v jednotkových cenách položek.
211 | 997013501 |  | Odvoz suti a vybouraných hmot na skládku nebo meziskládku do 1 km se složením | T | 83.646 |  | 0 | #REF! | #REF!
1: Dle technické zprávy, výkresových příloh projektové dokumentace, TKP staveb státních drah a výkazů materiálu projektu. 2: m.č. 108, 109; 3: (1,75+2,00)*1,50 4: m.č. 111; 5: (0,85+1,06+0,40+0,80)*2,00 6: m.č. 104; 7: 1,50*1,50 8: m.č. 118; 9: 22,50*0,30+1,0*1,50
Zpracováno dle metodiky Katalogů popisů a směrných cen stavebních prací navazující na všeobecné podmínky obsažené v Úvodním katalogu "Pravidla S" pro užití katalogů směrných cen stavebních prací a jednotlivých ustanovení ceníků a položek včetně doplňkových popisů a poznámek k jednotlivým položkám. Popisy prací zahrnují veškerý materiál, výrobky a polotovary (vč. ztratného), včetně mimostaveništní a vnitrostaveništní dopravy, včetně naložení a složení, případně s uložením, potřebná lešení a podpěrné konstrukce. Pro tuto akci jednotkové ceny obsahují veškeré náklady spojené s umístěním a prováděním stavby a podmínkami výstavby t.j. drívější "VRN a Ostatní náklady" rozpuštěny v jednotkových cenách položek.
212 | 997013509 |  | Příplatek k odvozu suti a vybouraných hmot na skládku ZKD 1 km přes 1 km | T | 1171.044 |  | 0 | #REF! | #REF!
Zpracováno dle metodiky Katalogů popisů a směrných cen stavebních prací navazující na všeobecné podmínky obsažené v Úvodním katalogu "Pravidla S" pro užití katalogů směrných cen stavebních prací a jednotlivých ustanovení ceníků a položek včetně doplňkových popisů a poznámek k jednotlivým položkám. Popisy prací zahrnují veškerý materiál, výrobky a polotovary (vč. ztratného), včetně mimostaveništní a vnitrostaveništní dopravy, včetně naložení a složení, případně s uložením, potřebná lešení a podpěrné konstrukce. Pro tuto akci jednotkové ceny obsahují veškeré náklady spojené s umístěním a prováděním stavby a podmínkami výstavby t.j. drívější "VRN a Ostatní náklady" rozpuštěny v jednotkových cenách položek.
213 | 998011001 |  | Přesun hmot pro budovy zděné v do 6 m | T | 113.753 |  | 0 | #REF! | #REF!
Zpracováno dle metodiky Katalogů popisů a směrných cen stavebních prací navazující na všeobecné podmínky obsažené v Úvodním katalogu "Pravidla S" pro užití katalogů směrných cen stavebních prací a jednotlivých ustanovení ceníků a položek včetně doplňkových popisů a poznámek k jednotlivým položkám. Popisy prací zahrnují veškerý materiál, výrobky a polotovary (vč. ztratného), včetně mimostaveništní a vnitrostaveništní dopravy, včetně naložení a složení, případně s uložením, potřebná lešení a podpěrné konstrukce. Pro tuto akci jednotkové ceny obsahují veškeré náklady spojené s umístěním a prováděním stavby a podmínkami výstavby t.j. drívější "VRN a Ostatní náklady" rozpuštěny v jednotkových cenách položek.
|  | 99 | Přesun hmot HSV: |  |  |  | 0 |  | #REF!
|  | 995 | Poplatky za skládky:
214 | 170101R1 |  | Poplatek za uložení na skládku - beton z demolic objektů | T | 39.058 |  | 0 | #REF! | #REF!
1: Dle technické zprávy, výkresových příloh projektové dokumentace, TKP staveb státních drah a výkazů materiálu projektu. 2: 39,058
stavba
215 | 170102R1 |  | Poplatek za uložení na skládku - stavební a demoliční suť | T | 33.555 |  | 0 | #REF! | #REF!
1: Dle technické zprávy, výkresových příloh projektové dokumentace, TKP staveb státních drah a výkazů materiálu projektu. 2: 33,555
Položka obsahuje veškeré poplatky provozovateli skládky související s převzetím, uložením, ppř. likvidací odpadu. Položka neobsahuje náklady spojené s dopravou z místa stavby na místo převzetí provozovatele skládky. Položky se užije: 1. jak v případě vlastního skládkování 2. tak v případě recyklace, prováděné provozovatelem skládky V případě, že je možné dvojí využití v rámci jednoho objektu, použije se položky dvakrát a odliší se variantou.
216 | 170201 |  | Poplatek za uložení na skládku - dřevo po stavebním použití, z demolic | T | 8.059 |  | 0 | #REF! | #REF!
1: Dle technické zprávy, výkresových příloh projektové dokumentace, TKP staveb státních drah a výkazů materiálu projektu. 2: 8,059
Položka obsahuje veškeré poplatky provozovateli skládky související s převzetím, uložením, ppř. likvidací odpadu. Položka neobsahuje náklady spojené s dopravou z místa stavby na místo převzetí provozovatele skládky. Položky se užije: 1. jak v případě vlastního skládkování 2. tak v případě recyklace, prováděné provozovatelem skládky V případě, že je možné dvojí využití v rámci jednoho objektu, použije se položky dvakrát a odliší se variantou.
217 | 170203 |  | Poplatek za uložení na skládku - odpad z interiérů rek. obj. - plasty | T | 1.595 |  | 0 | #REF! | #REF!
1: Dle technické zprávy, výkresových příloh projektové dokumentace, TKP staveb státních drah a výkazů materiálu projektu. 2: 1,212+0,383
Položka obsahuje veškeré poplatky provozovateli skládky související s převzetím, uložením, ppř. likvidací odpadu. Položka neobsahuje náklady spojené s dopravou z místa stavby na místo převzetí provozovatele skládky. Položky se užije: 1. jak v případě vlastního skládkování 2. tak v případě recyklace, prováděné provozovatelem skládky V případě, že je možné dvojí využití v rámci jednoho objektu, použije se položky dvakrát a odliší se variantou.
218 | 170405 |  | Poplatek za uložení na skládku - železný šrot - nenaceneno majetek investora | T | 0.436 |  | 0 | #REF! | #REF!
1: Dle technické zprávy, výkresových příloh projektové dokumentace, TKP staveb státních drah a výkazů materiálu projektu. 2: 0,436
Položka obsahuje veškeré poplatky provozovateli skládky související s převzetím, uložením, ppř. likvidací odpadu. Položka neobsahuje náklady spojené s dopravou z místa stavby na místo převzetí provozovatele skládky. Položky se užije: 1. jak v případě vlastního skládkování 2. tak v případě recyklace, prováděné provozovatelem skládky V případě, že je možné dvojí využití v rámci jednoho objektu, použije se položky dvakrát a odliší se variantou.
|  | 995 | Poplatky za skládky: |  |  |  | 0 |  | #REF!
|  |  | C e l k e m |  |  |  | 0 |  | #REF!
Ostatní ve výkazu nespecifikované práce
Vícepráce
|  |  | Vícepráce celkem |  |  |  | 0 |  | 0
Méněpráce
|  |  | Méněpráce celkem |  |  |  | 0 |  | 0
|  |  | Celkem |  |  |  | 0 |  | 0
|  |  | Celkem |  |  |  | 0 |  | #REF!

## SO 02-15-02.2
Příloha k formuláři pro ocenění nabídky
Stavba : |  | 1 | „Rekonstrukce žst. Hanušovice"
číslo a název SO: |  | SO 02-15-02.2 | Žst Hanušovice, stavební úpravy ve výpravní budově - zdravotně technické instalace
číslo a název rozpočtu: |  | SO 02-15-02.2 | Žst Hanušovice, stavební úpravy ve výpravní budově - zdravotně technické instalace
Poř. č.pol. | Kód položky | Varianta položky | Název položky | jednotka | Počet jednotek | CENA |  | Sazba | DPH
[6 empty] | jednotková | celkem | DPH
1 | 2 | 3 | 4 | 5 | 6 | 7 | 8
|  | 720 | Zdravotně technické instalace
1 | 721174004 |  | ležaté, DN 70 | M | 29 |  | 0 | #REF! | #REF!
Dle katalogu Pravidel "S" pro užití katalogů směrných cen stavebních prací ÚRS Praha a jednotlivých ustanovení ceníků a položek včetně doplňkových popisů a poznámek k jednotlivým položkám. Pro tuto akci jednotkové ceny obsahují veškeré náklady spojené s umístěním a prováděním stavby a podmínkami výstavby t.j. drívější "VRN a Ostatní náklady" rozpuštěny v jednotkových cenách položek.
2 | 721174005 |  | dtto, DN 100 | M | 5 |  | 0 | #REF! | #REF!
Dle katalogu Pravidel "S" pro užití katalogů směrných cen stavebních prací ÚRS Praha a jednotlivých ustanovení ceníků a položek včetně doplňkových popisů a poznámek k jednotlivým položkám. Pro tuto akci jednotkové ceny obsahují veškeré náklady spojené s umístěním a prováděním stavby a podmínkami výstavby t.j. drívější "VRN a Ostatní náklady" rozpuštěny v jednotkových cenách položek.
3 | 721174006 |  | dtto, DN 125 | M | 14 |  | 0 | #REF! | #REF!
Dle katalogu Pravidel "S" pro užití katalogů směrných cen stavebních prací ÚRS Praha a jednotlivých ustanovení ceníků a položek včetně doplňkových popisů a poznámek k jednotlivým položkám. Pro tuto akci jednotkové ceny obsahují veškeré náklady spojené s umístěním a prováděním stavby a podmínkami výstavby t.j. drívější "VRN a Ostatní náklady" rozpuštěny v jednotkových cenách položek.
4 | 721174024 |  | dtto, DN 70 | M | 6 |  | 0 | #REF! | #REF!
Dle katalogu Pravidel "S" pro užití katalogů směrných cen stavebních prací ÚRS Praha a jednotlivých ustanovení ceníků a položek včetně doplňkových popisů a poznámek k jednotlivým položkám. Pro tuto akci jednotkové ceny obsahují veškeré náklady spojené s umístěním a prováděním stavby a podmínkami výstavby t.j. drívější "VRN a Ostatní náklady" rozpuštěny v jednotkových cenách položek.
4 | 721174026 |  | dtto, DN 125 | M | 4 |  | 0 | #REF! | #REF!
Dle katalogu Pravidel "S" pro užití katalogů směrných cen stavebních prací ÚRS Praha a jednotlivých ustanovení ceníků a položek včetně doplňkových popisů a poznámek k jednotlivým položkám. Pro tuto akci jednotkové ceny obsahují veškeré náklady spojené s umístěním a prováděním stavby a podmínkami výstavby t.j. drívější "VRN a Ostatní náklady" rozpuštěny v jednotkových cenách položek.
5 | 721174042 |  | DN 40 | M | 3 |  | 0 | #REF! | #REF!
Dle katalogu Pravidel "S" pro užití katalogů směrných cen stavebních prací ÚRS Praha a jednotlivých ustanovení ceníků a položek včetně doplňkových popisů a poznámek k jednotlivým položkám. Pro tuto akci jednotkové ceny obsahují veškeré náklady spojené s umístěním a prováděním stavby a podmínkami výstavby t.j. drívější "VRN a Ostatní náklady" rozpuštěny v jednotkových cenách položek.
6 | 721174043 |  | DN 50 | M | 42 |  | 0 | #REF! | #REF!
Dle katalogu Pravidel "S" pro užití katalogů směrných cen stavebních prací ÚRS Praha a jednotlivých ustanovení ceníků a položek včetně doplňkových popisů a poznámek k jednotlivým položkám. Pro tuto akci jednotkové ceny obsahují veškeré náklady spojené s umístěním a prováděním stavby a podmínkami výstavby t.j. drívější "VRN a Ostatní náklady" rozpuštěny v jednotkových cenách položek.
7 | 721194104 |  | Zřízení přípojek na potrubí a vyvedení odp. výpustek DN 40 | KS | 2 |  | 0 | #REF! | #REF!
Dle katalogu Pravidel "S" pro užití katalogů směrných cen stavebních prací ÚRS Praha a jednotlivých ustanovení ceníků a položek včetně doplňkových popisů a poznámek k jednotlivým položkám. Pro tuto akci jednotkové ceny obsahují veškeré náklady spojené s umístěním a prováděním stavby a podmínkami výstavby t.j. drívější "VRN a Ostatní náklady" rozpuštěny v jednotkových cenách položek.
8 | 721194105 |  | dtto, DN 50 | KS | 8 |  | 0 | #REF! | #REF!
Dle katalogu Pravidel "S" pro užití katalogů směrných cen stavebních prací ÚRS Praha a jednotlivých ustanovení ceníků a položek včetně doplňkových popisů a poznámek k jednotlivým položkám. Pro tuto akci jednotkové ceny obsahují veškeré náklady spojené s umístěním a prováděním stavby a podmínkami výstavby t.j. drívější "VRN a Ostatní náklady" rozpuštěny v jednotkových cenách položek.
9 | 721194109 |  | dtto, DN 100 | KS | 2 |  | 0 | #REF! | #REF!
Dle katalogu Pravidel "S" pro užití katalogů směrných cen stavebních prací ÚRS Praha a jednotlivých ustanovení ceníků a položek včetně doplňkových popisů a poznámek k jednotlivým položkám. Pro tuto akci jednotkové ceny obsahují veškeré náklady spojené s umístěním a prováděním stavby a podmínkami výstavby t.j. drívější "VRN a Ostatní náklady" rozpuštěny v jednotkových cenách položek.
10 | 721273153 |  | Ventilační hlavice DN 100 (+DN70) | KS | 1 |  | 0 | #REF! | #REF!
Dle katalogu Pravidel "S" pro užití katalogů směrných cen stavebních prací ÚRS Praha a jednotlivých ustanovení ceníků a položek včetně doplňkových popisů a poznámek k jednotlivým položkám. Pro tuto akci jednotkové ceny obsahují veškeré náklady spojené s umístěním a prováděním stavby a podmínkami výstavby t.j. drívější "VRN a Ostatní náklady" rozpuštěny v jednotkových cenách položek.
11 | 721290123 |  | Zkouška plynotěsnosti, kouřem do DN 300 | M | 103 |  | 0 | #REF! | #REF!
Dle katalogu Pravidel "S" pro užití katalogů směrných cen stavebních prací ÚRS Praha a jednotlivých ustanovení ceníků a položek včetně doplňkových popisů a poznámek k jednotlivým položkám. Pro tuto akci jednotkové ceny obsahují veškeré náklady spojené s umístěním a prováděním stavby a podmínkami výstavby t.j. drívější "VRN a Ostatní náklady" rozpuštěny v jednotkových cenách položek.
12 | 722174022 |  | Rozvody vody z plastů, z trub PPR, PN 20, D 20 | M | 18 |  | 0 | #REF! | #REF!
Dle katalogu Pravidel "S" pro užití katalogů směrných cen stavebních prací ÚRS Praha a jednotlivých ustanovení ceníků a položek včetně doplňkových popisů a poznámek k jednotlivým položkám. Pro tuto akci jednotkové ceny obsahují veškeré náklady spojené s umístěním a prováděním stavby a podmínkami výstavby t.j. drívější "VRN a Ostatní náklady" rozpuštěny v jednotkových cenách položek.
13 | 722174023 |  | dtto, D do 25 mm | M | 60 |  | 0 | #REF! | #REF!
Dle katalogu Pravidel "S" pro užití katalogů směrných cen stavebních prací ÚRS Praha a jednotlivých ustanovení ceníků a položek včetně doplňkových popisů a poznámek k jednotlivým položkám. Pro tuto akci jednotkové ceny obsahují veškeré náklady spojené s umístěním a prováděním stavby a podmínkami výstavby t.j. drívější "VRN a Ostatní náklady" rozpuštěny v jednotkových cenách položek.
14 | 722181114 |  | Ochrana potrubí plstěnými pásy (alt. PE návleky) DN 40 | M | 3 |  | 0 | #REF! | #REF!
Dle katalogu Pravidel "S" pro užití katalogů směrných cen stavebních prací ÚRS Praha a jednotlivých ustanovení ceníků a položek včetně doplňkových popisů a poznámek k jednotlivým položkám. Pro tuto akci jednotkové ceny obsahují veškeré náklady spojené s umístěním a prováděním stavby a podmínkami výstavby t.j. drívější "VRN a Ostatní náklady" rozpuštěny v jednotkových cenách položek.
15 | 722181116 |  | dtto, DN 50 | M | 42 |  | 0 | #REF! | #REF!
Dle katalogu Pravidel "S" pro užití katalogů směrných cen stavebních prací ÚRS Praha a jednotlivých ustanovení ceníků a položek včetně doplňkových popisů a poznámek k jednotlivým položkám. Pro tuto akci jednotkové ceny obsahují veškeré náklady spojené s umístěním a prováděním stavby a podmínkami výstavby t.j. drívější "VRN a Ostatní náklady" rozpuštěny v jednotkových cenách položek.
16 | 722181117 |  | dtto, DN 70 | M | 35 |  | 0 | #REF! | #REF!
Dle katalogu Pravidel "S" pro užití katalogů směrných cen stavebních prací ÚRS Praha a jednotlivých ustanovení ceníků a položek včetně doplňkových popisů a poznámek k jednotlivým položkám. Pro tuto akci jednotkové ceny obsahují veškeré náklady spojené s umístěním a prováděním stavby a podmínkami výstavby t.j. drívější "VRN a Ostatní náklady" rozpuštěny v jednotkových cenách položek.
17 | 722181119 |  | dtto, DN do 100 (+ DN 125) | M | 23 |  | 0 | #REF! | #REF!
Dle katalogu Pravidel "S" pro užití katalogů směrných cen stavebních prací ÚRS Praha a jednotlivých ustanovení ceníků a položek včetně doplňkových popisů a poznámek k jednotlivým položkám. Pro tuto akci jednotkové ceny obsahují veškeré náklady spojené s umístěním a prováděním stavby a podmínkami výstavby t.j. drívější "VRN a Ostatní náklady" rozpuštěny v jednotkových cenách položek.
18 | 722190401 |  | Přípojky ke strojům, vyvedení výpustek do DN 25 | KS | 9 |  | 0 | #REF! | #REF!
Dle katalogu Pravidel "S" pro užití katalogů směrných cen stavebních prací ÚRS Praha a jednotlivých ustanovení ceníků a položek včetně doplňkových popisů a poznámek k jednotlivým položkám. Pro tuto akci jednotkové ceny obsahují veškeré náklady spojené s umístěním a prováděním stavby a podmínkami výstavby t.j. drívější "VRN a Ostatní náklady" rozpuštěny v jednotkových cenách položek.
19 | 722232062 |  | dtto, DN 20 | KS | 6 |  | 0 | #REF! | #REF!
Dle katalogu Pravidel "S" pro užití katalogů směrných cen stavebních prací ÚRS Praha a jednotlivých ustanovení ceníků a položek včetně doplňkových popisů a poznámek k jednotlivým položkám. Pro tuto akci jednotkové ceny obsahují veškeré náklady spojené s umístěním a prováděním stavby a podmínkami výstavby t.j. drívější "VRN a Ostatní náklady" rozpuštěny v jednotkových cenách položek.
20 | 722290226 |  | Ostatní, zkoušky vodotěsnosti potrubí závitového, do DN 50 | M | 78 |  | 0 | #REF! | #REF!
Dle katalogu Pravidel "S" pro užití katalogů směrných cen stavebních prací ÚRS Praha a jednotlivých ustanovení ceníků a položek včetně doplňkových popisů a poznámek k jednotlivým položkám. Pro tuto akci jednotkové ceny obsahují veškeré náklady spojené s umístěním a prováděním stavby a podmínkami výstavby t.j. drívější "VRN a Ostatní náklady" rozpuštěny v jednotkových cenách položek.
21 | 722290234 |  | Proplach a dezinfekce potrubí do DN 80 | M | 78 |  | 0 | #REF! | #REF!
Dle katalogu Pravidel "S" pro užití katalogů směrných cen stavebních prací ÚRS Praha a jednotlivých ustanovení ceníků a položek včetně doplňkových popisů a poznámek k jednotlivým položkám. Pro tuto akci jednotkové ceny obsahují veškeré náklady spojené s umístěním a prováděním stavby a podmínkami výstavby t.j. drívější "VRN a Ostatní náklady" rozpuštěny v jednotkových cenách položek.
22 | 725112171 |  | Zařízení záchodů, WC kombi, bílá keramika, odpad kolmý(včetně) | KS | 2 |  | 0 | #REF! | #REF!
Dle katalogu Pravidel "S" pro užití katalogů směrných cen stavebních prací ÚRS Praha a jednotlivých ustanovení ceníků a položek včetně doplňkových popisů a poznámek k jednotlivým položkám. Pro tuto akci jednotkové ceny obsahují veškeré náklady spojené s umístěním a prováděním stavby a podmínkami výstavby t.j. drívější "VRN a Ostatní náklady" rozpuštěny v jednotkových cenách položek.
23 | 725211602 |  | Umyvadla keramická v bílé barvě 550 mm (+sifon+mont.) | KS | 2 |  | 0 | #REF! | #REF!
Dle katalogu Pravidel "S" pro užití katalogů směrných cen stavebních prací ÚRS Praha a jednotlivých ustanovení ceníků a položek včetně doplňkových popisů a poznámek k jednotlivým položkám. Pro tuto akci jednotkové ceny obsahují veškeré náklady spojené s umístěním a prováděním stavby a podmínkami výstavby t.j. drívější "VRN a Ostatní náklady" rozpuštěny v jednotkových cenách položek.
24 | 725241111 |  | Sprchová vanička akrylátová 800x800 (+sifon) | KS | 1 |  | 0 | #REF! | #REF!
Dle katalogu Pravidel "S" pro užití katalogů směrných cen stavebních prací ÚRS Praha a jednotlivých ustanovení ceníků a položek včetně doplňkových popisů a poznámek k jednotlivým položkám. Pro tuto akci jednotkové ceny obsahují veškeré náklady spojené s umístěním a prováděním stavby a podmínkami výstavby t.j. drívější "VRN a Ostatní náklady" rozpuštěny v jednotkových cenách položek.
25 | 725813111 |  | Ventily rohové s připojovací trubičkou G 1/2" | KS | 7 |  | 0 | #REF! | #REF!
Dle katalogu Pravidel "S" pro užití katalogů směrných cen stavebních prací ÚRS Praha a jednotlivých ustanovení ceníků a položek včetně doplňkových popisů a poznámek k jednotlivým položkám. Pro tuto akci jednotkové ceny obsahují veškeré náklady spojené s umístěním a prováděním stavby a podmínkami výstavby t.j. drívější "VRN a Ostatní náklady" rozpuštěny v jednotkových cenách položek.
26 | 725822611 |  | Baterie umyvadlová, stojánková, páková bez ovl. odpadu | KS | 3 |  | 0 | #REF! | #REF!
Dle katalogu Pravidel "S" pro užití katalogů směrných cen stavebních prací ÚRS Praha a jednotlivých ustanovení ceníků a položek včetně doplňkových popisů a poznámek k jednotlivým položkám. Pro tuto akci jednotkové ceny obsahují veškeré náklady spojené s umístěním a prováděním stavby a podmínkami výstavby t.j. drívější "VRN a Ostatní náklady" rozpuštěny v jednotkových cenách položek.
27 | 725841311 |  | Baterie nástěnná sprchová páková | KS | 1 |  | 0 | #REF! | #REF!
Dle katalogu Pravidel "S" pro užití katalogů směrných cen stavebních prací ÚRS Praha a jednotlivých ustanovení ceníků a položek včetně doplňkových popisů a poznámek k jednotlivým položkám. Pro tuto akci jednotkové ceny obsahují veškeré náklady spojené s umístěním a prováděním stavby a podmínkami výstavby t.j. drívější "VRN a Ostatní náklady" rozpuštěny v jednotkových cenách položek.
28 | 722181241 |  | DN do 22 mm | M | 78 |  | 0 | #REF! | #REF!
Dle katalogu Pravidel "S" pro užití katalogů směrných cen stavebních prací ÚRS Praha a jednotlivých ustanovení ceníků a položek včetně doplňkových popisů a poznámek k jednotlivým položkám. Pro tuto akci jednotkové ceny obsahují veškeré náklady spojené s umístěním a prováděním stavby a podmínkami výstavby t.j. drívější "VRN a Ostatní náklady" rozpuštěny v jednotkových cenách položek.
29 | 7220002-R |  | Sifon na odvod kondenzátu | KS | 6 |  | 0 | #REF! | #REF!
Dle katalogu Pravidel "S" pro užití katalogů směrných cen stavebních prací ÚRS Praha a jednotlivých ustanovení ceníků a položek včetně doplňkových popisů a poznámek k jednotlivým položkám. Pro tuto akci jednotkové ceny obsahují veškeré náklady spojené s umístěním a prováděním stavby a podmínkami výstavby t.j. drívější "VRN a Ostatní náklady" rozpuštěny v jednotkových cenách položek.
30 | 7220003-R |  | PVC kabelový žlab 120/100, včetně krytu a tvarovek | M | 18 |  | 0 | #REF! | #REF!
Dle katalogu Pravidel "S" pro užití katalogů směrných cen stavebních prací ÚRS Praha a jednotlivých ustanovení ceníků a položek včetně doplňkových popisů a poznámek k jednotlivým položkám. Pro tuto akci jednotkové ceny obsahují veškeré náklady spojené s umístěním a prováděním stavby a podmínkami výstavby t.j. drívější "VRN a Ostatní náklady" rozpuštěny v jednotkových cenách položek.
31 | 721171803 |  | Demontáž potrubí z trub novodurových do D 75 | M | 10 |  | 0 | #REF! | #REF!
Dle katalogu Pravidel "S" pro užití katalogů směrných cen stavebních prací ÚRS Praha a jednotlivých ustanovení ceníků a položek včetně doplňkových popisů a poznámek k jednotlivým položkám. Pro tuto akci jednotkové ceny obsahují veškeré náklady spojené s umístěním a prováděním stavby a podmínkami výstavby t.j. drívější "VRN a Ostatní náklady" rozpuštěny v jednotkových cenách položek.
|  | 720 | Zdravotně technické instalace |  |  |  | 0 |  | #REF!
|  |  | C e l k e m |  |  |  | 0 |  | #REF!
Ostatní ve výkazu nespecifikované práce
Vícepráce
|  |  | Vícepráce celkem |  |  |  | 0 |  | 0
Méněpráce
|  |  | Méněpráce celkem |  |  |  | 0 |  | 0
|  |  | Celkem |  |  |  | 0 |  | 0
|  |  | Celkem |  |  |  | 0 |  | #REF!

## SO 02-15-02.3
Příloha k formuláři pro ocenění nabídky
Stavba : |  | 1 | „Rekonstrukce žst. Hanušovice"
číslo a název SO: |  | SO 02-15-02.3 | Žst Hanušovice, stavební úpravy ve výpravní budově - Vytápění
číslo a název rozpočtu: |  | SO 02-15-02.3 | Žst Hanušovice, stavební úpravy ve výpravní budově - Vytápění
Poř. č.pol. | Kód položky | Varianta položky | Název položky | jednotka | Počet jednotek | CENA |  | Sazba | DPH
[6 empty] | jednotková | celkem | DPH
1 | 2 | 3 | 4 | 5 | 6 | 7 | 8
|  | 713 | Izolace tepelné
1 | 713010108a |  | Izolace tepelné potrubí skružemi z PE uchyceno sponou tl. min 13 mm | M | 6 |  | 0 | #REF! | #REF!
Dle PD: 6m
Dle katalogu Pravidel "S" pro užití katalogů směrných cen stavebních prací ÚRS Praha a jednotlivých ustanovení ceníků a položek včetně doplňkových popisů a poznámek k jednotlivým položkám. Pro tuto akci jednotkové ceny obsahují veškeré náklady spojené s umístěním a prováděním stavby a podmínkami výstavby t.j. drívější "VRN a Ostatní náklady" rozpuštěny v jednotkových cenách položek.
2 | 998713101 |  | Přesun hmot pro izolace tepelné v objektech v do 6 m | T | 0.06 |  | 0 | #REF! | #REF!
Dle katalogu Pravidel "S" pro užití katalogů směrných cen stavebních prací ÚRS Praha a jednotlivých ustanovení ceníků a položek včetně doplňkových popisů a poznámek k jednotlivým položkám. Pro tuto akci jednotkové ceny obsahují veškeré náklady spojené s umístěním a prováděním stavby a podmínkami výstavby t.j. drívější "VRN a Ostatní náklady" rozpuštěny v jednotkových cenách položek.
3 | 998713193 |  | Příplatek k přesunu hmot 713 za zvětšený přesun do 500 m | T | 0.06 |  | 0 | #REF! | #REF!
Dle katalogu Pravidel "S" pro užití katalogů směrných cen stavebních prací ÚRS Praha a jednotlivých ustanovení ceníků a položek včetně doplňkových popisů a poznámek k jednotlivým položkám. Pro tuto akci jednotkové ceny obsahují veškeré náklady spojené s umístěním a prováděním stavby a podmínkami výstavby t.j. drívější "VRN a Ostatní náklady" rozpuštěny v jednotkových cenách položek.
|  | 713 | Izolace tepelné |  |  |  | 0 |  | #REF!
|  | 733 | Ústřední topení, rozvodné potrubí
4 | 733110803 |  | Demontáž potrubí ocelového závitového do DN 15 | M | 18 |  | 0 | #REF! | #REF!
Dle PD: 18m
Dle katalogu Pravidel "S" pro užití katalogů směrných cen stavebních prací ÚRS Praha a jednotlivých ustanovení ceníků a položek včetně doplňkových popisů a poznámek k jednotlivým položkám. Pro tuto akci jednotkové ceny obsahují veškeré náklady spojené s umístěním a prováděním stavby a podmínkami výstavby t.j. drívější "VRN a Ostatní náklady" rozpuštěny v jednotkových cenách položek.
5 | 733120815 |  | Demontáž potrubí ocelového hladkého do D 38 | M | 50 |  | 0 | #REF! | #REF!
Dle PD: 50m
Dle katalogu Pravidel "S" pro užití katalogů směrných cen stavebních prací ÚRS Praha a jednotlivých ustanovení ceníků a položek včetně doplňkových popisů a poznámek k jednotlivým položkám. Pro tuto akci jednotkové ceny obsahují veškeré náklady spojené s umístěním a prováděním stavby a podmínkami výstavby t.j. drívější "VRN a Ostatní náklady" rozpuštěny v jednotkových cenách položek.
6 | 733140811 |  | Odřezání odboček z hlavního řádu | KUS | 9 |  | 0 | #REF! | #REF!
Dle PD: 9kus
Dle katalogu Pravidel "S" pro užití katalogů směrných cen stavebních prací ÚRS Praha a jednotlivých ustanovení ceníků a položek včetně doplňkových popisů a poznámek k jednotlivým položkám. Pro tuto akci jednotkové ceny obsahují veškeré náklady spojené s umístěním a prováděním stavby a podmínkami výstavby t.j. drívější "VRN a Ostatní náklady" rozpuštěny v jednotkových cenách položek. Detailní určení DN stanovit při montáži - po zjištění DN potrubí vedené v podlaze.
7 | 733190801 |  | Odřezání objímky dvojité do DN 50 | KUS | 20 |  | 0 | #REF! | #REF!
Dle PD: 20kus
Dle katalogu Pravidel "S" pro užití katalogů směrných cen stavebních prací ÚRS Praha a jednotlivých ustanovení ceníků a položek včetně doplňkových popisů a poznámek k jednotlivým položkám. Pro tuto akci jednotkové ceny obsahují veškeré náklady spojené s umístěním a prováděním stavby a podmínkami výstavby t.j. drívější "VRN a Ostatní náklady" rozpuštěny v jednotkových cenách položek. Detailní určení DN stanovit při montáži - po zjištění DN potrubí vedené v podlaze.
8 | 733191816 |  | Odřezání držáku potrubí třmenového do D 44,5 bez demontáže podpěr, konzol nebo výložníků | KUS | 10 |  | 0 | #REF! | #REF!
Dle PD: 10kus
Dle katalogu Pravidel "S" pro užití katalogů směrných cen stavebních prací ÚRS Praha a jednotlivých ustanovení ceníků a položek včetně doplňkových popisů a poznámek k jednotlivým položkám. Pro tuto akci jednotkové ceny obsahují veškeré náklady spojené s umístěním a prováděním stavby a podmínkami výstavby t.j. drívější "VRN a Ostatní náklady" rozpuštěny v jednotkových cenách položek. Detailní určení DN stanovit při montáži - po zjištění DN potrubí vedené v podlaze.
9 | 733223203 |  | Potrubí měděné tvrdé spojované tvrdým pájením D 15x1 | M | 22 |  | 0 | #REF! | #REF!
Dle PD: 22m
Dle katalogu Pravidel "S" pro užití katalogů směrných cen stavebních prací ÚRS Praha a jednotlivých ustanovení ceníků a položek včetně doplňkových popisů a poznámek k jednotlivým položkám. Pro tuto akci jednotkové ceny obsahují veškeré náklady spojené s umístěním a prováděním stavby a podmínkami výstavby t.j. drívější "VRN a Ostatní náklady" rozpuštěny v jednotkových cenách položek.
10 | 733291101 |  | Zkouška těsnosti potrubí měděné do D 35x1,5 | M | 22 |  | 0 | #REF! | #REF!
Dle PD: 22m
Dle katalogu Pravidel "S" pro užití katalogů směrných cen stavebních prací ÚRS Praha a jednotlivých ustanovení ceníků a položek včetně doplňkových popisů a poznámek k jednotlivým položkám. Pro tuto akci jednotkové ceny obsahují veškeré náklady spojené s umístěním a prováděním stavby a podmínkami výstavby t.j. drívější "VRN a Ostatní náklady" rozpuštěny v jednotkových cenách položek.
11 | 733111223 |  | Potrubí ocelové závitové bezešvé zesílené nízkotlaké nebo středotlaké DN 15 | M | 7 |  | 0 | #REF! | #REF!
Dle PD: 7m
Dle katalogu Pravidel "S" pro užití katalogů směrných cen stavebních prací ÚRS Praha a jednotlivých ustanovení ceníků a položek včetně doplňkových popisů a poznámek k jednotlivým položkám. Pro tuto akci jednotkové ceny obsahují veškeré náklady spojené s umístěním a prováděním stavby a podmínkami výstavby t.j. drívější "VRN a Ostatní náklady" rozpuštěny v jednotkových cenách položek.
12 | 733111226 |  | Potrubí ocelové závitové bezešvé zesílené nízkotlaké nebo středotlaké DN 32 | M | 7 |  | 0 | #REF! | #REF!
Dle PD: 7m
Dle katalogu Pravidel "S" pro užití katalogů směrných cen stavebních prací ÚRS Praha a jednotlivých ustanovení ceníků a položek včetně doplňkových popisů a poznámek k jednotlivým položkám. Pro tuto akci jednotkové ceny obsahují veškeré náklady spojené s umístěním a prováděním stavby a podmínkami výstavby t.j. drívější "VRN a Ostatní náklady" rozpuštěny v jednotkových cenách položek.
13 | 733190217 |  | Zkouška těsnosti potrubí ocelové hladké do D 51x2,6 | M | 32 |  | 0 | #REF! | #REF!
Dle PD: 32m
Dle katalogu Pravidel "S" pro užití katalogů směrných cen stavebních prací ÚRS Praha a jednotlivých ustanovení ceníků a položek včetně doplňkových popisů a poznámek k jednotlivým položkám. Pro tuto akci jednotkové ceny obsahují veškeré náklady spojené s umístěním a prováděním stavby a podmínkami výstavby t.j. drívější "VRN a Ostatní náklady" rozpuštěny v jednotkových cenách položek.
14 | 998733101 |  | Přesun hmot pro rozvody potrubí v objektech v do 6 m | T | 0.135 |  | 0 | #REF! | #REF!
Dle katalogu Pravidel "S" pro užití katalogů směrných cen stavebních prací ÚRS Praha a jednotlivých ustanovení ceníků a položek včetně doplňkových popisů a poznámek k jednotlivým položkám. Pro tuto akci jednotkové ceny obsahují veškeré náklady spojené s umístěním a prováděním stavby a podmínkami výstavby t.j. drívější "VRN a Ostatní náklady" rozpuštěny v jednotkových cenách položek.
15 | 998733193 |  | Příplatek k přesunu hmot 733 za zvětšený přesun do 500 m | T | 0.135 |  | 0 | #REF! | #REF!
Dle katalogu Pravidel "S" pro užití katalogů směrných cen stavebních prací ÚRS Praha a jednotlivých ustanovení ceníků a položek včetně doplňkových popisů a poznámek k jednotlivým položkám. Pro tuto akci jednotkové ceny obsahují veškeré náklady spojené s umístěním a prováděním stavby a podmínkami výstavby t.j. drívější "VRN a Ostatní náklady" rozpuštěny v jednotkových cenách položek.
|  | 733 | Ústřední topení, rozvodné potrubí |  |  |  | 0 |  | #REF!
|  | 734 | Ústřední topení, armatury
16 | 734200821 |  | Demontáž armatury závitové se dvěma závity do G 1/2 | KUS | 18 |  | 0 | #REF! | #REF!
Dle PD: 18kus
Dle katalogu Pravidel "S" pro užití katalogů směrných cen stavebních prací ÚRS Praha a jednotlivých ustanovení ceníků a položek včetně doplňkových popisů a poznámek k jednotlivým položkám. Pro tuto akci jednotkové ceny obsahují veškeré náklady spojené s umístěním a prováděním stavby a podmínkami výstavby t.j. drívější "VRN a Ostatní náklady" rozpuštěny v jednotkových cenách položek. Detailní určení DN stanovit při montáži - po zjištění DN potrubí vedené v podlaze.
17 | 734211120 |  | Ventil odvzdušňovací "AUT" DN 15 | KUS | 2 |  | 0 | #REF! | #REF!
Dle PD: 2kus
Dle katalogu Pravidel "S" pro užití katalogů směrných cen stavebních prací ÚRS Praha a jednotlivých ustanovení ceníků a položek včetně doplňkových popisů a poznámek k jednotlivým položkám. Pro tuto akci jednotkové ceny obsahují veškeré náklady spojené s umístěním a prováděním stavby a podmínkami výstavby t.j. drívější "VRN a Ostatní náklady" rozpuštěny v jednotkových cenách položek. Detailní určení DN stanovit při montáži - po zjištění DN potrubí vedené v podlaze.
18 | 734291123 |  | Kohout plnící a vypouštěcí PN 10 do 110°C DN 15 | KUS | 2 |  | 0 | #REF! | #REF!
Dle PD: 2kus
Dle katalogu Pravidel "S" pro užití katalogů směrných cen stavebních prací ÚRS Praha a jednotlivých ustanovení ceníků a položek včetně doplňkových popisů a poznámek k jednotlivým položkám. Pro tuto akci jednotkové ceny obsahují veškeré náklady spojené s umístěním a prováděním stavby a podmínkami výstavby t.j. drívější "VRN a Ostatní náklady" rozpuštěny v jednotkových cenách položek. Detailní určení DN stanovit při montáži - po zjištění DN potrubí vedené v podlaze.
19 | 734300821 |  | Rozpojení šroubení teplovodního do DN 15 | KUS | 18 |  | 0 | #REF! | #REF!
Dle PD: 18kus
Dle katalogu Pravidel "S" pro užití katalogů směrných cen stavebních prací ÚRS Praha a jednotlivých ustanovení ceníků a položek včetně doplňkových popisů a poznámek k jednotlivým položkám. Pro tuto akci jednotkové ceny obsahují veškeré náklady spojené s umístěním a prováděním stavby a podmínkami výstavby t.j. drívější "VRN a Ostatní náklady" rozpuštěny v jednotkových cenách položek. Detailní určení DN stanovit při montáži - po zjištění DN potrubí vedené v podlaze.
20 | 734211113 |  | Ventil závitový odvzdušňovací otopných těles PN 6 do 120°C G 3/8 | KUS | 2 |  | 0 | #REF! | #REF!
Dle PD: 2kus
Dle katalogu Pravidel "S" pro užití katalogů směrných cen stavebních prací ÚRS Praha a jednotlivých ustanovení ceníků a položek včetně doplňkových popisů a poznámek k jednotlivým položkám. Pro tuto akci jednotkové ceny obsahují veškeré náklady spojené s umístěním a prováděním stavby a podmínkami výstavby t.j. drívější "VRN a Ostatní náklady" rozpuštěny v jednotkových cenách položek. Detailní určení DN stanovit při montáži - po zjištění DN potrubí vedené v podlaze.
21 | 734221413 |  | Regulační ventil k deskovému a trubkovému tělesu - G 1/2 | KUS | 2 |  | 0 | #REF! | #REF!
Dle PD: 2kus
Dle katalogu Pravidel "S" pro užití katalogů směrných cen stavebních prací ÚRS Praha a jednotlivých ustanovení ceníků a položek včetně doplňkových popisů a poznámek k jednotlivým položkám. Pro tuto akci jednotkové ceny obsahují veškeré náklady spojené s umístěním a prováděním stavby a podmínkami výstavby t.j. drívější "VRN a Ostatní náklady" rozpuštěny v jednotkových cenách položek. Detailní určení DN stanovit při montáži - po zjištění DN potrubí vedené v podlaze.
22 | 734222611 |  | Termostatická s hlavice k otopným tělesům | KUS | 2 |  | 0 | #REF! | #REF!
Dle PD: 2kus
Dle katalogu Pravidel "S" pro užití katalogů směrných cen stavebních prací ÚRS Praha a jednotlivých ustanovení ceníků a položek včetně doplňkových popisů a poznámek k jednotlivým položkám. Pro tuto akci jednotkové ceny obsahují veškeré náklady spojené s umístěním a prováděním stavby a podmínkami výstavby t.j. drívější "VRN a Ostatní náklady" rozpuštěny v jednotkových cenách položek. Detailní určení DN stanovit při montáži - po zjištění DN potrubí vedené v podlaze.
23 | 734261224 |  | Regulačně uzavírací šroubení pro deskové a trubkové těleso přímé - alt. rohové G1/2 | KUS | 2 |  | 0 | #REF! | #REF!
Dle PD: 2kus
Dle katalogu Pravidel "S" pro užití katalogů směrných cen stavebních prací ÚRS Praha a jednotlivých ustanovení ceníků a položek včetně doplňkových popisů a poznámek k jednotlivým položkám. Pro tuto akci jednotkové ceny obsahují veškeré náklady spojené s umístěním a prováděním stavby a podmínkami výstavby t.j. drívější "VRN a Ostatní náklady" rozpuštěny v jednotkových cenách položek. Detailní určení DN stanovit při montáži - po zjištění DN potrubí vedené v podlaze.
24 | 998734101 |  | Přesun hmot pro armatury v objektech v do 6 m | T | 0.005 |  | 0 | #REF! | #REF!
Dle katalogu Pravidel "S" pro užití katalogů směrných cen stavebních prací ÚRS Praha a jednotlivých ustanovení ceníků a položek včetně doplňkových popisů a poznámek k jednotlivým položkám. Pro tuto akci jednotkové ceny obsahují veškeré náklady spojené s umístěním a prováděním stavby a podmínkami výstavby t.j. drívější "VRN a Ostatní náklady" rozpuštěny v jednotkových cenách položek.
25 | 998734193 |  | Příplatek k přesunu hmot 734 za zvětšený přesun do 500 m | T | 0.005 |  | 0 | #REF! | #REF!
Dle katalogu Pravidel "S" pro užití katalogů směrných cen stavebních prací ÚRS Praha a jednotlivých ustanovení ceníků a položek včetně doplňkových popisů a poznámek k jednotlivým položkám. Pro tuto akci jednotkové ceny obsahují veškeré náklady spojené s umístěním a prováděním stavby a podmínkami výstavby t.j. drívější "VRN a Ostatní náklady" rozpuštěny v jednotkových cenách položek.
|  | 734 | Ústřední topení, armatury |  |  |  | 0 |  | #REF!
|  | 735 | Ústřední topení, vytápěcí tělesa
26 | 735121810 |  | Demontáž otopného tělesa ocelového článkového | M2 | 80 |  | 0 | #REF! | #REF!
Dle PD: 80m2
Dle katalogu Pravidel "S" pro užití katalogů směrných cen stavebních prací ÚRS Praha a jednotlivých ustanovení ceníků a položek včetně doplňkových popisů a poznámek k jednotlivým položkám. Pro tuto akci jednotkové ceny obsahují veškeré náklady spojené s umístěním a prováděním stavby a podmínkami výstavby t.j. drívější "VRN a Ostatní náklady" rozpuštěny v jednotkových cenách položek.
27 | 735291800 |  | Demontáž konzoly nebo držáku otopných těles, registrů nebo konvektorů do odpadu | KUS | 18 |  | 0 | #REF! | #REF!
Dle PD: 18kus
Dle katalogu Pravidel "S" pro užití katalogů směrných cen stavebních prací ÚRS Praha a jednotlivých ustanovení ceníků a položek včetně doplňkových popisů a poznámek k jednotlivým položkám. Pro tuto akci jednotkové ceny obsahují veškeré náklady spojené s umístěním a prováděním stavby a podmínkami výstavby t.j. drívější "VRN a Ostatní náklady" rozpuštěny v jednotkových cenách položek. Detailní určení DN stanovit při montáži - po zjištění DN potrubí vedené v podlaze.
28 | 735151579 |  | Otopné těleso panelové vertikální výška/typ - délka 1800/20-218 mm | KUS | 1 |  | 0 | #REF! | #REF!
Dle PD: 1kus
Dle katalogu Pravidel "S" pro užití katalogů směrných cen stavebních prací ÚRS Praha a jednotlivých ustanovení ceníků a položek včetně doplňkových popisů a poznámek k jednotlivým položkám. Pro tuto akci jednotkové ceny obsahují veškeré náklady spojené s umístěním a prováděním stavby a podmínkami výstavby t.j. drívější "VRN a Ostatní náklady" rozpuštěny v jednotkových cenách položek. Detailní určení DN stanovit při montáži - po zjištění DN potrubí vedené v podlaze.
29 | 735129140 |  | Montáž otopného tělesa ocelového článkového | M2 | 3.5 |  | 0 | #REF! | #REF!
Dle PD: 3.5m2
Dle katalogu Pravidel "S" pro užití katalogů směrných cen stavebních prací ÚRS Praha a jednotlivých ustanovení ceníků a položek včetně doplňkových popisů a poznámek k jednotlivým položkám. Pro tuto akci jednotkové ceny obsahují veškeré náklady spojené s umístěním a prováděním stavby a podmínkami výstavby t.j. drívější "VRN a Ostatní náklady" rozpuštěny v jednotkových cenách položek.
30 | 735128110 |  | Propláchnoutí tělesa +zkoušky těsnosti otopných těles ocelových článkových vodou | M2 | 3.5 |  | 0 | #REF! | #REF!
Dle PD: 3.5m2
Dle katalogu Pravidel "S" pro užití katalogů směrných cen stavebních prací ÚRS Praha a jednotlivých ustanovení ceníků a položek včetně doplňkových popisů a poznámek k jednotlivým položkám. Pro tuto akci jednotkové ceny obsahují veškeré náklady spojené s umístěním a prováděním stavby a podmínkami výstavby t.j. drívější "VRN a Ostatní náklady" rozpuštěny v jednotkových cenách položek.
31 | 735159110 |  | Otopné těleso trubkové - žebřík - 450.1830 | KUS | 1 |  | 0 | #REF! | #REF!
Dle PD: 1kus
Dle katalogu Pravidel "S" pro užití katalogů směrných cen stavebních prací ÚRS Praha a jednotlivých ustanovení ceníků a položek včetně doplňkových popisů a poznámek k jednotlivým položkám. Pro tuto akci jednotkové ceny obsahují veškeré náklady spojené s umístěním a prováděním stavby a podmínkami výstavby t.j. drívější "VRN a Ostatní náklady" rozpuštěny v jednotkových cenách položek. Detailní určení DN stanovit při montáži - po zjištění DN potrubí vedené v podlaze.
32 | 998735101 |  | Přesun hmot pro otopná tělesa v objektech v do 6 m | T | 0.124 |  | 0 | #REF! | #REF!
Dle katalogu Pravidel "S" pro užití katalogů směrných cen stavebních prací ÚRS Praha a jednotlivých ustanovení ceníků a položek včetně doplňkových popisů a poznámek k jednotlivým položkám. Pro tuto akci jednotkové ceny obsahují veškeré náklady spojené s umístěním a prováděním stavby a podmínkami výstavby t.j. drívější "VRN a Ostatní náklady" rozpuštěny v jednotkových cenách položek.
33 | 998735193 |  | Příplatek k přesunu hmot 735 za zvětšený přesun do 500 m | T | 0.124 |  | 0 | #REF! | #REF!
Dle katalogu Pravidel "S" pro užití katalogů směrných cen stavebních prací ÚRS Praha a jednotlivých ustanovení ceníků a položek včetně doplňkových popisů a poznámek k jednotlivým položkám. Pro tuto akci jednotkové ceny obsahují veškeré náklady spojené s umístěním a prováděním stavby a podmínkami výstavby t.j. drívější "VRN a Ostatní náklady" rozpuštěny v jednotkových cenách položek.
|  | 735 | Ústřední topení, vytápěcí tělesa |  |  |  | 0 |  | #REF!
|  | 741 | Elektromontáže - vzdušné vedení
34 | 741 747700 |  | Montáž přímotopných el. konvektroů na stěnu | KUS | 6 |  | 0 | #REF! | #REF!
Zpracováno dle metodiky Katalogů popisů a směrných cen stavebních prací navazující na všeobecné podmínky obsažené v Úvodním katalogu "Pravidla S" pro užití katalogů směrných cen stavebních prací. Popisy prací zahrnují veškerý materiál, výrobky a polotovary (vč. ztratného), včetně mimostaveništní a vnitrostaveništní dopravy (rovněž přesuny), včetně naložení a složení, případně s uložením, potřebná lešení a podpěrné konstrukce. Cena položky zahrnuje vedlejší rozpočtové náklady a ostatní rozpočtové náklady.
35 | 74174773303 |  | El. přímotopný konvektor - výkon 750W s vestavěným termostatem | KUS | 1 |  | 0 | #REF! | #REF!
Zpracováno dle metodiky Katalogů popisů a směrných cen stavebních prací navazující na všeobecné podmínky obsažené v Úvodním katalogu "Pravidla S" pro užití katalogů směrných cen stavebních prací. Popisy prací zahrnují veškerý materiál, výrobky a polotovary (vč. ztratného), včetně mimostaveništní a vnitrostaveništní dopravy (rovněž přesuny), včetně naložení a složení, případně s uložením, potřebná lešení a podpěrné konstrukce. Cena položky zahrnuje vedlejší rozpočtové náklady a ostatní rozpočtové náklady.
36 | 74174773303 | 1 | El. přímotopný konvektor - výkon 1250W s vestavěným termostatem | KUS | 1 |  | 0 | #REF! | #REF!
Zpracováno dle metodiky Katalogů popisů a směrných cen stavebních prací navazující na všeobecné podmínky obsažené v Úvodním katalogu "Pravidla S" pro užití katalogů směrných cen stavebních prací. Popisy prací zahrnují veškerý materiál, výrobky a polotovary (vč. ztratného), včetně mimostaveništní a vnitrostaveništní dopravy (rovněž přesuny), včetně naložení a složení, případně s uložením, potřebná lešení a podpěrné konstrukce. Cena položky zahrnuje vedlejší rozpočtové náklady a ostatní rozpočtové náklady.
37 | 74174773304 |  | El. přímotopný konvektor - výkon 1500W s vestavěným termostatem | KUS | 4 |  | 0 | #REF! | #REF!
Zpracováno dle metodiky Katalogů popisů a směrných cen stavebních prací navazující na všeobecné podmínky obsažené v Úvodním katalogu "Pravidla S" pro užití katalogů směrných cen stavebních prací. Popisy prací zahrnují veškerý materiál, výrobky a polotovary (vč. ztratného), včetně mimostaveništní a vnitrostaveništní dopravy (rovněž přesuny), včetně naložení a složení, případně s uložením, potřebná lešení a podpěrné konstrukce. Cena položky zahrnuje vedlejší rozpočtové náklady a ostatní rozpočtové náklady.
|  | 741 | Elektromontáže - vzdušné vedení |  |  |  | 0 |  | #REF!
|  | 783 | Dokončovací práce - nátěry
38 | 783425414 |  | Nátěry syntetické potrubí do DN 50 barva dražší lesklý povrch 2x antikorozní, 1x základní, 2x email | M | 32 |  | 0 | #REF! | #REF!
Dle PD: 32m
Dle katalogu Pravidel "S" pro užití katalogů směrných cen stavebních prací ÚRS Praha a jednotlivých ustanovení ceníků a položek včetně doplňkových popisů a poznámek k jednotlivým položkám. Pro tuto akci jednotkové ceny obsahují veškeré náklady spojené s umístěním a prováděním stavby a podmínkami výstavby t.j. drívější "VRN a Ostatní náklady" rozpuštěny v jednotkových cenách položek.
39 | 783R0000 |  | Nátěry syntetické potRubí barva dražší základní antikorozní | M | 32 |  | 0 | #REF! | #REF!
Dle PD: 32m
Dle katalogu Pravidel "S" pro užití katalogů směrných cen stavebních prací ÚRS Praha a jednotlivých ustanovení ceníků a položek včetně doplňkových popisů a poznámek k jednotlivým položkám. Pro tuto akci jednotkové ceny obsahují veškeré náklady spojené s umístěním a prováděním stavby a podmínkami výstavby t.j. drívější "VRN a Ostatní náklady" rozpuštěny v jednotkových cenách položek.
|  | 783 | Dokončovací práce - nátěry |  |  |  | 0 |  | #REF!
|  | TZ | Hlava HSZ
40 | 731 TZ 1 |  | PROVOZNÍ ZKOUŠKY - systému ÚV | KUS | 15 |  | 0 | #REF! | #REF!
15 kus
PROVOZNÍ ZKOUŠKY - V.Č. VYPUŠTĚNÍ STÁVAJÍCHO SYSTÉMU ÚV - OPĚTOVNÉ NAPUŠTĚNÍ PO DEMTÁŽI - MTÁŽI OTOPNÝCH TĚLES. ZAREGULOVÁNÍ SOUSTAVY.
41 | 731 TZ 2 |  | DROBNÉ STAVEBNÍ ÚPRAVY | KUS | 1 |  | 0 | #REF! | #REF!
1 kus
DROBNÉ STAVEBNÍ ÚPRAVY
42 | 731 TZ 3 |  | PROVOZNÍ ZKOUŠKY - REVIZE - ELEKTRO | KUS | 10 |  | 0 | #REF! | #REF!
10 kus
PROVOZNÍ ZKOUŠKY - REVIZE - ELEKTRO
|  | TZ | Hlava HSZ |  |  |  | 0 |  | #REF!
|  |  | C e l k e m |  |  |  | 0 |  | #REF!
Ostatní ve výkazu nespecifikované práce
Vícepráce
|  |  | Vícepráce celkem |  |  |  | 0 |  | 0
Méněpráce
|  |  | Méněpráce celkem |  |  |  | 0 |  | 0
|  |  | Celkem |  |  |  | 0 |  | 0
|  |  | Celkem |  |  |  | 0 |  | #REF!

## SO 02-15-02.4
Příloha k formuláři pro ocenění nabídky
Stavba : |  | 1 | „Rekonstrukce žst. Hanušovice"
číslo a název SO: |  | SO 02-15-02.4 | Žst Hanušovice, stavební úpravy ve výpravní budově - VZT-KLIMATIZACE
číslo a název rozpočtu: |  | SO 02-15-02.4 | Žst Hanušovice, stavební úpravy ve výpravní budově - VZT-KLIMATIZACE
Poř. č.pol. | Kód položky | Varianta položky | Název položky | jednotka | Počet jednotek | CENA |  | Sazba | DPH
[6 empty] | jednotková | celkem | DPH
1 | 2 | 3 | 4 | 5 | 6 | 7 | 8
|  | 768 | KLIMATIZACE
19 | 768R00001 |  | Venkovní kond. jed. s ovladačem, chladivo R410A - chl. výkon - Qch0,9 -4,0kW -Qtop 5,0kW - 46 dB/A/ | KUS | 2 |  | 0 | #REF! | #REF!
Dle PD : 2 ks
Cena dle nabídky -Venkovní kond. jed. s ovladačem, chladivo R410A - chl. výkon - Qch0,9 -4,0kW -Qtop 5,0kW - 46 dB/A/- Sestava s plynulou regulací výkonu, 230V - el. příkon 0,61kW - doporučené jištění 10A - jednotky s úpravou pro chlazení do venkovní teploty -15°C, rozvěr v/š/h - 550/780/290 mm
20 | 768R00001A |  | Venkovní kond. jed. s ovladačem, chladivo R410A - chl. výkon - Qch1,5 -5,0kW -Qtop 5,3kW - 47 dB/A/ | KUS | 2 |  | 0 | #REF! | #REF!
Dle PD : 2 ks
Cena dle nabídky -Venkovní kond. jed. s ovladačem, chladivo R410A - chl. výkon - Qch1,5 -5,0kW -Qtop 5,3kW - 47 dB/A/ - Sestava s plynulou regulací výkonu, 230V - el. příkon 1,37kW - doporučené jištění 10A - jednotky s úpravou pro chlazení do venkovní teploty -15°C, rozvěr v/š/h - 550/780/290 mm . Sestava pro m.č. 139 - NÁHRADNÍ ZDROJ - BATERIE
21 | 768R00002 |  | Vnitřní nástěnná jednotka, chladivo R410A - chl. výkon - Qch 3,6 kW- Qtop 4,0kW - 37 dB/A/ | KUS | 2 |  | 0 | #REF! | #REF!
Dle PD : 2 ks
Cena dle nabídky -Vnitřní nástěnná jednotka, chladivo R410A - chl. výkon - Qch 3,6 kW- Qtop 4,0kW - 37 dB/A/ - Sestava - vnitřní podstropní jednotka - rozměr v/š/h - 275/790/217 mm - v.č. kabelového dálkové ovládání El. příkon přiveden k venkovní jednotce. Boční připojení. Jednotka osazena čerpadlem kondenzátu /odstředivé provedení, tichý chod/
22 | 768R00002A |  | Vnitřní podstropní jednotka, chladivo R410A - chl. výkon - Qch 5,0 - Qtop 5,6,kW - 37 dB/A/ | KUS | 2 |  | 0 | #REF! | #REF!
Dle PD : 2 ks
Cena dle nabídky - Vnitřní podstropní jednotka, chladivo R410A - chl. výkon - Qch 5,0 - Qtop 5,6,kW - 37 dB/A/ - Sestava - vnitřní nástěnná jednotka - rozměr v/š/h - 235/950/690 mm - v.č. kabelového dálkové ovládání El. příkon přiveden k venkovní jednotce. Boční připojení. Jednotka osazena čerpadlem kondenzátu /odstředivé provedení, tichý chod/. Sestava pro m.č. 139 - NÁHRADNÍ ZDROJ - BATERIE
23 | 768R00003 |  | Regulátor pro celoročního provoz do te -15°C, externí modul signalizace - hláčení poruch a provozu | KUS | 4 |  | 0 | #REF! | #REF!
Dle výkresové části : 2 ks
Cena dle nabídky Regulátor pro celoročního provoz do te -15°C
24 | 768R00004 | 1 | Cu protubí s izolací 6/12 iz.9 mm v.č. kabelizace | bm | 82 |  | 0 | #REF! | #REF!
Dle výkresové části : 82m
montáž vč.materiálu, v.č. stěnových ucpávek - dle požárního řešení stavby
25 | 768R00005 |  | Odvod kondenzátu | bm | 4 |  | 0 | #REF! | #REF!
Dle výkresové části : 4 ks
montáž vč.materiálu
26 | 768R00006 | 1 | Instalační lišty | bm | 82 |  | 0 | #REF! | #REF!
Dle výkresové části : 82m
montáž vč.materiálu
27 | 768R00007 |  | Elektrické připojení včetně jištění a revize | KUS | 4 |  | 0 | #REF! | #REF!
Dle výkresové části : 4 ks
montáž vč.materiálu
28 | 768R00008 | 1 | Doplnění chladiva R410 A | KG | 10 |  | 0 | #REF! | #REF!
1:dle technické zprávy a výkresové dokumentace - 2kg
montáž vč.materiálu
29 | 768R00009 |  | Vyzkoušení zařízení a uvedení do provozu a předání | KUS | 4 |  | 0 | #REF! | #REF!
1:dle technické zprávy a výkresové dokumentace- 4ks
montáž vč.materiálu
30 | 768R00012 | 1 | Kompletizující dodávky - stavební prostupy, úprava omítek, zapravení , doprava | KUS | 4 |  | 0 | #REF! | #REF!
1:dle technické zprávy a výkresové dokumentace - 4ks
montáž vč.materiálu
31 | 768R00014 |  | Montáž klimatizační jednotky vnitřnÍ | KUS | 4 |  | 0 | #REF! | #REF!
1:dle technické zprávy a výkresové dokumentace - 4ks
kompletní montáž
32 | 768R00015 | 1 | Montáž klimatizační jednotky venkovní | KUS | 4 |  | 0 | #REF! | #REF!
1:dle technické zprávy a výkresové dokumentace - 4ks
kompletní montáž
34 | 768R00001 | 1 | Venkovní kond. jed. s ovladčem, chladivo R410A - chl. výkon - Qch 7,4kW - Qtop 8,2kW - 46 dB/A/ | KUS | 2 |  | 0 | #REF! | #REF!
Dle PD : 2 ks
Cena dle nabídky -Venkovní kond. jed. s ovladčem, chladivo R410A - chl. výkon - Qch 7,4kW - Qtop 8,2kW - 46 dB/A/ - Sestava s plynulou regulací výkonu, 230V - el. příkon 2,38kW - doporučené jištění 16A - jednotky s úpravou pro chlazení do venkovní teploty -15°C
35 | 768R00002 | 1 | Vnitřní podstropní jednotka, chladivo R410A - chl. výkon - Qch 7,0 - Qtop 8,2,kW - 35 dB/A/ | KUS | 2 |  | 0 | #REF! | #REF!
Dle PD : 2 ks
Cena dle nabídky -Vnitřní podstropní jednotka, chladivo R410A - chl. výkon - Qch 7,0 - Qtop 8,2,kW - 35 dB/A/ - Sestava - vnitřní podstropní jednotka - rozměr v/š/h - 235/1270/690 mm - v.č. kabelového dálkové ovládání El. příkon přiveden k venkovní jednotce.
36 | 768R00003 | 1 | Regulátor pro celoročního provoz do te -15°C | KUS | 2 |  | 0 | #REF! | #REF!
Dle výkresové části : 2 ks
Cena dle nabídky Regulátor pro celoročního provoz do te -15°C
37 | 768R00004 |  | Cu protubí s izolací 10/16 iz.9mm v.č. kabelizace | bm | 42 |  | 0 | #REF! | #REF!
Dle výkresové části : 42m
montáž vč.materiálu, v.č. stěnových ucpávek - dle požárního řešení stavby
38 | 768R00005 | 1 | Odvod kondenzátu | bm | 2 |  | 0 | #REF! | #REF!
Dle výkresové části : 2 ks
montáž vč.materiálu
39 | 768R00006 |  | Instalační lišty | bm | 42 |  | 0 | #REF! | #REF!
Dle výkresové části : 42m
montáž vč.materiálu
40 | 768R00007 | 1 | Elektrické připojení včetně jištění a revize | KUS | 2 |  | 0 | #REF! | #REF!
Dle výkresové části : 2 ks
montáž vč.materiálu
41 | 768R00008 |  | Doplnění chladiva R410 A | KG | 6 |  | 0 | #REF! | #REF!
1:dle technické zprávy a výkresové dokumentace - 6ks
montáž vč.materiálu
42 | 768R00009 | 1 | Vyzkoušení zařízení a uvedení do provozu a předání | KUS | 2 |  | 0 | #REF! | #REF!
1:dle technické zprávy a výkresové dokumentace- 2ks
montáž vč.materiálu
43 | 768R00012 |  | Kompletizující dodávky - stavební prostupy, úprava omítek, zapravení , doprava | KUS | 2 |  | 0 | #REF! | #REF!
1:dle technické zprávy a výkresové dokumentace - 2ks
montáž vč.materiálu
44 | 768R00014 | 1 | Montáž klimatizační jednotky vnitřnÍ | KUS | 2 |  | 0 | #REF! | #REF!
1:dle technické zprávy a výkresové dokumentace - 2ks
kompletní montáž
45 | 768R00015 |  | Montáž klimatizační jednotky venkovní | KUS | 2 |  | 0 | #REF! | #REF!
1:dle technické zprávy a výkresové dokumentace - 2ks
kompletní montáž
|  | 768 | KLIMATIZACE |  |  |  | 0 |  | #REF!
|  | 769 | Konstrukce vzduchotechn.
2 | 713R51007B |  | Demontáž stávajících nefukčních VZT zařízení v m.č. 137 | M2 | 1 |  | 0 | #REF! | #REF!
Dle PD: 1 kus
Dle katalogu Pravidel "S" pro užití katalogů směrných cen stavebních prací ÚRS Praha a jednotlivých ustanovení ceníků a položek včetně doplňkových popisů a poznámek k jednotlivým položkám. Pro tuto akci jednotkové ceny obsahují veškeré náklady spojené s umístěním a prováděním stavby a podmínkami výstavby t.j. drívější "VRN a Ostatní náklady" rozpuštěny v jednotkových cenách položek. Demontáž stávajících nefukčních VZT zařízení v m.č. 137
3 | 769R550110 |  | Malý od. ventilátor se zpětnou kl. - max, výkon 200 m3/h/100Pa- 68W/0,3A/230V | KUS | 2 |  | 0 | #REF! | #REF!
Dle PD : 2 kus
Cena dle nabídky - Malý od. vent. se zpětnou kl. - max, výkon 200 m3/h/100Pa+ 68W/0,3A/230V, ODSTŘEDIVÝ STĚNOVÝ - STROPNÍ VENTILÁTOR SE ZPĚTNOU KLAPKOU A ČAS. DOBĚHEM - instalace v m.č. 106, 111
4 | 769R550001b |  | Od. trubní ventilátor DN 125 výkon 260m3/h/100Pa se zpětnou kl. + 2x spony | KUS | 1 |  | 0 | #REF! | #REF!
Dle PD : 1 kus
Cena dle nabídky - Od. trubní ventilátor DN 125 výkon 260m3/h/100Pa se zpětnou kl. + 2x spony, Vzt jednotka osazena v m.č. 104 - 230V - 62 W - 0,27A
5 | 769R550001a |  | Od. trubní ventilátor DN 150 výkon 400m3/h/200Pa se zpětnou kl. + 2x spony | KUS | 1 |  | 0 | #REF! | #REF!
Dle PD : 1 kus
Cena dle nabídky - Od. trubní ventilátor DN 150 výkon 400m3/h/200Pa se zpětnou kl. + 2x spony, Vzt jednotka osazena v podhledu v m.č. 107 - odvod znehodnoceného vzduchu ze soc. zázemí - 230V - 105 W - 0,46A
6 | 769R55002B |  | Pružná vložka DN 125 | KUS | 1 |  | 0 | #REF! | #REF!
Dle PD : 1 kus
Cena dle nabídky - Pružná vložka DN 125
7 | 769R55002A |  | Pružná vložka DN 150 | KUS | 1 |  | 0 | #REF! | #REF!
Dle PD : 1 kus
Cena dle nabídky - Pružná vložka DN 150
8 | 7692255143b |  | Na straně sání ochranná mřížka DN 125 | KUS | 1 |  | 0 | #REF! | #REF!
Dle PD : 1 kus
Cena dle nabídky - Na straně sání ochranná mřížka DN 125 - Instalave v m.č. 104
9 | 769225514c |  | VZT potrubí SPIRO DN 100-125-150 délky do 46 m se zakončením protidešťovou střížkou 2ks | KUS | 1 |  | 0 | #REF! | #REF!
Dle PD : 1 kus
Cena dle nabídky - VZT potrubí SPIRO DN 100-125-150 délky do 46 m se zakončením protidešťovou střížkou 2ks, U stěnového odvodu zakončit potrubí stěnovou žaluzií s gravitačními lamelami - 1 ks / odvod u m.č. 104/. U vedení komínovými průduchy zajistit oplechováním pod sprotidešťovou střížkou - 2 ks - zamezení zatékání do komínových těles.
10 | 769r55004 |  | VZT potrubí FLEXO DN 100 s izolací délky 1 m | KUS | 2 |  | 0 | #REF! | #REF!
Dle PD : 2 kus
Cena dle nabídky - VZT potrubí FLEXO DN 100 s izolací délky 1 m
11 | 769r55004a |  | VZT potrubí FLEXO DN 125 s izolací délky 1 m | KUS | 1 |  | 0 | #REF! | #REF!
Dle PD : 1 kus
Cena dle nabídky - VZT potrubí FLEXO DN 125 s izolací délky 1 m
12 | 7692255143b | 1 | Na straně sání - talířový ventil DN 100 | KUS | 2 |  | 0 | #REF! | #REF!
Dle PD : 1 kus
Cena dle nabídky - Na straně sání - talířový ventil DN 100 Kovový talířový ventil pro odovd vzduchu - barva dle hl. Arch. stavby - potrubí vedené v podhledu - umístěníventilů dle cílové sestavy kazetového podhledu - do středu kazet.
13 | 7692255143d |  | Na straně sání - talířový ventil DN 125 | KUS | 1 |  | 0 | #REF! | #REF!
Dle PD : 1 kus
Cena dle nabídky - Na straně sání - talířový ventil DN 125Kovový talířový ventil pro odovd vzduchu - barva dle hl. Arch. stavby - potrubí vedené v podhledu - umístěníventilů dle cílové sestavy kazetového podhledu - do středu kazet.
14 | 7692255143b | 2 | Na straně výdechu - stěnová mřížka DN 125 s gravitačními lamelami - čtvercová venkovní část. | KUS | 1 |  | 0 | #REF! | #REF!
Dle PD : 1 kus
Cena dle nabídky - Na straně výdechu - stěnová mřížka DN 125 s gravitačními lamelami - čtvercová venkovní část. Instalace u m.č. 104
15 | 783424740A |  | Materiál spojovací - závěsy | KG | 25 |  | 0 | #REF! | #REF!
16 | 713R51007A |  | Izolace tepelné VZT potrubí a AL polepem do tl. min 40 mm | M2 | 3 |  | 0 | #REF! | #REF!
Dle PD : 25kg
Cena dle nabídky Materiál spojovací - závěsy. Typové prvky pro uložení potrubí
17 | 769225510 |  | Montáž VZT - kompletní instalace systému | KUS | 1 |  | 0 | #REF! | #REF!
Dle PD : 3 m2
Izolace tepelné VZT potrubí a AL polepem do tl. 40 mm - izolace v místě průchodu stěnami a části potrubí
|  | 769 | Konstrukce vzduchotechn. |  |  |  | 0 |  | #REF!
|  | TZ | Hlava HSZ
46 | 731 TZ |  | PROVOZNÍ ZKOUŠKY - REVIZE - KLIMA SOUSTAVY BUDOVY | KUS | 1 |  | 0 | #REF! | #REF!
1 ks
PROVOZNÍ ZKOUŠKY - REVIZE - KLIMA SOUSTAVY BUDOVY
47 | 731 TZ 1 |  | PROVOZNÍ ZKOUŠKY - REVIZE - VZT | KUS | 1 |  | 0 | #REF! | #REF!
1 ks
PROVOZNÍ ZKOUŠKY - REVIZE - VZT
|  | TZ | Hlava HSZ |  |  |  | 0 |  | #REF!
|  |  | C e l k e m |  |  |  | 0 |  | #REF!
Ostatní ve výkazu nespecifikované práce
Vícepráce
|  |  | Vícepráce celkem |  |  |  | 0 |  | 0
Méněpráce
|  |  | Méněpráce celkem |  |  |  | 0 |  | 0
|  |  | Celkem |  |  |  | 0 |  | 0
|  |  | Celkem |  |  |  | 0 |  | #REF!

## SO 02-15-02.5
Příloha k formuláři pro ocenění nabídky
Stavba : |  | 1 | „Rekonstrukce žst. Hanušovice"
číslo a název SO: |  | SO 02-15-02.5 | Žst Hanušovice, stavební úpravy ve výpravní budově - Umělé osvětlení a vnitřní silnoproudé rozvody
číslo a název rozpočtu: |  | SO 02-15-02.5 | Žst Hanušovice, stavební úpravy ve výpravní budově - Umělé osvětlení a vnitřní silnoproudé rozvody
Poř. č.pol. | Kód položky | Varianta položky | Název položky | jednotka | Počet jednotek | CENA |  | Sazba | DPH
[6 empty] | jednotková | celkem | DPH
1 | 2 | 3 | 4 | 5 | 6 | 7 | 8
|  | 46-M | Zemní práce při extr.mont.pracích
1 | 460270162 |  | Zazdění skříní nn bez koncového dílu hloubky do 30 cm, výšky 45 cm a šířky do 45 cm | KUS | 6 |  | 0 | #REF! | #REF!
Dle výkresové dokumentace a výkazu výměr v projektu
Zazdění skříní nn bez koncového dílu hloubky do 30 cm, výšky 45 cm a šířky do 45 cm
2 | 460270172 |  | Zazdění skříní nn bez koncového dílu hloubky do 30 cm, výšky 60 cm a šířky do 45 cm | KUS | 2 |  | 0 | #REF! | #REF!
Dle výkresové dokumentace a výkazu výměr v projektu
Zazdění skříní nn bez koncového dílu hloubky do 30 cm, výšky 60 cm a šířky do 45 cm
3 | 460270181 |  | Zazdění skříní nn bez koncového dílu hloubky do 30 cm, výšky 105 cm a šířky do 75 cm | KUS | 4 |  | 0 | #REF! | #REF!
Dle výkresové dokumentace a výkazu výměr v projektu
Zazdění skříní nn bez koncového dílu hloubky do 30 cm, výšky 105 cm a šířky do 75 cm
4 | 460680172 |  | Vybourání otvorů ve zdivu cihelném plochy do 0,09 m2, tloušťky do 30 cm-průchody přes stěny | KUS | 68 |  | 0 | #REF! | #REF!
Dle výkresové dokumentace a výkazu výměr v projektu
Vybourání otvorů ve zdivu cihelném plochy do 0,09 m2, tloušťky do 30 cm-průchody přes stěny
5 | 460680204 |  | Vybourání otvorů ve zdivu betonovém plochy do 0,02 m2, tloušťky do 60 cm | KUS | 2 |  | 0 | #REF! | #REF!
Dle výkresové dokumentace a výkazu výměr v projektu
Vybourání otvorů ve zdivu betonovém plochy do 0,02 m2, tloušťky do 60 cm
6 | 460680332 |  | Vybourání otvorů stropech a klenbách želbet plochy do 0,25 m2, tloušťky do 20 cm | KUS | 7 |  | 0 | #REF! | #REF!
Dle výkresové dokumentace a výkazu výměr v projektu
Vybourání otvorů stropech a klenbách želbet plochy do 0,25 m2, tloušťky do 20 cm
7 | 460680451 |  | Vysekání kapes a výklenků ve zdivu cihelném pro krabice 7x7x5 cm | KUS | 221 |  | 0 | #REF! | #REF!
Dle výkresové dokumentace a výkazu výměr v projektu
Vysekání kapes a výklenků ve zdivu cihelném pro krabice 7x7x5 cm
8 | 460680531 |  | Vysekání rýh pro montáž trubek a kabelů ve stropech hloubky do 3 cm a šířky do 3 cm | M | 236 |  | 0 | #REF! | #REF!
Dle výkresové dokumentace a výkazu výměr v projektu
Vysekání rýh pro montáž trubek a kabelů ve stropech hloubky do 3 cm a šířky do 3 cm
9 | 460680581 |  | Vysekání rýh pro montáž trubek a kabelů v cihelných zdech hloubky do 3 cm a šířky do 3 cm | M | 436 |  | 0 | #REF! | #REF!
Dle výkresové dokumentace a výkazu výměr v projektu
Vysekání rýh pro montáž trubek a kabelů v cihelných zdech hloubky do 3 cm a šířky do 3 cm
10 | 460680582 |  | Vysekání rýh pro montáž trubek a kabelů v cihelných zdech hloubky do 3 cm a šířky do 5 cm | M | 68 |  | 0 | #REF! | #REF!
Dle výkresové dokumentace a výkazu výměr v projektu
Vysekání rýh pro montáž trubek a kabelů v cihelných zdech hloubky do 3 cm a šířky do 5 cm
11 | 460680592 |  | Vysekání rýh pro montáž trubek a kabelů v cihelných zdech hloubky do 5 cm a šířky do 5 cm | M | 258 |  | 0 | #REF! | #REF!
Dle výkresové dokumentace a výkazu výměr v projektu
Vysekání rýh pro montáž trubek a kabelů v cihelných zdech hloubky do 5 cm a šířky do 5 cm
12 | 460680593 |  | Vysekání rýh pro montáž trubek a kabelů v cihelných zdech hloubky do 5 cm a šířky do 7 cm | M | 35 |  | 0 | #REF! | #REF!
Dle výkresové dokumentace a výkazu výměr v projektu
Vysekání rýh pro montáž trubek a kabelů v cihelných zdech hloubky do 5 cm a šířky do 7 cm
13 | 460680594 |  | Vysekání rýh pro montáž trubek a kabelů v cihelných zdech hloubky do 5 cm a šířky do 10 cm | M | 24 |  | 0 | #REF! | #REF!
Dle výkresové dokumentace a výkazu výměr v projektu
Vysekání rýh pro montáž trubek a kabelů v cihelných zdech hloubky do 5 cm a šířky do 10 cm
14 | 460680595 |  | Vysekání rýh pro montáž trubek a kabelů v cihelných zdech hloubky do 5 cm a šířky do 15 cm | M | 30 |  | 0 | #REF! | #REF!
Dle výkresové dokumentace a výkazu výměr v projektu
Vysekání rýh pro montáž trubek a kabelů v cihelných zdech hloubky do 5 cm a šířky do 15 cm
15 | 460680605 |  | Vysekání rýh pro montáž trubek a kabelů v cihelných zdech hloubky do 7 cm a šířky do 15 cm | M | 83 |  | 0 | #REF! | #REF!
Dle výkresové dokumentace a výkazu výměr v projektu
Vysekání rýh pro montáž trubek a kabelů v cihelných zdech hloubky do 7 cm a šířky do 15 cm
16 | 460680605R1 |  | Vysekání rýh pro montáž trubek a kabelů v cihelných zdech hloubky do 7 cm a šířky do 30 cm | M | 12 |  | 0 | #REF! | #REF!
Dle výkresové dokumentace a výkazu výměr v projektu
Vysekání rýh pro montáž trubek a kabelů v cihelných zdech hloubky do 7 cm a šířky do 30 cm
17 | 460710001 |  | Vyplnění a omítnutí rýh ve stropech hloubky do 3 cm a šířky do 3 cm | M | 236 |  | 0 | #REF! | #REF!
Dle výkresové dokumentace a výkazu výměr v projektu
Vyplnění a omítnutí rýh ve stropech hloubky do 3 cm a šířky do 3 cm
18 | 460710031 |  | Vyplnění a omítnutí rýh ve stěnách hloubky do 3 cm a šířky do 3 cm | M | 436 |  | 0 | #REF! | #REF!
Dle výkresové dokumentace a výkazu výměr v projektu
Vyplnění a omítnutí rýh ve stěnách hloubky do 3 cm a šířky do 3 cm
19 | 460710032 |  | Vyplnění a omítnutí rýh ve stěnách hloubky do 3 cm a šířky do 5 cm | M | 68 |  | 0 | #REF! | #REF!
Dle výkresové dokumentace a výkazu výměr v projektu
Vyplnění a omítnutí rýh ve stěnách hloubky do 3 cm a šířky do 5 cm
20 | 460710042 |  | Vyplnění a omítnutí rýh ve stěnách hloubky do 5 cm a šířky do 5 cm | M | 258 |  | 0 | #REF! | #REF!
Dle výkresové dokumentace a výkazu výměr v projektu
Vyplnění a omítnutí rýh ve stěnách hloubky do 5 cm a šířky do 5 cm
21 | 460710043 |  | Vyplnění a omítnutí rýh ve stěnách hloubky do 5 cm a šířky do 7 cm | M | 35 |  | 0 | #REF! | #REF!
Dle výkresové dokumentace a výkazu výměr v projektu
Vyplnění a omítnutí rýh ve stěnách hloubky do 5 cm a šířky do 7 cm
22 | 460710044 |  | Vyplnění a omítnutí rýh ve stěnách hloubky do 5 cm a šířky do 10 cm | M | 24 |  | 0 | #REF! | #REF!
Dle výkresové dokumentace a výkazu výměr v projektu
Vyplnění a omítnutí rýh ve stěnách hloubky do 5 cm a šířky do 10 cm
23 | 460710045 |  | Vyplnění a omítnutí rýh ve stěnách hloubky do 5 cm a šířky do 15 cm | M | 30 |  | 0 | #REF! | #REF!
Dle výkresové dokumentace a výkazu výměr v projektu
Vyplnění a omítnutí rýh ve stěnách hloubky do 5 cm a šířky do 15 cm
24 | 460710055 |  | Vyplnění a omítnutí rýh ve stěnách hloubky do 7 cm a šířky do 15 cm | M | 83 |  | 0 | #REF! | #REF!
Dle výkresové dokumentace a výkazu výměr v projektu
Vyplnění a omítnutí rýh ve stěnách hloubky do 7 cm a šířky do 15 cm
25 | 460710055R2 |  | Vyplnění a omítnutí rýh ve stěnách hloubky do 7 cm a šířky do 30 cm | M | 12 |  | 0 | #REF! | #REF!
Dle výkresové dokumentace a výkazu výměr v projektu
Vyplnění a omítnutí rýh ve stěnách hloubky do 7 cm a šířky do 30 cm
26 | 460710102 |  | Zabetonování otvorů ve stropech plochy do 0,09 m2 a tloušťky do 20 cm | KUS | 7 |  | 0 | #REF! | #REF!
Dle výkresové dokumentace a výkazu výměr v projektu
Zabetonování otvorů ve stropech plochy do 0,09 m2 a tloušťky do 20 cm
27 | 460710101R3 |  | Zabetonování otvorů ve stěně betonové | KUS | 2 |  | 0 | #REF! | #REF!
Dle výkresové dokumentace a výkazu výměr v projektu
Zabetonování otvorů ve stěně betonové
28 | 460710101R4 |  | Vyplnění a omítnutí otvorů přes stěny-průchody stěnou | KUS | 68 |  | 0 | #REF! | #REF!
Dle výkresové dokumentace a výkazu výměr v projektu
Vyplnění a omítnutí otvorů přes stěny-průchody stěnou
|  | 46-M | Zemní práce při extr.mont.pracích |  |  |  | 0 |  | #REF!
|  | 74-M | Elektromontáže
29 | 742111100 |  | Montáž rozvodnice oceloplechová nebo plastová běžná do 20 kg | KUS | 7 |  | 0 | #REF! | #REF!
Dle výkresové dokumentace a výkazu výměr v projektu
Montáž rozvodnice oceloplechová nebo plastová běžná do 20 kg
30 | 357R1 |  | Rozvaděč R O3-dle specifikaci ve výkazu | KUS | 1 |  | 0 | #REF! | #REF!
Dle výkresové dokumentace a výkazu výměr v projektu
Rozvaděč R O3-dle specifikaci ve výkazu
31 | 357R2 |  | Rozvaděč R O4-dle specifikaci ve výkazu | KUS | 1 |  | 0 | #REF! | #REF!
Dle výkresové dokumentace a výkazu výměr v projektu
Rozvaděč R O4-dle specifikaci ve výkazu
32 | 357R3 |  | Rozvaděč R O5-dle specifikaci ve výkazu | KUS | 1 |  | 0 | #REF! | #REF!
Dle výkresové dokumentace a výkazu výměr v projektu
Rozvaděč R O5-dle specifikaci ve výkazu
33 | 357R4 |  | Rozvaděč R O6-dle specifikaci ve výkazu | KUS | 1 |  | 0 | #REF! | #REF!
Dle výkresové dokumentace a výkazu výměr v projektu
Rozvaděč R O6-dle specifikaci ve výkazu
34 | 357R5 |  | Rozvaděč R O7-dle specifikaci ve výkazu | KUS | 1 |  | 0 | #REF! | #REF!
Dle výkresové dokumentace a výkazu výměr v projektu
Rozvaděč R O7-dle specifikaci ve výkazu
35 | 357R6 |  | Rozvaděč R O8-dle specifikaci ve výkazu | KUS | 1 |  | 0 | #REF! | #REF!
Dle výkresové dokumentace a výkazu výměr v projektu
Rozvaděč R O8-dle specifikaci ve výkazu
36 | 357R7 |  | Rozvaděč RE 1-dle specifikaci ve výkazu | KUS | 1 |  | 0 | #REF! | #REF!
Dle výkresové dokumentace a výkazu výměr v projektu
Rozvaděč RE 1-dle specifikaci ve výkazu
37 | 742111300 |  | Montáž rozvodnice oceloplechová nebo plastová běžná do 100 kg | KUS | 17 |  | 0 | #REF! | #REF!
Dle výkresové dokumentace a výkazu výměr v projektu
Montáž rozvodnice oceloplechová nebo plastová běžná do 100 kg
38 | 357R8 |  | Rozvaděč RE 3-dle specifikaci ve výkazu | KUS | 1 |  | 0 | #REF! | #REF!
Dle výkresové dokumentace a výkazu výměr v projektu
Rozvaděč RE 3-dle specifikaci ve výkazu
39 | 357R9 |  | Rozvaděč RE 4-dle specifikaci ve výkazu | KUS | 1 |  | 0 | #REF! | #REF!
Dle výkresové dokumentace a výkazu výměr v projektu
Rozvaděč RE 4-dle specifikaci ve výkazu
40 | 357R901 |  | Rozvaděč RZS 1.1-dle specifikaci ve výkazu | KUS | 1 |  | 0 | #REF! | #REF!
Dle výkresové dokumentace a výkazu výměr v projektu
Rozvaděč RZS 1.1-dle specifikaci ve výkazu
41 | 357R902 |  | Rozvaděč RZS 1.2-dle specifikaci ve výkazu | KUS | 1 |  | 0 | #REF! | #REF!
Dle výkresové dokumentace a výkazu výměr v projektu
Rozvaděč RZS 1.2-dle specifikaci ve výkazu
42 | 357R903 |  | Rozvaděč RZS 1.3-dle specifikaci ve výkazu | KUS | 1 |  | 0 | #REF! | #REF!
Dle výkresové dokumentace a výkazu výměr v projektu
Rozvaděč RZS 1.3-dle specifikaci ve výkazu
43 | 357R904 |  | Rozvaděč RZS 1.4-dle specifikaci ve výkazu | KUS | 1 |  | 0 | #REF! | #REF!
Dle výkresové dokumentace a výkazu výměr v projektu
Rozvaděč RZS 1.4-dle specifikaci ve výkazu
44 | 357R905 |  | Rozvaděč RZS 1.5-dle specifikaci ve výkazu | KUS | 1 |  | 0 | #REF! | #REF!
Dle výkresové dokumentace a výkazu výměr v projektu
Rozvaděč RZS 1.5-dle specifikaci ve výkazu
45 | 357R906 |  | Rozvaděč RZS 1.6-dle specifikaci ve výkazu | KUS | 1 |  | 0 | #REF! | #REF!
Dle výkresové dokumentace a výkazu výměr v projektu
Rozvaděč RZS 1.6-dle specifikaci ve výkazu
46 | 357R907 |  | Rozvaděč R 1.1-dle specifikaci ve výkazu | KUS | 1 |  | 0 | #REF! | #REF!
Dle výkresové dokumentace a výkazu výměr v projektu
Rozvaděč R 1.1-dle specifikaci ve výkazu
47 | 357R908 |  | Rozvaděč R 1.2-dle specifikaci ve výkazu | KUS | 1 |  | 0 | #REF! | #REF!
Dle výkresové dokumentace a výkazu výměr v projektu
Rozvaděč R 1.2-dle specifikaci ve výkazu
48 | 357R9081 |  | Rozvaděč R 1.3-dle specifikaci ve výkazu | KUS | 1 |  | 0 | #REF! | #REF!
Dle výkresové dokumentace a výkazu výměr v projektu
Rozvaděč R 1.3-dle specifikaci ve výkazu
49 | 357R9082 |  | Rozvaděč R 1.4-dle specifikaci ve výkazu | KUS | 1 |  | 0 | #REF! | #REF!
Dle výkresové dokumentace a výkazu výměr v projektu
Rozvaděč R 1.4-dle specifikaci ve výkazu
50 | 357R9083 |  | Rozvaděč R 1.5-dle specifikaci ve výkazu | KUS | 1 |  | 0 | #REF! | #REF!
Dle výkresové dokumentace a výkazu výměr v projektu
Rozvaděč R 1.5-dle specifikaci ve výkazu
51 | 357R9084 |  | Rozvaděč R 1.6-dle specifikaci ve výkazu | KUS | 1 |  | 0 | #REF! | #REF!
Dle výkresové dokumentace a výkazu výměr v projektu
Rozvaděč R 1.6-dle specifikaci ve výkazu
52 | 357R9085 |  | Rozvaděč R 1.8-dle specifikaci ve výkazu | KUS | 1 |  | 0 | #REF! | #REF!
Dle výkresové dokumentace a výkazu výměr v projektu
Rozvaděč R 1.8-dle specifikaci ve výkazu
53 | 357R9086 |  | Rozvaděč R 1.9-dle specifikaci ve výkazu | KUS | 1 |  | 0 | #REF! | #REF!
Dle výkresové dokumentace a výkazu výměr v projektu
Rozvaděč R 1.9-dle specifikaci ve výkazu
54 | 357R9087 |  | Rozvaděč R 1.10-dle specifikaci ve výkazu | KUS | 1 |  | 0 | #REF! | #REF!
Dle výkresové dokumentace a výkazu výměr v projektu
Rozvaděč R 1.10-dle specifikaci ve výkazu
55 | 742231200 |  | Montáž rozváděč skříňový nebo panelový dělitelný pole do 300 kg | KUS | 1 |  | 0 | #REF! | #REF!
Dle výkresové dokumentace a výkazu výměr v projektu
Montáž rozváděč skříňový nebo panelový dělitelný pole do 300 kg
56 | 357R9088 |  | Rozvaděč RZS-VB-skříňový, 1pole-dle specifikaci ve výkazu | KUS | 1 |  | 0 | #REF! | #REF!
Dle výkresové dokumentace a výkazu výměr v projektu
Rozvaděč RZS-VB-skříňový, 1pole-dle specifikaci ve výkazu
57 | 742231700 |  | Montáž rozváděč skříňový nebo panelový dělitelný pole do 1000 kg | KUS | 1 |  | 0 | #REF! | #REF!
Dle výkresové dokumentace a výkazu výměr v projektu
Montáž rozváděč skříňový nebo panelový dělitelný pole do 1000 kg
58 | 357R9089 |  | Rozvaděč RH-VB-skříňový, o 3polích -dle specifikaci ve výkazu | KUS | 1 |  | 0 | #REF! | #REF!
Dle výkresové dokumentace a výkazu výměr v projektu
Rozvaděč RH-VB-skříňový, o 3polích -dle specifikaci ve výkazu
59 | 743112313 |  | Montáž trubka plastová ohebná D 16 mm uložená pod omítku | M | 150 |  | 0 | #REF! | #REF!
Dle výkresové dokumentace a výkazu výměr v projektu
Montáž trubka plastová ohebná D 16 mm uložená pod omítku
60 | 345710620 |  | trubka elektroinstalační ohebná LPFLEX z PVC (ČSN)2316 | M | 150 |  | 0 | #REF! | #REF!
Dle výkresové dokumentace a výkazu výměr v projektu
trubka elektroinstalační ohebná LPFLEX z PVC (ČSN)2316
61 | 743112315 |  | Montáž trubka plastová ohebná D 23 mm uložená pod omítku | M | 90 |  | 0 | #REF! | #REF!
Dle výkresové dokumentace a výkazu výměr v projektu
Montáž trubka plastová ohebná D 23 mm uložená pod omítku
62 | 345710630 |  | trubka elektroinstalační ohebná LPFLEX z PVC (ČSN) 2323 | M | 90 |  | 0 | #REF! | #REF!
Dle výkresové dokumentace a výkazu výměr v projektu
trubka elektroinstalační ohebná LPFLEX z PVC (ČSN) 2323
63 | 743112319 |  | Montáž trubka plastová ohebná D 48 mm uložená pod omítku | M | 45 |  | 0 | #REF! | #REF!
Dle výkresové dokumentace a výkazu výměr v projektu
Montáž trubka plastová ohebná D 48 mm uložená pod omítku
64 | 345710660 |  | trubka elektroinstalační ohebná LPFLEX z PVC (ČSN) 2348 | M | 45 |  | 0 | #REF! | #REF!
Dle výkresové dokumentace a výkazu výměr v projektu
trubka elektroinstalační ohebná LPFLEX z PVC (ČSN) 2348
65 | 742811310 |  | Montáž svorkovnice do krabic - ochranná | KUS | 4 |  | 0 | #REF! | #REF!
Dle výkresové dokumentace a výkazu výměr v projektu
Montáž svorkovnice do krabic - ochranná
66 | 345R101 |  | svornice ochranná EPS3-pro O.P. | KUS | 4 |  | 0 | #REF! | #REF!
Dle výkresové dokumentace a výkazu výměr v projektu
svornice ochranná EPS3-pro O.P.
67 | 743411121 |  | Montáž krabice zapuštěná plastová čtyřhranná typ KO100, KO125 | KUS | 6 |  | 0 | #REF! | #REF!
Dle výkresové dokumentace a výkazu výměr v projektu
Montáž krabice zapuštěná plastová čtyřhranná typ KO100, KO125
68 | 345715320 |  | krabice přístrojová odbočná s víčkem z PH KO100 | KUS | 6 |  | 0 | #REF! | #REF!
Dle výkresové dokumentace a výkazu výměr v projektu
krabice přístrojová odbočná s víčkem z PH KO100
69 | 743412111 |  | Montáž krabice přístrojová zapuštěná plast kruh KP,KU68/2-1901 | KUS | 112 |  | 0 | #REF! | #REF!
Dle výkresové dokumentace a výkazu výměr v projektu
Montáž krabice přístrojová zapuštěná plast kruh KP,KU68/2-1901
70 | 345R102 |  | krabice univerzální z PH KU 68-1901 | KUS | 112 |  | 0 | #REF! | #REF!
Dle výkresové dokumentace a výkazu výměr v projektu
krabice univerzální z PH KU 68-1901
71 | 743414111 |  | Montáž rozvodka zapuštěná plastová kruhová typ KU68/2-1903, KR97 | KUS | 105 |  | 0 | #REF! | #REF!
Dle výkresové dokumentace a výkazu výměr v projektu
Montáž rozvodka zapuštěná plastová kruhová typ KU68/2-1903, KR97
72 | 345715630 |  | rozvodka krabicová z PH KR 97/5 | KUS | 105 |  | 0 | #REF! | #REF!
Dle výkresové dokumentace a výkazu výměr v projektu
rozvodka krabicová z PH KR 97/5
73 | 743414321 |  | Montáž rozvodka nástěnná plast čtyřhranná ACIDUR vodič D do 4mm2 | KUS | 52 |  | 0 | #REF! | #REF!
Dle výkresové dokumentace a výkazu výměr v projektu
Montáž rozvodka nástěnná plast čtyřhranná ACIDUR vodič D do 4mm2
74 | 345715340 |  | krabice odbočná z polystyrénu D 9025/CR, 88x88x53 mm, 4 x EST 13,5, 5 pólová svorkovnice 2,5 mm2 | KUS | 52 |  | 0 | #REF! | #REF!
Dle výkresové dokumentace a výkazu výměr v projektu
krabice odbočná z polystyrénu D 9025/CR, 88x88x53 mm, 4 x EST 13,5, 5 pólová svorkovnice 2,5 mm2
75 | 743r103 |  | Montáž žlab kabelových šířky do 100 mm bez víka | M | 10 |  | 0 | #REF! | #REF!
Dle výkresové dokumentace a výkazu výměr v projektu
Montáž žlab kabelových šířky do 100 mm bez víka
76 | 345R104 |  | žlab kabelový 50/100 | M | 10 |  | 0 | #REF! | #REF!
Dle výkresové dokumentace a výkazu výměr v projektu
žlab kabelový 50/100
77 | 345R104A |  | nosníky pro žlab kabelový 50/100 | KS | 10 |  | 0 | #REF! | #REF!
Dle výkresové dokumentace a výkazu výměr v projektu
nosníky pro žlab kabelový 50/100
78 | 743R105 |  | Montáž žlab kabelový šířky do 250 mm bez víka | M | 57 |  | 0 | #REF! | #REF!
Dle výkresové dokumentace a výkazu výměr v projektu
Montáž žlab kabelový šířky do 250 mm bez víka
79 | 345R105A |  | žlab kabelový pozinkovaný 100X250 | M | 57 |  | 0 | #REF! | #REF!
Dle výkresové dokumentace a výkazu výměr v projektu
žlab kabelový pozinkovaný 100X250
80 | 345R105B |  | nosná konstrukce pro žlab 100/250 | KS | 57 |  | 0 | #REF! | #REF!
Dle výkresové dokumentace a výkazu výměr v projektu
nosná konstrukce pro žlab 100/250
81 | 743R106 |  | Montáž žlab kabelový šířky do 500 mm bez víka | M | 18 |  | 0 | #REF! | #REF!
Dle výkresové dokumentace a výkazu výměr v projektu
Montáž žlab kabelový šířky do 500 mm bez víka
82 | 345R106A |  | žlab kabelový pozinkovaný 100X300 | M | 18 |  | 0 | #REF! | #REF!
Dle výkresové dokumentace a výkazu výměr v projektu
žlab kabelový pozinkovaný 100X300
83 | 345R106B |  | konstrukce pro uchycení žlab kabelový pozinkovaný 100X300 | KS | 18 |  | 0 | #REF! | #REF!
Dle výkresové dokumentace a výkazu výměr v projektu
konstrukce pro uchycení žlab kabelový pozinkovaný 100X300
84 | 743611111 |  | Montáž vodič uzemňovací FeZn pásek D do 120 mm2 na povrchu | M | 22 |  | 0 | #REF! | #REF!
Dle výkresové dokumentace a výkazu výměr v projektu
Montáž vodič uzemňovací FeZn pásek D do 120 mm2 na povrchu
85 | 354420620 |  | pás zemnící 30 x 4 mm FeZn | KG | 20.9 |  | 0 | #REF! | #REF!
Dle výkresové dokumentace a výkazu výměr v projektu
pás zemnící 30 x 4 mm FeZn
86 | 743619241 |  | Montáž pospojování ochranné konstrukce ostatní vodičem do 16 mm2 uloženým volně nebo pod omítku | M | 285 |  | 0 | #REF! | #REF!
Dle výkresové dokumentace a výkazu výměr v projektu
Montáž pospojování ochranné konstrukce ostatní vodičem do 16 mm2 uloženým volně nebo pod omítku
87 | 341408420 |  | vodič izolovaný s Cu jádrem H07V-R 4 mm2 | M | 12 |  | 0 | #REF! | #REF!
Dle výkresové dokumentace a výkazu výměr v projektu
vodič izolovaný s Cu jádrem H07V-R 4 mm2
88 | 341408440 |  | vodič izolovaný s Cu jádrem H07V-R 6 mm2 | M | 10 |  | 0 | #REF! | #REF!
Dle výkresové dokumentace a výkazu výměr v projektu
vodič izolovaný s Cu jádrem H07V-R 6 mm2
89 | 341408280 |  | vodič silový s Cu jádrem CY H07 V-R 16 mm2 | M | 263 |  | 0 | #REF! | #REF!
Dle výkresové dokumentace a výkazu výměr v projektu
vodič silový s Cu jádrem CY H07 V-R 16 mm2
90 | 743622320 |  | Montáž svorka hromosvodná na potrubí typ Bernard | KUS | 3 |  | 0 | #REF! | #REF!
Dle výkresové dokumentace a výkazu výměr v projektu
Montáž svorka hromosvodná na potrubí typ Bernard
91 | 354420100 |  | svorka uzemnění SU Cu univerzální | KUS | 3 |  | 0 | #REF! | #REF!
Dle výkresové dokumentace a výkazu výměr v projektu
svorka uzemnění SU Cu univerzální
92 | 744441100 |  | Montáž kabel Cu sk.1 do 1 kV do 0,40 kg uložený pevně | M | 558 |  | 0 | #REF! | #REF!
Dle výkresové dokumentace a výkazu výměr v projektu
Montáž kabel Cu sk.1 do 1 kV do 0,40 kg uložený pevně
93 | 744411220 |  | Montáž kabel Cu sk.2 do 1 kV do 0,20 kg pod omítku stěn | M | 1239 |  | 0 | #REF! | #REF!
Dle výkresové dokumentace a výkazu výměr v projektu
Montáž kabel Cu sk.2 do 1 kV do 0,20 kg pod omítku stěn
94 | 341110050 |  | kabel silový s Cu jádrem CYKY 2x1,5 mm2 | M | 186 |  | 0 | #REF! | #REF!
Dle výkresové dokumentace a výkazu výměr v projektu
kabel silový s Cu jádrem CYKY 2x1,5 mm2
95 | 341110300R |  | kabel silový s Cu jádrem -O-CYKY 3x1,5 mm2 | M | 195 |  | 0 | #REF! | #REF!
Dle výkresové dokumentace a výkazu výměr v projektu
kabel silový s Cu jádrem -O-CYKY 3x1,5 mm2
96 | 341110300 |  | kabel silový s Cu jádrem CYKY -J-3x1,5 mm2 | M | 1416 |  | 0 | #REF! | #REF!
Dle výkresové dokumentace a výkazu výměr v projektu
kabel silový s Cu jádrem CYKY -J-3x1,5 mm2
97 | 744411230 |  | Montáž kabel Cu sk.2 do 1 kV do 0,40 kg pod omítku stěn | M | 1006 |  | 0 | #REF! | #REF!
Dle výkresové dokumentace a výkazu výměr v projektu
Montáž kabel Cu sk.2 do 1 kV do 0,40 kg pod omítku stěn
98 | 341110900 |  | kabel silový s Cu jádrem CYKY 5x1,5 mm2 | M | 213 |  | 0 | #REF! | #REF!
Dle výkresové dokumentace a výkazu výměr v projektu
kabel silový s Cu jádrem CYKY 5x1,5 mm2
99 | 341110360 |  | kabel silový s Cu jádrem CYKY 3x2,5 mm2 | M | 783 |  | 0 | #REF! | #REF!
Dle výkresové dokumentace a výkazu výměr v projektu
kabel silový s Cu jádrem CYKY 3x2,5 mm2
100 | 341110940 |  | kabel silový s Cu jádrem CYKY 5x2,5 mm2 | M | 10 |  | 0 | #REF! | #REF!
Dle výkresové dokumentace a výkazu výměr v projektu
kabel silový s Cu jádrem CYKY 5x2,5 mm2
101 | 744441200 |  | Montáž kabel Cu sk.1 do 1 kV do 0,63 kg uložený pevně | M | 516 |  | 0 | #REF! | #REF!
Dle výkresové dokumentace a výkazu výměr v projektu
Montáž kabel Cu sk.1 do 1 kV do 0,63 kg uložený pevně
102 | 341111000 |  | kabel silový s Cu jádrem CYKY 5x6 mm2 | M | 516 |  | 0 | #REF! | #REF!
Dle výkresové dokumentace a výkazu výměr v projektu
kabel silový s Cu jádrem CYKY 5x6 mm2
103 | 744441300 |  | Montáž kabel Cu sk.1 do 1 kV do 1,00 kg uložený pevně | M | 306 |  | 0 | #REF! | #REF!
Dle výkresové dokumentace a výkazu výměr v projektu
Montáž kabel Cu sk.1 do 1 kV do 1,00 kg uložený pevně
104 | 341110760 |  | kabel silový s Cu jádrem CYKY 4x10 mm2 | M | 89 |  | 0 | #REF! | #REF!
Dle výkresové dokumentace a výkazu výměr v projektu
kabel silový s Cu jádrem CYKY 4x10 mm2
105 | 341111000R12 |  | kabel silový s Cu jádrem CYKY 5x10 mm2 | M | 217 |  | 0 | #REF! | #REF!
Dle výkresové dokumentace a výkazu výměr v projektu
kabel silový s Cu jádrem CYKY 5x10 mm2
106 | 744441400 |  | Montáž kabel Cu sk.1 do 1 kV do 1,60 kg uložený pevně | M | 592 |  | 0 | #REF! | #REF!
Dle výkresové dokumentace a výkazu výměr v projektu
Montáž kabel Cu sk.1 do 1 kV do 1,60 kg uložený pevně
107 | 341110800 |  | kabel silový s Cu jádrem CYKY 4x16 mm2 | M | 364 |  | 0 | #REF! | #REF!
Dle výkresové dokumentace a výkazu výměr v projektu
kabel silový s Cu jádrem CYKY 4x16 mm2
108 | 341111000R13 |  | kabel silový s Cu jádrem CYKY 5x16 mm2 | M | 228 |  | 0 | #REF! | #REF!
Dle výkresové dokumentace a výkazu výměr v projektu
kabel silový s Cu jádrem CYKY 5x16 mm2
109 | 744741110 |  | Montáž kabel Cu sdělovací sk.1 - JYTY, NCEY 2-19x1 mm umístěný pevně | M | 200 |  | 0 | #REF! | #REF!
Dle výkresové dokumentace a výkazu výměr v projektu
Montáž kabel Cu sdělovací sk.1 - JYTY, NCEY 2-19x1 mm umístěný pevně
110 | 341210460 |  | kabel sdělovací s Cu jádrem SYKFY 3x2x0,5 mm | M | 80 |  | 0 | #REF! | #REF!
Dle výkresové dokumentace a výkazu výměr v projektu
kabel sdělovací s Cu jádrem SYKFY 3x2x0,5 mm
111 | 341215600 |  | kabel sdělovací JYTY Al laminovanou fólií 19x1 mm | M | 120 |  | 0 | #REF! | #REF!
Dle výkresové dokumentace a výkazu výměr v projektu
kabel sdělovací JYTY Al laminovanou fólií 19x1 mm
112 | 746211110 |  | Ukončení vodič izolovaný do 2,5mm2 v rozváděči nebo na přístroji | KUS | 348 |  | 0 | #REF! | #REF!
Dle výkresové dokumentace a výkazu výměr v projektu
Ukončení vodič izolovaný do 2,5mm2 v rozváděči nebo na přístroji
113 | 746212110 |  | Ukončení vodič izolovaný do 2,5 mm2 na svorkovnici | KUS | 84 |  | 0 | #REF! | #REF!
Dle výkresové dokumentace a výkazu výměr v projektu
Ukončení vodič izolovaný do 2,5 mm2 na svorkovnici
114 | 746212120 |  | Ukončení vodič izolovaný do 4 mm2 na svorkovnici | KUS | 6 |  | 0 | #REF! | #REF!
Dle výkresové dokumentace a výkazu výměr v projektu
Ukončení vodič izolovaný do 4 mm2 na svorkovnici
115 | 746212130 |  | Ukončení vodič izolovaný do 6 mm2 na svorkovnici | KUS | 2 |  | 0 | #REF! | #REF!
Dle výkresové dokumentace a výkazu výměr v projektu
Ukončení vodič izolovaný do 6 mm2 na svorkovnici
116 | 746212150 |  | Ukončení vodič izolovaný do 16 mm2 na svorkovnici | KUS | 14 |  | 0 | #REF! | #REF!
Dle výkresové dokumentace a výkazu výměr v projektu
Ukončení vodič izolovaný do 16 mm2 na svorkovnici
117 | 746413570 |  | Ukončení kabelů 5x6 mm2 smršťovací záklopkou nebo páskem bez letování | KUS | 32 |  | 0 | #REF! | #REF!
Dle výkresové dokumentace a výkazu výměr v projektu
Ukončení kabelů 5x6 mm2 smršťovací záklopkou nebo páskem bez letování
118 | 746413430 |  | Ukončení kabelů 4x10 mm2 smršťovací záklopkou nebo páskem bez letování | KUS | 8 |  | 0 | #REF! | #REF!
Dle výkresové dokumentace a výkazu výměr v projektu
Ukončení kabelů 4x10 mm2 smršťovací záklopkou nebo páskem bez letování
119 | 746413440 |  | Ukončení kabelů 4x16 mm2 smršťovací záklopkou nebo páskem bez letování | KUS | 8 |  | 0 | #REF! | #REF!
Dle výkresové dokumentace a výkazu výměr v projektu
Ukončení kabelů 4x16 mm2 smršťovací záklopkou nebo páskem bez letování
120 | 746413580 |  | Ukončení kabelů 5x10 mm2 smršťovací záklopkou nebo páskem bez letování | KUS | 10 |  | 0 | #REF! | #REF!
Dle výkresové dokumentace a výkazu výměr v projektu
Ukončení kabelů 5x10 mm2 smršťovací záklopkou nebo páskem bez letování
121 | 746413590 |  | Ukončení kabelů 5x16 mm2 smršťovací záklopkou nebo páskem bez letování | KUS | 6 |  | 0 | #REF! | #REF!
Dle výkresové dokumentace a výkazu výměr v projektu
Ukončení kabelů 5x16 mm2 smršťovací záklopkou nebo páskem bez letování
122 | 746413610 |  | Ukončení kabelů 7x1,5 až 4 mm2 smršťovací záklopkou nebo páskem bez letování | KUS | 4 |  | 0 | #REF! | #REF!
Dle výkresové dokumentace a výkazu výměr v projektu
Ukončení kabelů 7x1,5 až 4 mm2 smršťovací záklopkou nebo páskem bez letování
123 | 746413690 |  | Ukončení kabelů 19x1,5 až 2,5 mm2 smršťovací záklopkou nebo páskem bez letování | KUS | 6 |  | 0 | #REF! | #REF!
Dle výkresové dokumentace a výkazu výměr v projektu
Ukončení kabelů 19x1,5 až 2,5 mm2 smršťovací záklopkou nebo páskem bez letování
124 | 746413360 |  | Ukončení kabelů 3x185+95 mm2 smršťovací záklopkou nebo páskem bez letování | KUS | 2 |  | 0 | #REF! | #REF!
Dle výkresové dokumentace a výkazu výměr v projektu
Ukončení kabelů 3x185+95 mm2 smršťovací záklopkou nebo páskem bez letování
125 | 746413510 |  | Ukončení kabelů 4x120 mm2 smršťovací záklopkou nebo páskem bez letování | KUS | 2 |  | 0 | #REF! | #REF!
Dle výkresové dokumentace a výkazu výměr v projektu
Ukončení kabelů 4x120 mm2 smršťovací záklopkou nebo páskem bez letování
126 | 747112011 |  | Montáž vypínač (polo)zapuštěný bezšroubové připojení 1 -jednopólový | KUS | 19 |  | 0 | #REF! | #REF!
Dle výkresové dokumentace a výkazu výměr v projektu
Montáž vypínač (polo)zapuštěný bezšroubové připojení 1 -jednopólový
127 | 345355150 |  | spínač jednopólový 10A kompletní | KUS | 13 |  | 0 | #REF! | #REF!
Dle výkresové dokumentace a výkazu výměr v projektu
spínač jednopólový 10A kompletní
128 | 345355150R |  | spínač jednopólový 10A kompletní-zapuštěný,IP44 | KUS | 6 |  | 0 | #REF! | #REF!
Dle výkresové dokumentace a výkazu výměr v projektu
spínač jednopólový 10A kompletní-zapuštěný,IP44
129 | 747112031 |  | Montáž zapuštěný přepínač nn 5-seriový bezšroubové připojení | KUS | 10 |  | 0 | #REF! | #REF!
Dle výkresové dokumentace a výkazu výměr v projektu
Montáž zapuštěný přepínač nn 5-seriový bezšroubové připojení
130 | 345355760 |  | spínač řazení 5 10A | KUS | 10 |  | 0 | #REF! | #REF!
Dle výkresové dokumentace a výkazu výměr v projektu
spínač řazení 5 10A
131 | 747112032 |  | Montáž přepínač (polo)zapuštěný bezšroubové připojení 6 -střídavý | KUS | 12 |  | 0 | #REF! | #REF!
Dle výkresové dokumentace a výkazu výměr v projektu
Montáž přepínač (polo)zapuštěný bezšroubové připojení 6 -střídavý
132 | 345355550 |  | spínač řazení 6 10A | KUS | 12 |  | 0 | #REF! | #REF!
Dle výkresové dokumentace a výkazu výměr v projektu
spínač řazení 6 10A
133 | 747112012 |  | Montáž vypínač (polo)zapuštěný bezšroubové připojení 1S -jednopólový se signální doutnavkou | KUS | 1 |  | 0 | #REF! | #REF!
Dle výkresové dokumentace a výkazu výměr v projektu
Montáž vypínač (polo)zapuštěný bezšroubové připojení 1S -jednopólový se signální doutnavkou
134 | 345357130R1 |  | spínač řazení 1S - 10A | KUS | 1 |  | 0 | #REF! | #REF!
Dle výkresové dokumentace a výkazu výměr v projektu
spínač řazení 1S - 10A
135 | 747112022 |  | Montáž ovladač (polo)zapuštěný bezšroubové připojení 1/0 -tlačítkový zapínací | KUS | 1 |  | 0 | #REF! | #REF!
Dle výkresové dokumentace a výkazu výměr v projektu
Montáž ovladač (polo)zapuštěný bezšroubové připojení 1/0 -tlačítkový zapínací
136 | 345355150RA |  | ovladač tlačítkový,signalizace zapnuto | KUS | 1 |  | 0 | #REF! | #REF!
Dle výkresové dokumentace a výkazu výměr v projektu
ovladač tlačítkový,signalizace zapnuto
137 | 747111211 |  | Montáž vypínač nástěnný 1-jednopólový prostředí venkovní/mokré | KUS | 26 |  | 0 | #REF! | #REF!
Dle výkresové dokumentace a výkazu výměr v projektu
Montáž vypínač nástěnný 1-jednopólový prostředí venkovní/mokré
138 | 345357130R2 |  | spínač řazení 1 - nástěnný,v krabici IP54 | KUS | 26 |  | 0 | #REF! | #REF!
Dle výkresové dokumentace a výkazu výměr v projektu
spínač řazení 1 - nástěnný,v krabici IP54
139 | 747111226 |  | Montáž přepínač nástěnný 6-střídavý prostředí venkovní/mokré | KUS | 6 |  | 0 | #REF! | #REF!
Dle výkresové dokumentace a výkazu výměr v projektu
Montáž přepínač nástěnný 6-střídavý prostředí venkovní/mokré
140 | 345357130R3 |  | spínač řazení 6 - nástěnný,v krabici,IP54 | KUS | 6 |  | 0 | #REF! | #REF!
Dle výkresové dokumentace a výkazu výměr v projektu
spínač řazení 6 - nástěnný,v krabici,IP54
141 | 747111227 |  | Montáž přepínač nástěnný 7-křížový prostředí venkovní/mokré | KUS | 1 |  | 0 | #REF! | #REF!
Dle výkresové dokumentace a výkazu výměr v projektu
Montáž přepínač nástěnný 7-křížový prostředí venkovní/mokré
142 | 345357130R4 |  | spínač řazení 7 - nástěnný,v krabici,IP54 | KUS | 1 |  | 0 | #REF! | #REF!
Dle výkresové dokumentace a výkazu výměr v projektu
spínač řazení 7 - nástěnný,v krabici,IP54
143 | 747161020 |  | Montáž zásuvka (polo)zapuštěná bezšroubové připojení 2P+PE dvojí zapojení - průběžná | KUS | 69 |  | 0 | #REF! | #REF!
Dle výkresové dokumentace a výkazu výměr v projektu
Montáž zásuvka (polo)zapuštěná bezšroubové připojení 2P+PE dvojí zapojení - průběžná
144 | 345551030 |  | zásuvka 1násobná 16A -kompletní | KUS | 60 |  | 0 | #REF! | #REF!
Dle výkresové dokumentace a výkazu výměr v projektu
zásuvka 1násobná 16A -kompletní
145 | 345551030R3 |  | zásuvka 1násobná 16A -kompletní, přepěť. ochrana | KUS | 6 |  | 0 | #REF! | #REF!
Dle výkresové dokumentace a výkazu výměr v projektu
zásuvka 1násobná 16A -kompletní, přepěť. ochrana
146 | 345551030R3B |  | zásuvka 1násobná 16A -kompletní, zapuštěná,IP44 | KUS | 3 |  | 0 | #REF! | #REF!
Dle výkresové dokumentace a výkazu výměr v projektu
zásuvka 1násobná 16A -kompletní, zapuštěná,IP44
147 | 747161430 |  | Montáž zásuvka pohyblivá šroubové připojení 2P+PE se zapojením vodičů | KUS | 6 |  | 0 | #REF! | #REF!
Dle výkresové dokumentace a výkazu výměr v projektu
Montáž zásuvka pohyblivá šroubové připojení 2P+PE se zapojením vodičů
148 | 34551844R1 |  | zásuvka pohyblivá 16A trojnásobná | KUS | 3 |  | 0 | #REF! | #REF!
Dle výkresové dokumentace a výkazu výměr v projektu
zásuvka pohyblivá 16A trojnásobná
149 | 34551844R2 |  | zásuvka pohyblivá 16A čtyřnásobná | KUS | 3 |  | 0 | #REF! | #REF!
Dle výkresové dokumentace a výkazu výměr v projektu
zásuvka pohyblivá 16A čtyřnásobná
150 | 747161350 |  | Montáž zásuvka nástěnná šroubové připojení 3P+N+PE se zapojením vodičů | KUS | 1 |  | 0 | #REF! | #REF!
Dle výkresové dokumentace a výkazu výměr v projektu
Montáž zásuvka nástěnná šroubové připojení 3P+N+PE se zapojením vodičů
151 | 358110710 |  | zásuvka nástěnná 16 A 400 V 5pól | KUS | 1 |  | 0 | #REF! | #REF!
Dle výkresové dokumentace a výkazu výměr v projektu
zásuvka nástěnná 16 A 400 V 5pól
152 | 747131310 |  | Montáž spínač jednokontaktní s dálkovým ovládáním se zapojením | KUS | 2 |  | 0 | #REF! | #REF!
Dle výkresové dokumentace a výkazu výměr v projektu
Montáž spínač jednokontaktní s dálkovým ovládáním se zapojením
153 | 345551030R399 |  | termostat prostorový | KUS | 2 |  | 0 | #REF! | #REF!
Dle výkresové dokumentace a výkazu výměr v projektu
termostat prostorový
154 | 747523410 |  | Montáž relé pomocné ventilátorové | KUS | 1 |  | 0 | #REF! | #REF!
Dle výkresové dokumentace a výkazu výměr v projektu
Montáž relé pomocné ventilátorové
155 | 3453590R2 |  | spínač doběhový pro ventilátory časový do instal. krabice | KUS | 1 |  | 0 | #REF! | #REF!
Dle výkresové dokumentace a výkazu výměr v projektu
spínač doběhový pro ventilátory časový do instal. krabice
156 | 748121212 |  | Montáž svítidlo zářivkové bytové nástěnné přisazené 1 zdroj kompaktní | KUS | 59 |  | 0 | #REF! | #REF!
Dle výkresové dokumentace a výkazu výměr v projektu
Montáž svítidlo zářivkové bytové nástěnné přisazené 1 zdroj kompaktní
157 | 34812110xR2 |  | "A" svítidlo přisazené, 1x18W, bílé , IP65 s košem,komplet vč. zdroje | KUS | 33 |  | 0 | #REF! | #REF!
Dle výkresové dokumentace a výkazu výměr v projektu
"A" svítidlo přisazené, 1x18W, bílé , IP65 s košem,komplet vč. zdroje
158 | 34812110xR28 |  | "B" svítidlo přisazené, 2x18W, bílé , IP65 s košem,komplet vč. zdroje | KUS | 12 |  | 0 | #REF! | #REF!
Dle výkresové dokumentace a výkazu výměr v projektu
"B" svítidlo přisazené, 2x18W, bílé , IP65 s košem,komplet vč. zdroje
159 | 34812110xR1 |  | "C" svítidlo zářivkové přisazené, EVG 1x18W, bílé , IP20, komplet vč. zdroje | KUS | 5 |  | 0 | #REF! | #REF!
Dle výkresové dokumentace a výkazu výměr v projektu
"C" svítidlo zářivkové přisazené, EVG 1x18W, bílé , IP20, komplet vč. zdroje
160 | 34812110xR4 |  | "D" svítidlo zářivkové přisazené, 14W/zdroj Dulux Facilirty, bílé , IP44, vestavěný mikrovlnný sensor, komplet vč. zdroje | KUS | 9 |  | 0 | #REF! | #REF!
Dle výkresové dokumentace a výkazu výměr v projektu
"D" svítidlo zářivkové přisazené, 14W/zdroj Dulux Facilirty, bílé , IP44, vestavěný mikrovlnný sensor, komplet vč. zdroje
161 | 748121114 |  | Montáž svítidlo zářivkové bytové stropní přisazené 2 zdroje s krytem | KUS | 43 |  | 0 | #REF! | #REF!
Dle výkresové dokumentace a výkazu výměr v projektu
Montáž svítidlo zářivkové bytové stropní přisazené 2 zdroje s krytem
162 | 34812110xR3 |  | "F" svítidlo zářivkové lpřisazené, 2x49W/T5, parab. mřížka, IP20,EP komplet vč. zdroje | KUS | 23 |  | 0 | #REF! | #REF!
Dle výkresové dokumentace a výkazu výměr v projektu
"F" svítidlo zářivkové lpřisazené, 2x49W/T5, parab. mřížka, IP20,EP komplet vč. zdroje
163 | 34812110xR303 |  | "G" svítidlo zářivkové lpřisazené, 2x36W/840, parab. mřížka, IP20,EP komplet vč. zdroje | KUS | 10 |  | 0 | #REF! | #REF!
Dle výkresové dokumentace a výkazu výměr v projektu
"G" svítidlo zářivkové lpřisazené, 2x36W/840, parab. mřížka, IP20,EP komplet vč. zdroje
164 | 34812110xR304 |  | "H" svítidlo zářivkové lpřisazené, 2x36W/840, kryt PMMA , IP40,EP komplet vč. zdroje | KUS | 8 |  | 0 | #REF! | #REF!
Dle výkresové dokumentace a výkazu výměr v projektu
"H" svítidlo zářivkové lpřisazené, 2x36W/840, kryt PMMA , IP40,EP komplet vč. zdroje
165 | 34812110xR305 |  | " H1" svítidlo zářivkové lpřisazené, 2x49W/T5/840, kryt PMMA , IP40,EP komplet vč. zdroje | KUS | 2 |  | 0 | #REF! | #REF!
Dle výkresové dokumentace a výkazu výměr v projektu
" H1" svítidlo zářivkové lpřisazené, 2x49W/T5/840, kryt PMMA , IP40,EP komplet vč. zdroje
166 | 748122114 |  | Montáž svítidlo zářivkové průmyslové stropní přisazené 2 zdroje s krytem | KUS | 20 |  | 0 | #REF! | #REF!
Dle výkresové dokumentace a výkazu výměr v projektu
Montáž svítidlo zářivkové průmyslové stropní přisazené 2 zdroje s krytem
167 | 348332410R |  | "P" svítidlo průmyslové zářivkové prachotěsné IP65 , 2x36W/840 , EP, komplet vč.zdrojů | KUS | 10 |  | 0 | #REF! | #REF!
Dle výkresové dokumentace a výkazu výměr v projektu
"P" svítidlo průmyslové zářivkové prachotěsné IP65 , 2x36W/840 , EP, komplet vč.zdrojů
168 | 348332410R401 |  | "P1" svítidlo průmyslové zářivkové prachotěsné IP65 , 2x36W/840 , EP, řetízkový závěs ,komplet vč.zdrojů | KUS | 9 |  | 0 | #REF! | #REF!
Dle výkresové dokumentace a výkazu výměr v projektu
"P1" svítidlo průmyslové zářivkové prachotěsné IP65 , 2x36W/840 , EP, řetízkový závěs ,komplet vč.zdrojů
169 | 348332410R01 |  | "R" svítidlo průmyslové zářivkové prachotěsné IP65 , 2x18W/840 , EP, komplet vč.zdrojů | KUS | 1 |  | 0 | #REF! | #REF!
Dle výkresové dokumentace a výkazu výměr v projektu
"R" svítidlo průmyslové zářivkové prachotěsné IP65 , 2x18W/840 , EP, komplet vč.zdrojů
170 | 748145100 |  | Montáž světlomet halogenový vnitřní nebo vnější | KUS | 3 |  | 0 | #REF! | #REF!
Dle výkresové dokumentace a výkazu výměr v projektu
Montáž světlomet halogenový vnitřní nebo vnější
171 | 348723020R |  | světlomet pro nasvětlení nápisu - venkovní , halogenový, 50-100 W | KUS | 3 |  | 0 | #REF! | #REF!
světlomet pro nasvětlení nápisu - venkovní , halogenový, 50-100 W
172 | 749111220 |  | Montáž se zhotovením konstrukce pro upevnění přístrojů do 10 kg | KUS | 3 |  | 0 | #REF! | #REF!
Dle výkresové dokumentace a výkazu výměr v projektu
Montáž se zhotovením konstrukce pro upevnění přístrojů do 10 kg
173 | 316R |  | konstrukce - výložník pro světlomety | KUS | 3 |  | 0 | #REF! | #REF!
Dle výkresové dokumentace a výkazu výměr v projektu
konstrukce - výložník pro světlomety
174 | 749212232R1 |  | Požární typová ucpávka měkká,kabelová pro odolnost EI 45 montáž vč. materiálu | M2 | 2 |  | 0 | #REF! | #REF!
Dle výkresové dokumentace a výkazu výměr v projektu
Požární typová ucpávka měkká,kabelová pro odolnost EI 45 montáž vč. materiálu
175 | 749212232R2 |  | Požární typová ucpávka měkká,kombinovaná, pro odolnost EI 45 montáž vč. materiálu | M2 | 3 |  | 0 | #REF! | #REF!
Dle výkresové dokumentace a výkazu výměr v projektu
Požární typová ucpávka měkká,kombinovaná, pro odolnost EI 45 montáž vč. materiálu
176 | 740991300 |  | Celková prohlídka elektrického rozvodu a zařízení do 1 milionu Kč | KUS | 1 |  | 0 | #REF! | #REF!
Celková prohlídka vč.revizní zprávy,dle tecnické zoprávy
Celková prohlídka elektrického rozvodu a zařízení do 1 milionu Kč
177 | 740991910 |  | Příplatek k celkové prohlídce za každých dalších 500 000,- Kč | KUS | 1 |  | 0 | #REF! | #REF!
Celková prohlídka vč.revizní zprávy,dle tecnické zoprávy
Příplatek k celkové prohlídce za každých dalších 500 000,- Kč
178 | 742991130 |  | Kontrola rozváděč nn silový hmotnosti do 400 kg | KUS | 4 |  | 0 | #REF! | #REF!
Kontrola každého pole rozvaděče RH a RZSa dle tech.zprávy v proj.dokumentaci
Kontrola rozváděč nn silový hmotnosti do 400 kg
179 | 747992110 |  | Měření impedance nulové smyčky okruhu vedení jednofázového 220 V | KUS | 74 |  | 0 | #REF! | #REF!
Dle výkresové dokumentace a výkazu výměr v projektu
Měření impedance nulové smyčky okruhu vedení jednofázového 220 V
180 | 747992120 |  | Měření impedance nulové smyčky okruhu vedení třífázového 3x380 V | KUS | 19 |  | 0 | #REF! | #REF!
Dle výkresové dokumentace a výkazu výměr v projektu
Měření impedance nulové smyčky okruhu vedení třífázového 3x380 V
181 | 748121114-D |  | Demontáž svítidlo zářivkové bytové stropní přisazené 2 zdroje s krytem | KUS | 65 |  | 0 | #REF! | #REF!
Dle výkresové dokumentace a výkazu výměr v projektu
Demontáž svítidlo zářivkové bytové stropní přisazené 2 zdroje s krytem
182 | 748112111-D |  | Demontáž svítidlo žárovkové průmyslové stropní přisazené 1zdroj | KUS | 20 |  | 0 | #REF! | #REF!
Dle výkresové dokumentace a výkazu výměr v projektu
Demontáž svítidlo žárovkové průmyslové stropní přisazené 1zdroj
183 | 748122114-D |  | Demontáž svítidlo zářivkové průmyslové stropní přisazené 2 zdroje s krytem | KUS | 20 |  | 0 | #REF! | #REF!
Dle výkresové dokumentace a výkazu výměr v projektu
Demontáž svítidlo zářivkové průmyslové stropní přisazené 2 zdroje s krytem
184 | 742231400-D |  | Demontáž rozváděč skříňový nebo panelový dělitelný pole do 500 kg | KUS | 4 |  | 0 | #REF! | #REF!
Dle výkresové dokumentace a výkazu výměr v projektu
Demontáž rozváděč skříňový nebo panelový dělitelný pole do 500 kg
185 | 744411230-D |  | Demontáž kabel Cu sk.2 do 1 kV do 0,40 kg pod omítku stěn | M | 800 |  | 0 | #REF! | #REF!
Dle výkresové dokumentace a výkazu výměr v projektu
Demontáž kabel Cu sk.2 do 1 kV do 0,40 kg pod omítku stěn
186 | 747112111-D |  | Demontáž vypínač (polo)zapuštěný šroubové připojení 1 -jednopólový | KUS | 35 |  | 0 | #REF! | #REF!
Dle technické zprávy
Demontáž vypínač (polo)zapuštěný šroubové připojení 1 -jednopólový
187 | 747161020-D |  | Demontáž zásuvka (polo)zapuštěná bezšroubové připojení 2P+PE dvojí zapojení - průběžná | KUS | 50 |  | 0 | #REF! | #REF!
Dle technické zprávy
Demontáž zásuvka (polo)zapuštěná bezšroubové připojení 2P+PE dvojí zapojení - průběžná
188 | 743411311-D |  | Demontáž krabice nástěnná plastová kruhová typ KU68/2-1902, KO97 | KUS | 50 |  | 0 | #REF! | #REF!
Dle technické zprávy
Demontáž krabice nástěnná plastová kruhová typ KU68/2-1902, KO97
189 | 743414111-D |  | Demontáž rozvodka zapuštěná plastová kruhová typ KU68/2-1903, KR97 | KUS | 60 |  | 0 | #REF! | #REF!
Dle technické zprávy
Demontáž rozvodka zapuštěná plastová kruhová typ KU68/2-1903, KR97
190 | 740991920R120 |  | vyhledávání stávajcích obvodů, přepojování na nové vodiče, přepojování rozvaděčů | KUS | 1 |  | 0 | #REF! | #REF!
Dle technické zprávy
vyhledávání stávajcích obvodů, přepojování na nové vodiče, přepojování rozvaděčů
191 | 740991920R121 |  | Zajištění protokolu UTZ | KUS | 1 |  | 0 | #REF! | #REF!
Dle technické zprávy
Zajištění protokolu UTZ
192 | PM |  | Podružný materiál | KS | 1 |  | 0 | #REF! | #REF!
Dle úvodní části montážního ceníku
Podružný materiál
|  | 74-M | Elektromontáže |  |  |  | 0 |  | #REF!
|  |  | C e l k e m |  |  |  | 0 |  | #REF!
Ostatní ve výkazu nespecifikované práce
Vícepráce
|  |  | Vícepráce celkem |  |  |  | 0 |  | 0
Méněpráce
|  |  | Méněpráce celkem |  |  |  | 0 |  | 0
|  |  | Celkem |  |  |  | 0 |  | 0
|  |  | Celkem |  |  |  | 0 |  | #REF!

## SO 02-15-02.6
Příloha k formuláři pro ocenění nabídky
Stavba : |  | 1 | „Rekonstrukce žst. Hanušovice"
číslo a název SO: |  | SO 02-15-02.6 | Žst Hanušovice, stavební úpravy ve výpravní budově - Hromosvod
číslo a název rozpočtu: |  | SO 02-15-02.6 | Žst Hanušovice, stavební úpravy ve výpravní budově - Hromosvod
Poř. č.pol. | Kód položky | Varianta položky | Název položky | jednotka | Počet jednotek | CENA |  | Sazba | DPH
[6 empty] | jednotková | celkem | DPH
1 | 2 | 3 | 4 | 5 | 6 | 7 | 8
|  | 46-M | Zemní práce při extr.mont.pracích
1 | 460030011 |  | Sejmutí drnu jakékoliv tloušťky | M2 | 8 |  | 0 | #REF! | #REF!
Dle výkresové dokumentace a výkazu výměr v projektu
Sejmutí drnu jakékoliv tloušťky
2 | 460030032 |  | Rozebrání dlažeb ručně z kostek velkých do písku spáry zalité | M2 | 8 |  | 0 | #REF! | #REF!
Dle výkresové dokumentace a výkazu výměr v projektu
Rozebrání dlažeb ručně z kostek velkých do písku spáry zalité
3 | 460150154 |  | Hloubení kabelových zapažených i nezapažených rýh ručně š 35 cm, hl 70 cm, v hornině tř 4 | M | 32 |  | 0 | #REF! | #REF!
Dle výkresové dokumentace a výkazu výměr v projektu
Hloubení kabelových zapažených i nezapažených rýh ručně š 35 cm, hl 70 cm, v hornině tř 4
4 | 460560154 |  | Zásyp rýh ručně šířky 35 cm, hloubky 70 cm, z horniny třídy 4 | M | 32 |  | 0 | #REF! | #REF!
Dle výkresové dokumentace a výkazu výměr v projektu
Zásyp rýh ručně šířky 35 cm, hloubky 70 cm, z horniny třídy 4
5 | 460620014 |  | Provizorní úprava terénu se zhutněním, v hornině tř 4 | M2 | 8 |  | 0 | #REF! | #REF!
Dle výkresové dokumentace a výkazu výměr v projektu
Provizorní úprava terénu se zhutněním, v hornině tř 4
6 | 460650161 |  | Kladení dlažby z dlaždic betonových 4hranných do lože z kameniva těženého | M2 | 4 |  | 0 | #REF! | #REF!
Dle výkresové dokumentace a výkazu výměr v projektu
Kladení dlažby z dlaždic betonových 4hranných do lože -vrácení stávající dlažby
7 | 460650162 |  | Kladení dlažby z dlaždic betonových tvarovaných a zámkových do lože z kameniva těženého | M2 | 4 |  | 0 | #REF! | #REF!
Dle výkresové dokumentace a výkazu výměr v projektu
Kladení dlažby z dlaždic betonových tvarovaných a zámkových do lože -vrácení stávající dlažby
|  | 46-M | Zemní práce při extr.mont.pracích |  |  |  | 0 |  | #REF!
|  | 74-M | Elektromontáže
8 | 743612111 |  | Montáž vodič uzemňovací FeZn pásek průřezu do 120 mm2v městské zástavbě v zemi | M | 32 |  | 0 | #REF! | #REF!
Dle výkresové dokumentace a výkazu výměr v projektu
Montáž vodič uzemňovací FeZn pásek průřezu do 120 mm2v městské zástavbě v zemi
9 | 354420620 |  | pás zemnící 30 x 4 mm FeZn | KG | 30.4 |  | 0 | #REF! | #REF!
Dle výkresové dokumentace a výkazu výměr v projektu
pás zemnící 30 x 4 mm FeZn
10 | 743621110 |  | Montáž drát nebo lano hromosvodné svodové D do 10 mm s podpěrou | M | 358 |  | 0 | #REF! | #REF!
Dle výkresové dokumentace a výkazu výměr v projektu
Montáž drát nebo lano hromosvodné svodové D do 10 mm s podpěrou
11 | 354410720 |  | drát průměr 8 mm FeZn | KG | 143.2 |  | 0 | #REF! | #REF!
Dle výkresové dokumentace a výkazu výměr v projektu
drát průměr 8 mm FeZn
12 | 354414150 |  | podpěra vedení PV 1b 15 FeZn do zdiva 150 mm | KUS | 130 |  | 0 | #REF! | #REF!
Dle výkresové dokumentace a výkazu výměr v projektu
podpěra vedení PV 1b 15 FeZn do zdiva 150 mm
13 | 354415500 |  | podpěra vedení PV22 FeZn na lepenkovou krytinu a eternit 100 mm | KUS | 228 |  | 0 | #REF! | #REF!
Dle výkresové dokumentace a výkazu výměr v projektu
podpěra vedení PV22 FeZn na lepenkovou krytinu a eternit 100 mm
14 | 354414900 |  | podpěra vedení PV15 FeZn na hřebenáče a prejzovou krytinu 120 mm | KUS | 18 |  | 0 | #REF! | #REF!
Dle výkresové dokumentace a výkazu výměr v projektu
podpěra vedení PV15 FeZn na hřebenáče a prejzovou krytinu 120 mm
15 | 743622100 |  | Montáž svorka hromosvodná typ SS, SR 03 se 2 šrouby | KUS | 154 |  | 0 | #REF! | #REF!
Dle výkresové dokumentace a výkazu výměr v projektu
Montáž svorka hromosvodná typ SS, SR 03 se 2 šrouby
16 | 354418850 |  | svorka spojovací SS pro lano D8-10 mm | KUS | 122 |  | 0 | #REF! | #REF!
Dle výkresové dokumentace a výkazu výměr v projektu
svorka spojovací SS pro lano D8-10 mm
17 | 354419960 |  | svorka odbočovací a spojovací SR 3a pro spojování kruhových a páskových vodičů FeZn | KUS | 32 |  | 0 | #REF! | #REF!
Dle výkresové dokumentace a výkazu výměr v projektu
svorka odbočovací a spojovací SR 3a pro spojování kruhových a páskových vodičů FeZn
18 | 743622200 |  | Montáž svorka hromosvodná typ ST, SJ, SK, SZ, SR01, 02 se 3 šrouby | KUS | 60 |  | 0 | #REF! | #REF!
Dle výkresové dokumentace a výkazu výměr v projektu
Montáž svorka hromosvodná typ ST, SJ, SK, SZ, SR01, 02 se 3 šrouby
19 | 354418600 |  | svorka SJ 1 k jímací tyči-4 šrouby | KUS | 4 |  | 0 | #REF! | #REF!
Dle výkresové dokumentace a výkazu výměr v projektu
svorka SJ 1 k jímací tyči-4 šrouby
20 | 354418750 |  | svorka křížová SK pro vodič D6-10 mm | KUS | 14 |  | 0 | #REF! | #REF!
Dle výkresové dokumentace a výkazu výměr v projektu
svorka křížová SK pro vodič D6-10 mm
21 | 354419050 |  | svorka připojovací SOc k připojení okapových žlabů | KUS | 6 |  | 0 | #REF! | #REF!
Dle výkresové dokumentace a výkazu výměr v projektu
svorka připojovací SOc k připojení okapových žlabů
22 | 354419250 |  | svorka zkušební SZ pro lano D6-12 mm FeZn | KUS | 4 |  | 0 | #REF! | #REF!
Dle výkresové dokumentace a výkazu výměr v projektu
svorka zkušební SZ pro lano D6-12 mm FeZn
23 | 354419860 |  | svorka odbočovací a spojovací SR 2a pro pásek 30x4 mm FeZn | KUS | 32 |  | 0 | #REF! | #REF!
Dle výkresové dokumentace a výkazu výměr v projektu
svorka odbočovací a spojovací SR 2a pro pásek 30x4 mm FeZn
24 | 743624110 |  | Montáž vedení hromosvodné-úhelník nebo trubka s držáky do zdiva | KUS | 4 |  | 0 | #REF! | #REF!
Dle výkresové dokumentace a výkazu výměr v projektu
Montáž vedení hromosvodné-úhelník nebo trubka s držáky do zdiva
25 | 354418320 |  | trubka ochranná OT 1.7 na ochranu svodu 1,7 m FeZn | KUS | 4 |  | 0 | #REF! | #REF!
Dle výkresové dokumentace a výkazu výměr v projektu
trubka ochranná OT 1.7 na ochranu svodu 1,7 m FeZn
26 | 354418490 |  | držák jímače a ochranné trubky DJT FeZn | KUS | 8 |  | 0 | #REF! | #REF!
Dle výkresové dokumentace a výkazu výměr v projektu
držák jímače a ochranné trubky DJT FeZn
27 | 743629300 |  | Montáž vedení hromosvodné-štítek k označení svodu | KUS | 32 |  | 0 | #REF! | #REF!
Dle výkresové dokumentace a výkazu výměr v projektu
Montáž vedení hromosvodné-štítek k označení svodu
28 | 354421100 |  | štítek plastový č. 31 - čísla svodů | KUS | 16 |  | 0 | #REF! | #REF!
Dle výkresové dokumentace a výkazu výměr v projektu
štítek plastový č. 31 - čísla svodů
29 | 354421100R1 |  | bezpečnostní tabulka | KUS | 16 |  | 0 | #REF! | #REF!
Dle výkresové dokumentace a výkazu výměr v projektu
bezpečnostní tabulka
30 | 743631400 |  | Montáž tyč jímací délky do 3 m na střešní hřeben | KUS | 4 |  | 0 | #REF! | #REF!
Dle výkresové dokumentace a výkazu výměr v projektu
Montáž tyč jímací délky do 3 m na střešní hřeben
31 | 354410550 |  | tyč jímací s kovaným hrotem JK 1,5 1500 mm FeZn | KUS | 4 |  | 0 | #REF! | #REF!
Dle výkresové dokumentace a výkazu výměr v projektu
tyč jímací s kovaným hrotem JK 1,5 1500 mm FeZn
32 | 354410550R1 |  | izolovaný vodič CUI -délka 3,5 m- komplet vč. svorek,příchytek,zkušební svorky a montáže | KUS | 8 |  | 0 | #REF! | #REF!
Dle výkresové dokumentace a výkazu výměr v projektu
izolovaný vodič CUI -délka 3,5 m- komplet vč. svorek,příchytek,zkušební svorky a montáže
33 | 354410550R2 |  | izolovaný vodič HVI -délka 8,0 m- komplet vč. svorek,příchytek,jímacího hrotu, podpůrné trubky a montáže | KUS | 1 |  | 0 | #REF! | #REF!
Dle výkresové dokumentace a výkazu výměr v projektu
izolovaný vodič HVI -délka 8,0 m- komplet vč. svorek,příchytek,jímacího hrotu, podpůrné trubky a montáže
34 | 740991200 |  | Celková prohlídka elektrického rozvodu a zařízení do 500 000,- Kč | KUS | 1 |  | 0 | #REF! | #REF!
Dle výkresové dokumentace a výkazu výměr v projektu
Celková prohlídka elektrického rozvodu a zařízení do 500 000,- Kč
35 | 740991920R2 |  | Kontrola , případná úprava stávajících rozvodů hromosvodu | KUS | 1 |  | 0 | #REF! | #REF!
Dle výkresové dokumentace a výkazu výměr v projektu
Kontrola , případná úprava stávajících rozvodů hromosvodu
36 | 740991920R20 |  | Demontáže | KUS | 1 |  | 0 | #REF! | #REF!
Dle technické zprávy projektu
Demontáže vadných částí stávajícího hromosvodu
|  | 74-M | Elektromontáže |  |  |  | 0 |  | #REF!
|  |  | C e l k e m |  |  |  | 0 |  | #REF!
Ostatní ve výkazu nespecifikované práce
Vícepráce
|  |  | Vícepráce celkem |  |  |  | 0 |  | 0
Méněpráce
|  |  | Méněpráce celkem |  |  |  | 0 |  | 0
|  |  | Celkem |  |  |  | 0 |  | 0
|  |  | Celkem |  |  |  | 0 |  | #REF!

## SO 02-15-03.1
Příloha k formuláři pro ocenění nabídky
Stavba : |  | 1 | „Rekonstrukce žst. Hanušovice"
číslo a název SO: |  | SO 02-15-03.1 | Žst. Hanušovice, objekt trafostanice
číslo a název rozpočtu: |  | SO 02-15-03.1 | Žst. Hanušovice, objekt trafostanice
Poř. č.pol. | Kód položky | Varianta položky | Název položky | jednotka | Počet jednotek | CENA |  | Sazba | DPH
[6 empty] | jednotková | celkem | DPH
1 | 2 | 3 | 4 | 5 | 6 | 7 | 8
|  | 10 | Zemní práce:
1 | 122201101 |  | Odkopávky a prokopávky nezapažené v hornině tř. 3 objem do 100 m3 | M3 | 42.15 |  | 0 | #REF! | #REF!
1: Dle technické zprávy, výkresových příloh projektové dokumentace, TKP staveb státních drah a výkazů materiálu projektu. 2: plocha za trafostanicí pro vyštěrkování; 140,50*0,30
Zpracováno dle metodiky Katalogů popisů a směrných cen stavebních prací navazující na všeobecné podmínky obsažené v Úvodním katalogu "Pravidla S" pro užití katalogů směrných cen stavebních prací a jednotlivých ustanovení ceníků a položek včetně doplňkových popisů a poznámek k jednotlivým položkám. Popisy prací zahrnují veškerý materiál, výrobky a polotovary (vč. ztratného), včetně mimostaveništní a vnitrostaveništní dopravy, včetně naložení a složení, případně s uložením, potřebná lešení a podpěrné konstrukce. Pro tuto akci jednotkové ceny obsahují veškeré náklady spojené s umístěním a prováděním stavby a podmínkami výstavby t.j. drívější "VRN a Ostatní náklady" rozpuštěny v jednotkových cenách položek.
2 | 122201109 |  | Příplatek za lepivost u odkopávek v hornině tř. 1 až 3 | M3 | 42.15 |  | 0 | #REF! | #REF!
1: Dle technické zprávy, výkresových příloh projektové dokumentace, TKP staveb státních drah a výkazů materiálu projektu. 2: plocha za trafostanicí pro vyštěrkování; 140,50*0,30
Zpracováno dle metodiky Katalogů popisů a směrných cen stavebních prací navazující na všeobecné podmínky obsažené v Úvodním katalogu "Pravidla S" pro užití katalogů směrných cen stavebních prací a jednotlivých ustanovení ceníků a položek včetně doplňkových popisů a poznámek k jednotlivým položkám. Popisy prací zahrnují veškerý materiál, výrobky a polotovary (vč. ztratného), včetně mimostaveništní a vnitrostaveništní dopravy, včetně naložení a složení, případně s uložením, potřebná lešení a podpěrné konstrukce. Pro tuto akci jednotkové ceny obsahují veškeré náklady spojené s umístěním a prováděním stavby a podmínkami výstavby t.j. drívější "VRN a Ostatní náklady" rozpuštěny v jednotkových cenách položek.
3 | 131201101 |  | Hloubení jam nezapažených v hornině tř. 3 objemu do 100 m3 | M3 | 35.155 |  | 0 | #REF! | #REF!
1: Dle technické zprávy, výkresových příloh projektové dokumentace, TKP staveb státních drah a výkazů materiálu projektu. 2: 7,98*4,38*0,77 3: sešikmení; 4: (8,75+5,15)*2*0,77*0,77/2
Zpracováno dle metodiky Katalogů popisů a směrných cen stavebních prací navazující na všeobecné podmínky obsažené v Úvodním katalogu "Pravidla S" pro užití katalogů směrných cen stavebních prací a jednotlivých ustanovení ceníků a položek včetně doplňkových popisů a poznámek k jednotlivým položkám. Popisy prací zahrnují veškerý materiál, výrobky a polotovary (vč. ztratného), včetně mimostaveništní a vnitrostaveništní dopravy, včetně naložení a složení, případně s uložením, potřebná lešení a podpěrné konstrukce. Pro tuto akci jednotkové ceny obsahují veškeré náklady spojené s umístěním a prováděním stavby a podmínkami výstavby t.j. drívější "VRN a Ostatní náklady" rozpuštěny v jednotkových cenách položek.
4 | 131201109 |  | Příplatek za lepivost u hloubení jam nezapažených v hornině tř. 3 | M3 | 35.155 |  | 0 | #REF! | #REF!
1: Dle technické zprávy, výkresových příloh projektové dokumentace, TKP staveb státních drah a výkazů materiálu projektu. 2: 7,98*4,38*0,77 3: sešikmení; 4: (8,75+5,15)*2*0,77*0,77/2
Zpracováno dle metodiky Katalogů popisů a směrných cen stavebních prací navazující na všeobecné podmínky obsažené v Úvodním katalogu "Pravidla S" pro užití katalogů směrných cen stavebních prací a jednotlivých ustanovení ceníků a položek včetně doplňkových popisů a poznámek k jednotlivým položkám. Popisy prací zahrnují veškerý materiál, výrobky a polotovary (vč. ztratného), včetně mimostaveništní a vnitrostaveništní dopravy, včetně naložení a složení, případně s uložením, potřebná lešení a podpěrné konstrukce. Pro tuto akci jednotkové ceny obsahují veškeré náklady spojené s umístěním a prováděním stavby a podmínkami výstavby t.j. drívější "VRN a Ostatní náklady" rozpuštěny v jednotkových cenách položek.
5 | 132201101 |  | Hloubení rýh š do 600 mm v hornině tř. 3 objemu do 100 m3 | M3 | 10.71 |  | 0 | #REF! | #REF!
1: Dle technické zprávy, výkresových příloh projektové dokumentace, TKP staveb státních drah a výkazů materiálu projektu. 2: výkop pro dešťovou kanalizaci; 3: 10,50*0,85*1,20
Zpracováno dle metodiky Katalogů popisů a směrných cen stavebních prací navazující na všeobecné podmínky obsažené v Úvodním katalogu "Pravidla S" pro užití katalogů směrných cen stavebních prací a jednotlivých ustanovení ceníků a položek včetně doplňkových popisů a poznámek k jednotlivým položkám. Popisy prací zahrnují veškerý materiál, výrobky a polotovary (vč. ztratného), včetně mimostaveništní a vnitrostaveništní dopravy, včetně naložení a složení, případně s uložením, potřebná lešení a podpěrné konstrukce. Pro tuto akci jednotkové ceny obsahují veškeré náklady spojené s umístěním a prováděním stavby a podmínkami výstavby t.j. drívější "VRN a Ostatní náklady" rozpuštěny v jednotkových cenách položek.
6 | 132201109 |  | Příplatek za lepivost k hloubení rýh š do 600 mm v hornině tř. 3 | M3 | 10.71 |  | 0 | #REF! | #REF!
1: Dle technické zprávy, výkresových příloh projektové dokumentace, TKP staveb státních drah a výkazů materiálu projektu. 2: výkop pro dešťovou kanalizaci; 3: 10,50*0,85*1,20
Zpracováno dle metodiky Katalogů popisů a směrných cen stavebních prací navazující na všeobecné podmínky obsažené v Úvodním katalogu "Pravidla S" pro užití katalogů směrných cen stavebních prací a jednotlivých ustanovení ceníků a položek včetně doplňkových popisů a poznámek k jednotlivým položkám. Popisy prací zahrnují veškerý materiál, výrobky a polotovary (vč. ztratného), včetně mimostaveništní a vnitrostaveništní dopravy, včetně naložení a složení, případně s uložením, potřebná lešení a podpěrné konstrukce. Pro tuto akci jednotkové ceny obsahují veškeré náklady spojené s umístěním a prováděním stavby a podmínkami výstavby t.j. drívější "VRN a Ostatní náklady" rozpuštěny v jednotkových cenách položek.
7 | 162201102 |  | Vodorovné přemístění do 50 m výkopku/sypaniny z horniny tř. 1 až 4 | M3 | 46.292 |  | 0 | #REF! | #REF!
1: Dle technické zprávy, výkresových příloh projektové dokumentace, TKP staveb státních drah a výkazů materiálu projektu. 2: zemina na zásypy tam a zpět (2x); 23,146*2
Zpracováno dle metodiky Katalogů popisů a směrných cen stavebních prací navazující na všeobecné podmínky obsažené v Úvodním katalogu "Pravidla S" pro užití katalogů směrných cen stavebních prací a jednotlivých ustanovení ceníků a položek včetně doplňkových popisů a poznámek k jednotlivým položkám. Popisy prací zahrnují veškerý materiál, výrobky a polotovary (vč. ztratného), včetně mimostaveništní a vnitrostaveništní dopravy, včetně naložení a složení, případně s uložením, potřebná lešení a podpěrné konstrukce. Pro tuto akci jednotkové ceny obsahují veškeré náklady spojené s umístěním a prováděním stavby a podmínkami výstavby t.j. drívější "VRN a Ostatní náklady" rozpuštěny v jednotkových cenách položek.
8 | 162701105 |  | Vodorovné přemístění do 10000 m výkopku/sypaniny z horniny tř. 1 až 4 | M3 | 64.107 |  | 0 | #REF! | #REF!
1: Dle technické zprávy, výkresových příloh projektové dokumentace, TKP staveb státních drah a výkazů materiálu projektu. 2: vytěžená zemina; 42,15+35,155+10,71 3: odpočet zeminy na zásypy; -23,908
Zpracováno dle metodiky Katalogů popisů a směrných cen stavebních prací navazující na všeobecné podmínky obsažené v Úvodním katalogu "Pravidla S" pro užití katalogů směrných cen stavebních prací a jednotlivých ustanovení ceníků a položek včetně doplňkových popisů a poznámek k jednotlivým položkám. Popisy prací zahrnují veškerý materiál, výrobky a polotovary (vč. ztratného), včetně mimostaveništní a vnitrostaveništní dopravy, včetně naložení a složení, případně s uložením, potřebná lešení a podpěrné konstrukce. Pro tuto akci jednotkové ceny obsahují veškeré náklady spojené s umístěním a prováděním stavby a podmínkami výstavby t.j. drívější "VRN a Ostatní náklady" rozpuštěny v jednotkových cenách položek.
9 | 162701109 |  | Příplatek k vodorovnému přemístění výkopku/sypaniny z horniny tř. 1 až 4 ZKD 1000 m přes 10000 m | M3 | 320.535 |  | 0 | #REF! | #REF!
1: Dle technické zprávy, výkresových příloh projektové dokumentace, TKP staveb státních drah a výkazů materiálu projektu. 2: 5 km (celková vzdálenost 15km); 64,107*5
Zpracováno dle metodiky Katalogů popisů a směrných cen stavebních prací navazující na všeobecné podmínky obsažené v Úvodním katalogu "Pravidla S" pro užití katalogů směrných cen stavebních prací a jednotlivých ustanovení ceníků a položek včetně doplňkových popisů a poznámek k jednotlivým položkám. Popisy prací zahrnují veškerý materiál, výrobky a polotovary (vč. ztratného), včetně mimostaveništní a vnitrostaveništní dopravy, včetně naložení a složení, případně s uložením, potřebná lešení a podpěrné konstrukce. Pro tuto akci jednotkové ceny obsahují veškeré náklady spojené s umístěním a prováděním stavby a podmínkami výstavby t.j. drívější "VRN a Ostatní náklady" rozpuštěny v jednotkových cenách položek.
10 | 174101101 |  | Zásyp jam, šachet rýh nebo kolem objektů sypaninou se zhutněním | M3 | 23.908 |  | 0 | #REF! | #REF!
1: Dle technické zprávy, výkresových příloh projektové dokumentace, TKP staveb státních drah a výkazů materiálu projektu. 2: vytěžená zemina; 35,155 3: odpočet; -6,78*3,18*0,77 4: zásyp rýhy pro dešťovou kanalizaci; 10,50*0,85*0,60
Zpracováno dle metodiky Katalogů popisů a směrných cen stavebních prací navazující na všeobecné podmínky obsažené v Úvodním katalogu "Pravidla S" pro užití katalogů směrných cen stavebních prací a jednotlivých ustanovení ceníků a položek včetně doplňkových popisů a poznámek k jednotlivým položkám. Popisy prací zahrnují veškerý materiál, výrobky a polotovary (vč. ztratného), včetně mimostaveništní a vnitrostaveništní dopravy, včetně naložení a složení, případně s uložením, potřebná lešení a podpěrné konstrukce. Pro tuto akci jednotkové ceny obsahují veškeré náklady spojené s umístěním a prováděním stavby a podmínkami výstavby t.j. drívější "VRN a Ostatní náklady" rozpuštěny v jednotkových cenách položek.
|  | 10 | Zemní práce: |  |  |  | 0 |  | #REF!
|  | 20 | Základy:
11 | 21257211R |  | Lože a obsyp kanalizačního potrubí ze štěrkopísku tříděného | M3 | 5.355 |  | 0 | #REF! | #REF!
1: Dle technické zprávy, výkresových příloh projektové dokumentace, TKP staveb státních drah a výkazů materiálu projektu. 2: 10,50*0,85*0,60
Položka obsahuje dodávku a montáž pro provedení uvedené práce. Pro tuto položku, jednotkové ceny obsahují veškeré náklady spojené s umístěním a prováděním stavby a podmínkami výstavby t.j. drívější "VRN a Ostatní náklady" rozpuštěny v jednotkových cenách položek.
12 | 271532213 |  | Podsyp pod základové konstrukce se zhutněním z hrubého kameniva frakce 8 až 16 mm | M3 | 2.464 |  | 0 | #REF! | #REF!
1: Dle technické zprávy, výkresových příloh projektové dokumentace, TKP staveb státních drah a výkazů materiálu projektu. 2: podsyp pod základy; 3: 7,08*3,48*0,10
Zpracováno dle metodiky Katalogů popisů a směrných cen stavebních prací navazující na všeobecné podmínky obsažené v Úvodním katalogu "Pravidla S" pro užití katalogů směrných cen stavebních prací a jednotlivých ustanovení ceníků a položek včetně doplňkových popisů a poznámek k jednotlivým položkám. Popisy prací zahrnují veškerý materiál, výrobky a polotovary (vč. ztratného), včetně mimostaveništní a vnitrostaveništní dopravy, včetně naložení a složení, případně s uložením, potřebná lešení a podpěrné konstrukce. Pro tuto akci jednotkové ceny obsahují veškeré náklady spojené s umístěním a prováděním stavby a podmínkami výstavby t.j. drívější "VRN a Ostatní náklady" rozpuštěny v jednotkových cenách položek.
13 | 27156221R |  | Podsyp pod základové konstrukce se zhutněním z drobného kameniva frakce 4 až 8 mm | M3 | 1.232 |  | 0 | #REF! | #REF!
1: Dle technické zprávy, výkresových příloh projektové dokumentace, TKP staveb státních drah a výkazů materiálu projektu. 2: podsyp pod základy; 3: 7,08*3,48*0,05
Položka obsahuje dodávku a montáž pro provedení uvedené práce. Pro tuto položku, jednotkové ceny obsahují veškeré náklady spojené s umístěním a prováděním stavby a podmínkami výstavby t.j. drívější "VRN a Ostatní náklady" rozpuštěny v jednotkových cenách položek.
|  | 20 | Základy: |  |  |  | 0 |  | #REF!
|  | 30 | Svislé konstrukce:
14 | 3899990_R |  | D+M kompletní konstrukce horní stavby trafostanice | KS | 1 |  | 0 | #REF! | #REF!
1: Dle technické zprávy, výkresových příloh projektové dokumentace, TKP staveb státních drah a výkazů materiálu projektu. 2: včetně dopravy a montáže; 3: dodávka a montáž kompletního objektu trafostanice; 4: Železobetonová prostorová buňka Vnější rozměry* (d x š x v): 6,62 x 3,02 x 3,60 m hloubka uložení 0,75 m vnitřní nátěr v RAL BB4721 vnější omítka kontaktní zateplovací systém polystyren odstín omítky bude upřesněn tloušťka zateplení 8 cm výška soklu 20 cm nátěr soklu v odstínu šedém počet trafokobek 1 ks nátěr trafovany olejoodolný jednonásobný vnější povrchová úprava asfalt.nát. jednonás.dna+stěn 19,87 m2 1 ks Sedlová střecha sklon 30°, dřevěný krov ošetřen proti hnilobě a škůdcům, krytina poplastovaný pz. plech, štítové palubkové obložení a palubkové obložení přesahu střechy s lazurovacím nátěrem, poplastované dešťové žlaby a svody 1 ks Betonová příčka pro prostorovou buňku montážní rozměry: š x v= 2,74 x 3,18 m; tloušťka stěny 10 cm; armování svařeno; vodotěsná; stupeň vlivu prostředí XC1 podle EN 206-1. 2ks včetně nárazuvzdorné univerzální ochranná hadice k pokládce el. kabelů do betonových stěn a stropů 23m a el krabic do betonu 12 ks Jednoduchá kabelová průchodka 150-K/100 S vodotěsným víkem s bajonetovým napojením, kotvy a expanzní těsnící systém pro zabetonování. Připraveno pro vytváření paketů. Vhodná pro jednostranné připojení systémového víka nebo KSS systému. 4 ks Jednoduchá kabelová průchodka 90-K/100 S vodotěsným víkem s bajonetovým napojením, kotvy a expanzní těsnící systém pro zabetonování. Připraveno pro vytváření paketů. Vhodná pro jednostranné připojení systémového víka nebo KSS systému. 20 ks Vývod stavebního proudu kulatý O 90 1 ks Průchodka D/100 Pevná izolovaná průchodka pro zabetonování. Provedení nerez s průběžnou Izolací a závitem M12 pro připojení na obou stranách. 2 ks Průchodka zemnící bod 4 ks Hliníkový větrací element stříbrně eloxováno š x v = 1003 x 618 mm; efektivní větrací plocha Fo= 0,272 m#, provedení větráku L, z 1,5 mm ohnutého hliníkového plechu, stavební hloubka 100 mm, spoje nýtované, odkap vody dolů, připojení na uzemnění, bezpečné proti propíchnutí a hmyzu, krytí IP 23 DH, zkoušeno na obloukový zkrat 2ks Bezúdržbové hliníkové dveře rámové konstrukce s příčnými výztuhami a obvodovým těsněním, vnitřní závěsy, výplň dveří z vysokopevnostní slitiny, standardně vybavena mechanickou zarážkou k samočinnému zajištění otevřené polohy při 95 °a Cu zemnícím páskem. Krytí IP 23 DH zkoušeno Světlá šířka dveří: 560 mm, světlá výška dveří: 690 mm 1 ks Hliníkové dveře rámové konstrukce s příčnou výztuhou a obvodovým těsněním, zapuštěnými panty a výplněmi s vysokopevnostní slitiny včetně zárubně Standardně vybaveny mechanickým nastavením otevřené pol. se samočinným omezením otevření při 95o. Uzemněny Cu zemnící páskem. Zkoušeny nárazem podle podle IEC 62262. Stupeň krytí IP 23 DH světlá šířka dveří 1.100 mm světlá výška 2.100 mm směr otevírání levé větrání otev. křídla dole-pevný vět prvek výška 62 cm větrání otev. křídla nahoře -pevný vět prvek výška 62 cm Povrch hladké Barva stříbrná (E6 EV1) Zámek zám tříbod s nouzovým otevř CE-prohl. dle DIN EN 179 Ano příprava pro vložku FAB příprava na jednu vložku FAB Ostatní detaily zemnící pásek omezovač na horním vět.m prvku 1 ks Hliníkové dveře rámové konstrukce s příčnou výztuhou a obvodovým těsněním, zapuštěnými panty a výplněmi s vysokopevnostní slitiny Standardně vybaveny mechanickým nastavením otevřené pol. se samočinným omezením otevření při 95o. Uzemněny Cu zemnící páskem. Zkoušeny nárazem podle podle IEC 62262. Stupeň krytí IP 23 DH S následují konfigurací: světlá šířka dveří 1.100 mm světlá výška 2.100 mm směr otevírání levé větrání otev. křídla dole spodní větrání dveří lištou větrání otev. křídla nahoře bez větrání typ zárubně HKI-zárubeň s prapork dokola Povrch hladké Barva stříbrná (E6 EV1) Zámek zám tříbod s nouzovým otevř CE-prohl. dle DIN EN 179 Ano příprava pro vložku FAB příprava na jednu vložku FAB Ostatní detaily omezovač dveří krátký zemnící pásek 2 ks Hliníkové dveře rámové konstrukce s příčnou výztuhou a obvodovým těsněním, zapuštěnými panty a výplněmi s vysokopevnostní slitiny Standardně vybaveny mechanickým nastavením otevřené pol. se samočinným omezením otevření při 95o. Uzemněny Cu zemnící páskem. Zkoušeny nárazem podle podle IEC 62262. Stupeň krytí IP 23 DH světlá šířka dveří 1.100 mm světlá výška 2.100 mm směr otevírání pravé větrání otev. křídla dole spodní větrání dveří lištou větrání otev. křídla nahoře bez větrání typ zárubně HKI-zárubeň s prapork dokola Povrch hladké Barva stříbrná (E6 EV1) Zámek zám tříbod s nouzovým otevř CE-prohl. dle DIN EN 179 Ano příprava pro vložku FAB příprava na jednu vložku FAB Ostatní detaily omezovač dveří krátký zemnící pásek 1 ks Mezipodlaha sestávající z hliníkových profilů a/nebo pozinkovaných ocelových profilů, výškově nastavitelných pozinkovaných ocelových sloupků, připravená pro montáž příslušných rozvaděčů. Pochozí plocha z finské vícevrstvé překližky. Tlouštka desek cca 27 mm, nosnost: max 500 kg/m2 13 m2 Zajištení mezipodlahy klíčem na profil mezipodlahy, klíč lze vyndat jen v zajištěné pozici, konstrukce testována na odolnost proti obloukovému zkratu Namontováno na desky mezipodlahy, 2 klíče pro mezipodlahu 13 m2 Oddělující síťová zábrana bez dveří, rámová konstrukce se sítí z tahokovu, pozinkováno š x v cca: 2,00 x 2,40 m, 1 ks 1 Tabulka "Nebezpečí pádu do prohlubně" 1 ks 1 Tabulka "Vysoké napětí - životu nebezpečno" 1 ks Podlahové rošty pozinkované, Nosný pás: 30 x 2 mm, rozpěrný prut – opsaný průměr 5 mm, oko: 34/38 mm, lem: 30 x 3 mm, typ roštu zohledněn pro pojezd ručním paletovým vozíkem. 4,2 m2 Trafokolejnice HEA140 Délka 2,76m, žárově zinkováno s navařenými profily pro ohraničení pojezdu a nosné konstrukce, dodávka a montáž 1,00 PAR Systémové víko průchodky 150-D3/60 se 3 hrdly, komplet se zastudena smrštitelnou manžetou vhodnou pro 3 kabely s průměrem 26-78 mm. 3 ks Systémové víkoprůchodky 90-D1/75 KS s jedním hrdlem a příslušnou za studena smrštitelnou manžetou. Vhodné pro jeden kabel s průměrem 26-73 mm. 20 ks Přeprava nákladním vozidlem s prodlouženou ložnou plochou s nosností minimálně 40t. Počítají se obě cesty a přístavné Usazení stanice na předem připravenou začišťovací vrstvu o minimální únosnosti podloží 250 kN/m2 jeřábem třídy 100t. Maximální doba práce jeřábu 4 hodiny.
Položka obsahuje dodávku a montáž pro provedení uvedené práce. Pro tuto položku, jednotkové ceny obsahují veškeré náklady spojené s umístěním a prováděním stavby a podmínkami výstavby t.j. drívější "VRN a Ostatní náklady" rozpuštěny v jednotkových cenách položek.
|  | 30 | Svislé konstrukce: |  |  |  | 0 |  | #REF!
|  | 50 | Komunikace:
15 | 564831111 |  | Podklad ze štěrkodrtě ŠD tl 100 mm | M2 | 140.5 |  | 0 | #REF! | #REF!
1: Dle technické zprávy, výkresových příloh projektové dokumentace, TKP staveb státních drah a výkazů materiálu projektu. 2: plocha za trafostanicí; 140,50
Zpracováno dle metodiky Katalogů popisů a směrných cen stavebních prací navazující na všeobecné podmínky obsažené v Úvodním katalogu "Pravidla S" pro užití katalogů směrných cen stavebních prací a jednotlivých ustanovení ceníků a položek včetně doplňkových popisů a poznámek k jednotlivým položkám. Popisy prací zahrnují veškerý materiál, výrobky a polotovary (vč. ztratného), včetně mimostaveništní a vnitrostaveništní dopravy, včetně naložení a složení, případně s uložením, potřebná lešení a podpěrné konstrukce. Pro tuto akci jednotkové ceny obsahují veškeré náklady spojené s umístěním a prováděním stavby a podmínkami výstavby t.j. drívější "VRN a Ostatní náklady" rozpuštěny v jednotkových cenách položek.
16 | 564861111 |  | Podklad ze štěrkodrtě ŠD tl 200 mm | M2 | 140.5 |  | 0 | #REF! | #REF!
1: Dle technické zprávy, výkresových příloh projektové dokumentace, TKP staveb státních drah a výkazů materiálu projektu. 2: plocha za trafostanicí; 140,50
Zpracováno dle metodiky Katalogů popisů a směrných cen stavebních prací navazující na všeobecné podmínky obsažené v Úvodním katalogu "Pravidla S" pro užití katalogů směrných cen stavebních prací a jednotlivých ustanovení ceníků a položek včetně doplňkových popisů a poznámek k jednotlivým položkám. Popisy prací zahrnují veškerý materiál, výrobky a polotovary (vč. ztratného), včetně mimostaveništní a vnitrostaveništní dopravy, včetně naložení a složení, případně s uložením, potřebná lešení a podpěrné konstrukce. Pro tuto akci jednotkové ceny obsahují veškeré náklady spojené s umístěním a prováděním stavby a podmínkami výstavby t.j. drívější "VRN a Ostatní náklady" rozpuštěny v jednotkových cenách položek.
|  | 50 | Komunikace: |  |  |  | 0 |  | #REF!
|  | 60 | Úpravy povrchu:
17 | 637211122 |  | Okapový chodník z betonových dlaždic tl 60 mm | M2 | 24.35 |  | 0 | #REF! | #REF!
1: Dle technické zprávy, výkresových příloh projektové dokumentace, TKP staveb státních drah a výkazů materiálu projektu. 2: okapový chodník, včetně pískového podsypu tl. 150mm a zalití spár cementovou maltou MC-10; 3: (8,28*2+2,98)*1,00+2,98*1,00+1,83*1,00
Zpracováno dle metodiky Katalogů popisů a směrných cen stavebních prací navazující na všeobecné podmínky obsažené v Úvodním katalogu "Pravidla S" pro užití katalogů směrných cen stavebních prací a jednotlivých ustanovení ceníků a položek včetně doplňkových popisů a poznámek k jednotlivým položkám. Popisy prací zahrnují veškerý materiál, výrobky a polotovary (vč. ztratného), včetně mimostaveništní a vnitrostaveništní dopravy, včetně naložení a složení, případně s uložením, potřebná lešení a podpěrné konstrukce. Pro tuto akci jednotkové ceny obsahují veškeré náklady spojené s umístěním a prováděním stavby a podmínkami výstavby t.j. drívější "VRN a Ostatní náklady" rozpuštěny v jednotkových cenách položek.
|  | 60 | Úpravy povrchu: |  |  |  | 0 |  | #REF!
|  | 721 | Vnitřní kanalizace:
18 | 72117191R |  | Napojení kanalizačního potrubí DN 125 do vsakovací jímky | KUS | 2 |  | 0 | #REF! | #REF!
1: Dle technické zprávy, výkresových příloh projektové dokumentace, TKP staveb státních drah a výkazů materiálu projektu. 2: 2
Položka obsahuje dodávku a montáž pro provedení uvedené práce. Pro tuto položku, jednotkové ceny obsahují veškeré náklady spojené s umístěním a prováděním stavby a podmínkami výstavby t.j. drívější "VRN a Ostatní náklady" rozpuštěny v jednotkových cenách položek.
19 | 721173402 |  | Potrubí kanalizační plastové svodné systém KG DN 125 | M | 10.5 |  | 0 | #REF! | #REF!
1: Dle technické zprávy, výkresových příloh projektové dokumentace, TKP staveb státních drah a výkazů materiálu projektu. 2: včetně 2ks kolen a napojení na stávající vsakovací jímku; 3: od lapače splavenin po vsakovací jímku; 10,50
Zpracováno dle metodiky Katalogů popisů a směrných cen stavebních prací navazující na všeobecné podmínky obsažené v Úvodním katalogu "Pravidla S" pro užití katalogů směrných cen stavebních prací a jednotlivých ustanovení ceníků a položek včetně doplňkových popisů a poznámek k jednotlivým položkám. Popisy prací zahrnují veškerý materiál, výrobky a polotovary (vč. ztratného), včetně mimostaveništní a vnitrostaveništní dopravy, včetně naložení a složení, případně s uložením, potřebná lešení a podpěrné konstrukce. Pro tuto akci jednotkové ceny obsahují veškeré náklady spojené s umístěním a prováděním stavby a podmínkami výstavby t.j. drívější "VRN a Ostatní náklady" rozpuštěny v jednotkových cenách položek.
20 | 721242116 |  | Lapač střešních splavenin z PP se zápachovou klapkou a lapacím košem DN 125 | KUS | 2 |  | 0 | #REF! | #REF!
1: Dle technické zprávy, výkresových příloh projektové dokumentace, TKP staveb státních drah a výkazů materiálu projektu. 2: 2
Zpracováno dle metodiky Katalogů popisů a směrných cen stavebních prací navazující na všeobecné podmínky obsažené v Úvodním katalogu "Pravidla S" pro užití katalogů směrných cen stavebních prací a jednotlivých ustanovení ceníků a položek včetně doplňkových popisů a poznámek k jednotlivým položkám. Popisy prací zahrnují veškerý materiál, výrobky a polotovary (vč. ztratného), včetně mimostaveništní a vnitrostaveništní dopravy, včetně naložení a složení, případně s uložením, potřebná lešení a podpěrné konstrukce. Pro tuto akci jednotkové ceny obsahují veškeré náklady spojené s umístěním a prováděním stavby a podmínkami výstavby t.j. drívější "VRN a Ostatní náklady" rozpuštěny v jednotkových cenách položek.
21 | 998721101 |  | Přesun hmot tonážní pro vnitřní kanalizace v objektech v do 6 m | T | 0.025 |  | 0 | #REF! | #REF!
Zpracováno dle metodiky Katalogů popisů a směrných cen stavebních prací navazující na všeobecné podmínky obsažené v Úvodním katalogu "Pravidla S" pro užití katalogů směrných cen stavebních prací a jednotlivých ustanovení ceníků a položek včetně doplňkových popisů a poznámek k jednotlivým položkám. Popisy prací zahrnují veškerý materiál, výrobky a polotovary (vč. ztratného), včetně mimostaveništní a vnitrostaveništní dopravy, včetně naložení a složení, případně s uložením, potřebná lešení a podpěrné konstrukce. Pro tuto akci jednotkové ceny obsahují veškeré náklady spojené s umístěním a prováděním stavby a podmínkami výstavby t.j. drívější "VRN a Ostatní náklady" rozpuštěny v jednotkových cenách položek.
|  | 721 | Vnitřní kanalizace: |  |  |  | 0 |  | #REF!
|  | 727 | Protipožární ochrana:
22 | 7271002_R |  | Dodávka a montáž hasící přístroj s náplní CO2-S5H s hasící schopností 89B, 5kg | KS | 1 |  | 0 | #REF! | #REF!
1: Dle technické zprávy, výkresových příloh projektové dokumentace, TKP staveb státních drah a výkazů materiálu projektu. 2: viz požární zpráva; 1
Položka obsahuje dodávku a montáž materiálu. Pro tuto položku, jednotkové ceny obsahují veškeré náklady spojené s umístěním a prováděním stavby a podmínkami výstavby t.j. drívější "VRN a Ostatní náklady" rozpuštěny v jednotkových cenách položek.
|  | 727 | Protipožární ochrana: |  |  |  | 0 |  | #REF!
|  | 730 | Ústřední vytápění:
23 | 730100003 |  | Vytápění, VZT (samostatný rozpočet a soupis prací) | KČ | 1 |  | 0 | #REF! | #REF!
1: Dle technické zprávy, výkresových příloh projektové dokumentace, TKP staveb státních drah a výkazů materiálu projektu. 2: samostatný rozpočet a soupis prací; 3: 1
samostetný rozpočet a soupis prací, viz samostatný list
|  | 730 | Ústřední vytápění: |  |  |  | 0 |  | #REF!
|  | 740 | Silnoproud:
24 | 740100003 |  | Elektroinstalace - silnoproud + hromosvod (samostatný rozpočet a soupis prací) | KČ | 1 |  | 0 | #REF! | #REF!
1: Dle technické zprávy, výkresových příloh projektové dokumentace, TKP staveb státních drah a výkazů materiálu projektu. 2: samostatný rozpočet a soupis prací; 3: 1
samostetný rozpočet a soupis prací, viz samostatný list
|  | 740 | Silnoproud: |  |  |  | 0 |  | #REF!
|  | 90 | Ostatní konstrukce a práce:
25 | 91133111R |  | Svodidlo silniční ocelové jednostranné, včetně sloupků - D+M komplet | M | 6 |  | 0 | #REF! | #REF!
1: Dle technické zprávy, výkresových příloh projektové dokumentace, TKP staveb státních drah a výkazů materiálu projektu. 2: žárově zinkované, vč. 4ks sloupků; 3: včetně betonového základu 400x400mm, hl. 1000mm - 4ks; 4: 6,00
Položka obsahuje dodávku a montáž pro provedení uvedené práce. Pro tuto položku, jednotkové ceny obsahují veškeré náklady spojené s umístěním a prováděním stavby a podmínkami výstavby t.j. drívější "VRN a Ostatní náklady" rozpuštěny v jednotkových cenách položek.
|  | 90 | Ostatní konstrukce a práce: |  |  |  | 0 |  | #REF!
|  | 995 | Poplatky za skládky:
26 | 170504 |  | Poplatek za uložení na skládku - výkopová zemina, odkop | T | 115.393 |  | 0 | #REF! | #REF!
1: Dle technické zprávy, výkresových příloh projektové dokumentace, TKP staveb státních drah a výkazů materiálu projektu. 2: cena včetně dopravy; 3: 64,107*1,800
|  | 995 | Poplatky za skládky: |  |  |  | 0 |  | #REF!
|  |  | C e l k e m |  |  |  | 0 |  | #REF!
Ostatní ve výkazu nespecifikované práce
Vícepráce
|  |  | Vícepráce celkem |  |  |  | 0 |  | 0
Méněpráce
|  |  | Méněpráce celkem |  |  |  | 0 |  | 0
|  |  | Celkem |  |  |  | 0 |  | 0
|  |  | Celkem |  |  |  | 0 |  | #REF!

## SO 02-15-03.2
Příloha k formuláři pro ocenění nabídky
Stavba : |  | 1 | „Rekonstrukce žst. Hanušovice"
číslo a název SO: |  | SO 02-15-03.2 | Žst Hanušovice, objekt trafostanice - Vytápění - VZT
číslo a název rozpočtu: |  | SO 02-15-03.2 | Žst Hanušovice, objekt trafostanice - Vytápění - VZT
Poř. č.pol. | Kód položky | Varianta položky | Název položky | jednotka | Počet jednotek | CENA |  | Sazba | DPH
[6 empty] | jednotková | celkem | DPH
1 | 2 | 3 | 4 | 5 | 6 | 7 | 8
|  | 741 | Elektromontáže - vzdušné vedení
10 | 741 747700 |  | Montáž přímotopných el. konvektorů na stěnu | KUS | 2 |  | 0 | #REF! | #REF!
Dle PD 2 ks
Zpracováno dle metodiky Katalogů popisů a směrných cen stavebních prací navazující na všeobecné podmínky obsažené v Úvodním katalogu "Pravidla S" pro užití katalogů směrných cen stavebních prací. Popisy prací zahrnují veškerý materiál, výrobky a polotovary (vč. ztratného), včetně mimostaveništní a vnitrostaveništní dopravy (rovněž přesuny), včetně naložení a složení, případně s uložením, potřebná lešení a podpěrné konstrukce. Cena položky zahrnuje vedlejší rozpočtové náklady a ostatní rozpočtové náklady.
11 | 74174773303 |  | El. přímotopný konvektor - výkon 750W s vestavěným termostatem | KUS | 2 |  | 0 | #REF! | #REF!
Dle PD 2 ks
Zpracováno dle metodiky Katalogů popisů a směrných cen stavebních prací navazující na všeobecné podmínky obsažené v Úvodním katalogu "Pravidla S" pro užití katalogů směrných cen stavebních prací. Popisy prací zahrnují veškerý materiál, výrobky a polotovary (vč. ztratného), včetně mimostaveništní a vnitrostaveništní dopravy (rovněž přesuny), včetně naložení a složení, případně s uložením, potřebná lešení a podpěrné konstrukce. Cena položky zahrnuje vedlejší rozpočtové náklady a ostatní rozpočtové náklady.
|  | 741 | Elektromontáže - vzdušné vedení |  |  |  | 0 |  | #REF!
|  | 769 | Konstrukce vzduchotechn.
|  | 769 | Konstrukce vzduchotechn.
|  | I | VZT ZAŘÍZENÍ - část "I"
2 | 769R550001a |  | Od. trubní ventilátor DN 150 výkon 400m3/h/200Pa se zpětnou kl. + 2x spony | KUS | 1 |  | 0 | #REF! | #REF!
Dle PD : 1 kus
Cena dle nabídky - Od. trubní ventilátor DN 150 výkon 400m3/h/200Pa se zpětnou kl. + 2x spony, - 230V - 105 W - 0,46A
3 | 769R55002A |  | Pružná vložka DN 150 | KUS | 1 |  | 0 | #REF! | #REF!
Dle PD : 1 kus
Cena dle nabídky - Pružná vložka DN 150
4 | 769r55005 |  | VZT potrubí SPIRO DN 150 délky do1 m + ocel.kon. na straně výtlaku sazena stěnová mřížka | KUS | 1 |  | 0 | #REF! | #REF!
Dle PD : 1 kus
Cena dle nabídky VZT potrubí SPIRO DN 150 délky do1 m + ocel.kon. na straně výtlaku osazena stěnová mřížka. Systém SPIRO - přívodu vzduchu do objektu v počtu 1 ks
5 | 7692255143b |  | Na straně sání ochranná mřížka DN 150 | KUS | 1 |  | 0 | #REF! | #REF!
Dle PD : 1 kus
Cena dle nabídky - Pružná vložka DN 150
6 | 769r55006 |  | Kazeta pro plochý filtr - do kruhového potrubí DN 150 + deskového filtru G3 | KUS | 1 |  | 0 | #REF! | #REF!
Dle PD : 1 kus
Cena dle nabídky - Kazeta pro plochý filtr - do kruhového potrubí DN 150 + deskového filtru G3v.č. trubní části SPIRO DN 150 s izolací a koncovými prvky. Na straně sání - stěnová mřížka s pevnými lamelami -na straně výdechu ochranná koncová mřížka.
7 | 713R51007A |  | Izolace tepelné VZT potrubí a AL polepem do tl. 40 mm | M2 | 1 |  | 0 | #REF! | #REF!
Dle PD : 1 m2
Izolace tepelné VZT potrubí a AL polepem do tl. 40 mm izolace potrubí v části vedení potrubí průchodu obvodovou stěnou
8 | 783424740A |  | Materiál spojovací - závěsy | KG | 4 |  | 0 | #REF! | #REF!
Dle PD : 4 kg
Cena dle nabídky Materiál spojovací - závěsy. Typové prvky pro uložení potrubí
9 | 769225510 |  | Montáž VZT - kompletního systému | KUS | 1 |  | 0 | #REF! | #REF!
Dle PD : 1 kus
Montáž VZT - systému - kompletní instalace
|  | I | VZT ZAŘÍZENÍ - část "I" |  |  |  | 0 |  | #REF!
|  | TZ | Hlava HSZ
12 | 731 TZ 3 |  | PROVOZNÍ ZKOUŠKY - REVIZE - ELEKTRO | KUS | 1 |  | 0 | #REF! | #REF!
1 ks
PROVOZNÍ ZKOUŠKY - REVIZE - ELEKTRO, Vypracování provozních zkoušek v.č. revizního protokolu
13 | 731 TZ 1 |  | PROVOZNÍ ZKOUŠKY - REVIZE - VZT | KUS | 1 |  | 0 | #REF! | #REF!
5 hodin
Předání zařízení v.č. zaškolení, revizí, dokladové části
|  | TZ | Hlava HSZ |  |  |  | 0 |  | #REF!
|  |  | C e l k e m |  |  |  | 0 |  | #REF!
Ostatní ve výkazu nespecifikované práce
Vícepráce
|  |  | Vícepráce celkem |  |  |  | 0 |  | 0
Méněpráce
|  |  | Méněpráce celkem |  |  |  | 0 |  | 0
|  |  | Celkem |  |  |  | 0 |  | 0
|  |  | Celkem |  |  |  | 0 |  | #REF!

## SO 02-15-03.3
Příloha k formuláři pro ocenění nabídky
Stavba : |  | 1 | „Rekonstrukce žst. Hanušovice"
číslo a název SO: |  | SO 02-15-03.3 | Žst Hanušovice, objekt trafostanice - Elektroinstalace a
číslo a název rozpočtu: |  | SO 02-15-03.3 | Žst Hanušovice, objekt trafostanice - Elektroinstalace a
Poř. č.pol. | Kód položky | Varianta položky | Název položky | jednotka | Počet jednotek | CENA |  | Sazba | DPH
[6 empty] | jednotková | celkem | DPH
1 | 2 | 3 | 4 | 5 | 6 | 7 | 8
|  | 46-M | Zemní práce při extr.mont.pracích
1 | 460680201 |  | Vybourání otvorů ve zdivu betonovém plochy do 0,02 m2, tloušťky do 15 cm | KUS | 3 |  | 0 | #REF! | #REF!
Dle výkresové dokumentace a výkazu výměr v projektu
Vybourání otvorů ve zdivu betonovém plochy do 0,02 m2, tloušťky do 15 cm
2 | 460710101R |  | Zabetonování otvorů plochy do 0,09 m2 a tloušťky do 10 cm | KUS | 3 |  | 0 | #REF! | #REF!
Dle výkresové dokumentace a výkazu výměr v projektu
Zabetonování otvorů plochy do 0,09 m2 a tloušťky do 10 cm
|  | 46-M | Zemní práce při extr.mont.pracích |  |  |  | 0 |  | #REF!
|  | 74-M | Elektromontáže
3 | 742111300 |  | Montáž rozvodnice oceloplechová nebo plastová běžná do 100 kg | KUS | 1 |  | 0 | #REF! | #REF!
Dle výkresové dokumentace a výkazu výměr v projektu
Montáž rozvodnice oceloplechová nebo plastová běžná do 100 kg
4 | 357R1 |  | R1 - rozvodnice nástěnná, průhledné dveře -3řadá,42 modulů ,IP40-komplet vč. náplně dle specifikace | KUS | 1 |  | 0 | #REF! | #REF!
Dle výkresové dokumentace a výkazu výměr v projektu
R1 - rozvodnice nástěnná, průhledné dveře -3řadá,42 modulů ,IP40-komplet vč. náplně dle specifikace
5 | 743312110 |  | Montáž lišta a kanálek vkládací šířky do 20 mm s víčkem | M | 16 |  | 0 | #REF! | #REF!
Dle výkresové dokumentace a výkazu výměr v projektu
Montáž lišta a kanálek vkládací šířky do 20 mm s víčkem
6 | 345718350 |  | lišta elektroinstalační vkládací LV 24 x 22 | KUS | 16 |  | 0 | #REF! | #REF!
Dle výkresové dokumentace a výkazu výměr v projektu
lišta elektroinstalační vkládací LV 24 x 22
7 | 743312120 |  | Montáž lišta a kanálek vkládací šířky do 40 mm s víčkem | M | 11 |  | 0 | #REF! | #REF!
Dle výkresové dokumentace a výkazu výměr v projektu
Montáž lišta a kanálek vkládací šířky do 40 mm s víčkem
8 | 345718360 |  | lišta elektroinstalační vkládací LV 40 x 15 | KUS | 11 |  | 0 | #REF! | #REF!
Dle výkresové dokumentace a výkazu výměr v projektu
lišta elektroinstalační vkládací LV 40 x 15
9 | 743414321 |  | Montáž rozvodka nástěnná plast čtyřhranná ACIDUR vodič D do 4mm2 | KUS | 9 |  | 0 | #REF! | #REF!
Dle výkresové dokumentace a výkazu výměr v projektu
Montáž rozvodka nástěnná plast čtyřhranná ACIDUR vodič D do 4mm2
10 | 345715340 |  | krabice odbočná z polystyrénu D 9025/CR, 88x88x53 mm, 4 x EST 13,5, 5 pólová svorkovnice 2,5 mm2 | KUS | 9 |  | 0 | #REF! | #REF!
Dle výkresové dokumentace a výkazu výměr v projektu
krabice odbočná z polystyrénu D 9025/CR, 88x88x53 mm, 4 x EST 13,5, 5 pólová svorkovnice 2,5 mm2
11 | 743611111 |  | Montáž vodič uzemňovací FeZn pásek D do 120 mm2 na povrchu | M | 30 |  | 0 | #REF! | #REF!
Dle výkresové dokumentace a výkazu výměr v projektu
Montáž vodič uzemňovací FeZn pásek D do 120 mm2 na povrchu
12 | 354420620 |  | pás zemnící 30 x 4 mm FeZn | KG | 27 |  | 0 | #REF! | #REF!
Dle výkresové dokumentace a výkazu výměr v projektu
pás zemnící 30 x 4 mm FeZn
13 | 743621110 |  | Montáž drát nebo lano hromosvodné svodové D do 10 mm s podpěrou | M | 25 |  | 0 | #REF! | #REF!
Dle výkresové dokumentace a výkazu výměr v projektu
Montáž drát nebo lano hromosvodné svodové D do 10 mm s podpěrou
14 | 354410720 |  | drát průměr 8 mm FeZn | KG | 10 |  | 0 | #REF! | #REF!
Dle výkresové dokumentace a výkazu výměr v projektu
drát průměr 8 mm FeZn
15 | 354414150 |  | podpěra vedení PV 1b 15 FeZn do zdiva 150 mm | KUS | 6 |  | 0 | #REF! | #REF!
Dle výkresové dokumentace a výkazu výměr v projektu
podpěra vedení PV 1b 15 FeZn do zdiva 150 mm
16 | 354414900 |  | podpěra vedení PV15 FeZn na hřebenáče a prejzovou krytinu 120 mm | KUS | 6 |  | 0 | #REF! | #REF!
Dle výkresové dokumentace a výkazu výměr v projektu
podpěra vedení PV15 FeZn na hřebenáče a prejzovou krytinu 120 mm
17 | 354414700 |  | podpěra vedení PV12 FeZn na svah | KUS | 4 |  | 0 | #REF! | #REF!
Dle výkresové dokumentace a výkazu výměr v projektu
podpěra vedení PV12 FeZn na svah
18 | 743622100 |  | Montáž svorka hromosvodná typ SS, SR 03 se 2 šrouby | KUS | 20 |  | 0 | #REF! | #REF!
Dle výkresové dokumentace a výkazu výměr v projektu
Montáž svorka hromosvodná typ SS, SR 03 se 2 šrouby
19 | 354418850 |  | svorka spojovací SS pro lano D8-10 mm | KUS | 10 |  | 0 | #REF! | #REF!
Dle výkresové dokumentace a výkazu výměr v projektu
svorka spojovací SS pro lano D8-10 mm
20 | 354419960 |  | svorka odbočovací a spojovací SR 3a pro spojování kruhových a páskových vodičů FeZn | KUS | 10 |  | 0 | #REF! | #REF!
Dle výkresové dokumentace a výkazu výměr v projektu
svorka odbočovací a spojovací SR 3a pro spojování kruhových a páskových vodičů FeZn
21 | 743622200 |  | Montáž svorka hromosvodná typ ST, SJ, SK, SZ, SR01, 02 se 3 šrouby | KUS | 42 |  | 0 | #REF! | #REF!
Dle výkresové dokumentace a výkazu výměr v projektu
Montáž svorka hromosvodná typ ST, SJ, SK, SZ, SR01, 02 se 3 šrouby
22 | 354418750 |  | svorka křížová SK pro vodič D6-10 mm | KUS | 2 |  | 0 | #REF! | #REF!
svorka křížová SK pro vodič D6-10 mm
23 | 354418950 |  | svorka připojovací SP1 k připojení kovových částí | KUS | 13 |  | 0 | #REF! | #REF!
Dle výkresové dokumentace a výkazu výměr v projektu
svorka připojovací SP1 k připojení kovových částí
24 | 354419050 |  | svorka připojovací SOc k připojení okapových žlabů | KUS | 2 |  | 0 | #REF! | #REF!
Dle výkresové dokumentace a výkazu výměr v projektu
svorka připojovací SOc k připojení okapových žlabů
25 | 354419250 |  | svorka zkušební SZ pro lano D6-12 mm FeZn | KUS | 3 |  | 0 | #REF! | #REF!
Dle výkresové dokumentace a výkazu výměr v projektu
svorka zkušební SZ pro lano D6-12 mm FeZn
26 | 354419860 |  | svorka odbočovací a spojovací SR 2a pro pásek 30x4 mm FeZn | KUS | 22 |  | 0 | #REF! | #REF!
Dle výkresové dokumentace a výkazu výměr v projektu
svorka odbočovací a spojovací SR 2a pro pásek 30x4 mm FeZn
27 | 743624110 |  | Montáž vedení hromosvodné-úhelník nebo trubka s držáky do zdiva | KUS | 2 |  | 0 | #REF! | #REF!
Dle výkresové dokumentace a výkazu výměr v projektu
Montáž vedení hromosvodné-úhelník nebo trubka s držáky do zdiva
28 | 354418490 |  | držák jímače a ochranné trubky DJT FeZn | KUS | 4 |  | 0 | #REF! | #REF!
držák jímače a ochranné trubky DJT FeZn
29 | 354418320 |  | trubka ochranná OT 1.7 na ochranu svodu 1,7 m FeZn | KUS | 2 |  | 0 | #REF! | #REF!
Dle výkresové dokumentace a výkazu výměr v projektu
trubka ochranná OT 1.7 na ochranu svodu 1,7 m FeZn
30 | 743629300 |  | Montáž vedení hromosvodné-štítek k označení svodu | KUS | 4 |  | 0 | #REF! | #REF!
Dle výkresové dokumentace a výkazu výměr v projektu
Montáž vedení hromosvodné-štítek k označení svodu
31 | 354421100 |  | štítek plastový č. 31 - čísla svodů | KUS | 2 |  | 0 | #REF! | #REF!
Dle výkresové dokumentace a výkazu výměr v projektu
štítek plastový č. 31 - čísla svodů
32 | 354R2 |  | tabulka výstražná dle ČSN | KUS | 2 |  | 0 | #REF! | #REF!
Dle výkresové dokumentace a výkazu výměr v projektu
tabulka výstražná dle ČSN
33 | 744431100 |  | Montáž kabel Cu sk.1 do 1 kV do 0,40 kg uložený volně | M | 71 |  | 0 | #REF! | #REF!
Dle výkresové dokumentace a výkazu výměr v projektu
Montáž kabel Cu sk.1 do 1 kV do 0,40 kg uložený volně
34 | 341110050 |  | kabel silový s Cu jádrem CYKY 2x1,5 mm2 | M | 21 |  | 0 | #REF! | #REF!
Dle výkresové dokumentace a výkazu výměr v projektu
kabel silový s Cu jádrem CYKY 2x1,5 mm2
35 | 341110300 |  | kabel silový s Cu jádrem CYKY 3x1,5 mm2 | M | 45 |  | 0 | #REF! | #REF!
Dle výkresové dokumentace a výkazu výměr v projektu
kabel silový s Cu jádrem CYKY 3x1,5 mm2
36 | 341110360 |  | kabel silový s Cu jádrem CYKY 3x2,5 mm2 | M | 5 |  | 0 | #REF! | #REF!
Dle výkresové dokumentace a výkazu výměr v projektu
kabel silový s Cu jádrem CYKY 3x2,5 mm2
37 | 744431200 |  | Montáž kabel Cu sk.1 do 1 kV do 0,63 kg uložený volně | M | 8 |  | 0 | #REF! | #REF!
Dle výkresové dokumentace a výkazu výměr v projektu
Montáž kabel Cu sk.1 do 1 kV do 0,63 kg uložený volně
38 | 341111000 |  | kabel silový s Cu jádrem CYKY 5x6 mm2 | M | 8 |  | 0 | #REF! | #REF!
Dle výkresové dokumentace a výkazu výměr v projektu
kabel silový s Cu jádrem CYKY 5x6 mm2
39 | 746211110 |  | Ukončení vodič izolovaný do 2,5mm2 v rozváděči nebo na přístroji | KUS | 15 |  | 0 | #REF! | #REF!
Dle výkresové dokumentace a výkazu výměr v projektu
Ukončení vodič izolovaný do 2,5mm2 v rozváděči nebo na přístroji
40 | 746212110 |  | Ukončení vodič izolovaný do 2,5 mm2 na svorkovnici | KUS | 15 |  | 0 | #REF! | #REF!
Dle výkresové dokumentace a výkazu výměr v projektu
Ukončení vodič izolovaný do 2,5 mm2 na svorkovnici
41 | 746413570 |  | Ukončení kabelů 5x6 mm2 smršťovací záklopkou nebo páskem bez letování | KUS | 2 |  | 0 | #REF! | #REF!
Dle výkresové dokumentace a výkazu výměr v projektu
Ukončení kabelů 5x6 mm2 smršťovací záklopkou nebo páskem bez letování
42 | 747111111 |  | Montáž vypínač nástěnný 1-jednopólový prostředí obyčejné nebo vlhké | KUS | 4 |  | 0 | #REF! | #REF!
Dle výkresové dokumentace a výkazu výměr v projektu
Montáž vypínač nástěnný 1-jednopólový prostředí obyčejné nebo vlhké
43 | 345R3 |  | spínač jednopólový 10A ,nástěnný, v krabici | KUS | 4 |  | 0 | #REF! | #REF!
Dle výkresové dokumentace a výkazu výměr v projektu
spínač jednopólový 10A ,nástěnný, v krabici
44 | 747161050 |  | Montáž zásuvka chráněná bezšroubové připojení v krabici 2P+PE prostředí základní, vlhké | KUS | 1 |  | 0 | #REF! | #REF!
Dle výkresové dokumentace a výkazu výměr v projektu
Montáž zásuvka chráněná bezšroubové připojení v krabici 2P+PE prostředí základní, vlhké
45 | 345R4 |  | zásuvka nástěnná , 16A/230V, v krabici | KUS | 1 |  | 0 | #REF! | #REF!
Dle výkresové dokumentace a výkazu výměr v projektu
zásuvka nástěnná , 16A/230V, v krabici
46 | 747131310 |  | Montáž spínač jednokontaktní s dálkovým ovládáním se zapojením | KUS | 1 |  | 0 | #REF! | #REF!
Dle výkresové dokumentace a výkazu výměr v projektu
Montáž spínač jednokontaktní s dálkovým ovládáním se zapojením
47 | 345R5 |  | Prostorový termostat | KUS | 1 |  | 0 | #REF! | #REF!
Dle výkresové dokumentace a výkazu výměr v projektu
Prostorový termostat
48 | 748112211 |  | Montáž svítidlo žárovkové průmysl nástěnné přisazené 1zdroj s košem | KUS | 1 |  | 0 | #REF! | #REF!
Dle výkresové dokumentace a výkazu výměr v projektu
Montáž svítidlo žárovkové průmysl nástěnné přisazené 1zdroj s košem
49 | 345R6 |  | Svítidlo nástěnné,žárovkové,průmyslové 1x60W | KUS | 1 |  | 0 | #REF! | #REF!
Dle výkresové dokumentace a výkazu výměr v projektu
Svítidlo nástěnné,žárovkové,průmyslové 1x60W
50 | 748122114 |  | Montáž svítidlo zářivkové průmyslové stropní přisazené 2 zdroje s krytem | KUS | 4 |  | 0 | #REF! | #REF!
Dle výkresové dokumentace a výkazu výměr v projektu
Montáž svítidlo zářivkové průmyslové stropní přisazené 2 zdroje s krytem
51 | 345R7 |  | Svítidlo přisazené, průmyslové, zářivkové,2x36W, IP54, el.předřadník, komplet vč. trubic | KUS | 4 |  | 0 | #REF! | #REF!
Dle výkresové dokumentace a výkazu výměr v projektu
Svítidlo přisazené, průmyslové, zářivkové,2x36W, IP54, el.předřadník, komplet vč. trubic
52 | 740991100 |  | Celková prohlídka elektrického rozvodu a zařízení do 100 000,- Kč | KUS | 1 |  | 0 | #REF! | #REF!
Dle výkresové dokumentace a výkazu výměr v projektu
Celková prohlídka elektrického rozvodu a zařízení do 100 000,- Kč
53 | 742991110 |  | Kontrola rozváděč nn silový hmotnosti do 200 kg | KUS | 1 |  | 0 | #REF! | #REF!
Dle výkresové dokumentace a výkazu výměr v projektu
Kontrola rozváděč nn silový hmotnosti do 200 kg
54 | 747992110 |  | Měření impedance nulové smyčky okruhu vedení jednofázového 220 V | KUS | 2 |  | 0 | #REF! | #REF!
Dle výkresové dokumentace a výkazu výměr v projektu
Měření impedance nulové smyčky okruhu vedení jednofázového 220 V
55 | 747992120 |  | Měření impedance nulové smyčky okruhu vedení třífázového 3x380 V | KUS | 1 |  | 0 | #REF! | #REF!
Dle výkresové dokumentace a výkazu výměr v projektu
Měření impedance nulové smyčky okruhu vedení třífázového 3x380 V
|  | 74-M | Elektromontáže |  |  |  | 0 |  | #REF!
|  |  | C e l k e m |  |  |  | 0 |  | #REF!
Ostatní ve výkazu nespecifikované práce
Vícepráce
|  |  | Vícepráce celkem |  |  |  | 0 |  | 0
Méněpráce
|  |  | Méněpráce celkem |  |  |  | 0 |  | 0
|  |  | Celkem |  |  |  | 0 |  | 0
|  |  | Celkem |  |  |  | 0 |  | #REF!

## SO 02-15-04
Příloha k formuláři pro ocenění nabídky
Stavba : |  | 1 | „Rekonstrukce žst. Hanušovice"
číslo a název SO: |  | SO 02-15-04 | Žst. Hanušovice, úprava boční rampy
číslo a název rozpočtu: |  | SO 02-15-04 | Žst. Hanušovice, úprava boční rampy
Poř. č.pol. | Kód položky | Varianta položky | Název položky | jednotka | Počet jednotek | CENA |  | Sazba | DPH
[6 empty] | jednotková | celkem | DPH
1 | 2 | 3 | 4 | 5 | 6 | 7 | 8
|  | 10 | Zemní práce:
1 | 12273 |  | ODKOPÁVKY A PROKOPÁVKY OBECNÉ TŘ. I | M3 | 538.711 |  | 0 | #REF! | #REF!
1: Dle technické zprávy, výkresových příloh projektové dokumentace, TKP staveb státních drah a výkazů materiálu projektu. 2: měřeno digitálně; 3: 5,04*74,305 4: 2,625*3,792 5: odkop v místě nového nájezdu, měřeno digitálně; 6: 25,71*6,00
položka zahrnuje: - vodorovná a svislá doprava, přemístění, přeložení, manipulace s výkopkem - kompletní provedení vykopávky nezapažené i zapažené - ošetření výkopiště po celou dobu práce v něm vč. klimatických opatření - ztížení vykopávek v blízkosti podzemního vedení, konstrukcí a objektů vč. jejich dočasného zajištění - ztížení pod vodou, v okolí výbušnin, ve stísněných prostorech a pod. - příplatek za lepivost - těžení po vrstvách, pásech a po jiných nutných částech (figurách) - čerpání vody vč. čerpacích jímek, potrubí a pohotovostní čerpací soupravy (viz ustanovení k pol. 1151,2) - potřebné snížení hladiny podzemní vody - těžení a rozpojování jednotlivých balvanů - vytahování a nošení výkopku - svahování a přesvah. svahů do konečného tvaru, výměna hornin v podloží a v pláni znehodnocené klimatickými vlivy - ruční vykopávky, odstranění kořenů a napadávek - pažení, vzepření a rozepření vč. přepažování (vyjma štětových stěn) - úpravu, ochranu a očištění dna, základové spáry, stěn a svahů - zhutnění podloží, případně i svahů vč. svahování - zřízení stupňů v podloží a lavic na svazích, není-li pro tyto práce zřízena samostatná položka - udržování výkopiště a jeho ochrana proti vodě - odvedení nebo obvedení vody v okolí výkopiště a ve výkopišti - třídění výkopku - veškeré pomocné konstrukce umožňující provedení vykopávky (příjezdy, sjezdy, nájezdy, lešení, podpěr. konstr., přemostění, zpevněné plochy, zakrytí a pod.) - nezahrnuje uložení zeminy (na skládku, do násypu) ani poplatky za skládku, vykazují se v položce č.0141**
2 | 17120 |  | ULOŽENÍ SYPANINY DO NÁSYPŮ A NA SKLÁDKY BEZ ZHUTNĚNÍ | M3 | 266.627 |  | 0 | #REF! | #REF!
1: Dle technické zprávy, výkresových příloh projektové dokumentace, TKP staveb státních drah a výkazů materiálu projektu. 2: 538,711 3: odpočet zásypů; 4: -(150,474+121,610)
položka zahrnuje: - kompletní provedení zemní konstrukce do předepsaného tvaru - ošetření úložiště po celou dobu práce v něm vč. klimatických opatření - ztížení v okolí vedení, konstrukcí a objektů a jejich dočasné zajištění - ztížení provádění ve ztížených podmínkách a stísněných prostorech - ztížené ukládání sypaniny pod vodu - ukládání po vrstvách a po jiných nutných částech (figurách) vč. dosypávek - spouštění a nošení materiálu - úprava, očištění a ochrana podloží a svahů - svahování, uzavírání povrchů svahů - udržování úložiště a jeho ochrana proti vodě - odvedení nebo obvedení vody v okolí úložiště a v úložišti - veškeré pomocné konstrukce umožňující provedení zemní konstrukce (příjezdy, sjezdy, nájezdy, lešení, podpěrné konstrukce, přemostění, zpevněné plochy, zakrytí a pod.)
3 | 17411 |  | ZÁSYP JAM A RÝH ZEMINOU SE ZHUTNĚNÍM | M3 | 150.474 |  | 0 | #REF! | #REF!
1: Dle technické zprávy, výkresových příloh projektové dokumentace, TKP staveb státních drah a výkazů materiálu projektu. 2: zásyp vytěženou hutněnou zeminou spádovaný do odvodnění ; 3: měřeno digitálně; 4: 1,805*72,909+0,254*74,305
položka zahrnuje: - kompletní provedení zemní konstrukce vč. výběru vhodného materiálu - úprava ukládaného materiálu vlhčením, tříděním, promícháním nebo vysoušením, příp. jiné úpravy za účelem zlepšení jeho mech. vlastností - hutnění i různé míry hutnění - ošetření úložiště po celou dobu práce v něm vč. klimatických opatření - ztížení v okolí vedení, konstrukcí a objektů a jejich dočasné zajištění - ztížení provádění vč. hutnění ve ztížených podmínkách a stísněných prostorech - ztížené ukládání sypaniny pod vodu - ukládání po vrstvách a po jiných nutných částech (figurách) vč. dosypávek - spouštění a nošení materiálu - výměna částí zemní konstrukce znehodnocené klimatickými vlivy - ruční hutnění - udržování úložiště a jeho ochrana proti vodě - odvedení nebo obvedení vody v okolí úložiště a v úložišti - veškeré pomocné konstrukce umožňující provedení zemní konstrukce (příjezdy, sjezdy, nájezdy, lešení, podpěrné konstrukce, přemostění, zpevněné plochy, zakrytí a pod.)
4 | 1741R |  | ZÁSYP HUTNĚNOU ZEMINOU G3 | M3 | 121.61 |  | 0 | #REF! | #REF!
1: Dle technické zprávy, výkresových příloh projektové dokumentace, TKP staveb státních drah a výkazů materiálu projektu. 2: zásyp hutněnou zeminou G3, výzisk ze štěrkového lože; 3: měřeno digitálně; 4: 1,555*72,909+2,172*3,792
položka zahrnuje: - kompletní provedení zemní konstrukce vč. výběru vhodného materiálu - úprava ukládaného materiálu vlhčením, tříděním, promícháním nebo vysoušením, příp. jiné úpravy za účelem zlepšení jeho mech. vlastností - hutnění i různé míry hutnění - ošetření úložiště po celou dobu práce v něm vč. klimatických opatření - ztížení v okolí vedení, konstrukcí a objektů a jejich dočasné zajištění - ztížení provádění vč. hutnění ve ztížených podmínkách a stísněných prostorech - ztížené ukládání sypaniny pod vodu - ukládání po vrstvách a po jiných nutných částech (figurách) vč. dosypávek - spouštění a nošení materiálu - výměna částí zemní konstrukce znehodnocené klimatickými vlivy - ruční hutnění - udržování úložiště a jeho ochrana proti vodě - odvedení nebo obvedení vody v okolí úložiště a v úložišti - veškeré pomocné konstrukce umožňující provedení zemní konstrukce (příjezdy, sjezdy, nájezdy, lešení, podpěrné konstrukce, přemostění, zpevněné plochy, zakrytí a pod.)
5 | 18241 |  | ZALOŽENÍ TRÁVNÍKU RUČNÍM VÝSEVEM | M2 | 58.25 |  | 0 | #REF! | #REF!
1: Dle technické zprávy, výkresových příloh projektové dokumentace, TKP staveb státních drah a výkazů materiálu projektu. 2: 6,50*2,50+14,00*3,00
Zahrnuje dodání předepsané travní směsi, její výsev na ornici, zalévání, první pokosení, to vše bez ohledu na sklon terénu
6 | 182R01 |  | DÁVKA ZEMINY VHODNÉ PRO OHUMUSOVÁNÍ - vč. dopravy a manipulace | M3 | 11.65 |  | 0 | #REF! | #REF!
1: Dle technické zprávy, výkresových příloh projektové dokumentace. Dle výkazů materiálu projektu. Dle tabulky kubatur projektanta. 2: dodávka zeminy pro ohumusování, tl. 20 cm, vč. dopravy na místo určení 3: 58,25*0,20
Dle popisu položky.
7 | 18600 |  | ZALÉVÁNÍ VODOU | M3 | 0.583 |  | 0 | #REF! | #REF!
1: Dle technické zprávy, výkresových příloh projektové dokumentace a dle TKP staveb státních drah. Dle výkazů materiálu projektu. Dle tabulky kubatur projektanta. 2: výměra m2 dle položky - rozprostření ornice 3: 58,25*0,01
položka zahrnuje veškerý materiál, výrobky a polotovary, včetně mimostaveništní a vnitrostaveništní dopravy (rovněž přesuny), včetně naložení a složení, případně s uložením
|  | 10 | Zemní práce: |  |  |  | 0 |  | #REF!
|  | 11 | Příprava území:
8 | 113167 |  | ODSTRANĚNÍ KRYTU VOZOVEK ZE SILNIČNÍCH DÍLCŮ, ODVOZ DO 16KM | M3 | 75.304 |  | 0 | #REF! | #REF!
1: Dle technické zprávy, výkresových příloh projektové dokumentace, TKP staveb státních drah a výkazů materiálu projektu. 2: cca 70% bourané plochy; 3: (48,66*3,00+23,55*6,05+18,31*7,05+10,15*3,00+9,02*3,93+9,05*1,00+6,05*1,30)*0,70*0,215
Položka zahrnuje veškerou manipulaci s vybouranou sutí a s vybouranými hmotami vč. uložení na skládku. Nezahrnuje poplatek za skládku, který se vykazuje v položce 0141** (s výjimkou malého množství bouraného materiálu, kde je možné poplatek zahrnout do jednotkové ceny bourání – tento fakt musí být uveden v doplňujícím textu k položce).
|  | 11 | Příprava území: |  |  |  | 0 |  | #REF!
|  | 30 | Svislé konstrukce:
9 | 327325 |  | ZDI OPĚRNÉ, ZÁRUBNÍ, NÁBŘEŽNÍ ZE ŽELEZOVÉHO BETONU DO C30/37 (B37) | M3 | 83.03 |  | 0 | #REF! | #REF!
1: Dle technické zprávy, výkresových příloh projektové dokumentace, TKP staveb státních drah a výkazů materiálu projektu. 2: příloha č. 21; 3: dilatační celek D.1; 24,87 4: příloha č. 22; 5: dilatační celek D.2; 21,15 6: příloha č. 23; 7: dilatační celek D.3; 21,15 8: příloha č. 24; 9: dilatační celek D.4; 15,86
- dodání čerstvého betonu (betonové směsi) požadované kvality, jeho uložení do požadovaného tvaru při jakékoliv hustotě výztuže, konzistenci čerstvého betonu a způsobu hutnění, ošetření a ochranu betonu, - zhotovení nepropustného, mrazuvzdorného betonu a betonu požadované trvanlivosti a vlastností, - užití potřebných přísad a technologií výroby betonu, - zřízení pracovních a dilatačních spar, včetně potřebných úprav, výplně, vložek, opracování, očištění a ošetření, - bednění požadovaných konstr. (i ztracené) s úpravou dle požadované kvality povrchu betonu, včetně odbedňovacích a odskružovacích prostředků, - podpěrné konstr. (skruže) a lešení všech druhů pro bednění, uložení čerstvého betonu, výztuže a doplňkových konstr., vč. požadovaných otvorů, ochranných a bezpečnostních opatření a základů těchto konstrukcí a lešení, - vytvoření kotevních čel, kapes, nálitků, a sedel, - zřízení všech požadovaných otvorů, kapes, výklenků, prostupů, dutin, drážek a pod., vč. ztížení práce a úprav kolem nich, - úpravy pro osazení výztuže, doplňkových konstrukcí a vybavení, - úpravy povrchu pro položení požadované izolace, povlaků a nátěrů, případně vyspravení, - ztížení práce u kabelových a injektážních trubek a ostatních zařízení osazovaných do betonu, - konstrukce betonových kloubů, upevnění kotevních prvků a doplňkových konstrukcí, - nátěry zabraňující soudržnost betonu a bednění, - výplň, těsnění a tmelení spar a spojů, - opatření povrchů betonu izolací proti zemní vlhkosti v částech, kde přijdou do styku se zeminou nebo kamenivem, - případné zřízení spojovací vrstvy u základů, - úpravy pro osazení zařízení ochrany konstrukce proti vlivu bludných proudů
10 | 327365 |  | VÝZTUŽ ZDÍ OPĚRNÝCH, ZÁRUBNÍCH, NÁBŘEŽNÍCH Z OCELI 10505 | T | 8.575 |  | 0 | #REF! | #REF!
1: Dle technické zprávy, výkresových příloh projektové dokumentace, TKP staveb státních drah a výkazů materiálu projektu. 2: úprava boční rampy; 3: příloha č. 25; 2586,50/1000 4: příloha č. 26; 2319,10/1000 5: příloha č. 27; 2319,10/1000 6: příloha č. 28; 1350,00/1000
Položka zahrnuje veškerý materiál, výrobky a polotovary, včetně mimostaveništní a vnitrostaveništní dopravy (rovněž přesuny), včetně naložení a složení, případně s uložením - dodání betonářské výztuže v požadované kvalitě, stříhání, řezání, ohýbání a spojování do všech požadovaných tvarů (vč. armakošů) a uložení s požadovaným zajištěním polohy a krytí výztuže betonem, - veškeré svary nebo jiné spoje výztuže, - pomocné konstrukce a práce pro osazení a upevnění výztuže, - zednické výpomoci pro montáž betonářské výztuže, - úpravy výztuže pro osazení doplňkových konstrukcí, - ochranu výztuže do doby jejího zabetonování, - úpravy výztuže pro zřízení železobetonových kloubů, kotevních prvků, závěsných ok a doplňkových konstrukcí, - veškerá opatření pro zajištění soudržnosti výztuže a betonu, - vodivé propojení výztuže, které je součástí ochrany konstrukce proti vlivům bludných proudů, vyvedení do měřících skříní nebo míst pro měření bludných proudů (vlastní měřící skříně se uvádějí položkami SD 74 - pol.č.74432). - povrchovou antikorozní úpravu výztuže, - separaci výztuže, - osazení měřících zařízení a úpravy pro ně, - osazení měřících skříní nebo míst pro měření bludných proudů.
|  | 30 | Svislé konstrukce: |  |  |  | 0 |  | #REF!
|  | 40 | Vodorovné konstrukce:
11 | 451312 |  | PODKLADNÍ A VÝPLŇOVÉ VRSTVY Z PROSTÉHO BETONU C12/15 | M3 | 14.516 |  | 0 | #REF! | #REF!
1: Dle technické zprávy, výkresových příloh projektové dokumentace, TKP staveb státních drah a výkazů materiálu projektu. 2: podkladní betonová mazanina pod opěrné stěny tl. 100mm; 3: (74,305*1,90+1,895*2,10)*0,10
- dodání čerstvého betonu (betonové směsi) požadované kvality, jeho uložení do požadovaného tvaru při jakékoliv hustotě výztuže, konzistenci čerstvého betonu a způsobu hutnění, ošetření a ochranu betonu, - zhotovení nepropustného, mrazuvzdorného betonu a betonu požadované trvanlivosti a vlastností, - užití potřebných přísad a technologií výroby betonu, - zřízení pracovních a dilatačních spar, včetně potřebných úprav, výplně, vložek, opracování, očištění a ošetření, - bednění požadovaných konstr. (i ztracené) s úpravou dle požadované kvality povrchu betonu, včetně odbedňovacích a odskružovacích prostředků, - podpěrné konstr. (skruže) a lešení všech druhů pro bednění, uložení čerstvého betonu, výztuže a doplňkových konstr., vč. požadovaných otvorů, ochranných a bezpečnostních opatření a základů těchto konstrukcí a lešení, - vytvoření kotevních čel, kapes, nálitků, a sedel, - zřízení všech požadovaných otvorů, kapes, výklenků, prostupů, dutin, drážek a pod., vč. ztížení práce a úprav kolem nich, - úpravy pro osazení výztuže, doplňkových konstrukcí a vybavení, - úpravy povrchu pro položení požadované izolace, povlaků a nátěrů, případně vyspravení, - ztížení práce u kabelových a injektážních trubek a ostatních zařízení osazovaných do betonu, - konstrukce betonových kloubů, upevnění kotevních prvků a doplňkových konstrukcí, - nátěry zabraňující soudržnost betonu a bednění, - výplň, těsnění a tmelení spar a spojů, - opatření povrchů betonu izolací proti zemní vlhkosti v částech, kde přijdou do styku se zeminou nebo kamenivem, - případné zřízení spojovací vrstvy u základů, - úpravy pro osazení zařízení ochrany konstrukce proti vlivu bludných proudů
12 | 45152 |  | PODKLADNÍ A VÝPLŇOVÉ VRSTVY Z KAMENIVA DRCENÉHO | M3 | 0.892 |  | 0 | #REF! | #REF!
1: Dle technické zprávy, výkresových příloh projektové dokumentace, TKP staveb státních drah a výkazů materiálu projektu. 2: ozn. X01 výplň spar štěrkodrtí 8-32mm; 3: 9,02*0,23*0,215*2
Položka zahrnuje veškerý materiál, výrobky a polotovary, včetně mimostaveništní a vnitrostaveništní dopravy (rovněž přesuny), včetně naložení a složení, případně s uložením.
|  | 40 | Vodorovné konstrukce: |  |  |  | 0 |  | #REF!
|  | 50 | Komunikace:
13 | 56334 |  | VOZOVKOVÉ VRSTVY ZE ŠTĚRKODRTI TL. DO 200MM | M2 | 500.357 |  | 0 | #REF! | #REF!
1: Dle technické zprávy, výkresových příloh projektové dokumentace, TKP staveb státních drah a výkazů materiálu projektu. 2: podkladní vrstva ze štěrkodrti 8-32, tl. 200mm; 3: 48,66*3,00+23,55*6,05+18,31*7,05+10,15*3,00+9,02*3,93+9,05*1,00+6,05*1,30
- dodání kameniva předepsané kvality a zrnitosti - rozprostření a zhutnění vrstvy v předepsané tloušťce - zřízení vrstvy bez rozlišení šířky, pokládání vrstvy po etapách - nezahrnuje postřiky, nátěry
14 | 56341 |  | VOZOVKOVÉ VRSTVY ZE ŠTĚRKOPÍSKU TL. DO 50MM | M2 | 500.357 |  | 0 | #REF! | #REF!
1: Dle technické zprávy, výkresových příloh projektové dokumentace, TKP staveb státních drah a výkazů materiálu projektu. 2: podkladní vrstva ze štěrkopískui 4-8, tl. 50mm; 3: 48,66*3,00+23,55*6,05+18,31*7,05+10,15*3,00+9,02*3,93+9,05*1,00+6,05*1,30
- dodání kameniva předepsané kvality a zrnitosti - rozprostření a zhutnění vrstvy v předepsané tloušťce - zřízení vrstvy bez rozlišení šířky, pokládání vrstvy po etapách - nezahrnuje postřiky, nátěry
15 | 58303 |  | KRYT ZE SINIČNÍCH DÍLCŮ (PANELŮ) TL 210MM | M2 | 350.25 |  | 0 | #REF! | #REF!
1: Dle technické zprávy, výkresových příloh projektové dokumentace, TKP staveb státních drah a výkazů materiálu projektu. 2: nové silniční panely z cca 70%; 3: (48,66*3,00+23,55*6,05+18,31*7,05+10,15*3,00+9,02*3,93+9,05*1,00+6,05*1,30)*0,70
- dodání dílců v požadované kvalitě, dodání materiálu pro předepsané lože v tloušťce předepsané dokumentací a pro předepsanou výplň spar - očištění podkladu - uložení dílců dle předepsaného technologického předpisu včetně předepsané podkladní vrstvy a předepsané výplně spar - zřízení vrstvy bez rozlišení šířky, pokládání vrstvy po etapách - úpravu napojení, ukončení podél obrubníků, dilatačních zařízení, odvodňovacích proužků, odvodňovačů, vpustí, šachet a pod., nestanoví-li zadávací dokumentace jinak - nezahrnuje postřiky, nátěry - nezahrnuje těsnění podél obrubníků, dilatačních zařízení, odvodňovacích proužků, odvodňovačů, vpustí, šachet a pod.
16 | 58730 |  | PŘEDLÁŽDĚNÍ KRYTU ZE SILNIČNÍCH DÍLCŮ (PANELŮ) | M2 | 150.107 |  | 0 | #REF! | #REF!
1: Dle technické zprávy, výkresových příloh projektové dokumentace, TKP staveb státních drah a výkazů materiálu projektu. 2: použití stávajících silničních panelů z cca 30%; 3: (48,66*3,00+23,55*6,05+18,31*7,05+10,15*3,00+9,02*3,93+9,05*1,00+6,05*1,30)*0,30
- pod pojmem *předláždění* se rozumí rozebrání stávající dlažby a pokládka dlažby ze stávajícího dlažebního materiálu (bez dodávky nového) - zahrnuje nezbytnou manipulaci s tímto materiálem (nakládání, doprava, složení, očištění) - dodání a rozprostření materiálu pro lože a jeho tloušťku předepsanou dokumentací a pro předepsanou výplň spar - eventuelní doplnění plochy s použitím nového materiálu se vykazuje v položce č.582
|  | 50 | Komunikace: |  |  |  | 0 |  | #REF!
|  | 711 | Izolace proti vodě:
17 | 711112 |  | IZOLACE BĚŽNÝCH KONSTRUKCÍ PROTI ZEMNÍ VLHKOSTI ASFALTOVÝMI PÁSY | M2 | 301.788 |  | 0 | #REF! | #REF!
1: Dle technické zprávy, výkresových příloh projektové dokumentace, TKP staveb státních drah a výkazů materiálu projektu. 2: příloha č. 21; 3: dilatační celek D.1; 19,55*3,064+20,55*1,00+2,894*3,054+3,544*0,94 4: příloha č. 22; 5: dilatační celek D.2; 20,00*(3,054+1,00) 6: příloha č. 23; 7: dilatační celek D.3; 20,00*(3,054+1,00) 8: příloha č. 24; 9: dilatační celek D.4; 13,50*(3,054+2,03)/2+13,50*0,94
položka zahrnuje: - dodání předepsaného izolačního materiálu - očištění a ošetření podkladu, zadávací dokumentace může zahrnout i případné vyspravení - zřízení izolace jako kompletního povlaku, případně komplet. soustavy nebo systému podle příslušného technolog. předpisu - zřízení izolace i jednotlivých vrstev po etapách, včetně pracovních spár a spojů - úprava u okrajů, rohů, hran, dilatačních i pracovních spojů, kotev, obrubníků, dilatačních zařízení, odvodnění, otvorů, neizolovaných míst a pod. - zajištění odvodnění povrchu izolace, včetně odvodnění nejnižších míst, pokud dokumentace pro zadání stavby nestanoví jinak - ochrana izolace do doby zřízení definitivní ochranné vrstvy nebo konstrukce - úprava, očištění a ošetření prostoru kolem izolace - provedení požadovaných zkoušek - nezahrnuje ochranné vrstvy, např. geotextilii
|  | 711 | Izolace proti vodě: |  |  |  | 0 |  | #REF!
|  | 783 | Nátěry:
18 | 78321 |  | PROTIKOROZ OCHRANA DOPLŇK OK NÁTĚREM JEDNOVRST | M2 | 12.971 |  | 0 | #REF! | #REF!
1: Dle technické zprávy, výkresových příloh projektové dokumentace, TKP staveb státních drah a výkazů materiálu projektu. 2: výstražný nátěr ocelového úhelníku L80/6mm; 3: příloha č. 21; 4: dilatační celek D.1; 20,20*0,16*1,1 5: příloha č. 22; 6: dilatační celek D.2; 20,00*0,16*1,1 7: příloha č. 23; 8: dilatační celek D.3; 20,00*0,16*1,1 9: příloha č. 24; 10: dilatační celek D.4; 13,50*0,16*1,1
- položky nátěrů zahrnují kompletní povlaky (i různobarevné), včetně úpravy podkladu (odmaštění, odrezivění, odstranění starých nátěrů a nečistot) a jeho vyspravení, provedení nátěru předepsaným postupem a splnění všech požadavků daných technologickým předpisem.
|  | 783 | Nátěry: |  |  |  | 0 |  | #REF!
|  | 90 | Ostatní konstrukce a práce:
19 | 936502 |  | DROBNÉ DOPLŇK KONSTR KOVOVÉ POZINK | KG | 600.57 |  | 0 | #REF! | #REF!
1: Dle technické zprávy, výkresových příloh projektové dokumentace, TKP staveb státních drah a výkazů materiálu projektu. 2: úprava boční rampy; 3: ocelový úhelník L80/6mm, žárově pozink. + kotevní prvek žárově pozink. PL3x110; 4: příloha č. 25; 163,43 5: příloha č. 26; 163,43 6: příloha č. 27; 163,43 7: příloha č. 28; 110,28
položka zahrnuje: - dílenská dokumentace, včetně technologického předpisu spojování - dodání materiálu v požadované kvalitě a výroba konstrukce i dílenská (včetně pomůcek, přípravků a prostředků pro výrobu) bez ohledu na náročnost a její hmotnost, dílenská montáž - dodání spojovacího materiálu - zřízení montážních a dilatačních spojů, spar, včetně potřebných úprav, vložek, opracování, očištění a ošetření - podpěr. konstr. a lešení všech druhů pro montáž konstrukcí i doplňkových, včetně požadovaných otvorů, ochranných a bezpečnostních opatření a základů pro tyto konstrukce a lešení - jakákoliv doprava a manipulace dílců a montážních sestav, včetně dopravy konstrukce z výrobny na stavbu - montáž konstrukce na staveništi, včetně montážních prostředků a pomůcek a zednických výpomocí - výplň, těsnění a tmelení spar a spojů - čištění konstrukce a odstranění všech vrubů (vrypy, otlačeniny a pod.) - všechny druhy ocelového kotvení - dílenskou přejímku a montážní prohlídku, včetně požadovaných dokladů - zřízení kotevních otvorů nebo jam, nejsou-li částí jiné konstrukce, jejich úpravy, očištění a ošetření - osazení kotvení nebo přímo částí konstrukce do podpůrné konstrukce nebo do zeminy - výplň kotevních otvorů (příp. podlití patních desek) maltou, betonem nebo jinou speciální hmotou, vyplnění jam zeminou - předepsanou protikorozní ochranu a nátěry konstrukcí - osazení měřících zařízení a úpravy pro ně - ochranná opatření před účinky bludných proudů
20 | 9366R |  | D+M ODVODŇOVACÍ TRUBKA Z PLASTU DN 100 S PERFOROVANÝM VÍČKEM A GEOTEXTILIÍ NA VTOKU | KUS | 28 |  | 0 | #REF! | #REF!
1: Dle technické zprávy, výkresových příloh projektové dokumentace, TKP staveb státních drah a výkazů materiálu projektu. 2: ozn. Z01, DN 100 po 2500mm, s perforovaným víčkem a geotextilií na vtoku, přesah za líc zdi 50mm; 3: "osazení do ŽB betonové rampy; 28
Položka zahrnuje montáž a veškerý materiál, výrobky a polotovary, včetně mimostaveništní a vnitrostaveništní dopravy (rovněž přesuny), včetně naložení a složení,případně s uložením.
21 | 9382R |  | MECHANICKÉ OČIŠTĚNÍ BETONOVÝCH SILNIČNÍCH PANELU | M2 | 386 |  | 0 | #REF! | #REF!
1: Dle technické zprávy, výkresových příloh projektové dokumentace, TKP staveb státních drah a výkazů materiálu projektu. 2: demontované panely pro použití do nové konstrukce; 3: (3,00*1,00*2+(3,00+1,00)*2*0,215)*50
položka zahrnuje očištění předepsaným způsobem včetně odklizení vzniklého odpadu
|  | 90 | Ostatní konstrukce a práce: |  |  |  | 0 |  | #REF!
|  | 96 | Bourání a demontáže:
22 | 96613 |  | BOURÁNÍ KONSTRUKCÍ Z KAMENE NA MC | M3 | 76.093 |  | 0 | #REF! | #REF!
1: Dle technické zprávy, výkresových příloh projektové dokumentace, TKP staveb státních drah a výkazů materiálu projektu. 2: D02 vybourání stávající kamenné rampy; 3: (0,80*0,50+1,80*0,60)*39,21 4: D03 vybourání stávajícího kamenného nájezdu; 5: (0,80*0,50+1,50*0,60)*10,725 6: D04 vybourání stávajícího kamenného bloku; 7: 0,70*0,50*0,50 8: D05 vybourání části čela rampy ze skládaného kamene (kamenné bloky 700/500/500); 9: 0,70*0,50*0,50*3 10: D07 vybourání kamenné zídky ze skládaného kamene; 11: 19,00*0,15*1,20
položka zahrnuje: - rozbourání konstrukce bez ohledu na použitou technologii - veškeré pomocné konstrukce (lešení a pod.) - veškerou manipulaci s vybouranou sutí a hmotami včetně uložení na skládku. Nezahrnuje poplatek za skládku, který se vykazuje v položce 0141** (s výjimkou malého množství bouraného materiálu, kde je možné poplatek zahrnout do jednotkové ceny bourání – tento fakt musí být uveden v doplňujícím textu k položce) - veškeré další práce plynoucí z technologického předpisu a z platných předpisů
23 | 96615 |  | BOURÁNÍ KONSTRUKCÍ Z PROSTÉHO BETONU | M3 | 77.79 |  | 0 | #REF! | #REF!
1: Dle technické zprávy, výkresových příloh projektové dokumentace, TKP staveb státních drah a výkazů materiálu projektu. 2: D01 vybourání stávající betonové rampy; 3: (1,00*0,50+1,80*0,80+0,60*0,20)*35,70 4: D02 betonová hlava kamenné rampy; 5: 0,40*0,20*29,21 6: 0,40*0,20*10,725 7: D06 vybourání betonového monolitického obrubníku; 8: (1,70+1,40)*0,30*0,50 9: D09 vybourání betonové patky osvětlovacího stožáru a přilehlé monolitické plochy rampy; 10: 0,60*0,60*0,80+0,30
položka zahrnuje: - rozbourání konstrukce bez ohledu na použitou technologii - veškeré pomocné konstrukce (lešení a pod.) - veškerou manipulaci s vybouranou sutí a hmotami včetně uložení na skládku. Nezahrnuje poplatek za skládku, který se vykazuje v položce 0141** (s výjimkou malého množství bouraného materiálu, kde je možné poplatek zahrnout do jednotkové ceny bourání – tento fakt musí být uveden v doplňujícím textu k položce) - veškeré další práce plynoucí z technologického předpisu a z platných předpisů
24 | 966181 |  | DEMTÁŽ KONSTRUKCÍ KOVOVÝCH S ODVOZEM DO 1KM | T | 2.247 |  | 0 | #REF! | #REF!
1: Dle technické zprávy, výkresových příloh projektové dokumentace, TKP staveb státních drah a výkazů materiálu projektu. 2: D01 stávající betonová rampa; 3: (35,70*30,0)/1000 4: D02 stávající kamenná rampa; 5: (39,21*30,0)/1000
položka zahrnuje: - rozebrání konstrukce bez ohledu na použitou technologii - veškeré pomocné konstrukce (lešení a pod.) - veškerou manipulaci s vybouranou sutí a hmotami včetně uložení na skládku. Nezahrnuje poplatek za skládku, který se vykazuje v položce 0141** (s výjimkou malého množství bouraného materiálu, kde je možné poplatek zahrnout do jednotkové ceny bourání – tento fakt musí být uveden v doplňujícím textu k položce) - veškeré další práce plynoucí z technologického předpisu a z platných předpisů
|  | 96 | Bourání a demontáže: |  |  |  | 0 |  | #REF!
|  | 995 | Poplatky za skládky:
25 | 170101 |  | Poplatek za uložení na skládku - beton z demolic objektů | T | 336.807 |  | 0 | #REF! | #REF!
1: Dle technické zprávy, výkresových příloh projektové dokumentace, TKP staveb státních drah a výkazů materiálu projektu. 2: cena včetně dopravy; 3: (77,79+75,304)*2,200
Položka obsahuje veškeré poplatky provozovateli skládky související s převzetím, uložením, ppř. likvidací odpadu. Položka neobsahuje náklady spojené s dopravou z místa stavby na místo převzetí provozovatele skládky. Položky se užije: 1. jak v případě vlastního skládkování 2. tak v případě recyklace, prováděné provozovatelem skládky V případě, že je možné dvojí využití v rámci jednoho objektu, použije se položky dvakrát a odliší se variantou.
26 | 170504 |  | Poplatek za uložení na skládku - výkopová zemina, odkop | T | 479.929 |  | 0 | #REF! | #REF!
Položka obsahuje veškeré poplatky provozovateli skládky související s převzetím, uložením, ppř. likvidací odpadu. Položka neobsahuje náklady spojené s dopravou z místa stavby na místo převzetí provozovatele skládky. Položky se užije: 1. jak v případě vlastního skládkování 2. tak v případě recyklace, prováděné provozovatelem skládky V případě, že je možné dvojí využití v rámci jednoho objektu, použije se položky dvakrát a odliší se variantou.
Položka obsahuje veškeré poplatky provozovateli skládky související s převzetím, uložením, ppř. likvidací odpadu. Položka neobsahuje náklady spojené s dopravou z místa stavby na místo převzetí provozovatele skládky. Položky se užije: 1. jak v případě vlastního skládkování 2. tak v případě recyklace, prováděné provozovatelem skládky V případě, že je možné dvojí využití v rámci jednoho objektu, použije se položky dvakrát a odliší se variantou.
27 | 170904 |  | Poplatek za uložení na skládku - kamenivo + beton | T | 190.233 |  | 0 | #REF! | #REF!
1: Dle technické zprávy, výkresových příloh projektové dokumentace, TKP staveb státních drah a výkazů materiálu projektu. 2: cena včetně dopravy; 3: 76,093*2,500
Položka obsahuje veškeré poplatky provozovateli skládky související s převzetím, uložením, ppř. likvidací odpadu. Položka neobsahuje náklady spojené s dopravou z místa stavby na místo převzetí provozovatele skládky. Položky se užije: 1. jak v případě vlastního skládkování 2. tak v případě recyklace, prováděné provozovatelem skládky V případě, že je možné dvojí využití v rámci jednoho objektu, použije se položky dvakrát a odliší se variantou.
|  | 995 | Poplatky za skládky: |  |  |  | 0 |  | #REF!
|  |  | C e l k e m |  |  |  | 0 |  | #REF!
Ostatní ve výkazu nespecifikované práce
Vícepráce
|  |  | Vícepráce celkem |  |  |  | 0 |  | 0
Méněpráce
|  |  | Méněpráce celkem |  |  |  | 0 |  | 0
|  |  | Celkem |  |  |  | 0 |  | 0
|  |  | Celkem |  |  |  | 0 |  | #REF!

## SO 02-15-05
Příloha k formuláři pro ocenění nabídky
Stavba : |  | 1 | „Rekonstrukce žst. Hanušovice"
číslo a název SO: |  | SO 02-15-05 | Žst. Hanušovice, mobiliář
číslo a název rozpočtu: |  | SO 02-15-05 | Žst. Hanušovice, mobiliář
Poř. č.pol. | Kód položky | Varianta položky | Název položky | jednotka | Počet jednotek | CENA |  | Sazba | DPH
[6 empty] | jednotková | celkem | DPH
1 | 2 | 3 | 4 | 5 | 6 | 7 | 8
|  | MOB | Mobiliář:
1 | MOB001_R |  | D+M Lavička | KS | 4 |  | 0 | #REF! | #REF!
1: Dle technické zprávy, výkresových příloh projektové dokumentace, TKP staveb státních drah a výkazů materiálu projektu. 2: lavička typová z nerezové oceli s područkami a opěradlem a sedákem z nerezových roštů; 3: povrchová úprava žárové zinkování + finální vypalovací práškový lak v barvě tmavě šedá; 4: kotvení bude za pomocí závitových tyčí M8 a chemických kotev; 5: rozměr lavičky - š. 700mm, dl. 1800mm, v. 820mm, šířka sedáku cca 400mm, výška sedáku cca 450mm; 6: 4
Položka obsahuje dodávku a montáž pro provedení uvedené práce. Pro tuto položku, jednotkové ceny obsahují veškeré náklady spojené s umístěním a prováděním stavby a podmínkami výstavby t.j. drívější "VRN a Ostatní náklady" rozpuštěny v jednotkových cenách položek.
2 | MOB002_R |  | D+M Odpadkový koš | KS | 2 |  | 0 | #REF! | #REF!
1: Dle technické zprávy, výkresových příloh projektové dokumentace, TKP staveb státních drah a výkazů materiálu projektu. 2: odpadkové koše typové, celoocelové z ohýbaných plechů tl. cca 3mm; 3: povrchová úprava žárové zinkování + finální vypalovací práškový lak v barvě tmavě šedá; 4: kotvení bude za pomocí závitových tyčí M10 a chemických kotev; 5: systém tříděného odpadu obsahuje celkem 3 vnitřní sběrné nádoby, součástí odp. koše je i zhášeč cigaret s popelníkem; 6: rozměr odpadkového koše - š. 260mm, dl. cca 945mm, v. 985mm; 7: 2
Položka obsahuje dodávku a montáž pro provedení uvedené práce. Pro tuto položku, jednotkové ceny obsahují veškeré náklady spojené s umístěním a prováděním stavby a podmínkami výstavby t.j. drívější "VRN a Ostatní náklady" rozpuštěny v jednotkových cenách položek.
3 | MOB003_R |  | D+M Informační vitrína | KS | 2 |  | 0 | #REF! | #REF!
1: Dle technické zprávy, výkresových příloh projektové dokumentace, TKP staveb státních drah a výkazů materiálu projektu. 2: vitríny budou typové, hliníkové s oboustranným zasklením bezpečnostním sklem ; 3: vhodná povrchová úprava (finální nátěr v barvě tmavě šedá, matná); 4: vitrína bude uzamykatelná univerzálním klíčem, neosvětlená; 5: samostatně přišroubovaná ke konstrukci nástupiště dle pokynu výrobce; 6: rozměry vitríny - cca 1000x900mm, celková š. 1300mm, celk. výška 2,0m, tl. vitríny 80mm; 7: 2
Položka obsahuje dodávku a montáž pro provedení uvedené práce. Pro tuto položku, jednotkové ceny obsahují veškeré náklady spojené s umístěním a prováděním stavby a podmínkami výstavby t.j. drívější "VRN a Ostatní náklady" rozpuštěny v jednotkových cenách položek.
4 | MOB004_R |  | D+M Box na posypový materiál | KS | 2 |  | 0 | #REF! | #REF!
1: Dle technické zprávy, výkresových příloh projektové dokumentace, TKP staveb státních drah a výkazů materiálu projektu. 2: sklolaminátový zásobník v barvě žluté o objemu 450l s nápisem a nálepkou POSYP na horním víku; 3: plnící horní víko uzamykatelné; 4: zásobník bude pevně kotven k podkladní konstrukci nástupiště dle pokynu výrobce; 5: rozměry boxu - š. 770mm, dl. 1350mm, v. 700mm; 6: 2
Položka obsahuje dodávku a montáž pro provedení uvedené práce. Pro tuto položku, jednotkové ceny obsahují veškeré náklady spojené s umístěním a prováděním stavby a podmínkami výstavby t.j. drívější "VRN a Ostatní náklady" rozpuštěny v jednotkových cenách položek.
|  | MOB | Mobiliář: |  |  |  | 0 |  | #REF!
|  |  | C e l k e m |  |  |  | 0 |  | #REF!
Ostatní ve výkazu nespecifikované práce
Vícepráce
|  |  | Vícepráce celkem |  |  |  | 0 |  | 0
Méněpráce
|  |  | Méněpráce celkem |  |  |  | 0 |  | 0
|  |  | Celkem |  |  |  | 0 |  | 0
|  |  | Celkem |  |  |  | 0 |  | #REF!

## SO 02-15-06
ASPE 9
Příloha k formuláři pro ocenění nabídky
Stavba : |  | 1 | „Rekonstrukce žst. Hanušovice"
číslo a název SO: |  | SO 02-15-06 | Žst. Hanušovice, orientační systém
číslo a název rozpočtu: |  | SO 02-15-06 | Žst. Hanušovice, orientační systém
Poř. č.pol. | Kód položky | Varianta položky | Název položky | jednotka | Počet jednotek | CENA |  | Sazba | DPH
[6 empty] | jednotková | celkem | DPH
1 | 2 | 3 | 4 | 5 | 6 | 7 | 8
|  | 10 | Zemní práce:
1 | 13373 |  | HLOUBENÍ ŠACHET ZAPAŽ I NEPAŽ TŘ. I | M3 | 7.41 |  | 0 | #REF! | #REF!
1: Dle technické zprávy, výkresových příloh projektové dokumentace a dle TKP staveb státních drah. Dle výkazů materiálu projektu. Dle tabulky kubatur projektanta. 2: výkop pro základy patek 3: 7,410
položka zahrnuje: - vodorovná a svislá doprava, přemístění, přeložení, manipulace s výkopkem - kompletní provedení vykopávky nezapažené i zapažené - ošetření výkopiště po celou dobu práce v něm vč. klimatických opatření - ztížení vykopávek v blízkosti podzemního vedení, konstrukcí a objektů vč. jejich dočasného zajištění - ztížení pod vodou, v okolí výbušnin, ve stísněných prostorech a pod. - příplatek za lepivost - těžení po vrstvách, pásech a po jiných nutných částech (figurách) - čerpání vody vč. čerpacích jímek, potrubí a pohotovostní čerpací soupravy (viz ustanovení k pol. 1151,2) - potřebné snížení hladiny podzemní vody - těžení a rozpojování jednotlivých balvanů - vytahování a nošení výkopku - svahování a přesvah. svahů do konečného tvaru, výměna hornin v podloží a v pláni znehodnocené klimatickými vlivy - ruční vykopávky, odstranění kořenů a napadávek - pažení, vzepření a rozepření vč. přepažování (vyjma štětových stěn) - úpravu, ochranu a očištění dna, základové spáry, stěn a svahů - odvedení nebo obvedení vody v okolí výkopiště a ve výkopišti - třídění výkopku - veškeré pomocné konstrukce umožňující provedení vykopávky (příjezdy, sjezdy, nájezdy, lešení, podpěr. konstr., přemostění, zpevněné plochy, zakrytí a pod.) - nezahrnuje uložení zeminy (na skládku, do násypu) ani poplatky za skládku, vykazují se v položce č.0141**
2 | 13373B |  | HLOUBENÍ ŠACHET ZAPAŽ I NEPAŽ TŘ. I - DOPRAVA | M3KM | 103.74 |  | 0 | #REF! | #REF!
1: Dle technické zprávy, výkresových příloh projektové dokumentace a dle TKP staveb státních drah. Dle výkazů materiálu projektu. Dle tabulky kubatur projektanta. 2: vzdálenost skládky do 15 km 3: 7,410*(15-1)
Položka zahrnuje samostatnou dopravu zeminy. Množství se určí jako součin kubatutry [m3] a požadované vzdálenosti [km].
3 | 17120 |  | ULOŽENÍ SYPANINY DO NÁSYPŮ A NA SKLÁDKY BEZ ZHUTNĚNÍ | M3 | 7.41 |  | 0 | #REF! | #REF!
1: Dle technické zprávy, výkresových příloh projektové dokumentace a dle TKP staveb státních drah. Dle výkazů materiálu projektu. Dle tabulky kubatur projektanta. 2: zemina z výkopu 3: 7,410
položka zahrnuje: - kompletní provedení zemní konstrukce do předepsaného tvaru - ošetření úložiště po celou dobu práce v něm vč. klimatických opatření - ztížení v okolí vedení, konstrukcí a objektů a jejich dočasné zajištění - ztížení provádění ve ztížených podmínkách a stísněných prostorech - ztížené ukládání sypaniny pod vodu - ukládání po vrstvách a po jiných nutných částech (figurách) vč. dosypávek - spouštění a nošení materiálu - úprava, očištění a ochrana podloží a svahů - svahování, uzavírání povrchů svahů - udržování úložiště a jeho ochrana proti vodě - odvedení nebo obvedení vody v okolí úložiště a v úložišti - veškeré pomocné konstrukce umožňující provedení zemní konstrukce (příjezdy, sjezdy, nájezdy, lešení, podpěrné konstrukce, přemostění, zpevněné plochy, zakrytí a pod.)
|  | 10 | Zemní práce: |  |  |  | 0 |  | #REF!
|  | 20 | Základy:
4 | 272313 |  | ZÁKLADY Z PROSTÉHO BETONU DO C16/20 (B20) | M3 | 6.36 |  | 0 | #REF! | #REF!
1: Dle technické zprávy, výkresových příloh projektové dokumentace a dle TKP staveb státních drah. Dle výkazů materiálu projektu. Dle tabulky kubatur projektanta. 2: Betonový základ C 16/20 (600x600x1000mm) 15x 3: 5,40 4: Betonový základ C 16/20 (400x400x600mm) 10x 5: 0,960
- dodání čerstvého betonu (betonové směsi) požadované kvality, jeho uložení do požadovaného tvaru při jakékoliv hustotě výztuže, konzistenci čerstvého betonu a způsobu hutnění, ošetření a ochranu betonu, - zhotovení nepropustného, mrazuvzdorného betonu a betonu požadované trvanlivosti a vlastností, - užití potřebných přísad a technologií výroby betonu, - zřízení pracovních a dilatačních spar, včetně potřebných úprav, výplně, vložek, opracování, očištění a ošetření, - bednění požadovaných konstr. (i ztracené) s úpravou dle požadované kvality povrchu betonu, včetně odbedňovacích a odskružovacích prostředků, - podpěrné konstr. (skruže) a lešení všech druhů pro bednění, uložení čerstvého betonu, výztuže a doplňkových konstr., vč. požadovaných otvorů, ochranných a bezpečnostních opatření a základů těchto konstrukcí a lešení, - vytvoření kotevních čel, kapes, nálitků, a sedel, - zřízení všech požadovaných otvorů, kapes, výklenků, prostupů, dutin, drážek a pod., vč. ztížení práce a úprav kolem nich, - úpravy pro osazení výztuže, doplňkových konstrukcí a vybavení, - úpravy povrchu pro položení požadované izolace, povlaků a nátěrů, případně vyspravení, - ztížení práce u kabelových a injektážních trubek a ostatních zařízení osazovaných do betonu, - konstrukce betonových kloubů, upevnění kotevních prvků a doplňkových konstrukcí, - nátěry zabraňující soudržnost betonu a bednění, - výplň, těsnění a tmelení spar a spojů, - opatření povrchů betonu izolací proti zemní vlhkosti v částech, kde přijdou do styku se zeminou nebo kamenivem, - případné zřízení spojovací vrstvy u základů, - úpravy pro osazení zařízení ochrany konstrukce proti vlivu bludných proudů,
|  | 20 | Základy: |  |  |  | 0 |  | #REF!
|  | 40 | Vodorovné konstrukce:
5 | 45157 |  | PODKLADNÍ A VÝPLŇOVÉ VRSTVY Z KAMENIVA TĚŽENÉHO | M3 | 1.05 |  | 0 | #REF! | #REF!
1: Dle technické zprávy, výkresových příloh projektové dokumentace a dle TKP staveb státních drah. Dle výkazů materiálu projektu. Dle tabulky kubatur projektanta. 2: Podklad ze štěrkopísku tl. 150mm 3: 1,050
Položka zahrnuje veškerý materiál, výrobky a polotovary, včetně mimostaveništní a vnitrostaveništní dopravy (rovněž přesuny), včetně naložení a složení, případně s uložením.
|  | 40 | Vodorovné konstrukce: |  |  |  | 0 |  | #REF!
|  | 50 | Komunikace:
6 | 587205 |  | PŘEDLÁŽDĚNÍ KRYTU Z BETONOVÝCH DLAŽDIC | M2 | 5 |  | 0 | #REF! | #REF!
1: Dle technické zprávy, výkresových příloh projektové dokumentace a dle TKP staveb státních drah. Dle výkazů materiálu projektu. Dle tabulky kubatur projektanta. 2: pro zřízení základových patek a opětovné zadláždění 3: 1,0*5
- pod pojmem *předláždění* se rozumí rozebrání stávající dlažby a pokládka dlažby ze stávajícího dlažebního materiálu (bez dodávky nového) - zahrnuje nezbytnou manipulaci s tímto materiálem (nakládání, doprava, složení, očištění) - dodání a rozprostření materiálu pro lože a jeho tloušťku předepsanou dokumentací a pro předepsanou výplň spar - eventuelní doplnění plochy s použitím nového materiálu se vykazuje v položce č.582
|  | 50 | Komunikace: |  |  |  | 0 |  | #REF!
|  | 90 | Ostatní konstrukce a práce:
7 | 923711-R01 |  | TABULE VELIKOSTI 3000X600 MM "NÁZEV STANICE" (NA OCELOVÝCH SLOUPCÍCH) - DVĚ TABULE NA JEDNÉ KONSTRUKCI | KUS | 6 |  | 0 | #REF! | #REF!
1: Dle technické zprávy, výkresových příloh projektové dokumentace a dle TKP staveb státních drah. Dle výkazů materiálu projektu. Dle tabulky kubatur projektanta. 2: Tabule s názvem stanice 3000x600mm na samostatné konstrukci na nástupišti 3: dvě tabule na jedné konstrukci 4: Ocelová kce sloupků viz. poloožka 9238-R11 5: tabule č. 1 6: 6,0
1. Položka obsahuje: – dodávku a montáž návěsti v příslušném provedení na podpůrnou konstrukci včetně upevňovacího a pomocného materiálu, mimostaveništní a vnitrostaveništní dopravy (rovněž přesuny), včetně naložení a složení, případně s uložením – protikorozní úpravu, není-li tato provedena již z výroby nebo daná vlastnostmi použitého materiálu – nereflexní fólie 2. Položka neobsahuje: – nosnou konstrukci, např. sloupek, konzolu apod. včetně základu a zemních prací 3. Způsob měření: Udává se počet kusů kompletní konstrukce nebo práce.
8 | 923711-R02 |  | TABULE VELIKOSTI 3000X600 MM "NÁZEV STANICE" (NA ZASTŘEŠENÍ - NASVÍCENÁ SHORA) - samostatná ocelová konstrukce na zastřešení - nasvícená tabule | KUS | 1 |  | 0 | #REF! | #REF!
1: Dle technické zprávy, výkresových příloh projektové dokumentace a dle TKP staveb státních drah. Dle výkazů materiálu projektu. Dle tabulky kubatur projektanta. 2: Tabule s názvem stanice 3000x600mm na zastřešení - nasvícená shora 3: Konstrukce pro osazení na zastřešení + nasvícení shora - tabule rozměru 3000x600 4: tabule č. 1 5: 1,0
1. Položka obsahuje: – dodávku a montáž návěsti v příslušném provedení na podpůrnou konstrukci včetně upevňovacího a pomocného materiálu, mimostaveništní a vnitrostaveništní dopravy (rovněž přesuny), včetně naložení a složení, případně s uložením – protikorozní úpravu, není-li tato provedena již z výroby nebo daná vlastnostmi použitého materiálu – nereflexní fólie – nosnou konstrukci, např. sloupek, konzolu apod. 2. Položka neobsahuje: – základy a zemní práce 3. Způsob měření: Udává se počet kusů kompletní konstrukce nebo práce.
9 | 92372-R03 |  | PIKTOGRAM ČÍSLA KOLEJÍ - oboustranný piktogram na osvětlovacím stožáru | KUS | 4 |  | 0 | #REF! | #REF!
1: Dle technické zprávy, výkresových příloh projektové dokumentace a dle TKP staveb státních drah. Dle výkazů materiálu projektu. Dle tabulky kubatur projektanta. 2: Piktogram čísla kolejí 3: oboustranný piktogram na osvětlovacím stožáru 4: piktogram 4a; 4b 5: 4,0
1. Položka obsahuje: – dodávku a montáž návěsti v příslušném provedení na podpůrnou konstrukci včetně upevňovacího a pomocného materiálu, mimostaveništní a vnitrostaveništní dopravy (rovněž přesuny), včetně naložení a složení, případně s uložením – protikorozní úpravu, není-li tato provedena již z výroby nebo daná vlastnostmi použitého materiálu – nereflexní fólie 2. Položka neobsahuje: – nosnou konstrukci, např. sloupek, konzolu apod. včetně základu a zemních prací 3. Způsob měření: Udává se počet kusů kompletní konstrukce nebo práce.
10 | 92373-R01 |  | TABULE VELIKOSTI 2000X300 MM "ČÍSLO NÁSTUPIŠTĚ - na společné konstrukci jako č.1 | KUS | 6 |  | 0 | #REF! | #REF!
1: Dle technické zprávy, výkresových příloh projektové dokumentace a dle TKP staveb státních drah. Dle výkazů materiálu projektu. Dle tabulky kubatur projektanta. 2: Tabule s číslem nástupiště 2000x300mm 3: na společné konstrukci jako č.1 4: Ocelová kce sloupků viz. položka 9238-R11 5: tabule č.2a 6: 6,0
1. Položka obsahuje: – dodávku a montáž návěsti v příslušném provedení na podpůrnou konstrukci včetně upevňovacího a pomocného materiálu, mimostaveništní a vnitrostaveništní dopravy (rovněž přesuny), včetně naložení a složení, případně s uložením – protikorozní úpravu, není-li tato provedena již z výroby nebo daná vlastnostmi použitého materiálu – nereflexní fólie 2. Položka neobsahuje: – nosnou konstrukci, např. sloupek, konzolu apod. včetně základu a zemních prací 3. Způsob měření: Udává se počet kusů kompletní konstrukce nebo práce.
11 | 92373-R02 |  | PIKTOGRAM VÝCHODU 300X300MM OSAZEN NA OSVĚTLOVACÍCH STOŽÁRECH | KUS | 5 |  | 0 | #REF! | #REF!
1: Dle technické zprávy, výkresových příloh projektové dokumentace a dle TKP staveb státních drah. Dle výkazů materiálu projektu. Dle tabulky kubatur projektanta. 2: Piktogram označení východu 300x300mm - osazen na osvětlovacích stožárech 3: jednostranný piktogram na osvětlovacím stožáru 4: PIKTOGRAM 6 5: 5,0
1. Položka obsahuje: – dodávku a montáž návěsti v příslušném provedení na sloupek, popř. jinou podpůrnou konstrukci včetně upevňovacího a pomocného materiálu – protikorozní úpravu, není-li tato provedena již z výroby nebo daná vlastnostmi použitého materiálu – nereflexní fólie – v případě potřeby nosnou konstrukci, např. sloupek, konzolu apod. včetně základu a zemních prací, pokud tyto nejsou součástí jiné položky Udává se počet kusů kompletní konstrukce nebo práce.
12 | 92373-R04 |  | TABULE S UKAZATELEM SMĚRŮ 1200 x 450 MM - dvě tabule na jedné konstrukci tvořené 1x stojkou délky 2900mm | KUS | 4 |  | 0 | #REF! | #REF!
1: Dle technické zprávy, výkresových příloh projektové dokumentace a dle TKP staveb státních drah. Dle výkazů materiálu projektu. Dle tabulky kubatur projektanta. 2: Tabule s ukazatelem směrů 1200x450mm 3: dvě tabule na jedné konstrukci tvořené 1x stojkou délky 2900mm - 2 ks 4: tabule č.3a; 3b 5: 4,0
1. Položka obsahuje: – dodávku a montáž návěsti v příslušném provedení na podpůrnou konstrukci včetně upevňovacího a pomocného materiálu, mimostaveništní a vnitrostaveništní dopravy (rovněž přesuny), včetně naložení a složení, případně s uložením – protikorozní úpravu, není-li tato provedena již z výroby nebo daná vlastnostmi použitého materiálu – nereflexní fólie – nosnou konstrukci, např. sloupek, konzolu apod. 2. Položka neobsahuje: – základy a zemní práce 3. Způsob měření: Udává se počet kusů kompletní konstrukce nebo práce.
13 | 92373-R05 |  | TABULE VELIKOSTI 2000X300 MM "ČÍSLO NÁSTUPIŠTĚ NA SAMOSTATNÉ KONSTRUKCI - jedna tabule na jedné konstrukci tvořené 2x stojkou délky 2800mm | KUS | 2 |  | 0 | #REF! | #REF!
1: Dle technické zprávy, výkresových příloh projektové dokumentace a dle TKP staveb státních drah. Dle výkazů materiálu projektu. Dle tabulky kubatur projektanta. 2: Tabule s číslem nástupiště 2000x300mm 3: na samostatné konstrukci 4: jedna tabule na jedné konstrukci tvořené 2x stojkou délky 2800mm 5: tabule č.2b 6: 2,0
1. Položka obsahuje: – dodávku a montáž návěsti v příslušném provedení na podpůrnou konstrukci včetně upevňovacího a pomocného materiálu, mimostaveništní a vnitrostaveništní dopravy (rovněž přesuny), včetně naložení a složení, případně s uložením – protikorozní úpravu, není-li tato provedena již z výroby nebo daná vlastnostmi použitého materiálu – nereflexní fólie – nosnou konstrukci, např. sloupek, konzolu apod. 2. Položka neobsahuje: – základy a zemní práce 3. Způsob měření: Udává se počet kusů kompletní konstrukce nebo práce.
14 | 92374-R02 |  | PIKTOGRAM 300X300 MM NA STĚNĚ BUDOVY VČ. UPEVNĚNÍ - OBOUSTRANNÝ PIKTOGRAM OSAZEN KOLMO NA BUDOVĚ | KUS | 3 |  | 0 | #REF! | #REF!
1: Dle technické zprávy, výkresových příloh projektové dokumentace a dle TKP staveb státních drah. Dle výkazů materiálu projektu. Dle tabulky kubatur projektanta. 2: Piktogramy na výpravní budově 300x300mm - osazen kolmo na budově 3: oboustranný piktogram na budově 4: piktogram 11 5: 3,0
1. Položka obsahuje: – dodávku a montáž návěsti v příslušném provedení na podpůrnou konstrukci včetně upevňovacího a pomocného materiálu, mimostaveništní a vnitrostaveništní dopravy (rovněž přesuny), včetně naložení a složení, případně s uložením – protikorozní úpravu, není-li tato provedena již z výroby nebo daná vlastnostmi použitého materiálu – nereflexní fólie 2. Položka neobsahuje: – nosnou konstrukci, např. sloupek, konzolu apod. včetně základu a zemních prací 3. Způsob měření: Udává se počet kusů kompletní konstrukce nebo práce.
15 | 92374-R03 |  | PIKTOGRAM S OZNAČENÍM BEZBARIÉROVÉHO PŘÍSTUPU 600X300 MM | KUS | 1 |  | 0 | #REF! | #REF!
1: Dle technické zprávy, výkresových příloh projektové dokumentace a dle TKP staveb státních drah. Dle výkazů materiálu projektu. Dle tabulky kubatur projektanta. 2: Piktogram označení bezbarier. přístupu 600x300mm 3: Jednostranný piktogram u schodiště k přístupu z ulice do VB 4: PIKTOGRAM 5 5: 1,0
1. Položka obsahuje: – dodávku a montáž návěsti v příslušném provedení na podpůrnou konstrukci včetně upevňovacího a pomocného materiálu, mimostaveništní a vnitrostaveništní dopravy (rovněž přesuny), včetně naložení a složení, případně s uložením – protikorozní úpravu, není-li tato provedena již z výroby nebo daná vlastnostmi použitého materiálu – nereflexní fólie 2. Položka neobsahuje: – nosnou konstrukci, např. sloupek, konzolu apod. včetně základu a zemních prací 3. Způsob měření: Udává se počet kusů kompletní konstrukce nebo práce.
16 | 92374-R04 |  | ZÁKAZ KOUŘENÍ NA VÝPRAVNÍ BUDOVĚ 480 x 320 mm - OBOUSTRANNÝ PIKTOGRAM OSAZEN KOLMO NA BUDOVĚ | KUS | 2 |  | 0 | #REF! | #REF!
1: Dle technické zprávy, výkresových příloh projektové dokumentace a dle TKP staveb státních drah. Dle výkazů materiálu projektu. Dle tabulky kubatur projektanta. 2: oboustranný piktogram na budově 3: Zákaz kouření na výpravní budově 480x320mm - osazen kolmo na budově 4: piktogram 11d 5: 2,0
1. Položka obsahuje: – dodávku a montáž návěsti v příslušném provedení na podpůrnou konstrukci včetně upevňovacího a pomocného materiálu, mimostaveništní a vnitrostaveništní dopravy (rovněž přesuny), včetně naložení a složení, případně s uložením – protikorozní úpravu, není-li tato provedena již z výroby nebo daná vlastnostmi použitého materiálu – nereflexní fólie 2. Položka neobsahuje: – nosnou konstrukci, např. sloupek, konzolu apod. včetně základu a zemních prací 3. Způsob měření: Udává se počet kusů kompletní konstrukce nebo práce.
17 | 92375-R01 |  | PIKTOGRAM 300X300 MM "OZNAČENÍ SEKTORŮ" - oboustranná tabule na osvětlovacím stožáru | KUS | 5 |  | 0 | #REF! | #REF!
1: Dle technické zprávy a dle TKP staveb státních drah. Dle výkazů materiálu projektu. Dle tabulky kubatur projektanta. 2: Piktogram označení sektorů 300x300mm - osazení vyložením o 300mm na OS 3: oboustranná tabule na osvětlovacím stožáru 4: DE 5: 5,0
1. Položka obsahuje: – dodávku a montáž návěsti v příslušném provedení na podpůrnou konstrukci včetně upevňovacího a pomocného materiálu, mimostaveništní a vnitrostaveništní dopravy (rovněž přesuny), včetně naložení a složení, případně s uložením – protikorozní úpravu, není-li tato provedena již z výroby nebo daná vlastnostmi použitého materiálu – nereflexní fólie 2. Položka neobsahuje: – nosnou konstrukci, např. sloupek, konzolu apod. včetně základu a zemních prací 3. Způsob měření: Udává se počet kusů kompletní konstrukce nebo práce.
18 | 92375-R02 |  | TABULE ORIENTAČNÍ VELIKOSTI 1600x500 MM ZAVĚŠENÉ OBOUSTRANNĚ POD ZASTŘEŠENÍM | KUS | 1 |  | 0 | #REF! | #REF!
1: Dle technické zprávy, výkresových příloh projektové dokumentace a dle TKP staveb státních drah. Dle výkazů materiálu projektu. Dle tabulky kubatur projektanta. 2: Orientační tabule 1600x500mm zavěšené oboustranně pod zastřešením 3: jedna tabule zavěšená pod zastřešením 4: Kotvící systém pro zavěšení pod konstrukci zastřešení - 2 ks 5: tabule č.8a; 8b 6: 1,0
1. Položka obsahuje: – dodávku a montáž návěsti v příslušném provedení na podpůrnou konstrukci včetně upevňovacího a pomocného materiálu, mimostaveništní a vnitrostaveništní dopravy (rovněž přesuny), včetně naložení a složení, případně s uložením – protikorozní úpravu, není-li tato provedena již z výroby nebo daná vlastnostmi použitého materiálu – nereflexní fólie – nosnou konstrukci, např. sloupek, konzolu apod. 2. Položka neobsahuje: – základy a zemní práce 3. Způsob měření: Udává se počet kusů kompletní konstrukce nebo práce.
19 | 92375-R03 |  | PIKTOGRAM 300X300 MM "OZNAČENÍ SEKTORŮ" - oboustranná tabule na jedné stojce délky 2800mm | KUS | 11 |  | 0 | #REF! | #REF!
1: Dle technické zprávy a dle TKP staveb státních drah. Dle výkazů materiálu projektu. Dle tabulky kubatur projektanta. 2: Piktogram označení sektorů 300x300mm - osazení vyložením o 300mm na samostatné stojce 3: oboustranná tabule na jedné stojce délky 2800mm 4: Stojka TR prům. 60mm délky 2800mm + kotvící systém - 11 ks 5: BC 6: 11,0
1. Položka obsahuje: – dodávku a montáž návěsti v příslušném provedení na podpůrnou konstrukci včetně upevňovacího a pomocného materiálu, mimostaveništní a vnitrostaveništní dopravy (rovněž přesuny), včetně naložení a složení, případně s uložením – protikorozní úpravu, není-li tato provedena již z výroby nebo daná vlastnostmi použitého materiálu – nereflexní fólie – nosnou konstrukci, např. sloupek, konzolu apod. 2. Položka neobsahuje: – základy a zemní práce 3. Způsob měření: Udává se počet kusů kompletní konstrukce nebo práce.
20 | 92375-R04 |  | PIKTOGRAM 700X300 MM "OZNAČENÍ SEKTORŮ" - jednostranná tabule na osvětlovacím stožáru | KUS | 2 |  | 0 | #REF! | #REF!
1: Dle technické zprávy a dle TKP staveb státních drah. Dle výkazů materiálu projektu. Dle tabulky kubatur projektanta. 2: Piktogram označení sektorů 300x300mm - osazení vyložením o 300mm na samostatné stojce 3: jednostranná tabule na osvětlovacím stožáru 4: 10a, 10b 5: 2,0
1. Položka obsahuje: – dodávku a montáž návěsti v příslušném provedení na podpůrnou konstrukci včetně upevňovacího a pomocného materiálu, mimostaveništní a vnitrostaveništní dopravy (rovněž přesuny), včetně naložení a složení, případně s uložením – protikorozní úpravu, není-li tato provedena již z výroby nebo daná vlastnostmi použitého materiálu – nereflexní fólie 2. Položka neobsahuje: – nosnou konstrukci, např. sloupek, konzolu apod. včetně základu a zemních prací 3. Způsob měření: Udává se počet kusů kompletní konstrukce nebo práce.
21 | 923771 |  | TABULE VELIKOSTI 1200X400 MM "POZOR VLAK!" (NA OCELOVÝCH SLOUPCÍCH) | KUS | 2 |  | 0 | #REF! | #REF!
1: Dle technické zprávy, výkresových příloh projektové dokumentace a dle TKP staveb státních drah. Dle výkazů materiálu projektu. Dle tabulky kubatur projektanta. 2: dvě tabule na jedné konstrukci tvořené 2x stojkou délky 800mm 3: tabule č. 9 4: 2,0
1. Položka obsahuje: – dodávku a montáž návěsti v příslušném provedení na podpůrnou konstrukci včetně upevňovacího a pomocného materiálu, mimostaveništní a vnitrostaveništní dopravy (rovněž přesuny), včetně naložení a složení, případně s uložením – protikorozní úpravu, není-li tato provedena již z výroby nebo daná vlastnostmi použitého materiálu – nereflexní fólie – nosnou konstrukci, např. sloupek, konzolu apod. 2. Položka neobsahuje: – základy a zemní práce 3. Způsob měření: Udává se počet kusů kompletní konstrukce nebo práce.
22 | 9237-R04 |  | PIKTOGRAM ZÁKAZ VSTUPU PRŮM. 300 MM - OSAZENÁ NA ZÁBRADLÍ - na konci nástupiště na zábradlí | KUS | 2 |  | 0 | #REF! | #REF!
1: Dle technické zprávy, výkresových příloh projektové dokumentace a dle TKP staveb státních drah. Dle výkazů materiálu projektu. Dle tabulky kubatur projektanta. 2: Zákaz vstupu O300mm - osazená na zábradlí 3: na konci nástupiště na zábradlí 4: PIKTOGRAM 7 5: 2,0
1. Položka obsahuje: – dodávku a montáž návěsti v příslušném provedení na podpůrnou konstrukci včetně upevňovacího a pomocného materiálu, mimostaveništní a vnitrostaveništní dopravy (rovněž přesuny), včetně naložení a složení, případně s uložením – protikorozní úpravu, není-li tato provedena již z výroby nebo daná vlastnostmi použitého materiálu – nereflexní fólie 2. Položka neobsahuje: – nosnou konstrukci, např. sloupek, konzolu apod. včetně základu a zemních prací 3. Způsob měření: Udává se počet kusů kompletní konstrukce nebo práce.
23 | 9238-R11 |  | KONSTRUKCE PRO TABULE S NÁZVEM STANICE - tvořené 3x stojkou délky 3400mm + 2x příčná trubka délky 1240mm | KUS | 3 |  | 0 | #REF! | #REF!
1: Dle technické zprávy, výkresových příloh projektové dokumentace a dle TKP staveb státních drah. Dle výkazů materiálu projektu. Dle tabulky kubatur projektanta. 2: tvořené 3x stojkou délky 3400mm + 2x příčná trubka délky 1240mm 3: Stojka TR prům. 60mm délky 3400mm + kotvící systém - 9 ks 4: Příčná TR prům. 60mm délky 1240mm - 6 ks 5: 3,0
1. Položka obsahuje: – dodání a osazení konzoly v příslušném provedení včetně vyvrtání otvorů do nosné konstrukce, vyrovnání podkladů a dalších souvisejících prací – protikorozní úpravu, není-li tato provedena již z výroby nebo daná vlastnostmi použitého materiálu 2. Položka neobsahuje: X 3. Způsob měření: Udává se počet kusů kompletní konstrukce nebo práce.
24 | 95323_R01 |  | VNITŘNÍ FÓLIE NA SKLO OZNAČENÍ VÝDEJNÍHO MÍSTA PODKLADNÍ PŘEPÁŽKY - OSAZENÍ NA OKNĚ - dle manuálu orientačního systému / výška, šířka dle okna pokla dny, text upřesnit před zadáním do výroby ~ | KUS | 1 |  | 0 | #REF! | #REF!
1: Dle technické zprávy, výkresových příloh projektové dokumentace a dle TKP staveb státních drah. Dle výkazů materiálu projektu. Dle tabulky kubatur projektanta. 3: ve Výpravní budově 4: PIKTOGRAM 5: 1,0
1. Položka obsahuje: – dodávku a montáž fólie v příslušném provedení včetně upevňovacího a pomocného materiálu, mimostaveništní a vnitrostaveništní dopravy (rovněž přesuny), včetně naložení a složení, případně s uložením – součástí jsou připevňovací prvky a potřebný spojovací materiál. 2. Položka neobsahuje: – nosnou konstrukci, např. sloupek, konzolu apod. včetně základu a zemních prací 3. Způsob měření: Udává se počet kusů kompletní konstrukce nebo práce.
25 | 966181 |  | DEMTÁŽ KONSTRUKCÍ KOVOVÝCH S ODVOZEM DO 1KM | T | 0.3 |  | 0 | #REF! | #REF!
1: Dle technické zprávy, výkresových příloh projektové dokumentace a dle TKP staveb státních drah. Dle výkazů materiálu projektu. Dle tabulky kubatur projektanta. 2: Stávající ocelové konstrukce 3: 0,20 4: Konstrukce stávajících butonů 5: 0,10
položka zahrnuje: - rozebrání konstrukce bez ohledu na použitou technologii - veškeré pomocné konstrukce (lešení a pod.) - veškerou manipulaci s vybouranou sutí a hmotami včetně uložení na skládku. Nezahrnuje poplatek za skládku, který se vykazuje v položce 0141** (s výjimkou malého množství bouraného materiálu, kde je možné poplatek zahrnout do jednotkové ceny bourání – tento fakt musí být uveden v doplňujícím textu k položce) - veškeré další práce plynoucí z technologického předpisu a z platných předpisů
|  | 90 | Ostatní konstrukce a práce: |  |  |  | 0 |  | #REF!
|  | 995 | Poplatky za skládky:
26 | 015111 |  | POPLATKY ZA LIKVIDACŮ ODPADŮ NEKONTAMINOVANÝCH - 17 05 04 VYTĚŽENÉ ZEMINY A HORNINY - I. TŘÍDA TĚŽ - ITELNOSTI | T | 14.079 |  | 0 | #REF! | #REF!
1: Dle technické zprávy, výkresových příloh projektové dokumentace a dle TKP staveb státních drah. Dle výkazů materiálu projektu. Dle tabulky kubatur projektanta. 2: viz pol. 17120; 7,410*1,90
1. Položka obsahuje: – veškeré poplatky provozovateli skládky, recyklační linky nebo jiného zařízení na zpracování nebo likvidaci odpadů související s převzetím, uložením, zpracováním nebo likvidací odpadu 2. Položka neobsahuje: – náklady spojené s dopravou odpadu z místa stavby na místo převzetí provozovatelem skládky, recyklační linky nebo jiného zařízení na zpracování nebo likvidaci odpadů 3. Způsob měření: Tunou se rozumí hmotnost odpadu vytříděného v souladu se zákonem č. 185/2001 Sb., o nakládání s odpady, v platném znění.
27 | R- 200201 |  | POPLATKY ZA LIKVIDACŮ ODPADŮ - ZÁŘIVKY | KUS | 16 |  | 0 | #REF! | #REF!
1: Dle technické zprávy, výkresových příloh projektové dokumentace a dle TKP staveb státních drah. Dle výkazů materiálu projektu. Dle tabulky kubatur projektanta. 2: zářivky ze stávajících butonů 3: 16,0
1. Položka obsahuje: – veškeré poplatky provozovateli skládky, recyklační linky nebo jiného zařízení na zpracování nebo likvidaci odpadů související s převzetím, uložením, zpracováním nebo likvidací odpadu 2. Položka neobsahuje: – náklady spojené s dopravou odpadu z místa stavby na místo převzetí provozovatelem skládky, recyklační linky nebo jiného zařízení na zpracování nebo likvidaci odpadů 3. Způsob měření: Tunou se rozumí hmotnost odpadu vytříděného v souladu se zákonem č. 185/2001 Sb., o nakládání s odpady, v platném znění.
|  | 995 | Poplatky za skládky: |  |  |  | 0 |  | #REF!
|  |  | C e l k e m |  |  |  | 0 |  | #REF!
Ostatní ve výkazu nespecifikované práce
Vícepráce
|  |  | Vícepráce celkem |  |  |  | 0 |  | 0
Méněpráce
|  |  | Méněpráce celkem |  |  |  | 0 |  | 0
|  |  | Celkem |  |  |  | 0 |  | 0
|  |  | Celkem |  |  |  | 0 |  | #REF!

## SO 02-15-07.1
Příloha k formuláři pro ocenění nabídky
Stavba : |  | 1 | „Rekonstrukce žst. Hanušovice"
číslo a název SO: |  | SO 02-15-07.1 | Žst. Hanušovice, demolice (stavědla č. 1)
číslo a název rozpočtu: |  | SO 02-15-07.1 | Žst. Hanušovice, demolice (stavědla č. 1)
Poř. č.pol. | Kód položky | Varianta položky | Název položky | jednotka | Počet jednotek | CENA |  | Sazba | DPH
[6 empty] | jednotková | celkem | DPH
1 | 2 | 3 | 4 | 5 | 6 | 7 | 8
|  | 10 | Zemní práce:
1 | 00572410 |  | Osivo směs travní parková | KG | 2.861 |  | 0 | #REF! | #REF!
1: Dle technické zprávy, výkresových příloh projektové dokumentace, TKP staveb státních drah a výkazů materiálu projektu. 2: 95,376*0,03
Dodávka materiálu Katalogů popisů a směrných cen stavebních prací navazující na všeobecné podmínky obsažené v Úvodním katalogu "Pravidla S" pro užití katalogů směrných cen stavebních prací a jednotlivých ustanovení ceníků a položek včetně doplňkových popisů a poznámek k jednotlivým položkám. Popisy prací zahrnují veškerý materiál, výrobky a polotovary (vč. ztratného), včetně mimostaveništní a vnitrostaveništní dopravy, včetně naložení a složení, případně s uložením, potřebná lešení a podpěrné konstrukce. Pro tuto akci jednotkové ceny obsahují veškeré náklady spojené s umístěním a prováděním stavby a podmínkami výstavby t.j. drívější "VRN a Ostatní náklady" rozpuštěny v jednotkových cenách položek.
2 | 081139_R |  | Voda pro zálivku | M3 | 0.954 |  | 0 | #REF! | #REF!
1: Dle technické zprávy, výkresových příloh projektové dokumentace, TKP staveb státních drah a výkazů materiálu projektu. 2: 95,376*0,010
Položka obsahuje dodávku pro provedení uvedené práce. Pro tuto položku, jednotkové ceny obsahují veškeré náklady spojené s umístěním a prováděním stavby a podmínkami výstavby t.j. drívější "VRN a Ostatní náklady" rozpuštěny v jednotkových cenách položek.
3 | 122201401 |  | Vykopávky v zemníku na suchu v hornině tř. 3 objem do 100 m3 | M3 | 19.075 |  | 0 | #REF! | #REF!
1: Dle technické zprávy, výkresových příloh projektové dokumentace, TKP staveb státních drah a výkazů materiálu projektu. 2: 95,376*0,20
Zpracováno dle metodiky Katalogů popisů a směrných cen stavebních prací navazující na všeobecné podmínky obsažené v Úvodním katalogu "Pravidla S" pro užití katalogů směrných cen stavebních prací a jednotlivých ustanovení ceníků a položek včetně doplňkových popisů a poznámek k jednotlivým položkám. Popisy prací zahrnují veškerý materiál, výrobky a polotovary (vč. ztratného), včetně mimostaveništní a vnitrostaveništní dopravy, včetně naložení a složení, případně s uložením, potřebná lešení a podpěrné konstrukce. Pro tuto akci jednotkové ceny obsahují veškeré náklady spojené s umístěním a prováděním stavby a podmínkami výstavby t.j. drívější "VRN a Ostatní náklady" rozpuštěny v jednotkových cenách položek.
4 | 122201409 |  | Příplatek za lepivost u vykopávek v zemníku na suchu v hornině tř. 3 | M3 | 19.075 |  | 0 | #REF! | #REF!
1: Dle technické zprávy, výkresových příloh projektové dokumentace, TKP staveb státních drah a výkazů materiálu projektu. 2: 95,376*0,20
Zpracováno dle metodiky Katalogů popisů a směrných cen stavebních prací navazující na všeobecné podmínky obsažené v Úvodním katalogu "Pravidla S" pro užití katalogů směrných cen stavebních prací a jednotlivých ustanovení ceníků a položek včetně doplňkových popisů a poznámek k jednotlivým položkám. Popisy prací zahrnují veškerý materiál, výrobky a polotovary (vč. ztratného), včetně mimostaveništní a vnitrostaveništní dopravy, včetně naložení a složení, případně s uložením, potřebná lešení a podpěrné konstrukce. Pro tuto akci jednotkové ceny obsahují veškeré náklady spojené s umístěním a prováděním stavby a podmínkami výstavby t.j. drívější "VRN a Ostatní náklady" rozpuštěny v jednotkových cenách položek.
5 | 162701105 |  | Vodorovné přemístění do 10000 m výkopku/sypaniny z horniny tř. 1 až 4 | M3 | 19.075 |  | 0 | #REF! | #REF!
1: Dle technické zprávy, výkresových příloh projektové dokumentace, TKP staveb státních drah a výkazů materiálu projektu. 2: 95,376*0,20
Zpracováno dle metodiky Katalogů popisů a směrných cen stavebních prací navazující na všeobecné podmínky obsažené v Úvodním katalogu "Pravidla S" pro užití katalogů směrných cen stavebních prací a jednotlivých ustanovení ceníků a položek včetně doplňkových popisů a poznámek k jednotlivým položkám. Popisy prací zahrnují veškerý materiál, výrobky a polotovary (vč. ztratného), včetně mimostaveništní a vnitrostaveništní dopravy, včetně naložení a složení, případně s uložením, potřebná lešení a podpěrné konstrukce. Pro tuto akci jednotkové ceny obsahují veškeré náklady spojené s umístěním a prováděním stavby a podmínkami výstavby t.j. drívější "VRN a Ostatní náklady" rozpuštěny v jednotkových cenách položek.
6 | 162701109 |  | Příplatek k vodorovnému přemístění výkopku/sypaniny z horniny tř. 1 až 4 ZKD 1000 m přes 10000 m | M3 | 95.376 |  | 0 | #REF! | #REF!
1: Dle technické zprávy, výkresových příloh projektové dokumentace, TKP staveb státních drah a výkazů materiálu projektu. 2: 5 km (celková vzdálenost 15km); 95,376*0,20*5
Zpracováno dle metodiky Katalogů popisů a směrných cen stavebních prací navazující na všeobecné podmínky obsažené v Úvodním katalogu "Pravidla S" pro užití katalogů směrných cen stavebních prací a jednotlivých ustanovení ceníků a položek včetně doplňkových popisů a poznámek k jednotlivým položkám. Popisy prací zahrnují veškerý materiál, výrobky a polotovary (vč. ztratného), včetně mimostaveništní a vnitrostaveništní dopravy, včetně naložení a složení, případně s uložením, potřebná lešení a podpěrné konstrukce. Pro tuto akci jednotkové ceny obsahují veškeré náklady spojené s umístěním a prováděním stavby a podmínkami výstavby t.j. drívější "VRN a Ostatní náklady" rozpuštěny v jednotkových cenách položek.
7 | 174101101 |  | Zásyp jam, šachet rýh nebo kolem objektů sypaninou se zhutněním | M3 | 45.85 |  | 0 | #REF! | #REF!
1: Dle technické zprávy, výkresových příloh projektové dokumentace, TKP staveb státních drah a výkazů materiálu projektu. 2: v místě demolovaného stavědla č.2; 3: zásyp štěrkem z výzisku; 4: 1,40*(3,0*3,0+2,0*1,0+1,5*1,5) 5: žumpa; 6: 3,5*2,5*2,0 7: zásyp štěrkem fr. 8/16, v tl. 100mm; 8: 98,00*0,10
Zpracováno dle metodiky Katalogů popisů a směrných cen stavebních prací navazující na všeobecné podmínky obsažené v Úvodním katalogu "Pravidla S" pro užití katalogů směrných cen stavebních prací a jednotlivých ustanovení ceníků a položek včetně doplňkových popisů a poznámek k jednotlivým položkám. Popisy prací zahrnují veškerý materiál, výrobky a polotovary (vč. ztratného), včetně mimostaveništní a vnitrostaveništní dopravy, včetně naložení a složení, případně s uložením, potřebná lešení a podpěrné konstrukce. Pro tuto akci jednotkové ceny obsahují veškeré náklady spojené s umístěním a prováděním stavby a podmínkami výstavby t.j. drívější "VRN a Ostatní náklady" rozpuštěny v jednotkových cenách položek.
8 | 181301103 |  | Rozprostření ornice tl vrstvy do 200 mm pl do 500 m2 v rovině nebo ve svahu do 1:5 | M2 | 95.377 |  | 0 | #REF! | #REF!
1: Dle technické zprávy, výkresových příloh projektové dokumentace, TKP staveb státních drah a výkazů materiálu projektu. 2: v místě demolovaného stavědla č.2; 3: 9,45*4,55+9,45*4,22+5,00*2,50
Zpracováno dle metodiky Katalogů popisů a směrných cen stavebních prací navazující na všeobecné podmínky obsažené v Úvodním katalogu "Pravidla S" pro užití katalogů směrných cen stavebních prací a jednotlivých ustanovení ceníků a položek včetně doplňkových popisů a poznámek k jednotlivým položkám. Popisy prací zahrnují veškerý materiál, výrobky a polotovary (vč. ztratného), včetně mimostaveništní a vnitrostaveništní dopravy, včetně naložení a složení, případně s uložením, potřebná lešení a podpěrné konstrukce. Pro tuto akci jednotkové ceny obsahují veškeré náklady spojené s umístěním a prováděním stavby a podmínkami výstavby t.j. drívější "VRN a Ostatní náklady" rozpuštěny v jednotkových cenách položek.
9 | 181411132 |  | Založení parkového trávníku výsevem plochy do 1000 m2 ve svahu do 1:2 | M2 | 95.376 |  | 0 | #REF! | #REF!
1: Dle technické zprávy, výkresových příloh projektové dokumentace, TKP staveb státních drah a výkazů materiálu projektu. 2: v místě demolovaného stavědla č.2; 95,376
Zpracováno dle metodiky Katalogů popisů a směrných cen stavebních prací navazující na všeobecné podmínky obsažené v Úvodním katalogu "Pravidla S" pro užití katalogů směrných cen stavebních prací a jednotlivých ustanovení ceníků a položek včetně doplňkových popisů a poznámek k jednotlivým položkám. Popisy prací zahrnují veškerý materiál, výrobky a polotovary (vč. ztratného), včetně mimostaveništní a vnitrostaveništní dopravy, včetně naložení a složení, případně s uložením, potřebná lešení a podpěrné konstrukce. Pro tuto akci jednotkové ceny obsahují veškeré náklady spojené s umístěním a prováděním stavby a podmínkami výstavby t.j. drívější "VRN a Ostatní náklady" rozpuštěny v jednotkových cenách položek.
10 | 185804312 |  | Zalití rostlin vodou plocha přes 20 m2 | M3 | 0.954 |  | 0 | #REF! | #REF!
1: Dle technické zprávy, výkresových příloh projektové dokumentace, TKP staveb státních drah a výkazů materiálu projektu. 2: 95,376*0,010
Zpracováno dle metodiky Katalogů popisů a směrných cen stavebních prací navazující na všeobecné podmínky obsažené v Úvodním katalogu "Pravidla S" pro užití katalogů směrných cen stavebních prací a jednotlivých ustanovení ceníků a položek včetně doplňkových popisů a poznámek k jednotlivým položkám. Popisy prací zahrnují veškerý materiál, výrobky a polotovary (vč. ztratného), včetně mimostaveništní a vnitrostaveništní dopravy, včetně naložení a složení, případně s uložením, potřebná lešení a podpěrné konstrukce. Pro tuto akci jednotkové ceny obsahují veškeré náklady spojené s umístěním a prováděním stavby a podmínkami výstavby t.j. drívější "VRN a Ostatní náklady" rozpuštěny v jednotkových cenách položek.
11 | 185851121 |  | Dovoz vody pro zálivku rostlin za vzdálenost do 1000 m | M3 | 0.954 |  | 0 | #REF! | #REF!
1: Dle technické zprávy, výkresových příloh projektové dokumentace, TKP staveb státních drah a výkazů materiálu projektu. 2: 95,376*0,010
Zpracováno dle metodiky Katalogů popisů a směrných cen stavebních prací navazující na všeobecné podmínky obsažené v Úvodním katalogu "Pravidla S" pro užití katalogů směrných cen stavebních prací a jednotlivých ustanovení ceníků a položek včetně doplňkových popisů a poznámek k jednotlivým položkám. Popisy prací zahrnují veškerý materiál, výrobky a polotovary (vč. ztratného), včetně mimostaveništní a vnitrostaveništní dopravy, včetně naložení a složení, případně s uložením, potřebná lešení a podpěrné konstrukce. Pro tuto akci jednotkové ceny obsahují veškeré náklady spojené s umístěním a prováděním stavby a podmínkami výstavby t.j. drívější "VRN a Ostatní náklady" rozpuštěny v jednotkových cenách položek.
12 | 58343872 |  | Kamenivo drcené hrubé frakce 8-16 | T | 19.894 |  | 0 | #REF! | #REF!
1: Dle technické zprávy, výkresových příloh projektové dokumentace, TKP staveb státních drah a výkazů materiálu projektu. 2: v místě demolovaného stavědla č.2; 3: zásyp štěrkem fr. 8/16, v tl. 100mm, včetně dopravy; 4: 98,00*0,10*2,030
Dodávka materiálu Katalogů popisů a směrných cen stavebních prací navazující na všeobecné podmínky obsažené v Úvodním katalogu "Pravidla S" pro užití katalogů směrných cen stavebních prací a jednotlivých ustanovení ceníků a položek včetně doplňkových popisů a poznámek k jednotlivým položkám. Popisy prací zahrnují veškerý materiál, výrobky a polotovary (vč. ztratného), včetně mimostaveništní a vnitrostaveništní dopravy, včetně naložení a složení, případně s uložením, potřebná lešení a podpěrné konstrukce. Pro tuto akci jednotkové ceny obsahují veškeré náklady spojené s umístěním a prováděním stavby a podmínkami výstavby t.j. drívější "VRN a Ostatní náklady" rozpuštěny v jednotkových cenách položek.
|  | 10 | Zemní práce: |  |  |  | 0 |  | #REF!
|  | 722 | Vnitřní vodovod:
13 | 722130901 |  | Potrubí pozinkované závitové zazátkování vývodu | KUS | 1 |  | 0 | #REF! | #REF!
1: Dle technické zprávy, výkresových příloh projektové dokumentace, TKP staveb státních drah a výkazů materiálu projektu. 2: stavědlová ústředna č.2, zazátkování vodovodního potrubí v šachtě; 1
Zpracováno dle metodiky Katalogů popisů a směrných cen stavebních prací navazující na všeobecné podmínky obsažené v Úvodním katalogu "Pravidla S" pro užití katalogů směrných cen stavebních prací a jednotlivých ustanovení ceníků a položek včetně doplňkových popisů a poznámek k jednotlivým položkám. Popisy prací zahrnují veškerý materiál, výrobky a polotovary (vč. ztratného), včetně mimostaveništní a vnitrostaveništní dopravy, včetně naložení a složení, případně s uložením, potřebná lešení a podpěrné konstrukce. Pro tuto akci jednotkové ceny obsahují veškeré náklady spojené s umístěním a prováděním stavby a podmínkami výstavby t.j. drívější "VRN a Ostatní náklady" rozpuštěny v jednotkových cenách položek.
14 | 722130916 |  | Potrubí pozinkované závitové přeřezání ocelové trubky do DN 50 | KUS | 1 |  | 0 | #REF! | #REF!
1: Dle technické zprávy, výkresových příloh projektové dokumentace, TKP staveb státních drah a výkazů materiálu projektu. 2: stavědlová ústředna č.2, zazátkování vodovodního potrubí v šachtě; 1
Zpracováno dle metodiky Katalogů popisů a směrných cen stavebních prací navazující na všeobecné podmínky obsažené v Úvodním katalogu "Pravidla S" pro užití katalogů směrných cen stavebních prací a jednotlivých ustanovení ceníků a položek včetně doplňkových popisů a poznámek k jednotlivým položkám. Popisy prací zahrnují veškerý materiál, výrobky a polotovary (vč. ztratného), včetně mimostaveništní a vnitrostaveništní dopravy, včetně naložení a složení, případně s uložením, potřebná lešení a podpěrné konstrukce. Pro tuto akci jednotkové ceny obsahují veškeré náklady spojené s umístěním a prováděním stavby a podmínkami výstavby t.j. drívější "VRN a Ostatní náklady" rozpuštěny v jednotkových cenách položek.
|  | 722 | Vnitřní vodovod: |  |  |  | 0 |  | #REF!
|  | 740 | Silnoproud:
15 | 743ZBD |  | Demontáž nástěnného, stropního nebo závěsného svítidla | KS | 8 |  | 0 | #REF! | #REF!
1: Dle technické zprávy, výkresových příloh projektové dokumentace, TKP staveb státních drah a výkazů materiálu projektu. 2: stavědlová ústředna č.2, cca; 8
16 | 744ZBA |  | Demontáž rozvodnice nn | KS | 1 |  | 0 | #REF! | #REF!
1: Dle technické zprávy, výkresových příloh projektové dokumentace, TKP staveb státních drah a výkazů materiálu projektu. 2: stavědlová ústředna č.2; 1
17 | 744ZCA |  | Demontáž pojistkového systému z rozvaděče nn | KS | 1 |  | 0 | #REF! | #REF!
1: Dle technické zprávy, výkresových příloh projektové dokumentace, TKP staveb státních drah a výkazů materiálu projektu. 2: stavědlová ústředna č.2; 1
18 | 744ZCB |  | Demontáž jističe nebo vypínače z rozvaděče nn | KS | 1 |  | 0 | #REF! | #REF!
1: Dle technické zprávy, výkresových příloh projektové dokumentace, TKP staveb státních drah a výkazů materiálu projektu. 2: stavědlová ústředna č.2; 1
|  | 740 | Silnoproud: |  |  |  | 0 |  | #REF!
|  | 767 | Konstrukce zámečnické:
19 | 767996705 |  | Demontáž atypických zámečnických konstrukcí řezáním hmotnosti jednotlivých dílů přes 500 kg | KG | 546 |  | 0 | #REF! | #REF!
1: Dle technické zprávy, výkresových příloh projektové dokumentace, TKP staveb státních drah a výkazů materiálu projektu. 2: stavědlová ústředna č.2; 3: venkovní ocelové schodiště; 4: (5,20+2,60)*70,00
Zpracováno dle metodiky Katalogů popisů a směrných cen stavebních prací navazující na všeobecné podmínky obsažené v Úvodním katalogu "Pravidla S" pro užití katalogů směrných cen stavebních prací a jednotlivých ustanovení ceníků a položek včetně doplňkových popisů a poznámek k jednotlivým položkám. Popisy prací zahrnují veškerý materiál, výrobky a polotovary (vč. ztratného), včetně mimostaveništní a vnitrostaveništní dopravy, včetně naložení a složení, případně s uložením, potřebná lešení a podpěrné konstrukce. Pro tuto akci jednotkové ceny obsahují veškeré náklady spojené s umístěním a prováděním stavby a podmínkami výstavby t.j. drívější "VRN a Ostatní náklady" rozpuštěny v jednotkových cenách položek.
|  | 767 | Konstrukce zámečnické: |  |  |  | 0 |  | #REF!
|  | 90 | Ostatní konstrukce a práce:
20 | 9599999_R |  | Vyčerpání stávající žumpy včetně vyčištění | KUS | 1 |  | 0 | #REF! | #REF!
1: Dle technické zprávy, výkresových příloh projektové dokumentace, TKP staveb státních drah a výkazů materiálu projektu. 2: stavědlová ústředna č.2; 3: žumpa; 1
Položka obsahuje dodávku a montáž pro provedení uvedené práce. Pro tuto položku, jednotkové ceny obsahují veškeré náklady spojené s umístěním a prováděním stavby a podmínkami výstavby t.j. drívější "VRN a Ostatní náklady" rozpuštěny v jednotkových cenách položek.
|  | 90 | Ostatní konstrukce a práce: |  |  |  | 0 |  | #REF!
|  | 96 | Bourání a demontáže:
21 | 961055111 |  | Bourání základů ze ŽB | M3 | 20.895 |  | 0 | #REF! | #REF!
1: Dle technické zprávy, výkresových příloh projektové dokumentace, TKP staveb státních drah a výkazů materiálu projektu. 2: stavědlová ústředna č.2; 3: (9,45+3,92*2+1,635)*0,60*1,00 4: jímky; 5: (2,50*2+3,00)*1,60*0,25 6: (1,20+0,90)*2*1,00*0,20 7: žumpa; 8: odhad; 5,50
Zpracováno dle metodiky Katalogů popisů a směrných cen stavebních prací navazující na všeobecné podmínky obsažené v Úvodním katalogu "Pravidla S" pro užití katalogů směrných cen stavebních prací a jednotlivých ustanovení ceníků a položek včetně doplňkových popisů a poznámek k jednotlivým položkám. Popisy prací zahrnují veškerý materiál, výrobky a polotovary (vč. ztratného), včetně mimostaveništní a vnitrostaveništní dopravy, včetně naložení a složení, případně s uložením, potřebná lešení a podpěrné konstrukce. Pro tuto akci jednotkové ceny obsahují veškeré náklady spojené s umístěním a prováděním stavby a podmínkami výstavby t.j. drívější "VRN a Ostatní náklady" rozpuštěny v jednotkových cenách položek.
22 | 97607111R |  | Vybourání kovového žebříku na fasádě | M | 4.7 |  | 0 | #REF! | #REF!
1: Dle technické zprávy, výkresových příloh projektové dokumentace, TKP staveb státních drah a výkazů materiálu projektu. 2: stavědlová ústředna č.2; 4,70
Položka obsahuje demontáž uvedené konstrukce. Pro tuto položku, jednotkové ceny obsahují veškeré náklady spojené s umístěním a prováděním stavby a podmínkami výstavby t.j. drívější "VRN a Ostatní náklady" rozpuštěny v jednotkových cenách položek.
23 | 981011313 |  | Demolice budov zděných na MVC podíl konstrukcí do 20 % postupným rozebíráním | M3 | 169.552 |  | 0 | #REF! | #REF!
1: Dle technické zprávy, výkresových příloh projektové dokumentace, TKP staveb státních drah a výkazů materiálu projektu. 2: stavědlová ústředna č.2; 3: (9,45*4,22+1,635*0,30)*4,20
Zpracováno dle metodiky Katalogů popisů a směrných cen stavebních prací navazující na všeobecné podmínky obsažené v Úvodním katalogu "Pravidla S" pro užití katalogů směrných cen stavebních prací a jednotlivých ustanovení ceníků a položek včetně doplňkových popisů a poznámek k jednotlivým položkám. Popisy prací zahrnují veškerý materiál, výrobky a polotovary (vč. ztratného), včetně mimostaveništní a vnitrostaveništní dopravy, včetně naložení a složení, případně s uložením, potřebná lešení a podpěrné konstrukce. Pro tuto akci jednotkové ceny obsahují veškeré náklady spojené s umístěním a prováděním stavby a podmínkami výstavby t.j. drívější "VRN a Ostatní náklady" rozpuštěny v jednotkových cenách položek.
24 | 981011315 |  | Demolice budov zděných na MVC podíl konstrukcí do 30 % postupným rozebíráním | M3 | 423.525 |  | 0 | #REF! | #REF!
1: Dle technické zprávy, výkresových příloh projektové dokumentace, TKP staveb státních drah a výkazů materiálu projektu. 2: stavědlová ústředna č.2; 3: 9,45*4,55*9,85
Zpracováno dle metodiky Katalogů popisů a směrných cen stavebních prací navazující na všeobecné podmínky obsažené v Úvodním katalogu "Pravidla S" pro užití katalogů směrných cen stavebních prací a jednotlivých ustanovení ceníků a položek včetně doplňkových popisů a poznámek k jednotlivým položkám. Popisy prací zahrnují veškerý materiál, výrobky a polotovary (vč. ztratného), včetně mimostaveništní a vnitrostaveništní dopravy, včetně naložení a složení, případně s uložením, potřebná lešení a podpěrné konstrukce. Pro tuto akci jednotkové ceny obsahují veškeré náklady spojené s umístěním a prováděním stavby a podmínkami výstavby t.j. drívější "VRN a Ostatní náklady" rozpuštěny v jednotkových cenách položek.
|  | 96 | Bourání a demontáže: |  |  |  | 0 |  | #REF!
|  | 99 | Přesun hmot HSV:
25 | 997013111 |  | Vnitrostaveništní doprava suti a vybouraných hmot pro budovy v do 6 m s použitím mechanizace | T | 343.15 |  | 0 | #REF! | #REF!
1: Dle technické zprávy, výkresových příloh projektové dokumentace, TKP staveb státních drah a výkazů materiálu projektu. 2: 343,15
Zpracováno dle metodiky Katalogů popisů a směrných cen stavebních prací navazující na všeobecné podmínky obsažené v Úvodním katalogu "Pravidla S" pro užití katalogů směrných cen stavebních prací a jednotlivých ustanovení ceníků a položek včetně doplňkových popisů a poznámek k jednotlivým položkám. Popisy prací zahrnují veškerý materiál, výrobky a polotovary (vč. ztratného), včetně mimostaveništní a vnitrostaveništní dopravy, včetně naložení a složení, případně s uložením, potřebná lešení a podpěrné konstrukce. Pro tuto akci jednotkové ceny obsahují veškeré náklady spojené s umístěním a prováděním stavby a podmínkami výstavby t.j. drívější "VRN a Ostatní náklady" rozpuštěny v jednotkových cenách položek.
26 | 997013501 |  | Odvoz suti a vybouraných hmot na skládku nebo meziskládku do 1 km se složením | T | 343.15 |  | 0 | #REF! | #REF!
1: Dle technické zprávy, výkresových příloh projektové dokumentace, TKP staveb státních drah a výkazů materiálu projektu. 2: 343,15
Zpracováno dle metodiky Katalogů popisů a směrných cen stavebních prací navazující na všeobecné podmínky obsažené v Úvodním katalogu "Pravidla S" pro užití katalogů směrných cen stavebních prací a jednotlivých ustanovení ceníků a položek včetně doplňkových popisů a poznámek k jednotlivým položkám. Popisy prací zahrnují veškerý materiál, výrobky a polotovary (vč. ztratného), včetně mimostaveništní a vnitrostaveništní dopravy, včetně naložení a složení, případně s uložením, potřebná lešení a podpěrné konstrukce. Pro tuto akci jednotkové ceny obsahují veškeré náklady spojené s umístěním a prováděním stavby a podmínkami výstavby t.j. drívější "VRN a Ostatní náklady" rozpuštěny v jednotkových cenách položek.
27 | 997013509 |  | Příplatek k odvozu suti a vybouraných hmot na skládku ZKD 1 km přes 1 km | T | 4804.1 |  | 0 | #REF! | #REF!
1: Dle technické zprávy, výkresových příloh projektové dokumentace, TKP staveb státních drah a výkazů materiálu projektu. 2: celková vzdálenost 15 km; 3: 343,15*14
Zpracováno dle metodiky Katalogů popisů a směrných cen stavebních prací navazující na všeobecné podmínky obsažené v Úvodním katalogu "Pravidla S" pro užití katalogů směrných cen stavebních prací a jednotlivých ustanovení ceníků a položek včetně doplňkových popisů a poznámek k jednotlivým položkám. Popisy prací zahrnují veškerý materiál, výrobky a polotovary (vč. ztratného), včetně mimostaveništní a vnitrostaveništní dopravy, včetně naložení a složení, případně s uložením, potřebná lešení a podpěrné konstrukce. Pro tuto akci jednotkové ceny obsahují veškeré náklady spojené s umístěním a prováděním stavby a podmínkami výstavby t.j. drívější "VRN a Ostatní náklady" rozpuštěny v jednotkových cenách položek.
|  | 99 | Přesun hmot HSV: |  |  |  | 0 |  | #REF!
|  | 995 | Poplatky za skládky:
28 | 170101 |  | Poplatek za uložení na skládku - beton z demolic objektů | T | 50.148 |  | 0 | #REF! | #REF!
1: Dle technické zprávy, výkresových příloh projektové dokumentace, TKP staveb státních drah a výkazů materiálu projektu. 2: cena včetně dopravy; 3: bourání základů, jímek a žumpy; 50,148
Položka obsahuje veškeré poplatky provozovateli skládky související s převzetím, uložením, ppř. likvidací odpadu. Položka neobsahuje náklady spojené s dopravou z místa stavby na místo převzetí provozovatele skládky. Položky se užije: 1. jak v případě vlastního skládkování 2. tak v případě recyklace, prováděné provozovatelem skládky V případě, že je možné dvojí využití v rámci jednoho objektu, použije se položky dvakrát a odliší se variantou.
29 | 170102 |  | Poplatek za uložení na skládku - stavební a demoliční suť | T | 292.282 |  | 0 | #REF! | #REF!
1: Dle technické zprávy, výkresových příloh projektové dokumentace, TKP staveb státních drah a výkazů materiálu projektu. 2: cena včetně dopravy; 3: 59,343+232,939
Položka obsahuje veškeré poplatky provozovateli skládky související s převzetím, uložením, ppř. likvidací odpadu. Položka neobsahuje náklady spojené s dopravou z místa stavby na místo převzetí provozovatele skládky. Položky se užije: 1. jak v případě vlastního skládkování 2. tak v případě recyklace, prováděné provozovatelem skládky V případě, že je možné dvojí využití v rámci jednoho objektu, použije se položky dvakrát a odliší se variantou.
30 | 170302 |  | Poplatek za uložení na skládku - živičné lepenky bez dehtu | T | 3.559 |  | 0 | #REF! | #REF!
1: Dle technické zprávy, výkresových příloh projektové dokumentace, TKP staveb státních drah a výkazů materiálu projektu. 2: cena včetně dopravy; 3: krytina z asfaltových pásů; 4: (11,05*6,15+9,45*4,22)*0,015*2,200
Položka obsahuje veškeré poplatky provozovateli skládky související s převzetím, uložením, ppř. likvidací odpadu. Položka neobsahuje náklady spojené s dopravou z místa stavby na místo převzetí provozovatele skládky. Položky se užije: 1. jak v případě vlastního skládkování 2. tak v případě recyklace, prováděné provozovatelem skládky V případě, že je možné dvojí využití v rámci jednoho objektu, použije se položky dvakrát a odliší se variantou.
31 | 170405 |  | Poplatek za uložení na skládku - kovový šrot - nenaceneno majetek investora | T | 0.641 |  | 0 | #REF! | #REF!
1: Dle technické zprávy, výkresových příloh projektové dokumentace, TKP staveb státních drah a výkazů materiálu projektu. 2: ocelové schodiště; 546,00/1000 3: ocelový žebřík; 95,00/1000
Položka obsahuje veškeré poplatky provozovateli skládky související s převzetím, uložením, ppř. likvidací odpadu. Položka neobsahuje náklady spojené s dopravou z místa stavby na místo převzetí provozovatele skládky. Položky se užije: 1. jak v případě vlastního skládkování 2. tak v případě recyklace, prováděné provozovatelem skládky V případě, že je možné dvojí využití v rámci jednoho objektu, použije se položky dvakrát a odliší se variantou.
|  | 995 | Poplatky za skládky: |  |  |  | 0 |  | #REF!
|  |  | C e l k e m |  |  |  | 0 |  | #REF!
Ostatní ve výkazu nespecifikované práce
Vícepráce
|  |  | Vícepráce celkem |  |  |  | 0 |  | 0
Méněpráce
|  |  | Méněpráce celkem |  |  |  | 0 |  | 0
|  |  | Celkem |  |  |  | 0 |  | 0
|  |  | Celkem |  |  |  | 0 |  | #REF!

## SO 02-15-07.2
Příloha k formuláři pro ocenění nabídky
Stavba : |  | 1 | „Rekonstrukce žst. Hanušovice"
číslo a název SO: |  | SO 02-15-07.2 | Žst. Hanušovice, demolice (stavědla č.2)
číslo a název rozpočtu: |  | SO 02-15-07.2 | Žst. Hanušovice, demolice (stavědla č.2)
Poř. č.pol. | Kód položky | Varianta položky | Název položky | jednotka | Počet jednotek | CENA |  | Sazba | DPH
[6 empty] | jednotková | celkem | DPH
1 | 2 | 3 | 4 | 5 | 6 | 7 | 8
|  | 10 | Zemní práce:
1 | 00572410 |  | Osivo směs travní parková | KG | 1.757 |  | 0 | #REF! | #REF!
1: Dle technické zprávy, výkresových příloh projektové dokumentace, TKP staveb státních drah a výkazů materiálu projektu. 2: 58,575*0,03
Dodávka materiálu Katalogů popisů a směrných cen stavebních prací navazující na všeobecné podmínky obsažené v Úvodním katalogu "Pravidla S" pro užití katalogů směrných cen stavebních prací a jednotlivých ustanovení ceníků a položek včetně doplňkových popisů a poznámek k jednotlivým položkám. Popisy prací zahrnují veškerý materiál, výrobky a polotovary (vč. ztratného), včetně mimostaveništní a vnitrostaveništní dopravy, včetně naložení a složení, případně s uložením, potřebná lešení a podpěrné konstrukce. Pro tuto akci jednotkové ceny obsahují veškeré náklady spojené s umístěním a prováděním stavby a podmínkami výstavby t.j. drívější "VRN a Ostatní náklady" rozpuštěny v jednotkových cenách položek.
2 | 081139_R |  | Voda pro zálivku | M3 | 0.586 |  | 0 | #REF! | #REF!
1: Dle technické zprávy, výkresových příloh projektové dokumentace, TKP staveb státních drah a výkazů materiálu projektu. 2: 58,575*0,010
Položka obsahuje dodávku pro provedení uvedené práce. Pro tuto položku, jednotkové ceny obsahují veškeré náklady spojené s umístěním a prováděním stavby a podmínkami výstavby t.j. drívější "VRN a Ostatní náklady" rozpuštěny v jednotkových cenách položek.
3 | 122201401 |  | Vykopávky v zemníku na suchu v hornině tř. 3 objem do 100 m3 | M3 | 11.715 |  | 0 | #REF! | #REF!
1: Dle technické zprávy, výkresových příloh projektové dokumentace, TKP staveb státních drah a výkazů materiálu projektu. 2: 8,25*7,10*0,20
Zpracováno dle metodiky Katalogů popisů a směrných cen stavebních prací navazující na všeobecné podmínky obsažené v Úvodním katalogu "Pravidla S" pro užití katalogů směrných cen stavebních prací a jednotlivých ustanovení ceníků a položek včetně doplňkových popisů a poznámek k jednotlivým položkám. Popisy prací zahrnují veškerý materiál, výrobky a polotovary (vč. ztratného), včetně mimostaveništní a vnitrostaveništní dopravy, včetně naložení a složení, případně s uložením, potřebná lešení a podpěrné konstrukce. Pro tuto akci jednotkové ceny obsahují veškeré náklady spojené s umístěním a prováděním stavby a podmínkami výstavby t.j. drívější "VRN a Ostatní náklady" rozpuštěny v jednotkových cenách položek.
4 | 122201409 |  | Příplatek za lepivost u vykopávek v zemníku na suchu v hornině tř. 3 | M3 | 11.715 |  | 0 | #REF! | #REF!
1: Dle technické zprávy, výkresových příloh projektové dokumentace, TKP staveb státních drah a výkazů materiálu projektu. 2: 58,575*0,20
Zpracováno dle metodiky Katalogů popisů a směrných cen stavebních prací navazující na všeobecné podmínky obsažené v Úvodním katalogu "Pravidla S" pro užití katalogů směrných cen stavebních prací a jednotlivých ustanovení ceníků a položek včetně doplňkových popisů a poznámek k jednotlivým položkám. Popisy prací zahrnují veškerý materiál, výrobky a polotovary (vč. ztratného), včetně mimostaveništní a vnitrostaveništní dopravy, včetně naložení a složení, případně s uložením, potřebná lešení a podpěrné konstrukce. Pro tuto akci jednotkové ceny obsahují veškeré náklady spojené s umístěním a prováděním stavby a podmínkami výstavby t.j. drívější "VRN a Ostatní náklady" rozpuštěny v jednotkových cenách položek.
5 | 162701105 |  | Vodorovné přemístění do 10000 m výkopku/sypaniny z horniny tř. 1 až 4 | M3 | 11.715 |  | 0 | #REF! | #REF!
1: Dle technické zprávy, výkresových příloh projektové dokumentace, TKP staveb státních drah a výkazů materiálu projektu. 2: 58,575*0,20
Zpracováno dle metodiky Katalogů popisů a směrných cen stavebních prací navazující na všeobecné podmínky obsažené v Úvodním katalogu "Pravidla S" pro užití katalogů směrných cen stavebních prací a jednotlivých ustanovení ceníků a položek včetně doplňkových popisů a poznámek k jednotlivým položkám. Popisy prací zahrnují veškerý materiál, výrobky a polotovary (vč. ztratného), včetně mimostaveništní a vnitrostaveništní dopravy, včetně naložení a složení, případně s uložením, potřebná lešení a podpěrné konstrukce. Pro tuto akci jednotkové ceny obsahují veškeré náklady spojené s umístěním a prováděním stavby a podmínkami výstavby t.j. drívější "VRN a Ostatní náklady" rozpuštěny v jednotkových cenách položek.
6 | 162701109 |  | Příplatek k vodorovnému přemístění výkopku/sypaniny z horniny tř. 1 až 4 ZKD 1000 m přes 10000 m | M3 | 58.575 |  | 0 | #REF! | #REF!
1: Dle technické zprávy, výkresových příloh projektové dokumentace, TKP staveb státních drah a výkazů materiálu projektu. 2: 5 km (celková vzdálenost 15km); 58,575*0,20*5
Zpracováno dle metodiky Katalogů popisů a směrných cen stavebních prací navazující na všeobecné podmínky obsažené v Úvodním katalogu "Pravidla S" pro užití katalogů směrných cen stavebních prací a jednotlivých ustanovení ceníků a položek včetně doplňkových popisů a poznámek k jednotlivým položkám. Popisy prací zahrnují veškerý materiál, výrobky a polotovary (vč. ztratného), včetně mimostaveništní a vnitrostaveništní dopravy, včetně naložení a složení, případně s uložením, potřebná lešení a podpěrné konstrukce. Pro tuto akci jednotkové ceny obsahují veškeré náklady spojené s umístěním a prováděním stavby a podmínkami výstavby t.j. drívější "VRN a Ostatní náklady" rozpuštěny v jednotkových cenách položek.
7 | 174101101 |  | Zásyp jam, šachet rýh nebo kolem objektů sypaninou se zhutněním | M3 | 53.625 |  | 0 | #REF! | #REF!
1: Dle technické zprávy, výkresových příloh projektové dokumentace, TKP staveb státních drah a výkazů materiálu projektu. 2: v místě demolovaného stavědla č.1; 3: zásyp zeminou z výzisku; 4: 5,50*3,0*0,50*6,50
Zpracováno dle metodiky Katalogů popisů a směrných cen stavebních prací navazující na všeobecné podmínky obsažené v Úvodním katalogu "Pravidla S" pro užití katalogů směrných cen stavebních prací a jednotlivých ustanovení ceníků a položek včetně doplňkových popisů a poznámek k jednotlivým položkám. Popisy prací zahrnují veškerý materiál, výrobky a polotovary (vč. ztratného), včetně mimostaveništní a vnitrostaveništní dopravy, včetně naložení a složení, případně s uložením, potřebná lešení a podpěrné konstrukce. Pro tuto akci jednotkové ceny obsahují veškeré náklady spojené s umístěním a prováděním stavby a podmínkami výstavby t.j. drívější "VRN a Ostatní náklady" rozpuštěny v jednotkových cenách položek.
8 | 181301103 |  | Rozprostření ornice tl vrstvy do 200 mm pl do 500 m2 v rovině nebo ve svahu do 1:5 | M2 | 58.575 |  | 0 | #REF! | #REF!
1: Dle technické zprávy, výkresových příloh projektové dokumentace, TKP staveb státních drah a výkazů materiálu projektu. 2: v místě demolovaného stavědla č.1; 3: 8,25*7,10
Zpracováno dle metodiky Katalogů popisů a směrných cen stavebních prací navazující na všeobecné podmínky obsažené v Úvodním katalogu "Pravidla S" pro užití katalogů směrných cen stavebních prací a jednotlivých ustanovení ceníků a položek včetně doplňkových popisů a poznámek k jednotlivým položkám. Popisy prací zahrnují veškerý materiál, výrobky a polotovary (vč. ztratného), včetně mimostaveništní a vnitrostaveništní dopravy, včetně naložení a složení, případně s uložením, potřebná lešení a podpěrné konstrukce. Pro tuto akci jednotkové ceny obsahují veškeré náklady spojené s umístěním a prováděním stavby a podmínkami výstavby t.j. drívější "VRN a Ostatní náklady" rozpuštěny v jednotkových cenách položek.
9 | 181411132 |  | Založení parkového trávníku výsevem plochy do 1000 m2 ve svahu do 1:2 | M2 | 58.575 |  | 0 | #REF! | #REF!
1: Dle technické zprávy, výkresových příloh projektové dokumentace, TKP staveb státních drah a výkazů materiálu projektu. 2: v místě demolovaného stavědla č.1; 58,575
Zpracováno dle metodiky Katalogů popisů a směrných cen stavebních prací navazující na všeobecné podmínky obsažené v Úvodním katalogu "Pravidla S" pro užití katalogů směrných cen stavebních prací a jednotlivých ustanovení ceníků a položek včetně doplňkových popisů a poznámek k jednotlivým položkám. Popisy prací zahrnují veškerý materiál, výrobky a polotovary (vč. ztratného), včetně mimostaveništní a vnitrostaveništní dopravy, včetně naložení a složení, případně s uložením, potřebná lešení a podpěrné konstrukce. Pro tuto akci jednotkové ceny obsahují veškeré náklady spojené s umístěním a prováděním stavby a podmínkami výstavby t.j. drívější "VRN a Ostatní náklady" rozpuštěny v jednotkových cenách položek.
10 | 182201101 |  | Svahování násypů | M2 | 58.575 |  | 0 | #REF! | #REF!
1: Dle technické zprávy, výkresových příloh projektové dokumentace, TKP staveb státních drah a výkazů materiálu projektu. 2: v místě demolovaného stavědla č.1; 58,575
Zpracováno dle metodiky Katalogů popisů a směrných cen stavebních prací navazující na všeobecné podmínky obsažené v Úvodním katalogu "Pravidla S" pro užití katalogů směrných cen stavebních prací a jednotlivých ustanovení ceníků a položek včetně doplňkových popisů a poznámek k jednotlivým položkám. Popisy prací zahrnují veškerý materiál, výrobky a polotovary (vč. ztratného), včetně mimostaveništní a vnitrostaveništní dopravy, včetně naložení a složení, případně s uložením, potřebná lešení a podpěrné konstrukce. Pro tuto akci jednotkové ceny obsahují veškeré náklady spojené s umístěním a prováděním stavby a podmínkami výstavby t.j. drívější "VRN a Ostatní náklady" rozpuštěny v jednotkových cenách položek.
11 | 185804312 |  | Zalití rostlin vodou plocha přes 20 m2 | M3 | 0.586 |  | 0 | #REF! | #REF!
1: Dle technické zprávy, výkresových příloh projektové dokumentace, TKP staveb státních drah a výkazů materiálu projektu. 2: 58,575*0,010
Zpracováno dle metodiky Katalogů popisů a směrných cen stavebních prací navazující na všeobecné podmínky obsažené v Úvodním katalogu "Pravidla S" pro užití katalogů směrných cen stavebních prací a jednotlivých ustanovení ceníků a položek včetně doplňkových popisů a poznámek k jednotlivým položkám. Popisy prací zahrnují veškerý materiál, výrobky a polotovary (vč. ztratného), včetně mimostaveništní a vnitrostaveništní dopravy, včetně naložení a složení, případně s uložením, potřebná lešení a podpěrné konstrukce. Pro tuto akci jednotkové ceny obsahují veškeré náklady spojené s umístěním a prováděním stavby a podmínkami výstavby t.j. drívější "VRN a Ostatní náklady" rozpuštěny v jednotkových cenách položek.
12 | 185851121 |  | Dovoz vody pro zálivku rostlin za vzdálenost do 1000 m | M3 | 0.586 |  | 0 | #REF! | #REF!
1: Dle technické zprávy, výkresových příloh projektové dokumentace, TKP staveb státních drah a výkazů materiálu projektu. 2: 58,575*0,010
Zpracováno dle metodiky Katalogů popisů a směrných cen stavebních prací navazující na všeobecné podmínky obsažené v Úvodním katalogu "Pravidla S" pro užití katalogů směrných cen stavebních prací a jednotlivých ustanovení ceníků a položek včetně doplňkových popisů a poznámek k jednotlivým položkám. Popisy prací zahrnují veškerý materiál, výrobky a polotovary (vč. ztratného), včetně mimostaveništní a vnitrostaveništní dopravy, včetně naložení a složení, případně s uložením, potřebná lešení a podpěrné konstrukce. Pro tuto akci jednotkové ceny obsahují veškeré náklady spojené s umístěním a prováděním stavby a podmínkami výstavby t.j. drívější "VRN a Ostatní náklady" rozpuštěny v jednotkových cenách položek.
|  | 10 | Zemní práce: |  |  |  | 0 |  | #REF!
|  | 722 | Vnitřní vodovod:
13 | 722130901 |  | Potrubí pozinkované závitové zazátkování vývodu | KUS | 1 |  | 0 | #REF! | #REF!
1: Dle technické zprávy, výkresových příloh projektové dokumentace, TKP staveb státních drah a výkazů materiálu projektu. 2: stavědlová ústředna č.2, zazátkování vodovodního potrubí v šachtě; 1
Zpracováno dle metodiky Katalogů popisů a směrných cen stavebních prací navazující na všeobecné podmínky obsažené v Úvodním katalogu "Pravidla S" pro užití katalogů směrných cen stavebních prací a jednotlivých ustanovení ceníků a položek včetně doplňkových popisů a poznámek k jednotlivým položkám. Popisy prací zahrnují veškerý materiál, výrobky a polotovary (vč. ztratného), včetně mimostaveništní a vnitrostaveništní dopravy, včetně naložení a složení, případně s uložením, potřebná lešení a podpěrné konstrukce. Pro tuto akci jednotkové ceny obsahují veškeré náklady spojené s umístěním a prováděním stavby a podmínkami výstavby t.j. drívější "VRN a Ostatní náklady" rozpuštěny v jednotkových cenách položek.
14 | 722130916 |  | Potrubí pozinkované závitové přeřezání ocelové trubky do DN 50 | KUS | 1 |  | 0 | #REF! | #REF!
1: Dle technické zprávy, výkresových příloh projektové dokumentace, TKP staveb státních drah a výkazů materiálu projektu. 2: stavědlová ústředna č.2, zazátkování vodovodního potrubí v šachtě; 1
Zpracováno dle metodiky Katalogů popisů a směrných cen stavebních prací navazující na všeobecné podmínky obsažené v Úvodním katalogu "Pravidla S" pro užití katalogů směrných cen stavebních prací a jednotlivých ustanovení ceníků a položek včetně doplňkových popisů a poznámek k jednotlivým položkám. Popisy prací zahrnují veškerý materiál, výrobky a polotovary (vč. ztratného), včetně mimostaveništní a vnitrostaveništní dopravy, včetně naložení a složení, případně s uložením, potřebná lešení a podpěrné konstrukce. Pro tuto akci jednotkové ceny obsahují veškeré náklady spojené s umístěním a prováděním stavby a podmínkami výstavby t.j. drívější "VRN a Ostatní náklady" rozpuštěny v jednotkových cenách položek.
|  | 722 | Vnitřní vodovod: |  |  |  | 0 |  | #REF!
|  | 740 | Silnoproud:
15 | 743ZBD |  | Demontáž nástěnného, stropního nebo závěsného svítidla | KS | 15 |  | 0 | #REF! | #REF!
1: Dle technické zprávy, výkresových příloh projektové dokumentace, TKP staveb státních drah a výkazů materiálu projektu. 2: stavědlová ústředna č.2, cca; 15
16 | 744ZBA |  | Demontáž rozvodnice nn | KS | 1 |  | 0 | #REF! | #REF!
1: Dle technické zprávy, výkresových příloh projektové dokumentace, TKP staveb státních drah a výkazů materiálu projektu. 2: stavědlová ústředna č.2; 1
17 | 744ZCA |  | Demontáž pojistkového systému z rozvaděče nn | KS | 1 |  | 0 | #REF! | #REF!
1: Dle technické zprávy, výkresových příloh projektové dokumentace, TKP staveb státních drah a výkazů materiálu projektu. 2: stavědlová ústředna č.2; 1
18 | 744ZCB |  | Demontáž jističe nebo vypínače z rozvaděče nn | KS | 1 |  | 0 | #REF! | #REF!
1: Dle technické zprávy, výkresových příloh projektové dokumentace, TKP staveb státních drah a výkazů materiálu projektu. 2: stavědlová ústředna č.2; 1
|  | 740 | Silnoproud: |  |  |  | 0 |  | #REF!
|  | 767 | Konstrukce zámečnické:
19 | 767996703 |  | Demontáž atypických zámečnických konstrukcí řezáním hmotnosti jednotlivých dílů do 250 kg | KG | 240 |  | 0 | #REF! | #REF!
1: Dle technické zprávy, výkresových příloh projektové dokumentace, TKP staveb státních drah a výkazů materiálu projektu. 2: stavědlová ústředna č.1; 3: venkovní ocelové schodiště, cca 40kg/m; 4: 6,00*40,00
Zpracováno dle metodiky Katalogů popisů a směrných cen stavebních prací navazující na všeobecné podmínky obsažené v Úvodním katalogu "Pravidla S" pro užití katalogů směrných cen stavebních prací a jednotlivých ustanovení ceníků a položek včetně doplňkových popisů a poznámek k jednotlivým položkám. Popisy prací zahrnují veškerý materiál, výrobky a polotovary (vč. ztratného), včetně mimostaveništní a vnitrostaveništní dopravy, včetně naložení a složení, případně s uložením, potřebná lešení a podpěrné konstrukce. Pro tuto akci jednotkové ceny obsahují veškeré náklady spojené s umístěním a prováděním stavby a podmínkami výstavby t.j. drívější "VRN a Ostatní náklady" rozpuštěny v jednotkových cenách položek.
|  | 767 | Konstrukce zámečnické: |  |  |  | 0 |  | #REF!
|  | 96 | Bourání a demontáže:
20 | 965042231 |  | Bourání podkladů pod dlažby nebo mazanin betonových nebo z litého asfaltu tl přes 100 mm pl do 4 m2 | M3 | 2.7 |  | 0 | #REF! | #REF!
1: Dle technické zprávy, výkresových příloh projektové dokumentace, TKP staveb státních drah a výkazů materiálu projektu. 2: stavědlová ústředna č.1; 3: betonová mazanina podlahy suterénu pod zásypem 50%; 18,00*0,15
Zpracováno dle metodiky Katalogů popisů a směrných cen stavebních prací navazující na všeobecné podmínky obsažené v Úvodním katalogu "Pravidla S" pro užití katalogů směrných cen stavebních prací a jednotlivých ustanovení ceníků a položek včetně doplňkových popisů a poznámek k jednotlivým položkám. Popisy prací zahrnují veškerý materiál, výrobky a polotovary (vč. ztratného), včetně mimostaveništní a vnitrostaveništní dopravy, včetně naložení a složení, případně s uložením, potřebná lešení a podpěrné konstrukce. Pro tuto akci jednotkové ceny obsahují veškeré náklady spojené s umístěním a prováděním stavby a podmínkami výstavby t.j. drívější "VRN a Ostatní náklady" rozpuštěny v jednotkových cenách položek.
21 | 976071111 |  | Vybourání kovových madel a zábradlí | M | 12 |  | 0 | #REF! | #REF!
1: Dle technické zprávy, výkresových příloh projektové dokumentace, TKP staveb státních drah a výkazů materiálu projektu. 2: stavědlová ústředna č.1; 12,00
Zpracováno dle metodiky Katalogů popisů a směrných cen stavebních prací navazující na všeobecné podmínky obsažené v Úvodním katalogu "Pravidla S" pro užití katalogů směrných cen stavebních prací a jednotlivých ustanovení ceníků a položek včetně doplňkových popisů a poznámek k jednotlivým položkám. Popisy prací zahrnují veškerý materiál, výrobky a polotovary (vč. ztratného), včetně mimostaveništní a vnitrostaveništní dopravy, včetně naložení a složení, případně s uložením, potřebná lešení a podpěrné konstrukce. Pro tuto akci jednotkové ceny obsahují veškeré náklady spojené s umístěním a prováděním stavby a podmínkami výstavby t.j. drívější "VRN a Ostatní náklady" rozpuštěny v jednotkových cenách položek.
22 | 97607111R |  | Vybourání kovového žebříku na fasádě | M | 10.7 |  | 0 | #REF! | #REF!
1: Dle technické zprávy, výkresových příloh projektové dokumentace, TKP staveb státních drah a výkazů materiálu projektu. 2: stavědlová ústředna č.1; 10,70
Položka obsahuje demontáž uvedené konstrukce. Pro tuto položku, jednotkové ceny obsahují veškeré náklady spojené s umístěním a prováděním stavby a podmínkami výstavby t.j. drívější "VRN a Ostatní náklady" rozpuštěny v jednotkových cenách položek.
23 | 98101999R |  | Demolice budov z jiných materiálů, postupným rozebíráním | M3 | 270.677 |  | 0 | #REF! | #REF!
1: Dle technické zprávy, výkresových příloh projektové dokumentace, TKP staveb státních drah a výkazů materiálu projektu. 2: kovová nosná konstrukce, tepelná izolace, opláštění vnitřní a vnější; 3: stavědlová ústředna č.1; 4: (5,05*6,25+1,20*3,675)*5,95 5: 6,25*6,25*1,45
Položka obsahuje demolice uvedené konstrukce z jiných materiálů. Pro tuto položku, jednotkové ceny obsahují veškeré náklady spojené s umístěním a prováděním stavby a podmínkami výstavby t.j. drívější "VRN a Ostatní náklady" rozpuštěny v jednotkových cenách položek.
24 | 981511111 |  | Demolice konstrukcí objektů zděných na MVC postupným rozebíráním | M3 | 24.6 |  | 0 | #REF! | #REF!
1: Dle technické zprávy, výkresových příloh projektové dokumentace, TKP staveb státních drah a výkazů materiálu projektu. 2: stavědlová ústředna č.1; 3: přední stěna 1.PP; 6,25*2,40*0,50 4: boční stěny 1.PP; 5,25*2,40*0,50*2 5: vstup cca; 4,50
Zpracováno dle metodiky Katalogů popisů a směrných cen stavebních prací navazující na všeobecné podmínky obsažené v Úvodním katalogu "Pravidla S" pro užití katalogů směrných cen stavebních prací a jednotlivých ustanovení ceníků a položek včetně doplňkových popisů a poznámek k jednotlivým položkám. Popisy prací zahrnují veškerý materiál, výrobky a polotovary (vč. ztratného), včetně mimostaveništní a vnitrostaveništní dopravy, včetně naložení a složení, případně s uložením, potřebná lešení a podpěrné konstrukce. Pro tuto akci jednotkové ceny obsahují veškeré náklady spojené s umístěním a prováděním stavby a podmínkami výstavby t.j. drívější "VRN a Ostatní náklady" rozpuštěny v jednotkových cenách položek.
25 | 981511114 |  | Demolice konstrukcí objektů z betonu železového postupným rozebíráním | M3 | 17.713 |  | 0 | #REF! | #REF!
1: Dle technické zprávy, výkresových příloh projektové dokumentace, TKP staveb státních drah a výkazů materiálu projektu. 2: stavědlová ústředna č.1; 3: "zadní stěna 1.PP; 6,25*2,40*0,50 4: "boční stěny 1.PP; 1,00*2,40*0,50*2 5: "strop nad 1.PP; 6,25*6,25*0,20
Zpracováno dle metodiky Katalogů popisů a směrných cen stavebních prací navazující na všeobecné podmínky obsažené v Úvodním katalogu "Pravidla S" pro užití katalogů směrných cen stavebních prací a jednotlivých ustanovení ceníků a položek včetně doplňkových popisů a poznámek k jednotlivým položkám. Popisy prací zahrnují veškerý materiál, výrobky a polotovary (vč. ztratného), včetně mimostaveništní a vnitrostaveništní dopravy, včetně naložení a složení, případně s uložením, potřebná lešení a podpěrné konstrukce. Pro tuto akci jednotkové ceny obsahují veškeré náklady spojené s umístěním a prováděním stavby a podmínkami výstavby t.j. drívější "VRN a Ostatní náklady" rozpuštěny v jednotkových cenách položek.
|  | 96 | Bourání a demontáže: |  |  |  | 0 |  | #REF!
|  | 99 | Přesun hmot HSV:
26 | 997013111 |  | Vnitrostaveništní doprava suti a vybouraných hmot pro budovy v do 6 m s použitím mechanizace | T | 153.213 |  | 0 | #REF! | #REF!
1: Dle technické zprávy, výkresových příloh projektové dokumentace, TKP staveb státních drah a výkazů materiálu projektu. 2: 153,213
Zpracováno dle metodiky Katalogů popisů a směrných cen stavebních prací navazující na všeobecné podmínky obsažené v Úvodním katalogu "Pravidla S" pro užití katalogů směrných cen stavebních prací a jednotlivých ustanovení ceníků a položek včetně doplňkových popisů a poznámek k jednotlivým položkám. Popisy prací zahrnují veškerý materiál, výrobky a polotovary (vč. ztratného), včetně mimostaveništní a vnitrostaveništní dopravy, včetně naložení a složení, případně s uložením, potřebná lešení a podpěrné konstrukce. Pro tuto akci jednotkové ceny obsahují veškeré náklady spojené s umístěním a prováděním stavby a podmínkami výstavby t.j. drívější "VRN a Ostatní náklady" rozpuštěny v jednotkových cenách položek.
27 | 997013501 |  | Odvoz suti a vybouraných hmot na skládku nebo meziskládku do 1 km se složením | T | 153.213 |  | 0 | #REF! | #REF!
1: Dle technické zprávy, výkresových příloh projektové dokumentace, TKP staveb státních drah a výkazů materiálu projektu. 2: 153,213
Zpracováno dle metodiky Katalogů popisů a směrných cen stavebních prací navazující na všeobecné podmínky obsažené v Úvodním katalogu "Pravidla S" pro užití katalogů směrných cen stavebních prací a jednotlivých ustanovení ceníků a položek včetně doplňkových popisů a poznámek k jednotlivým položkám. Popisy prací zahrnují veškerý materiál, výrobky a polotovary (vč. ztratného), včetně mimostaveništní a vnitrostaveništní dopravy, včetně naložení a složení, případně s uložením, potřebná lešení a podpěrné konstrukce. Pro tuto akci jednotkové ceny obsahují veškeré náklady spojené s umístěním a prováděním stavby a podmínkami výstavby t.j. drívější "VRN a Ostatní náklady" rozpuštěny v jednotkových cenách položek.
28 | 997013509 |  | Příplatek k odvozu suti a vybouraných hmot na skládku ZKD 1 km přes 1 km | T | 2144.982 |  | 0 | #REF! | #REF!
1: Dle technické zprávy, výkresových příloh projektové dokumentace, TKP staveb státních drah a výkazů materiálu projektu. 2: celková vzdálenost 15 km; 3: 153,213*14
Zpracováno dle metodiky Katalogů popisů a směrných cen stavebních prací navazující na všeobecné podmínky obsažené v Úvodním katalogu "Pravidla S" pro užití katalogů směrných cen stavebních prací a jednotlivých ustanovení ceníků a položek včetně doplňkových popisů a poznámek k jednotlivým položkám. Popisy prací zahrnují veškerý materiál, výrobky a polotovary (vč. ztratného), včetně mimostaveništní a vnitrostaveništní dopravy, včetně naložení a složení, případně s uložením, potřebná lešení a podpěrné konstrukce. Pro tuto akci jednotkové ceny obsahují veškeré náklady spojené s umístěním a prováděním stavby a podmínkami výstavby t.j. drívější "VRN a Ostatní náklady" rozpuštěny v jednotkových cenách položek.
|  | 99 | Přesun hmot HSV: |  |  |  | 0 |  | #REF!
|  | 995 | Poplatky za skládky:
29 | 170101 |  | Poplatek za uložení na skládku - beton z demolic objektů | T | 48.627 |  | 0 | #REF! | #REF!
1: Dle technické zprávy, výkresových příloh projektové dokumentace, TKP staveb státních drah a výkazů materiálu projektu. 2: cena včetně dopravy; 3: bourání ŽB zdí a betonové mazaniny; 48,627
Položka obsahuje veškeré poplatky provozovateli skládky související s převzetím, uložením, ppř. likvidací odpadu. Položka neobsahuje náklady spojené s dopravou z místa stavby na místo převzetí provozovatele skládky. Položky se užije: 1. jak v případě vlastního skládkování 2. tak v případě recyklace, prováděné provozovatelem skládky V případě, že je možné dvojí využití v rámci jednoho objektu, použije se položky dvakrát a odliší se variantou.
30 | 170102 |  | Poplatek za uložení na skládku - stavební a demoliční suť | T | 44.28 |  | 0 | #REF! | #REF!
1: Dle technické zprávy, výkresových příloh projektové dokumentace, TKP staveb státních drah a výkazů materiálu projektu. 2: cena včetně dopravy; 3: zdivo v 1.PP; 24,60*1,800
Položka obsahuje veškeré poplatky provozovateli skládky související s převzetím, uložením, ppř. likvidací odpadu. Položka neobsahuje náklady spojené s dopravou z místa stavby na místo převzetí provozovatele skládky. Položky se užije: 1. jak v případě vlastního skládkování 2. tak v případě recyklace, prováděné provozovatelem skládky V případě, že je možné dvojí využití v rámci jednoho objektu, použije se položky dvakrát a odliší se variantou.
31 | 170302 |  | Poplatek za uložení na skládku - živičné lepenky bez dehtu | T | 1.405 |  | 0 | #REF! | #REF!
1: Dle technické zprávy, výkresových příloh projektové dokumentace, TKP staveb státních drah a výkazů materiálu projektu. 2: cena včetně dopravy; 3: krytina z asfaltových pásů; 4: (6,26*6,25+6,90*0,50)*0,015*2,200
Položka obsahuje veškeré poplatky provozovateli skládky související s převzetím, uložením, ppř. likvidací odpadu. Položka neobsahuje náklady spojené s dopravou z místa stavby na místo převzetí provozovatele skládky. Položky se užije: 1. jak v případě vlastního skládkování 2. tak v případě recyklace, prováděné provozovatelem skládky V případě, že je možné dvojí využití v rámci jednoho objektu, použije se položky dvakrát a odliší se variantou.
32 | 170405 |  | Poplatek za uložení na skládku - kovový šrot - nenacenovat majetek investora | T | 1.06 |  | 0 | #REF! | #REF!
1: Dle technické zprávy, výkresových příloh projektové dokumentace, TKP staveb státních drah a výkazů materiálu projektu. 2: ocelové schodiště; 240,00/1000 3: ocelový žebřík; 214,00/1000 4: ocelové zábradlí; 180,00/1000 5: venkovní opláštění stavědla cca 2,30kg/m2; 185,00*2,30/1000
Položka obsahuje veškeré poplatky provozovateli skládky související s převzetím, uložením, ppř. likvidací odpadu. Položka neobsahuje náklady spojené s dopravou z místa stavby na místo převzetí provozovatele skládky. Položky se užije: 1. jak v případě vlastního skládkování 2. tak v případě recyklace, prováděné provozovatelem skládky V případě, že je možné dvojí využití v rámci jednoho objektu, použije se položky dvakrát a odliší se variantou.
33 | 170605 |  | Poplatek za uložení na skládku - stavební materiály obsahující azbest | T | 4.76 |  | 0 | #REF! | #REF!
1: Dle technické zprávy, výkresových příloh projektové dokumentace, TKP staveb státních drah a výkazů materiálu projektu. 2: cca; 340,00*0,014
Položka obsahuje veškeré poplatky provozovateli skládky související s převzetím, uložením, ppř. likvidací odpadu. Položka neobsahuje náklady spojené s dopravou z místa stavby na místo převzetí provozovatele skládky. Položky se užije: 1. jak v případě vlastního skládkování 2. tak v případě recyklace, prováděné provozovatelem skládky V případě, že je možné dvojí využití v rámci jednoho objektu, použije se položky dvakrát a odliší se variantou.
34 | 200301 |  | Poplatek za uložení na skládku - komunální odpad | T | 1.036 |  | 0 | #REF! | #REF!
1: Dle technické zprávy, výkresových příloh projektové dokumentace, TKP staveb státních drah a výkazů materiálu projektu. 2: tepelná izolace obvodových stěn z minerálních vláken; 3: 185,00*0,08*0,070
Položka obsahuje veškeré poplatky provozovateli skládky související s převzetím, uložením, ppř. likvidací odpadu. Položka neobsahuje náklady spojené s dopravou z místa stavby na místo převzetí provozovatele skládky. Položky se užije: 1. jak v případě vlastního skládkování 2. tak v případě recyklace, prováděné provozovatelem skládky V případě, že je možné dvojí využití v rámci jednoho objektu, použije se položky dvakrát a odliší se variantou.
|  | 995 | Poplatky za skládky: |  |  |  | 0 |  | #REF!
|  |  | C e l k e m |  |  |  | 0 |  | #REF!
Ostatní ve výkazu nespecifikované práce
Vícepráce
|  |  | Vícepráce celkem |  |  |  | 0 |  | 0
Méněpráce
|  |  | Méněpráce celkem |  |  |  | 0 |  | 0
|  |  | Celkem |  |  |  | 0 |  | 0
|  |  | Celkem |  |  |  | 0 |  | #REF!

## SO 02-16-01.1
Příloha k formuláři pro ocenění nabídky
Stavba : |  | 1 | „Rekonstrukce žst. Hanušovice"
číslo a název SO: |  | SO 02-16-01.1 | Žst. Hanušovice, železniční spodek
číslo a název rozpočtu: |  | SO 02-16-01.1 | Žst. Hanušovice, železniční spodek
Poř. č.pol. | Kód položky | Varianta položky | Název položky | jednotka | Počet jednotek | CENA |  | Sazba | DPH
[6 empty] | jednotková | celkem | DPH
1 | 2 | 3 | 4 | 5 | 6 | 7 | 8
|  | 10 | Zemní práce:
1 | 11511 |  | ČERPÁNÍ VODY DO 500 L/MIN | HOD | 30 |  | 0 | #REF! | #REF!
1: Dle technické zprávy, výkresových příloh projektové dokumentace a dle TKP staveb státních drah. Dle výkazů materiálu projektu. Dle tabulky kubatur projektanta. 2: Provizorní přečerpávání vody z trativodů 3: - čerpání vody do 500 l/min 4: 30,0
Položka čerpání vody na povrchu zahrnuje i potrubí, pohotovost záložní čerpací soupravy a zřízení čerpací jímky. Součástí položky je také následná demontáž a likvidace těchto zařízení
2 | 12110 |  | SEJMUTÍ ORNICE NEBO LESNÍ PŮDY | M3 | 178 |  | 0 | #REF! | #REF!
1: Dle technické zprávy, výkresových příloh projektové dokumentace a dle TKP staveb státních drah. Dle výkazů materiálu projektu. Dle tabulky kubatur projektanta. 2: odhumusování 3: 178,0
položka zahrnuje sejmutí ornice bez ohledu na tloušťku vrstvy a její vodorovnou dopravu nezahrnuje uložení na trvalou skládku
3 | 12110B |  | SEJMUTÍ ORNICE NEBO LESNÍ PŮDY - DOPRAVA | M3KM | 278 |  | 0 | #REF! | #REF!
1: Dle technické zprávy, výkresových příloh projektové dokumentace a dle TKP staveb státních drah. Dle výkazů materiálu projektu. Dle tabulky kubatur projektanta. 2: odvoz přebytečné ornice do cca 2 km 3: Přebytek humózní vrstvy; 139,0*2,0
Položka zahrnuje samostatnou dopravu zeminy. Množství se určí jako součin kubatutry [m3] a požadované vzdálenosti [km].
4 | 12373 |  | ODKOP PRO SPOD STAVBU SILNIC A ŽELEZNIC TŘ. I | M3 | 11515 |  | 0 | #REF! | #REF!
1: Dle technické zprávy, výkresových příloh projektové dokumentace a dle TKP staveb státních drah. Dle výkazů materiálu projektu. Dle tabulky kubatur projektanta. 2: Výkopy 3: třída těžitelnosti 1 – 3 (dle nové normy I 4: - výkopy z kolejiště 5: 11515,0 6: - cena dopravy je obsažena v ceně poplatku za skládku (viz. pol. č. 015111-R, 015510-R)
položka zahrnuje: - vodorovná a svislá doprava, přemístění, přeložení, manipulace s výkopkem - kompletní provedení vykopávky nezapažené i zapažené - ošetření výkopiště po celou dobu práce v něm vč. klimatických opatření - ztížení vykopávek v blízkosti podzemního vedení, konstrukcí a objektů vč. jejich dočasného zajištění - ztížení pod vodou, v okolí výbušnin, ve stísněných prostorech a pod. - příplatek za lepivost - těžení po vrstvách, pásech a po jiných nutných částech (figurách) - čerpání vody vč. čerpacích jímek, potrubí a pohotovostní čerpací soupravy (viz ustanovení k pol. 1151,2) - potřebné snížení hladiny podzemní vody - těžení a rozpojování jednotlivých balvanů - vytahování a nošení výkopku - svahování a přesvah. svahů do konečného tvaru, výměna hornin v podloží a v pláni znehodnocené klimatickými vlivy - ruční vykopávky, odstranění kořenů a napadávek - pažení, vzepření a rozepření vč. přepažování (vyjma štětových stěn) - úpravu, ochranu a očištění dna, základové spáry, stěn a svahů - zhutnění podloží, případně i svahů vč. svahování - zřízení stupňů v podloží a lavic na svazích, není-li pro tyto práce zřízena samostatná položka - udržování výkopiště a jeho ochrana proti vodě - odvedení nebo obvedení vody v okolí výkopiště a ve výkopišti - třídění výkopku - veškeré pomocné konstrukce umožňující provedení vykopávky (příjezdy, sjezdy, nájezdy, lešení, podpěr. konstr., přemostění, zpevněné plochy, zakrytí a pod.) - nezahrnuje uložení zeminy (na skládku, do násypu) ani poplatky za skládku, vykazují se v položce č.0141**
5 | 13173 |  | HLOUBENÍ JAM ZAPAŽ I NEPAŽ TŘ. I | M3 | 994 |  | 0 | #REF! | #REF!
1: Dle technické zprávy, výkresových příloh projektové dokumentace a dle TKP staveb státních drah. Dle výkazů materiálu projektu. Dle tabulky kubatur projektanta. 2: Výkopy 3: třída těžitelnosti 1 – 3 (dle nové normy I) 4: výkop startovací jámy pro svodné potrubí 5: 110,0 6: výkop pro vsakovací objekt a odlučovač ropných látek 7: 884,0 8: - cena dopravy je obsažena v ceně poplatku za skládku (viz. pol. č. 015111-R)
položka zahrnuje: - vodorovná a svislá doprava, přemístění, přeložení, manipulace s výkopkem - kompletní provedení vykopávky nezapažené i zapažené - ošetření výkopiště po celou dobu práce v něm vč. klimatických opatření - ztížení vykopávek v blízkosti podzemního vedení, konstrukcí a objektů vč. jejich dočasného zajištění - ztížení pod vodou, v okolí výbušnin, ve stísněných prostorech a pod. - příplatek za lepivost - těžení po vrstvách, pásech a po jiných nutných částech (figurách) - čerpání vody vč. čerpacích jímek, potrubí a pohotovostní čerpací soupravy (viz ustanovení k pol. 1151,2) - potřebné snížení hladiny podzemní vody - těžení a rozpojování jednotlivých balvanů - vytahování a nošení výkopku - svahování a přesvah. svahů do konečného tvaru, výměna hornin v podloží a v pláni znehodnocené klimatickými vlivy - ruční vykopávky, odstranění kořenů a napadávek - pažení, vzepření a rozepření vč. přepažování (vyjma štětových stěn) - úpravu, ochranu a očištění dna, základové spáry, stěn a svahů - odvedení nebo obvedení vody v okolí výkopiště a ve výkopišti - třídění výkopku - veškeré pomocné konstrukce umožňující provedení vykopávky (příjezdy, sjezdy, nájezdy, lešení, podpěr. konstr., přemostění, zpevněné plochy, zakrytí a pod.) - nezahrnuje uložení zeminy (na skládku, do násypu) ani poplatky za skládku, vykazují se v položce č.0141**
6 | 13273 |  | HLOUBENÍ RÝH ŠÍŘ DO 2M PAŽ I NEPAŽ TŘ. I | M3 | 2103 |  | 0 | #REF! | #REF!
1: Dle technické zprávy, výkresových příloh projektové dokumentace a dle TKP staveb státních drah. Dle výkazů materiálu projektu. Dle tabulky kubatur projektanta. 2: VÝKOPY 3: třída těžitelnosti 1 – 3 (dle nové normy I) 4: výkop rýhy pro trativody (vsakovací rýha) 5: 1106,0 6: výkop rýhy pro svodné potrubí š. 0,8m (příčné přechody) 7: 94,0 8: výkop rýhy pro chráničky 9: 860,0 10: výkop rýhy pro ubourání propustku 11: 43,0 12: - cena dopravy je obsažena v ceně poplatku za skládku (viz. pol. č. 015111-R)
položka zahrnuje: - vodorovná a svislá doprava, přemístění, přeložení, manipulace s výkopkem - kompletní provedení vykopávky nezapažené i zapažené - ošetření výkopiště po celou dobu práce v něm vč. klimatických opatření - ztížení vykopávek v blízkosti podzemního vedení, konstrukcí a objektů vč. jejich dočasného zajištění - ztížení pod vodou, v okolí výbušnin, ve stísněných prostorech a pod. - příplatek za lepivost - těžení po vrstvách, pásech a po jiných nutných částech (figurách) - čerpání vody vč. čerpacích jímek, potrubí a pohotovostní čerpací soupravy (viz ustanovení k pol. 1151,2) - potřebné snížení hladiny podzemní vody - těžení a rozpojování jednotlivých balvanů - vytahování a nošení výkopku - svahování a přesvah. svahů do konečného tvaru, výměna hornin v podloží a v pláni znehodnocené klimatickými vlivy - ruční vykopávky, odstranění kořenů a napadávek - pažení, vzepření a rozepření vč. přepažování (vyjma štětových stěn) - úpravu, ochranu a očištění dna, základové spáry, stěn a svahů - odvedení nebo obvedení vody v okolí výkopiště a ve výkopišti - třídění výkopku - veškeré pomocné konstrukce umožňující provedení vykopávky (příjezdy, sjezdy, nájezdy, lešení, podpěr. konstr., přemostění, zpevněné plochy, zakrytí a pod.) - nezahrnuje uložení zeminy (na skládku, do násypu) ani poplatky za skládku, vykazují se v položce č.0141**
7 | 132-R02 |  | PROVEDENÍ NEZPEVNĚNÉHO PŘÍKOPU - vytvarování nezpevněného lichoběžníkového příkopu s šířkou dna 1,0 m a se svahy ve sklonu | M | 250 |  | 0 | #REF! | #REF!
1: Dle technické zprávy, výkresových příloh projektové dokumentace a dle TKP staveb státních drah. Dle výkazů materiálu projektu. Dle tabulky kubatur projektanta. 2: Nezpevněný příkop 3: - provedení nezpevněného odpařovacího příkopu s šířkou dna 1m a se sklony svahu 1:1,5 a 1:2 4: 250,0
– vodorovná a svislá doprava, přemístění, přeložení, manipulace s výkopkem – kompletní provedení PŘÍKOPU - VYTVAROVÁNÍ DLE PROJEKTU – ošetření výkopiště po celou dobu práce v něm vč. klimatických opatření – ztížení vykopávek v blízkosti podzemního vedení, konstrukcí a objektů vč. jejich dočasného zajištění – ztížení pod vodou, v okolí výbušnin, ve stísněných prostorech a pod. – příplatek za lepivost – těžení po vrstvách, pásech a po jiných nutných částech (figurách) – čerpání vody vč. čerpacích jímek, potrubí a pohotovostní čerpací soupravy (viz ustanovení k pol. 1151,2) – potřebné snížení hladiny podzemní vody – těžení a rozpojování jednotlivých balvanů – vytahování a nošení výkopku – svahování a přesvah. svahů do konečného tvaru, výměna hornin v podloží a v pláni znehodnocené klimatickými vlivy – eventuální nutné druhotné rozpojení odstřelené horniny – ruční vykopávky, odstranění kořenů a napadávek – pažení, vzepření a rozepření vč. přepažování – hradící a štětové stěny dočasné (adekvátně platí ustanovení k pol. 1151,2) – úpravu, ochranu a očištění dna, základové spáry, stěn a svahů – zhutnění podloží, případně i svahů vč. svahování – zřízení stupňů v podloží a lavic na svazích, není–li pro tyto práce zřízena samostatná položka – udržování výkopiště a jeho ochrana proti vodě – odvedení nebo obvedení vody v okolí výkopiště a ve výkopišti – třídění výkopku – veškeré pomocné konstrukce umožňující provedení vykopávky (příjezdy, sjezdy, nájezdy, lešení, podpěr. konstr.,přemostění,zpevněné plochy, zakrytí a pod.)Viz : – Předpis S4 Železniční spodek. – Vzorové listy železničního spodku Ž2, Ž3, Ž5, Ž6. – Technické kvalitativní podmínky staveb Státních drah, kap.1, 2, 3, 4, 5, 15, 24.
8 | 13373 |  | HLOUBENÍ ŠACHET ZAPAŽ I NEPAŽ TŘ. I | M3 | 71 |  | 0 | #REF! | #REF!
1: Dle technické zprávy, výkresových příloh projektové dokumentace a dle TKP staveb státních drah. Dle výkazů materiálu projektu. Dle tabulky kubatur projektanta. 2: Výkopy 3: třída těžitelnosti 1 – 3 (dle nové normy I) 4: výkop pro trativodní šachty betonové 5: 25,0 6: výkop pro trativodní šachty plastové 7: 46,0
položka zahrnuje: - vodorovná a svislá doprava, přemístění, přeložení, manipulace s výkopkem - kompletní provedení vykopávky nezapažené i zapažené - ošetření výkopiště po celou dobu práce v něm vč. klimatických opatření - ztížení vykopávek v blízkosti podzemního vedení, konstrukcí a objektů vč. jejich dočasného zajištění - ztížení pod vodou, v okolí výbušnin, ve stísněných prostorech a pod. - příplatek za lepivost - těžení po vrstvách, pásech a po jiných nutných částech (figurách) - čerpání vody vč. čerpacích jímek, potrubí a pohotovostní čerpací soupravy (viz ustanovení k pol. 1151,2) - potřebné snížení hladiny podzemní vody - těžení a rozpojování jednotlivých balvanů - vytahování a nošení výkopku - svahování a přesvah. svahů do konečného tvaru, výměna hornin v podloží a v pláni znehodnocené klimatickými vlivy - ruční vykopávky, odstranění kořenů a napadávek - pažení, vzepření a rozepření vč. přepažování (vyjma štětových stěn) - úpravu, ochranu a očištění dna, základové spáry, stěn a svahů - odvedení nebo obvedení vody v okolí výkopiště a ve výkopišti - třídění výkopku - veškeré pomocné konstrukce umožňující provedení vykopávky (příjezdy, sjezdy, nájezdy, lešení, podpěr. konstr., přemostění, zpevněné plochy, zakrytí a pod.) - nezahrnuje uložení zeminy (na skládku, do násypu) ani poplatky za skládku, vykazují se v položce č.0141**
9 | 141146 |  | PROTLAČOVÁNÍ OCELOVÉHO POTRUBÍ DN DO 400MM | M | 16 |  | 0 | #REF! | #REF!
1: Dle technické zprávy, výkresových příloh projektové dokumentace a dle TKP staveb státních drah. Dle výkazů materiálu projektu. Dle tabulky kubatur projektanta. 2: Protlak 3: protlak DN 400 ocelová trubka 4: 16,0
položka zahrnuje dodávku protlačovaného potrubí a veškeré pomocné práce (startovací zařízení, startovací a cílová jáma, opěrné a vodící bloky a pod.)
10 | 17120 |  | ULOŽENÍ SYPANINY DO NÁSYPŮ A NA SKLÁDKY BEZ ZHUTNĚNÍ | M3 | 12999 |  | 0 | #REF! | #REF!
1: Dle technické zprávy, výkresových příloh projektové dokumentace a dle TKP staveb státních drah. Dle výkazů materiálu projektu. Dle tabulky kubatur projektanta. 2: uložení přebytečné zeminy a zeminy a kamení na skládku 3: dle pol. 12373; 11515,0 4: dle pol. 13173; 994,0 5: dle pol. 13273; 2103,0 6: dle pol. 13373; 71,0 7: odpočet zásyp dle pol. 17411; -1684,0
položka zahrnuje: - kompletní provedení zemní konstrukce do předepsaného tvaru - ošetření úložiště po celou dobu práce v něm vč. klimatických opatření - ztížení v okolí vedení, konstrukcí a objektů a jejich dočasné zajištění - ztížení provádění ve ztížených podmínkách a stísněných prostorech - ztížené ukládání sypaniny pod vodu - ukládání po vrstvách a po jiných nutných částech (figurách) vč. dosypávek - spouštění a nošení materiálu - úprava, očištění a ochrana podloží a svahů - svahování, uzavírání povrchů svahů - udržování úložiště a jeho ochrana proti vodě - odvedení nebo obvedení vody v okolí úložiště a v úložišti - veškeré pomocné konstrukce umožňující provedení zemní konstrukce (příjezdy, sjezdy, nájezdy, lešení, podpěrné konstrukce, přemostění, zpevněné plochy, zakrytí a pod.)
11 | 17411 |  | ZÁSYP JAM A RÝH ZEMINOU SE ZHUTNĚNÍM | M3 | 1684 |  | 0 | #REF! | #REF!
1: Dle technické zprávy, výkresových příloh projektové dokumentace a dle TKP staveb státních drah. Dle výkazů materiálu projektu. Dle tabulky kubatur projektanta. 2: Zásypy + hutnění (zemina) 3: zhutněný zásyp rýhy pro svodné potrubí š. 0,8 m 4: 86,0 5: zhutněný zásyp rýhy pro chráničky 6: 756,0 7: zásyp rušeného propustku 8: 133,0 9: zásyp vsakovacího objektu a odlučovače ropných látek 10: 709,0
položka zahrnuje: - kompletní provedení zemní konstrukce vč. výběru vhodného materiálu - úprava ukládaného materiálu vlhčením, tříděním, promícháním nebo vysoušením, příp. jiné úpravy za účelem zlepšení jeho mech. vlastností - hutnění i různé míry hutnění - ošetření úložiště po celou dobu práce v něm vč. klimatických opatření - ztížení v okolí vedení, konstrukcí a objektů a jejich dočasné zajištění - ztížení provádění vč. hutnění ve ztížených podmínkách a stísněných prostorech - ztížené ukládání sypaniny pod vodu - ukládání po vrstvách a po jiných nutných částech (figurách) vč. dosypávek - spouštění a nošení materiálu - výměna částí zemní konstrukce znehodnocené klimatickými vlivy - ruční hutnění - udržování úložiště a jeho ochrana proti vodě - odvedení nebo obvedení vody v okolí úložiště a v úložišti - veškeré pomocné konstrukce umožňující provedení zemní konstrukce (příjezdy, sjezdy, nájezdy, lešení, podpěrné konstrukce, přemostění, zpevněné plochy, zakrytí a pod.)
12 | 17581 |  | OBSYP POTRUBÍ A OBJEKTŮ Z NAKUPOVANÝCH MATERIÁLŮ | M3 | 81.8 |  | 0 | #REF! | #REF!
1: Dle technické zprávy, výkresových příloh projektové dokumentace a dle TKP staveb státních drah. Dle výkazů materiálu projektu. Dle tabulky kubatur projektanta. 2: Trativodní šachty 3: obsyp šachty kamenivem frakce 16/32 4: 38,1+23,7 5: Chráničky 6: obsyp chrániček štěrkopískem 7: 20,0
položka zahrnuje: - kompletní provedení zemní konstrukce včetně nákupu a dopravy materiálu dle zadávací dokumentace - úprava ukládaného materiálu vlhčením, tříděním, promícháním nebo vysoušením, příp. jiné úpravy za účelem zlepšení jeho mech. vlastností - hutnění i různé míry hutnění - ošetření úložiště po celou dobu práce v něm vč. klimatických opatření - ztížení v okolí vedení, konstrukcí a objektů a jejich dočasné zajištění - ztížení provádění vč. hutnění ve ztížených podmínkách a stísněných prostorech - ztížené ukládání sypaniny pod vodu - ukládání po vrstvách a po jiných nutných částech (figurách) vč. dosypávek - spouštění a nošení materiálu - výměna částí zemní konstrukce znehodnocené klimatickými vlivy - ruční hutnění a výplň jam a prohlubní v podloží - úprava, očištění, ochrana a zhutnění podloží - svahování, hutnění a uzavírání povrchů svahů - zřízení lavic na svazích - udržování úložiště a jeho ochrana proti vodě - odvedení nebo obvedení vody v okolí úložiště a v úložišti - veškeré pomocné konstrukce umožňující provedení zemní konstrukce (příjezdy, sjezdy, nájezdy, lešení, podpěrné konstrukce, přemostění, zpevněné plochy, zakrytí a pod.)
13 | 18110 |  | ÚPRAVA PLÁNĚ SE ZHUTNĚNÍM V HORNINĚ TŘ. I | M2 | 17849 |  | 0 | #REF! | #REF!
1: Dle technické zprávy, výkresových příloh projektové dokumentace a dle TKP staveb státních drah. Dle výkazů materiálu projektu. Dle tabulky kubatur projektanta. 2: ---------------------- 3: PRAŽCOVÉ PODLOŽÍ 4: úprava a přehutnění zemní pláně 5: 17764,0 6: Pražcová rovnanina 7: - přehutněná pláň pod rovnaninou 8: 85,0
položka zahrnuje úpravu pláně včetně vyrovnání výškových rozdílů. Míru zhutnění určuje projekt.
14 | 18221 |  | ROZPROSTŘENÍ ORNICE VE SVAHU V TL DO 0,10M | M2 | 779 |  | 0 | #REF! | #REF!
1: Dle technické zprávy, výkresových příloh projektové dokumentace a dle TKP staveb státních drah. Dle výkazů materiálu projektu. Dle tabulky kubatur projektanta. 2: Georohože + osetí svahů - zásyp zeminou vhodnou pro osetí (ohumusování) tl.50mm; 779,0
položka zahrnuje: nutné přemístění ornice z dočasných skládek vzdálených do 50m rozprostření ornice v předepsané tloušťce ve svahu přes 1:5
15 | 18230 |  | ROZPROSTŘENÍ ORNICE V ROVINĚ | M3 | 139 |  | 0 | #REF! | #REF!
1: Dle technické zprávy, výkresových příloh projektové dokumentace a dle TKP staveb státních drah. Dle výkazů materiálu projektu. Dle tabulky kubatur projektanta. 2: přebytečná zemina z odhumusování 3: 139,0
položka zahrnuje: nutné přemístění ornice z dočasných skládek vzdálených do 50m rozprostření ornice v předepsané tloušťce v rovině a ve svahu do 1:5
16 | 18241 |  | ZALOŽENÍ TRÁVNÍKU RUČNÍM VÝSEVEM | M2 | 779 |  | 0 | #REF! | #REF!
1: Dle technické zprávy, výkresových příloh projektové dokumentace a dle TKP staveb státních drah. Dle výkazů materiálu projektu. Dle tabulky kubatur projektanta. 2: Georohože + osetí svahů - osetí svahů travním semenem; 779,0
Zahrnuje dodání předepsané travní směsi, její výsev na ornici, zalévání, první pokosení, to vše bez ohledu na sklon terénu
17 | 18247 |  | OŠETŘOVÁNÍ TRÁVNÍKU | M2 | 779 |  | 0 | #REF! | #REF!
1: Dle technické zprávy, výkresových příloh projektové dokumentace a dle TKP staveb státních drah. Dle výkazů materiálu projektu. Dle tabulky kubatur projektanta. 2: Georohože + osetí svahů - osetí svahů travním semenem; 779,0
Zahrnuje pokosení se shrabáním, naložení shrabků na dopravní prostředek, s odvozem a se složením, to vše bez ohledu na sklon terénu
18 | 18600 |  | ZALÉVÁNÍ VODOU | M3 | 15.58 |  | 0 | #REF! | #REF!
1: Dle technické zprávy, výkresových příloh projektové dokumentace a dle TKP staveb státních drah. Dle výkazů materiálu projektu. Dle tabulky kubatur projektanta. 2: Georohože + osetí svahů - osetí svahů travním semenem; 779,0*0,02 3: Zalití rostlin (0,02m3/ plocha keřů :m2) vodou =P přes 20m2
položka zahrnuje veškerý materiál, výrobky a polotovary, včetně mimostaveništní a vnitrostaveništní dopravy (rovněž přesuny), včetně naložení a složení, případně s uložením
|  | 10 | Zemní práce: |  |  |  | 0 |  | #REF!
|  | 20 | Základy:
19 | 21152 |  | SANAČNÍ ŽEBRA Z KAMENIVA DRCENÉHO | M3 | 1130 |  | 0 | #REF! | #REF!
1: Dle technické zprávy, výkresových příloh projektové dokumentace a dle TKP staveb státních drah. Dle výkazů materiálu projektu. Dle tabulky kubatur projektanta. 2: Trativody+ svodné potrubí 3: zásyp rýhy trativodu (vsakovacího žebra) kamenivem fr.16/32 4: 1130,0
položka zahrnuje dodávku předepsaného kameniva, mimostaveništní a vnitrostaveništní dopravu a jeho uložení
20 | 21197 |  | OPLÁŠTĚNÍ ODVODŇOVACÍCH ŽEBER Z GEOTEXTILIE | M2 | 3737 |  | 0 | #REF! | #REF!
1: Dle technické zprávy, výkresových příloh projektové dokumentace a dle TKP staveb státních drah. Dle výkazů materiálu projektu. Dle tabulky kubatur projektanta. 2: Trativody+ svodné potrubí 3: geotextílie separační, resp. filtrační pro trativody 4: 3737,0
položka zahrnuje dodávku předepsané geotextilie, mimostaveništní a vnitrostaveništní dopravu a její uložení včetně potřebných přesahů (nezapočítávají se do výměry)
21 | 211991 |  | OPLÁŠTĚNÍ Z FÓLIE PVC | M2 | 450 |  | 0 | #REF! | #REF!
1: Dle technické zprávy, výkresových příloh projektové dokumentace a dle TKP staveb státních drah. Dle výkazů materiálu projektu. Dle tabulky kubatur projektanta. 2: Trativody+ svodné potrubí 3: - hydroizolační fólie se zdrsněným povrchem - nejsou započítány přesahy 4: 450,0
položka zahrnuje dodávku předepsané fólie, mimostaveništní a vnitrostaveništní dopravu a její uložení včetně potřebných přesahů (nezapočítávají se do výměry)
22 | 21361 |  | DRENÁŽNÍ VRSTVY Z GEOTEXTILIE | M2 | 200 |  | 0 | #REF! | #REF!
1: Dle technické zprávy, výkresových příloh projektové dokumentace a dle TKP staveb státních drah. Dle výkazů materiálu projektu. Dle tabulky kubatur projektanta. 2: Vsakovací objekt 3: - geotextilie (200g/m2) 4: 200,0
Položka zahrnuje: - dodávku předepsané geotextilie (včetně nutných přesahů) pro drenážní vrstvu, včetně mimostaveništní a vnitrostaveništní dopravy - provedení drenážní vrstvy předepsaných rozměrů a předepsaného tvaru
23 | 28996-R01 |  | OPLÁŠTĚNÍ (ZPEVNĚNÍ) PROTIEROZNÍ GEOROHOŽÍ VČ. UKOTVENÍ KE SVAHU | M2 | 575 |  | 0 | #REF! | #REF!
1: Dle technické zprávy, výkresových příloh projektové dokumentace a dle TKP staveb státních drah. Dle výkazů materiálu projektu. Dle tabulky kubatur projektanta. 2: Georohože + osetí svahů - georohože (protierozní 3D rohož) z PP, včetně ukotvení ke svahu; 575,0
Položka zahrnuje: - dodávku předepsané georohože - úpravu, očištění a ochranu podkladu - přichycení k podkladu, případně zatížení - úpravy spojů a zajištění okrajů - úpravy pro odvodnění - nutné přesahy - mimostaveništní a vnitrostaveništní dopravu
|  | 20 | Základy: |  |  |  | 0 |  | #REF!
|  | 30 | Svislé konstrukce:
24 | 333215 |  | PŘEZDĚNÍ OPĚR A KŘÍDEL Z KAMENNÉHO ZDIVA | M3 | 0.6 |  | 0 | #REF! | #REF!
1: Dle technické zprávy, výkresových příloh projektové dokumentace a dle TKP staveb státních drah. Dle výkazů materiálu projektu. Dle tabulky kubatur projektanta. 2: porovnávací položka 3: - odstranění kamenných desek tl. 0,4m, šířky 1,5m na déku 1m a jejich vrácení zpět 4: 0,4*1,0*1,5
položka zahrnuje rozebrání stávajícího zdiva, nezbytnou manipulaci s rozebraným materiálem (nakládání, doprava, složení, očištění, odvoz nepoužitelného materiálu a suti), vyzdění z tohoto materiálu (bez dodávky nového) včetně dodávky předepsaného materiálu pro výplň spar.
25 | 342325 |  | STĚNY A PŘÍČKY VÝPLŇ A ODDĚL ZE ŽELBET DO C30/37 (B37) | M3 | 1.5 |  | 0 | #REF! | #REF!
1: Dle technické zprávy, výkresových příloh projektové dokumentace a dle TKP staveb státních drah. Dle výkazů materiálu projektu. Dle tabulky kubatur projektanta. 2: POROVNÁVACÍ POLOŽKA 3: - vybetonování otvoru beton C30/37 -XC4,XF4 - včetně bednění - po vybourání propustku 4: 1,5
- dodání čerstvého betonu (betonové směsi) požadované kvality, jeho uložení do požadovaného tvaru při jakékoliv hustotě výztuže, konzistenci čerstvého betonu a způsobu hutnění, ošetření a ochranu betonu, - zhotovení nepropustného, mrazuvzdorného betonu a betonu požadované trvanlivosti a vlastností, - užití potřebných přísad a technologií výroby betonu, - zřízení pracovních a dilatačních spar, včetně potřebných úprav, výplně, vložek, opracování, očištění a ošetření, - bednění požadovaných konstr. (i ztracené) s úpravou dle požadované kvality povrchu betonu, včetně odbedňovacích a odskružovacích prostředků, - podpěrné konstr. (skruže) a lešení všech druhů pro bednění, uložení čerstvého betonu, výztuže a doplňkových konstr., vč. požadovaných otvorů, ochranných a bezpečnostních opatření a základů těchto konstrukcí a lešení, - vytvoření kotevních čel, kapes, nálitků, a sedel, - zřízení všech požadovaných otvorů, kapes, výklenků, prostupů, dutin, drážek a pod., vč. ztížení práce a úprav kolem nich, - úpravy pro osazení výztuže, doplňkových konstrukcí a vybavení, - úpravy povrchu pro položení požadované izolace, povlaků a nátěrů, případně vyspravení, - ztížení práce u kabelových a injektážních trubek a ostatních zařízení osazovaných do betonu, - konstrukce betonových kloubů, upevnění kotevních prvků a doplňkových konstrukcí, - nátěry zabraňující soudržnost betonu a bednění, - výplň, těsnění a tmelení spar a spojů, - opatření povrchů betonu izolací proti zemní vlhkosti v částech, kde přijdou do styku se zeminou nebo kamenivem, - případné zřízení spojovací vrstvy u základů, - úpravy pro osazení zařízení ochrany konstrukce proti vlivu bludných proudů
26 | 38694-R01 |  | ODLUČOVAČ BENZINU A OLEJŮ (LAPOL) | KUS | 1 |  | 0 | #REF! | #REF!
1: Dle technické zprávy, výkresových příloh projektové dokumentace a dle TKP staveb státních drah. Dle výkazů materiálu projektu. Dle tabulky kubatur projektanta. 2: Odlučovač ropných látek 3: 1
Položka zahrnuje veškerý materiál, výrobky a polotovary, včetně mimostaveništní a vnitrostaveništní dopravy (rovněž přesuny), včetně naložení a složení, případně s uložením.
|  | 30 | Svislé konstrukce: |  |  |  | 0 |  | #REF!
|  | 40 | Vodorovné konstrukce:
27 | 451312 |  | PODKLADNÍ A VÝPLŇOVÉ VRSTVY Z PROSTÉHO BETONU C12/15 | M3 | 4.4 |  | 0 | #REF! | #REF!
1: Dle technické zprávy, výkresových příloh projektové dokumentace a dle TKP staveb státních drah. Dle výkazů materiálu projektu. Dle tabulky kubatur projektanta. 2: Vyústění trativodů 3: beton podkladní C 12/15 (pod dlažbu) tl. 0,15m 4: 0,8 5: Odlučovač ropných látek 6: - podbetonování - hubený beton např. C12/15 7: 3,6
- dodání čerstvého betonu (betonové směsi) požadované kvality, jeho uložení do požadovaného tvaru při jakékoliv hustotě výztuže, konzistenci čerstvého betonu a způsobu hutnění, ošetření a ochranu betonu, - zhotovení nepropustného, mrazuvzdorného betonu a betonu požadované trvanlivosti a vlastností, - užití potřebných přísad a technologií výroby betonu, - zřízení pracovních a dilatačních spar, včetně potřebných úprav, výplně, vložek, opracování, očištění a ošetření, - bednění požadovaných konstr. (i ztracené) s úpravou dle požadované kvality povrchu betonu, včetně odbedňovacích a odskružovacích prostředků, - podpěrné konstr. (skruže) a lešení všech druhů pro bednění, uložení čerstvého betonu, výztuže a doplňkových konstr., vč. požadovaných otvorů, ochranných a bezpečnostních opatření a základů těchto konstrukcí a lešení, - vytvoření kotevních čel, kapes, nálitků, a sedel, - zřízení všech požadovaných otvorů, kapes, výklenků, prostupů, dutin, drážek a pod., vč. ztížení práce a úprav kolem nich, - úpravy pro osazení výztuže, doplňkových konstrukcí a vybavení, - úpravy povrchu pro položení požadované izolace, povlaků a nátěrů, případně vyspravení, - ztížení práce u kabelových a injektážních trubek a ostatních zařízení osazovaných do betonu, - konstrukce betonových kloubů, upevnění kotevních prvků a doplňkových konstrukcí, - nátěry zabraňující soudržnost betonu a bednění, - výplň, těsnění a tmelení spar a spojů, - opatření povrchů betonu izolací proti zemní vlhkosti v částech, kde přijdou do styku se zeminou nebo kamenivem, - případné zřízení spojovací vrstvy u základů, - úpravy pro osazení zařízení ochrany konstrukce proti vlivu bludných proudů
28 | 451313 |  | PODKLADNÍ A VÝPLŇOVÉ VRSTVY Z PROSTÉHO BETONU C16/20 | M3 | 7.2 |  | 0 | #REF! | #REF!
1: Dle technické zprávy, výkresových příloh projektové dokumentace a dle TKP staveb státních drah. Dle výkazů materiálu projektu. Dle tabulky kubatur projektanta. 2: Pražcová rovnanina 3: - beton podkladní C 16/20 min. tl. 0,1m 4: 7,2
- dodání čerstvého betonu (betonové směsi) požadované kvality, jeho uložení do požadovaného tvaru při jakékoliv hustotě výztuže, konzistenci čerstvého betonu a způsobu hutnění, ošetření a ochranu betonu, - zhotovení nepropustného, mrazuvzdorného betonu a betonu požadované trvanlivosti a vlastností, - užití potřebných přísad a technologií výroby betonu, - zřízení pracovních a dilatačních spar, včetně potřebných úprav, výplně, vložek, opracování, očištění a ošetření, - bednění požadovaných konstr. (i ztracené) s úpravou dle požadované kvality povrchu betonu, včetně odbedňovacích a odskružovacích prostředků, - podpěrné konstr. (skruže) a lešení všech druhů pro bednění, uložení čerstvého betonu, výztuže a doplňkových konstr., vč. požadovaných otvorů, ochranných a bezpečnostních opatření a základů těchto konstrukcí a lešení, - vytvoření kotevních čel, kapes, nálitků, a sedel, - zřízení všech požadovaných otvorů, kapes, výklenků, prostupů, dutin, drážek a pod., vč. ztížení práce a úprav kolem nich, - úpravy pro osazení výztuže, doplňkových konstrukcí a vybavení, - úpravy povrchu pro položení požadované izolace, povlaků a nátěrů, případně vyspravení, - ztížení práce u kabelových a injektážních trubek a ostatních zařízení osazovaných do betonu, - konstrukce betonových kloubů, upevnění kotevních prvků a doplňkových konstrukcí, - nátěry zabraňující soudržnost betonu a bednění, - výplň, těsnění a tmelení spar a spojů, - opatření povrchů betonu izolací proti zemní vlhkosti v částech, kde přijdou do styku se zeminou nebo kamenivem, - případné zřízení spojovací vrstvy u základů, - úpravy pro osazení zařízení ochrany konstrukce proti vlivu bludných proudů
29 | 45152 |  | PODKLADNÍ A VÝPLŇOVÉ VRSTVY Z KAMENIVA DRCENÉHO | M3 | 0.6 |  | 0 | #REF! | #REF!
1: Dle technické zprávy, výkresových příloh projektové dokumentace a dle TKP staveb státních drah. Dle výkazů materiálu projektu. Dle tabulky kubatur projektanta. 2: Vyústění trativodů 3: - podkladní vrstva štěrkodrti (tl.100mm) 4: 0,6
Položka zahrnuje veškerý materiál, výrobky a polotovary, včetně mimostaveništní a vnitrostaveništní dopravy (rovněž přesuny), včetně naložení a složení, případně s uložením.
30 | 45157 |  | PODKLADNÍ A VÝPLŇOVÉ VRSTVY Z KAMENIVA TĚŽENÉHO | M3 | 262.4 |  | 0 | #REF! | #REF!
1: Dle technické zprávy, výkresových příloh projektové dokumentace a dle TKP staveb státních drah. Dle výkazů materiálu projektu. Dle tabulky kubatur projektanta. 2: Trativody+ svodné potrubí 3: štěrkopískový podsyp tl. 50mm 4: pod trativody; 82,4 5: pod svodné potrubí; 14,8 6: = 7: Trativodní šachty 8: štěrkopískový podsyp tl. 200 mm; 7,7 9: štěrkopískový podsyp tl. 50 mm; 3,7 10: = 11: Odlučovač ropných látek 12: - štěrkopískový podsyp + obsyp tl. 100mm 13: 7,6 14: Vsakovací objekt 15: - podsyp pod vsakovací objekt na HPV štěrkopísek max fr. 2/16+štěrkopískový vyrovnávací podsyp tl. 50mm 16: 142,6+3,6
Položka zahrnuje veškerý materiál, výrobky a polotovary, včetně mimostaveništní a vnitrostaveništní dopravy (rovněž přesuny), včetně naložení a složení, případně s uložením.
31 | 465512 |  | DLAŽBY Z LOMOVÉHO KAMENE NA MC | M3 | 1 |  | 0 | #REF! | #REF!
1: Dle technické zprávy, výkresových příloh projektové dokumentace a dle TKP staveb státních drah. Dle výkazů materiálu projektu. Dle tabulky kubatur projektanta. 2: Vyústění trativodů 3: kamenná dlažba tl. 0,2m 4: 5,0*0,2
položka zahrnuje: - nutné zemní práce (svahování, úpravu pláně a pod.) - zřízení spojovací vrstvy - zřízení lože dlažby z cementové malty předepsané kvality a předepsané tloušťky - dodávku a položení dlažby z lomového kamene do předepsaného tvaru - spárování, těsnění, tmelení a vyplnění spar MC případně s vyklínováním - úprava povrchu pro odvedení srážkové vody - nezahrnuje podklad pod dlažbu, vykazuje se samostatně položkami SD 45
|  | 40 | Vodorovné konstrukce: |  |  |  | 0 |  | #REF!
|  | 53 | Drážní spodek - sanace a terénní úpravy:
32 | 501101 |  | ZŘÍZENÍ KONSTRUKČNÍ VRSTVY TĚLESA ŽELEZNIČNÍHO SPODKU ZE ŠTĚRKODRTI NOVÉ | M3 | 3229 |  | 0 | #REF! | #REF!
1: Dle technické zprávy, výkresových příloh projektové dokumentace a dle TKP staveb státních drah. Dle výkazů materiálu projektu. Dle tabulky kubatur projektanta. 2: pražcové podloží 3: podkladní vrstva ŠD fr. 0/32 - nový materiál 4: 3229,0
1. Položka obsahuje: – nákup a dodání štěrkodrtě v požadované kvalitě podle zadávací dokumentace – očištění podkladu, případně zřízení spojovací vrstvy – uložení štěrkodrtě dle předepsaného technologického předpisu – zřízení podkladní nebo konstrukční vrstvy ze štěrkodrtě bez rozlišení šířky, pokládání vrstvy po etapách, případně dílčích vrstvách, včetně pracovních spar a spojů – hutnění na předepsanou míru hutnění – průkazní zkoušky, kontrolní zkoušky a kontrolní měření – úpravu napojení, ukončení a těsnění podél odvodňovacích zařízení, vpustí, šachet apod. – těsnění, tmelení a výplň spar a otvorů – ošetření úložiště po celou dobu práce v něm vč. klimatických opatření – ztížení v okolí inženýrských vedení, konstrukcí a objektů a jejich dočasné zajištění – ztížení provádění včetně hutnění ve ztížených podmínkách a stísněných prostorech – úpravu povrchu vrstvy 2. Položka neobsahuje: X 3. Způsob měření: Měří se metr krychlový.
33 | 501102-R |  | ZŘÍZENÍ KONSTRUKČNÍ VRSTVY TĚLESA ŽELEZNIČNÍHO SPODKU ZE STARÉHO KOLEJOVÉHO LOŽE | M3 | 2070 |  | 0 | #REF! | #REF!
1: Dle technické zprávy, výkresových příloh projektové dokumentace a dle TKP staveb státních drah. Dle výkazů materiálu projektu. Dle tabulky kubatur projektanta. 2: pražcové podloží 3: - podkladní vrstva staré štěrkové lože - vyzískaný materiál 4: 2070,0
1. Položka obsahuje: – očištění podkladu, případně zřízení spojovací vrstvy – uložení materiálu dle předepsaného technologického předpisu – zřízení podkladní nebo konstrukční vrstvy bez rozlišení šířky, pokládání vrstvy po etapách, případně dílčích vrstvách, včetně pracovních spar a spojů – hutnění na předepsanou míru hutnění – průkazní zkoušky, kontrolní zkoušky a kontrolní měření – úpravu napojení, ukončení a těsnění podél odvodňovacích zařízení, vpustí, šachet apod. – těsnění, tmelení a výplň spar a otvorů – ošetření úložiště po celou dobu práce v něm vč. klimatických opatření – ztížení v okolí inženýrských vedení, konstrukcí a objektů a jejich dočasné zajištění – ztížení provádění včetně hutnění ve ztížených podmínkách a stísněných prostorech – úpravu povrchu vrstvy 2. Položka neobsahuje: X 3. Způsob měření: Měří se metr krychlový.
34 | 501301 |  | ZŘÍZENÍ KONSTRUKČNÍ VRSTVY TĚLESA ŽELEZNIČNÍHO SPODKU Z MINERÁLNÍCH SMĚSÍ NOVÉ | M3 | 132 |  | 0 | #REF! | #REF!
1: Dle technické zprávy, výkresových příloh projektové dokumentace a dle TKP staveb státních drah. Dle výkazů materiálu projektu. Dle tabulky kubatur projektanta. 2: pražcové podloží 3: ZKPP přejezd + most 4: minerální směs dovezená z centra 5: 132,0
1. Položka obsahuje: – nákup a dodání minerální směsi v požadované kvalitě podle zadávací dokumentace – očištění podkladu případně zřízení spojovací vrstvy – uložení minerální směsi dle předepsaného technologického předpisu – zřízení konstrukční vrstvy z minerální směsi bez rozlišení šířky, pokládání vrstvy po etapách, příp. dílčích vrstvách, včetně pracovních spar a spojů – hutnění na požadovanou míru hutnění – průkazní zkoušky, kontrolní zkoušky a kontrolní měření – úpravu napojení, ukončení a těsnění podél odvodňovacích zařízení, vpustí, šachet apod. – těsnění, tmelení a výplň spar a otvorů – ošetření úložiště po celou dobu práce v něm včetně klimatických opatření – ztížení v okolí vedení, konstrukcí a objektů a jejich dočasné zajištění – ztížení provádění vč. hutnění ve ztížených podmínkách a stísněných prostorech – úpravu povrchu vrstvy 2. Položka neobsahuje: X 3. Způsob měření: Měří se metr krychlový.
|  | 53 | Drážní spodek - sanace a terénní úpravy: |  |  |  | 0 |  | #REF!
|  | 5P | Práce dle části F. Organizace výstavby:
35 | 015150 |  | POPLATKY ZA LIKVIDACŮ ODPADŮ NEKONTAMINOVANÝCH - 17 05 08 ŠTĚRK Z KOLEJIŠTĚ (ODPAD PO RECYKLACI) | T | 337.02 |  | 0 | #REF! | #REF!
1: dle pol. 113327; 164,4*2,05
1. Položka obsahuje: – veškeré poplatky provozovateli skládky, recyklační linky nebo jiného zařízení na zpracování nebo likvidaci odpadů související s převzetím, uložením, zpracováním nebo likvidací odpadu 2. Položka neobsahuje: – náklady spojené s dopravou odpadu z místa stavby na místo převzetí provozovatelem skládky, recyklační linky nebo jiného zařízení na zpracování nebo likvidaci odpadů 3. Způsob měření: Tunou se rozumí hmotnost odpadu vytříděného v souladu se zákonem č. 185/2001 Sb., o nakládání s odpady, v platném znění.
36 | 0271_R01 |  | ZŘÍZENÍ, PROVOZOVÁNÍ A ODSTRANĚNÍ PROVIZORNÍ PANELOVÉ PŘÍSTUPOVÉ CESTY | M2 | 24 |  | 0 | #REF! | #REF!
1: Dle technické zprávy, výkresových příloh projektové dokumentace a dle TKP staveb státních drah. Dle výkazů materiálu projektu. Dle tabulky kubatur projektanta. 2: Náklady ZOV 3: Silniční panely 22 cm-pokládka+odstranění, obratovost 4: 24,0
Vše je obsaženo v textu položky. Zahrnuje veškeré náklady spojené s objednatelem požadovanými zařízeními. Položka zahrnuje: kompletní dodávku provizorní panelové přístupové cesty vč. obratovosti; montáž a osazení provizorní panelové přístupové cesty (včetně nutných zemních prací); demontáž, odstranění provizorní panelové přístupové cesty a odvoz na předepsané místo. Měrná jednotka je m2. Položka se měří v m2 provizorní panelové přístupové cesty.
37 | 113327 |  | ODSTRAN PODKL VOZOVEK A CHODNÍKŮ Z KAMENIVA NESTMEL, ODVOZ DO 16KM | M3 | 164.4 |  | 0 | #REF! | #REF!
1: Dle technické zprávy, výkresových příloh projektové dokumentace a dle TKP staveb státních drah. Dle výkazů materiálu projektu. Dle tabulky kubatur projektanta. 2: Náklady ZOV 3: Zpevnění účel.kom. štěrkem z výzisku tl. 10 cm - odstranění, odvoz na skládku do 15 km 4: 162,0 5: Podsyp štěrkem z výzisku tl. 10 cm - odstranění, odvoz na skládku do 15 km 6: 2,4
Položka zahrnuje veškerou manipulaci s vybouranou sutí a s vybouranými hmotami vč. uložení na skládku. Nezahrnuje poplatek za skládku, který se vykazuje v položce 0141** (s výjimkou malého množství bouraného materiálu, kde je možné poplatek zahrnout do jednotkové ceny bourání – tento fakt musí být uveden v doplňujícím textu k položce).
38 | 56362 |  | VOZOVKOVÉ VRSTVY Z RECYKLOVANÉHO MATERIÁLU TL DO 100MM | M2 | 1644 |  | 0 | #REF! | #REF!
1: Dle technické zprávy, výkresových příloh projektové dokumentace a dle TKP staveb státních drah. Dle výkazů materiálu projektu. Dle tabulky kubatur projektanta. 2: Náklady ZOV 3: Zpevnění účel.kom. štěrkem z výzisku tl. 10 cm 4: 1620,0 5: Podsyp štěrkem z výzisku tl. 10 cm 6: 24,0
- dodání recyklátu v požadované kvalitě - očištění podkladu - uložení recyklátu dle předepsaného technologického předpisu, zhutnění vrstvy v předepsané tloušťce - zřízení vrstvy bez rozlišení šířky, pokládání vrstvy po etapách, včetně pracovních spar a spojů - úpravu napojení, ukončení - nezahrnuje postřiky, nátěry
39 | 567_R03 |  | KOMPLETNÍ PROVEDENÍ VYSPRÁVEK ASFALTOVÉHO POVRCHU VOZOVEK - PŘEDPOKLAD DO 10% PLOCHY | M2 | 5500 |  | 0 | #REF! | #REF!
1: Dle technické zprávy, výkresových příloh projektové dokumentace a dle TKP staveb státních drah. Dle výkazů materiálu projektu. Dle tabulky kubatur projektanta. 2: Náklady ZOV 3: Vysprávky veřejné komunikace 10% asfalt 4: 5500,0
– dodání směsi, postřiku, nátěru, dlažeb nebo dílců v požadované kvalitě - očištění podkladu případně zřízení spojovací vrstvy - uložení směsi, dlažby nebo dílců a provedení nátěrů a postřiků dle předepsaného technologického předpisu - zřízení vrstvy bez rozlišení šířky, pokládání vrstvy po etapách, včetně pracovních spar a spojů - úpravu napojení, ukončení a těsnění podél obrubníků, dilatačních zařízení, odvodňovacích proužků, odvodňovačů, vpustí, šachet a pod., nestanoví-li zadávací dokumentace jinak - těsnění, tmelení a výplň spar a otvorů - úpravu dilatačních spar a povrchu vrstvy
40 | 567_R04 |  | KOMPLETNÍ PROVEDENÍ VYSPRÁVEK ASFALTOVÉHO POVRCHU VOZOVEK - PŘEDPOKLAD DO 3% PLOCHY | M2 | 90000 |  | 0 | #REF! | #REF!
1: Dle technické zprávy, výkresových příloh projektové dokumentace a dle TKP staveb státních drah. Dle výkazů materiálu projektu. Dle tabulky kubatur projektanta. 2: Náklady ZOV 3: Vysprávky veřejné komunikace 3% asfalt 4: 90000,0
– dodání směsi, postřiku, nátěru, dlažeb nebo dílců v požadované kvalitě - očištění podkladu případně zřízení spojovací vrstvy - uložení směsi, dlažby nebo dílců a provedení nátěrů a postřiků dle předepsaného technologického předpisu - zřízení vrstvy bez rozlišení šířky, pokládání vrstvy po etapách, včetně pracovních spar a spojů - úpravu napojení, ukončení a těsnění podél obrubníků, dilatačních zařízení, odvodňovacích proužků, odvodňovačů, vpustí, šachet a pod., nestanoví-li zadávací dokumentace jinak - těsnění, tmelení a výplň spar a otvorů - úpravu dilatačních spar a povrchu vrstvy
|  | 5P | Práce dle části F. Organizace výstavby: |  |  |  | 0 |  | #REF!
|  | 80 | Trubní vedení:
41 | 87434 |  | POTRUBÍ Z TRUB PLASTOVÝCH ODPADNÍCH DN DO 200MM | M | 38 |  | 0 | #REF! | #REF!
1: Dle technické zprávy, výkresových příloh projektové dokumentace a dle TKP staveb státních drah. Dle výkazů materiálu projektu. Dle tabulky kubatur projektanta. 2: Trativody + svodná potrubí 3: - svodné potrubí PE HD - DN 200mm 4: 38,0
položky pro zhotovení potrubí platí bez ohledu na sklon zahrnuje: - výrobní dokumentaci (včetně technologického předpisu) - dodání veškerého trubního a pomocného materiálu (trouby, trubky, tvarovky, spojovací a těsnící materiál a pod.), podpěrných, závěsných a upevňovacích prvků, včetně potřebných úprav - úprava a příprava podkladu a podpěr, očištění a ošetření podkladu a podpěr - zřízení plně funkčního potrubí, kompletní soustavy, podle příslušného technologického předpisu - zřízení potrubí i jednotlivých částí po etapách, včetně pracovních spar a spojů, pracovního zaslepení konců a pod. - úprava prostupů, průchodů šachtami a komorami, okolí podpěr a vyústění, zaústění, napojení, vyvedení a upevnění odpad. výustí - ochrana potrubí nátěrem (vč. úpravy povrchu), případně izolací, nejsou-li tyto práce předmětem jiné položky - úprava, očištění a ošetření prostoru kolem potrubí - položky platí pro práce prováděné v prostoru zapaženém i nezapaženém a i v kolektorech, chráničkách - položky zahrnují i práce spojené s nutnými obtoky, převáděním a čerpáním vody nezahrnuje zkoušky vodotěsnosti a televizní prohlídku
42 | 87444 |  | POTRUBÍ Z TRUB PLASTOVÝCH ODPADNÍCH DN DO 250MM | M | 243 |  | 0 | #REF! | #REF!
1: Dle technické zprávy, výkresových příloh projektové dokumentace a dle TKP staveb státních drah. Dle výkazů materiálu projektu. Dle tabulky kubatur projektanta. 2: Trativody + svodná potrubí 3: svodné potrubí - plastová trubka DN 250 4: 243,0
položky pro zhotovení potrubí platí bez ohledu na sklon zahrnuje: - výrobní dokumentaci (včetně technologického předpisu) - dodání veškerého trubního a pomocného materiálu (trouby, trubky, tvarovky, spojovací a těsnící materiál a pod.), podpěrných, závěsných a upevňovacích prvků, včetně potřebných úprav - úprava a příprava podkladu a podpěr, očištění a ošetření podkladu a podpěr - zřízení plně funkčního potrubí, kompletní soustavy, podle příslušného technologického předpisu - zřízení potrubí i jednotlivých částí po etapách, včetně pracovních spar a spojů, pracovního zaslepení konců a pod. - úprava prostupů, průchodů šachtami a komorami, okolí podpěr a vyústění, zaústění, napojení, vyvedení a upevnění odpad. výustí - ochrana potrubí nátěrem (vč. úpravy povrchu), případně izolací, nejsou-li tyto práce předmětem jiné položky - úprava, očištění a ošetření prostoru kolem potrubí - položky platí pro práce prováděné v prostoru zapaženém i nezapaženém a i v kolektorech, chráničkách - položky zahrnují i práce spojené s nutnými obtoky, převáděním a čerpáním vody nezahrnuje zkoušky vodotěsnosti a televizní prohlídku
43 | 87445 |  | POTRUBÍ Z TRUB PLASTOVÝCH ODPADNÍCH DN DO 300MM | M | 27 |  | 0 | #REF! | #REF!
1: Dle technické zprávy, výkresových příloh projektové dokumentace a dle TKP staveb státních drah. Dle výkazů materiálu projektu. Dle tabulky kubatur projektanta. 2: Trativody + svodná potrubí 3: - svodné potrubí PE HD - DN 300mm, VČ. 16,0 m svodného potrubí do protlaku 4: 27,0
položky pro zhotovení potrubí platí bez ohledu na sklon zahrnuje: - výrobní dokumentaci (včetně technologického předpisu) - dodání veškerého trubního a pomocného materiálu (trouby, trubky, tvarovky, spojovací a těsnící materiál a pod.), podpěrných, závěsných a upevňovacích prvků, včetně potřebných úprav - úprava a příprava podkladu a podpěr, očištění a ošetření podkladu a podpěr - zřízení plně funkčního potrubí, kompletní soustavy, podle příslušného technologického předpisu - zřízení potrubí i jednotlivých částí po etapách, včetně pracovních spar a spojů, pracovního zaslepení konců a pod. - úprava prostupů, průchodů šachtami a komorami, okolí podpěr a vyústění, zaústění, napojení, vyvedení a upevnění odpad. výustí - ochrana potrubí nátěrem (vč. úpravy povrchu), případně izolací, nejsou-li tyto práce předmětem jiné položky - úprava, očištění a ošetření prostoru kolem potrubí - položky platí pro práce prováděné v prostoru zapaženém i nezapaženém a i v kolektorech, chráničkách - položky zahrnují i práce spojené s nutnými obtoky, převáděním a čerpáním vody nezahrnuje zkoušky vodotěsnosti a televizní prohlídku
44 | 875332 |  | POTRUBÍ DREN Z TRUB PLAST DN DO 150MM DĚROVANÝCH | M | 1038 |  | 0 | #REF! | #REF!
1: Dle technické zprávy, výkresových příloh projektové dokumentace a dle TKP staveb státních drah. Dle výkazů materiálu projektu. Dle tabulky kubatur projektanta. 2: Trativody a svodné potrubí 3: trativodky PE HD - DN 150mm 4: 1038,0
položky pro zhotovení potrubí platí bez ohledu na sklon zahrnuje: - výrobní dokumentaci (včetně technologického předpisu) - dodání veškerého trubního a pomocného materiálu (trouby, trubky, tvarovky, spojovací a těsnící materiál a pod.), podpěrných, závěsných a upevňovacích prvků, včetně potřebných úprav - úprava a příprava podkladu a podpěr, očištění a ošetření podkladu a podpěr - zřízení plně funkčního potrubí, kompletní soustavy, podle příslušného technologického předpisu - zřízení potrubí i jednotlivých částí po etapách, včetně pracovních spar a spojů, pracovního zaslepení konců a pod. - úprava prostupů, průchodů šachtami a komorami, okolí podpěr a vyústění, zaústění, napojení, vyvedení a upevnění odpad. výustí - ochrana potrubí nátěrem (vč. úpravy povrchu), případně izolací, nejsou-li tyto práce předmětem jiné položky - úprava, očištění a ošetření prostoru kolem potrubí - položky platí pro práce prováděné v prostoru zapaženém i nezapaženém a i v kolektorech, chráničkách - položky zahrnují i práce spojené s nutnými obtoky, převáděním a čerpáním vody
45 | 875342 |  | POTRUBÍ DREN Z TRUB PLAST DN DO 200MM DĚROVANÝCH | M | 271 |  | 0 | #REF! | #REF!
1: Dle technické zprávy, výkresových příloh projektové dokumentace a dle TKP staveb státních drah. Dle výkazů materiálu projektu. Dle tabulky kubatur projektanta. 2: Trativody a svodné potrubí 3: trativodky PE HD - DN 200 mm 4: 271,0
položky pro zhotovení potrubí platí bez ohledu na sklon zahrnuje: - výrobní dokumentaci (včetně technologického předpisu) - dodání veškerého trubního a pomocného materiálu (trouby, trubky, tvarovky, spojovací a těsnící materiál a pod.), podpěrných, závěsných a upevňovacích prvků, včetně potřebných úprav - úprava a příprava podkladu a podpěr, očištění a ošetření podkladu a podpěr - zřízení plně funkčního potrubí, kompletní soustavy, podle příslušného technologického předpisu - zřízení potrubí i jednotlivých částí po etapách, včetně pracovních spar a spojů, pracovního zaslepení konců a pod. - úprava prostupů, průchodů šachtami a komorami, okolí podpěr a vyústění, zaústění, napojení, vyvedení a upevnění odpad. výustí - ochrana potrubí nátěrem (vč. úpravy povrchu), případně izolací, nejsou-li tyto práce předmětem jiné položky - úprava, očištění a ošetření prostoru kolem potrubí - položky platí pro práce prováděné v prostoru zapaženém i nezapaženém a i v kolektorech, chráničkách - položky zahrnují i práce spojené s nutnými obtoky, převáděním a čerpáním vody
46 | 87535-R01 |  | POTRUBÍ DREN Z TRUB PLAST DN DO 250MM DĚROVANÝCH | M | 122 |  | 0 | #REF! | #REF!
1: Dle technické zprávy, výkresových příloh projektové dokumentace a dle TKP staveb státních drah. Dle výkazů materiálu projektu. Dle tabulky kubatur projektanta. 2: Trativody a svodné potrubí 3: trativodky PE HD - DN 250mm 4: 122,0
položky pro zhotovení potrubí platí bez ohledu na sklon zahrnuje: - výrobní dokumentaci (včetně technologického předpisu) - dodání veškerého trubního a pomocného materiálu (trouby, trubky, tvarovky, spojovací a těsnící materiál a pod.), podpěrných, závěsných a upevňovacích prvků, včetně potřebných úprav - úprava a příprava podkladu a podpěr, očištění a ošetření podkladu a podpěr - zřízení plně funkčního potrubí, kompletní soustavy, podle příslušného technologického předpisu - zřízení potrubí i jednotlivých částí po etapách, včetně pracovních spar a spojů, pracovního zaslepení konců a pod. - úprava prostupů, průchodů šachtami a komorami, okolí podpěr a vyústění, zaústění, napojení, vyvedení a upevnění odpad. výustí - ochrana potrubí nátěrem (vč. úpravy povrchu), případně izolací, nejsou-li tyto práce předmětem jiné položky - úprava, očištění a ošetření prostoru kolem potrubí - položky platí pro práce prováděné v prostoru zapaženém i nezapaženém a i v kolektorech, chráničkách - položky zahrnují i práce spojené s nutnými obtoky, převáděním a čerpáním vody
47 | 87634 |  | CHRÁNIČKY Z TRUB PLASTOVÝCH DN DO 200MM | M | 1800 |  | 0 | #REF! | #REF!
1: Dle technické zprávy, výkresových příloh projektové dokumentace a dle TKP staveb státních drah. Dle výkazů materiálu projektu. Dle tabulky kubatur projektanta. 2: Chráničky 3: chráničky DN 160 HDPE vč. víček 184 ks 4: 1800,0
položky pro zhotovení potrubí platí bez ohledu na sklon zahrnuje: - výrobní dokumentaci (včetně technologického předpisu) - dodání veškerého trubního a pomocného materiálu (trouby, trubky, tvarovky, spojovací a těsnící materiál a pod.), podpěrných, závěsných a upevňovacích prvků, včetně potřebných úprav - úprava a příprava podkladu a podpěr, očištění a ošetření podkladu a podpěr - zřízení plně funkčního potrubí, kompletní soustavy, podle příslušného technologického předpisu - zřízení potrubí i jednotlivých částí po etapách, včetně pracovních spar a spojů, pracovního zaslepení konců a pod. - úprava prostupů, průchodů šachtami a komorami, okolí podpěr a vyústění, zaústění, napojení, vyvedení a upevnění odpad. výustí - ochrana potrubí nátěrem (vč. úpravy povrchu), případně izolací, nejsou-li tyto práce předmětem jiné položky - úprava, očištění a ošetření prostoru kolem potrubí včetně případně předepsaného utěsnění konců chrániček - položky platí pro práce prováděné v prostoru zapaženém i nezapaženém a i v kolektorech, chráničkách
48 | 87833 |  | NASUNUTÍ PLAST TRUB DN DO 150MM DO CHRÁNIČKY | M | 16 |  | 0 | #REF! | #REF!
1: Dle technické zprávy, výkresových příloh projektové dokumentace a dle TKP staveb státních drah. Dle výkazů materiálu projektu. Dle tabulky kubatur projektanta. 2: Protlak 3: - nasunutí plast potrubí do chráničky 4: 16,0
položka zahrnuje: pojízdná sedla (objímky) případně předepsané utěsnění konců chráničky nezahrnuje dodávku potrubí
49 | 8950-R2 |  | ŠACHTA BETONOVÁ DN 800 S POKLOPEM - vč. potřebných navrtávek | KUS | 14 |  | 0 | #REF! | #REF!
1: Dle technické zprávy, výkresových příloh projektové dokumentace a dle TKP staveb státních drah. Dle výkazů materiálu projektu. Dle tabulky kubatur projektanta. 2: Trativodní šachty 3: - trativodní šachty betonové DN 800 - včetně těsnící pěny, revizního nástavce a poklopu 4: celková výška 37 m, prům. výška 2,64m 5: Navrtávky do navrhovaných betonových šachet, popř. při výrobě šachet 6: - navrtávka bet. trativodní šachty pro potrubí do DN150 + vložky - 16 ks 7: - navrtávka bet. trativodní šachty pro potrubí do DN200 + vložky - 10 ks 8: - navrtávka bet. trativodní šachty pro potrubí do DN250 + vložky - 12 ks 9: počet šachet; 14,0
– položky pro konstrukce na trubním vedení zahrnují kompletní konstrukce trubního vedení a to buď ve spojení s potrubím nebo samostatně. Zahrnují rovněž úpravy typových konstrukcí, spojovací a těsnící materiál, předepsané povrchové úpravy, máčení cihel, vyspárování a pod. Šachty, vpustě, kabelové komory zahrnují i poklopy s rámem, mříže s rámem, koše na bahno, stupadla, žebříky, stropy z bet. dílců a pod. - dodání dílce požadovaného tvaru a vlastností, jeho skladování, doprava a osazení do definitivní polohy, včetně komplexní technologie výroby a montáže dílců, ošetření a ochrana dílců, - u dílců železobetonových a předpjatých veškerá výztuž, případně i tuhé kovové prvky a závěsná oka, - úpravy a zařízení pro uložení a transport dílce, - veškeré požadované úpravy dílců, včetně doplňkových konstrukcí a vybavení, - sestavení dílce na stavbě včetně montážních zařízení,plošin a prahů a pod., - výplň, těsnění a tmelení spár a spojů, - očištění a ošetření úložných ploch, - zednické výpomoce pro montáž dílců, - označení dílce výrobním štítkem nebo jiným způsobem, - úpravy dílce pro dodržení požadované přesnosti jeho osazení, včetně případných měření, - veškerá zařízení pro zajištění stability v každém okamžiku, - další práce dané případně specifikací k příslušnému prefabrik. dílci (úprava pohledových ploch, příp. rubových ploch, osazení měřících zařízení, zkoušení a měření dílců a pod.).
50 | 89536 |  | DRENÁŽNÍ VÝUSŤ Z PROST BETONU | KUS | 1 |  | 0 | #REF! | #REF!
1: Dle technické zprávy, výkresových příloh projektové dokumentace a dle TKP staveb státních drah. Dle výkazů materiálu projektu. Dle tabulky kubatur projektanta. 2: - betonová trativodní vyúsť (dle S4) vyústěná na terén 3: - výusť - beton C30/37-XC4, XF3 - 1m3 4: 1,0
položka zahrnuje: - dodání čerstvého betonu (betonové směsi) požadované kvality, jeho uložení do požadovaného tvaru, ošetření a ochranu betonu, - bednění požadovaných konstr. (i ztracené) s úpravou dle požadované kvality povrchu betonu, včetně odbedňovacích a odskružovacích prostředků, - zřízení všech požadovaných otvorů, kapes, výklenků, prostupů, dutin, drážek a pod., vč. ztížení práce a úprav kolem nich, - úpravy povrchu pro položení požadované izolace, povlaků a nátěrů, případně vyspravení, - nátěry zabraňující soudržnost betonu a bednění, - opatření povrchů betonu izolací proti zemní vlhkosti v částech, kde přijdou do styku se zeminou nebo kamenivem
51 | 8958_R02 |  | TRATIVODNÍ ŠACHTA PLASTOVÁ PE HD DN 400 S UZAMYKATELNÝM POKLOPEM | KUS | 29 |  | 0 | #REF! | #REF!
1: Dle technické zprávy, výkresových příloh projektové dokumentace a dle TKP staveb státních drah. Dle výkazů materiálu projektu. Dle tabulky kubatur projektanta. 2: Trativodní šachty 3: trativodní šachty plastové PE HD DN 400 s uzamykatelným poklopem 4: celková výška šachet 61 m, prům. výška šachty 2,1 m 5: 29,0
– položky pro konstrukce na trubním vedení zahrnují kompletní konstrukce trubního vedení a to buď ve spojení s potrubím nebo samostatně. Zahrnují rovněž úpravy typových konstrukcí, spojovací a těsnící materiál, předepsané povrchové úpravy, máčení cihel, vyspárování a pod. Šachty, vpustě, kabelové komory zahrnují i poklopy s rámem,mříže s rámem, koše na bahno, stupadla, žebříky, stropy z bet. dílců a pod. – dodání dílce požadovaného tvaru a vlastností, jeho skladování, doprava a osazení do definitivní polohy,včetně komplexní technologie výroby a montáže dílců, ošetření a ochrana dílců, – úpravy a zařízení pro uložení a transport dílce, – veškeré požadované úpravy dílců, včetně doplňkových konstrukcí a vybavení, – sestavení dílce na stavbě včetně montážních zařízení,plošin a prahů a pod., – výplň, těsnění a tmelení spár a spojů, – očištění a ošetření úložných ploch, – zednické výpomoce pro montáž dílců, – označení dílce výrobním štítkem nebo jiným způsobem, – úpravy dílce pro dodržení požadované přesnosti jeho osazení, včetně případných měření, – veškerá zařízení pro zajištění stability v každém okamžiku, – další práce dané případně specifikací k příslušnému prefabrik. dílci (úprava pohledových ploch, příp. rubových ploch,osazení měřících zařízení, zkoušení a měření dílců a pod.).Viz : – Předpis S4 Železniční spodek – Vzorové listy železničního spodku Ž1, Ž 2, Ž3, Ž4. – Technické kvalitativní podmínky staveb Státních drah, kap. 1, 2, 3, 4, 14, 17, 22.
52 | 89597-R01 |  | ZASAKOVACÍ OBJEKT PLASTOVÝ VČ. KONTROLNÍCH INTEGROVANÝCH ŠACHET - A LITINOVÉHO POKLOPU, DÁVKA A MTÁŽ KOMPLET | KUS | 1 |  | 0 | #REF! | #REF!
1: Dle technické zprávy, výkresových příloh projektové dokumentace a dle TKP staveb státních drah. Dle výkazů materiálu projektu. Dle tabulky kubatur projektanta. 2: Vsakovací objekt - Vsakovací galerie 38m3, včetně 1 x integrované šachty 3: - plastové vsakovací bloky ( včetně dodávky + montáž) - litinový poklop DN400 4: 1
položka zahrnuje: - poklopy s rámem z předepsaného materiálu a tvaru - dodání předepsaného výrobku a veškeré práce pro jeho montáž, není-li uvedeno jinak i podkladní vrstvu (z kameniva nebo betonu). - výplň, těsnění a tmelení spár a spojů, - očištění a ošetření úložných ploch,
53 | 899522 |  | OBETONOVÁNÍ POTRUBÍ Z PROSTÉHO BETONU DO C12/15 (B15) | M3 | 120 |  | 0 | #REF! | #REF!
1: Dle technické zprávy, výkresových příloh projektové dokumentace a dle TKP staveb státních drah. Dle výkazů materiálu projektu. Dle tabulky kubatur projektanta. 2: Chráničky 3: obetonování chrániček betonem C 12/15 - XF3 4: 120,0
- dodání čerstvého betonu (betonové směsi) požadované kvality, jeho uložení do požadovaného tvaru při jakékoliv hustotě výztuže, konzistenci čerstvého betonu a způsobu hutnění, ošetření a ochranu betonu, - zhotovení nepropustného, mrazuvzdorného betonu a betonu požadované trvanlivosti a vlastností, - užití potřebných přísad a technologií výroby betonu, - zřízení pracovních a dilatačních spar, včetně potřebných úprav, výplně, vložek, opracování, očištění a ošetření, - bednění požadovaných konstr. (i ztracené) s úpravou dle požadované kvality povrchu betonu, včetně odbedňovacích a odskružovacích prostředků, - podpěrné konstr. (skruže) a lešení všech druhů pro bednění, uložení čerstvého betonu, výztuže a doplňkových konstr., vč. požadovaných otvorů, ochranných a bezpečnostních opatření a základů těchto konstrukcí a lešení, - vytvoření kotevních čel, kapes, nálitků, a sedel, - zřízení všech požadovaných otvorů, kapes, výklenků, prostupů, dutin, drážek a pod., vč. ztížení práce a úprav kolem nich, - úpravy pro osazení výztuže, doplňkových konstrukcí a vybavení, - úpravy povrchu pro položení požadované izolace, povlaků a nátěrů, případně vyspravení, - ztížení práce u kabelových a injektážních trubek a ostatních zařízení osazovaných do betonu, - konstrukce betonových kloubů, upevnění kotevních prvků a doplňkových konstrukcí, - nátěry zabraňující soudržnost betonu a bednění, - výplň, těsnění a tmelení spar a spojů, - opatření povrchů betonu izolací proti zemní vlhkosti v částech, kde přijdou do styku se zeminou nebo kamenivem, - případné zřízení spojovací vrstvy u základů, - úpravy pro osazení zařízení ochrany konstrukce proti vlivu bludných proudů
54 | 899523 |  | OBETONOVÁNÍ POTRUBÍ Z PROSTÉHO BETONU DO C16/20 (B20) | M3 | 159.2 |  | 0 | #REF! | #REF!
1: Dle technické zprávy, výkresových příloh projektové dokumentace a dle TKP staveb státních drah. Dle výkazů materiálu projektu. Dle tabulky kubatur projektanta. 2: Trativody+svodné potrubí 3: obetonování trativod. potrubí betonem C 16/20 (pod kolejemi) 4: 60,8 5: obetonování svod. potrubí betonem C 16/20 (pod kolejemi) 6: 98,4
- dodání čerstvého betonu (betonové směsi) požadované kvality, jeho uložení do požadovaného tvaru při jakékoliv hustotě výztuže, konzistenci čerstvého betonu a způsobu hutnění, ošetření a ochranu betonu, - zhotovení nepropustného, mrazuvzdorného betonu a betonu požadované trvanlivosti a vlastností, - užití potřebných přísad a technologií výroby betonu, - zřízení pracovních a dilatačních spar, včetně potřebných úprav, výplně, vložek, opracování, očištění a ošetření, - bednění požadovaných konstr. (i ztracené) s úpravou dle požadované kvality povrchu betonu, včetně odbedňovacích a odskružovacích prostředků, - podpěrné konstr. (skruže) a lešení všech druhů pro bednění, uložení čerstvého betonu, výztuže a doplňkových konstr., vč. požadovaných otvorů, ochranných a bezpečnostních opatření a základů těchto konstrukcí a lešení, - vytvoření kotevních čel, kapes, nálitků, a sedel, - zřízení všech požadovaných otvorů, kapes, výklenků, prostupů, dutin, drážek a pod., vč. ztížení práce a úprav kolem nich, - úpravy pro osazení výztuže, doplňkových konstrukcí a vybavení, - úpravy povrchu pro položení požadované izolace, povlaků a nátěrů, případně vyspravení, - ztížení práce u kabelových a injektážních trubek a ostatních zařízení osazovaných do betonu, - konstrukce betonových kloubů, upevnění kotevních prvků a doplňkových konstrukcí, - nátěry zabraňující soudržnost betonu a bednění, - výplň, těsnění a tmelení spar a spojů, - opatření povrchů betonu izolací proti zemní vlhkosti v částech, kde přijdou do styku se zeminou nebo kamenivem, - případné zřízení spojovací vrstvy u základů, - úpravy pro osazení zařízení ochrany konstrukce proti vlivu bludných proudů
|  | 80 | Trubní vedení: |  |  |  | 0 |  | #REF!
|  | 90 | Ostatní konstrukce a práce:
55 | 94600-R |  | PRAŽCOVÁ ROVNANINA Z VÝZISKU | M | 65 |  | 0 | #REF! | #REF!
1: Dle technické zprávy, výkresových příloh projektové dokumentace a dle TKP staveb státních drah. Dle výkazů materiálu projektu. Dle tabulky kubatur projektanta. 2: Pražcová rovnanina 3: - betonové pražce vyzískané ze stavby (SB 5) uloženy ve dvou řadách vedle sebe a nad sebou včetně spojení ocelovými sponami 4: celkový počet pražců 162 ks 5: 65,0
Veškeré práce jsou obsaženy v textu položky. Vč. vnitrostaveništní a mimostaveništní dopravu veškerého materiálu.
56 | 96713 |  | VYBOURÁNÍ ČÁSTÍ KONSTRUKCÍ KAMENNÝCH NA MC | M3 | 83.6 |  | 0 | #REF! | #REF!
1: Dle technické zprávy, výkresových příloh projektové dokumentace a dle TKP staveb státních drah. Dle výkazů materiálu projektu. Dle tabulky kubatur projektanta. 2: Vybourání propustku 3: - propustek ubourání stávajících kamenných konstrukcí (mostovka, opěry) 4: 83,6
- položka zahrnuje veškerou manipulaci s vybouranou sutí a hmotami včetně uložení na skládku. Nezahrnuje poplatek za skládku, který se vykazuje v položce 0141** (s výjimkou malého množství bouraného materiálu, kde je možné poplatek zahrnout do jednotkové ceny bourání – tento fakt musí být uveden v doplňujícím textu k položce) - položka zahrnuje veškeré další práce plynoucí z technologického předpisu a z platných předpisů
57 | 96715 |  | VYBOURÁNÍ ČÁSTÍ KONSTRUKCÍ BETON | M3 | 25 |  | 0 | #REF! | #REF!
1: Dle technické zprávy, výkresových příloh projektové dokumentace a dle TKP staveb státních drah. Dle výkazů materiálu projektu. Dle tabulky kubatur projektanta. 2: stávající šachty, trouby a konstrukce 3: 25,0
- položka zahrnuje veškerou manipulaci s vybouranou sutí a hmotami včetně uložení na skládku. Nezahrnuje poplatek za skládku, který se vykazuje v položce 0141** (s výjimkou malého množství bouraného materiálu, kde je možné poplatek zahrnout do jednotkové ceny bourání – tento fakt musí být uveden v doplňujícím textu k položce) - položka zahrnuje veškeré další práce plynoucí z technologického předpisu a z platných předpisů
58 | 96922 |  | VYBOURÁNÍ POTRUBÍ DN DO 100MM KANALIZAČ | M | 150 |  | 0 | #REF! | #REF!
1: Dle technické zprávy, výkresových příloh projektové dokumentace a dle TKP staveb státních drah. Dle výkazů materiálu projektu. Dle tabulky kubatur projektanta. 2: Drenáž z pálených cihlových trubek - vybourání 3: 150,0
- položka zahrnuje veškerou manipulaci s vybouranou sutí a hmotami včetně uložení na skládku. Nezahrnuje poplatek za skládku, který se vykazuje v položce 0141** (s výjimkou malého množství bouraného materiálu, kde je možné poplatek zahrnout do jednotkové ceny bourání – tento fakt musí být uveden v doplňujícím textu k položce) - položka zahrnuje veškeré další práce plynoucí z technologického předpisu a z platných předpisů
|  | 90 | Ostatní konstrukce a práce: |  |  |  | 0 |  | #REF!
|  | 995 | Poplatky za skládky:
59 | 015111-R |  | POPLATKY ZA LIKVIDACŮ ODPADŮ NEKONTAMINOVANÝCH - 17 05 04 VYTĚŽENÉ ZEMINY A HORNINY - I. TŘÍDA TĚŽ - ITELNOSTI VČ. DOPRAVY NA SKLÁDKU | T | 19908 |  | 0 | #REF! | #REF!
1: dle pol. 17120, dle bilance zemin 2: zemina nesplňuje tabulku 10.1 a 10.2 vyhlášky 294/2005 SB., do odpadu 3: 16780,0 4: zemina splňuje tabulku 10.1 a 10.2 vyhlášky 294/2005 SB., do odpadu 5: 3128,0
1. Položka obsahuje: – veškeré poplatky provozovateli skládky, recyklační linky nebo jiného zařízení na zpracování nebo likvidaci odpadů související s převzetím, uložením, zpracováním nebo likvidací odpadu – náklady spojené s dopravou odpadu z místa stavby na místo převzetí provozovatelem skládky, recyklační linky nebo jiného zařízení na zpracování nebo likvidaci odpadů 2. Položka neobsahuje: X 3. Způsob měření: Tunou se rozumí hmotnost odpadu vytříděného v souladu se zákonem č. 185/2001 Sb., o nakládání s odpady, v platném znění.
60 | 015120-R |  | POPLATKY ZA LIKVIDACŮ ODPADŮ NEKONTAMINOVANÝCH - 17 01 02 STAVEBNÍ A DEMOLIČNÍ SUŤ (CIHLY) | T | 0.75 |  | 0 | #REF! | #REF!
1: dle pol. 96923x; 0,75
1. Položka obsahuje: – veškeré poplatky provozovateli skládky, recyklační linky nebo jiného zařízení na zpracování nebo likvidaci odpadů související s převzetím, uložením, zpracováním nebo likvidací odpadu 2. Položka neobsahuje: – náklady spojené s dopravou odpadu z místa stavby na místo převzetí provozovatelem skládky, recyklační linky nebo jiného zařízení na zpracování nebo likvidaci odpadů 3. Způsob měření: Tunou se rozumí hmotnost odpadu vytříděného v souladu se zákonem č. 185/2001 Sb., o nakládání s odpady, v platném znění.
61 | 015140-R |  | POPLATKY ZA LIKVIDACŮ ODPADŮ NEKONTAMINOVANÝCH - 17 01 01 BETON Z DEMOLIC OBJEKTŮ, ZÁKLADŮ TV - CENA VČ. DOPRAVY NA SKLÁDKU | T | 63 |  | 0 | #REF! | #REF!
1: dle pol. 967157; 63,0
1. Položka obsahuje: – veškeré poplatky provozovateli skládky, recyklační linky nebo jiného zařízení na zpracování nebo likvidaci odpadů související s převzetím, uložením, zpracováním nebo likvidací odpadu 2. Položka neobsahuje: – náklady spojené s dopravou odpadu z místa stavby na místo převzetí provozovatelem skládky, recyklační linky nebo jiného zařízení na zpracování nebo likvidaci odpadů 3. Způsob měření: Tunou se rozumí hmotnost odpadu vytříděného v souladu se zákonem č. 185/2001 Sb., o nakládání s odpady, v platném znění.
62 | 015330-R |  | POPLATKY ZA LIKVIDACŮ ODPADŮ NEKONTAMINOVANÝCH - 17 05 04 KAMENNÁ SUŤ - VČ. CENY ZA DOPRAVU NA SKLÁDKU | T | 209 |  | 0 | #REF! | #REF!
1: dle pol. 967137; 209,0
1. Položka obsahuje: – veškeré poplatky provozovateli skládky, recyklační linky nebo jiného zařízení na zpracování nebo likvidaci odpadů související s převzetím, uložením, zpracováním nebo likvidací odpadu 2. Položka neobsahuje: – náklady spojené s dopravou odpadu z místa stavby na místo převzetí provozovatelem skládky, recyklační linky nebo jiného zařízení na zpracování nebo likvidaci odpadů 3. Způsob měření: Tunou se rozumí hmotnost odpadu vytříděného v souladu se zákonem č. 185/2001 Sb., o nakládání s odpady, v platném znění.
63 | 015510-R |  | POPLATKY ZA LIKVIDACŮ ODPADŮ NEBEZPEČNÝCH - 17 05 07* LOKÁLNĚ ZNEČIŠTĚNÝ ŠTĚRK A ZEMINA Z KOLEJIŠTĚ - (VÝHYBKY) - VČ. CENY ZA DOPRAVU | T | 1482 |  | 0 | #REF! | #REF!
1: dle pol. 17120 2: - zemina kontaminovaná ropnými látkami (kod 170503) pod výhybkami; 1482,0
1. Položka obsahuje: – veškeré poplatky provozovateli skládky, recyklační linky nebo jiného zařízení na zpracování nebo likvidaci odpadů související s převzetím, uložením, zpracováním nebo likvidací odpadu – náklady spojené s dopravou odpadu z místa stavby na místo převzetí provozovatelem skládky, recyklační linky nebo jiného zařízení na zpracování nebo likvidaci odpadů 2. Položka neobsahuje: X 3. Způsob měření: Tunou se rozumí hmotnost odpadu vytříděného v souladu se zákonem č. 185/2001 Sb., o nakládání s odpady, v platném znění.
|  | 995 | Poplatky za skládky: |  |  |  | 0 |  | #REF!
|  |  | C e l k e m |  |  |  | 0 |  | #REF!
Ostatní ve výkazu nespecifikované práce
Vícepráce
|  |  | Vícepráce celkem |  |  |  | 0 |  | 0
Méněpráce
|  |  | Méněpráce celkem |  |  |  | 0 |  | 0
|  |  | Celkem |  |  |  | 0 |  | 0
|  |  | Celkem |  |  |  | 0 |  | #REF!

## SO 02-16-01.2
Příloha k formuláři pro ocenění nabídky
Stavba : |  | 1 | „Rekonstrukce žst. Hanušovice"
číslo a název SO: |  | SO 02-16-01.2 | Žst. Hanušovice, železniční spodek - Odbočka Morava
číslo a název rozpočtu: |  | SO 02-16-01.2 | Žst. Hanušovice, železniční spodek - Odbočka Morava
Poř. č.pol. | Kód položky | Varianta položky | Název položky | jednotka | Počet jednotek | CENA |  | Sazba | DPH
[6 empty] | jednotková | celkem | DPH
1 | 2 | 3 | 4 | 5 | 6 | 7 | 8
|  | 10 | Zemní práce:
1 | 121101 |  | SEJMUTÍ ORNICE NEBO LESNÍ PŮDY S ODVOZEM DO 1KM | M3 | 25 |  | 0 | #REF! | #REF!
1: Dle technické zprávy, výkresových příloh projektové dokumentace a dle TKP staveb státních drah. Dle výkazů materiálu projektu. Dle tabulky kubatur projektanta. 2: Odhumusování; 25,0
položka zahrnuje sejmutí ornice bez ohledu na tloušťku vrstvy a její vodorovnou dopravu nezahrnuje uložení na trvalou skládku
2 | 123731 |  | ODKOP PRO SPOD STAVBU SILNIC A ŽELEZNIC TŘ. I, ODVOZ DO 1KM | M3 | 55 |  | 0 | #REF! | #REF!
1: Dle technické zprávy, výkresových příloh projektové dokumentace a dle TKP staveb státních drah. Dle výkazů materiálu projektu. Dle tabulky kubatur projektanta. 2: Výkopy - výkopy z kolejiště - skládka 15 km; 55,0 3: - cena dopravy je obsažena v ceně poplatku za skládku (viz. pol. č. 015111-R)
položka zahrnuje: - vodorovná a svislá doprava, přemístění, přeložení, manipulace s výkopkem - kompletní provedení vykopávky nezapažené i zapažené - ošetření výkopiště po celou dobu práce v něm vč. klimatických opatření - ztížení vykopávek v blízkosti podzemního vedení, konstrukcí a objektů vč. jejich dočasného zajištění - ztížení pod vodou, v okolí výbušnin, ve stísněných prostorech a pod. - příplatek za lepivost - těžení po vrstvách, pásech a po jiných nutných částech (figurách) - čerpání vody vč. čerpacích jímek, potrubí a pohotovostní čerpací soupravy (viz ustanovení k pol. 1151,2) - potřebné snížení hladiny podzemní vody - těžení a rozpojování jednotlivých balvanů - vytahování a nošení výkopku - svahování a přesvah. svahů do konečného tvaru, výměna hornin v podloží a v pláni znehodnocené klimatickými vlivy - ruční vykopávky, odstranění kořenů a napadávek - pažení, vzepření a rozepření vč. přepažování (vyjma štětových stěn) - úpravu, ochranu a očištění dna, základové spáry, stěn a svahů - zhutnění podloží, případně i svahů vč. svahování - zřízení stupňů v podloží a lavic na svazích, není-li pro tyto práce zřízena samostatná položka - udržování výkopiště a jeho ochrana proti vodě - odvedení nebo obvedení vody v okolí výkopiště a ve výkopišti - třídění výkopku - veškeré pomocné konstrukce umožňující provedení vykopávky (příjezdy, sjezdy, nájezdy, lešení, podpěr. konstr., přemostění, zpevněné plochy, zakrytí a pod.) - nezahrnuje uložení zeminy (na skládku, do násypu) ani poplatky za skládku, vykazují se v položce č.0141**
3 | 12573 |  | VYKOPÁVKY ZE ZEMNÍKŮ A SKLÁDEK TŘ. I | M3 | 30 |  | 0 | #REF! | #REF!
1: Viz. pol. č. 17411; 30,0
položka zahrnuje: - vodorovná a svislá doprava, přemístění, přeložení, manipulace s výkopkem - kompletní provedení vykopávky nezapažené i zapažené - ošetření výkopiště po celou dobu práce v něm vč. klimatických opatření - ztížení vykopávek v blízkosti podzemního vedení, konstrukcí a objektů vč. jejich dočasného zajištění - ztížení pod vodou, v okolí výbušnin, ve stísněných prostorech a pod. - příplatek za lepivost - těžení po vrstvách, pásech a po jiných nutných částech (figurách) - čerpání vody vč. čerpacích jímek, potrubí a pohotovostní čerpací soupravy (viz ustanovení k pol. 1151,2) - potřebné snížení hladiny podzemní vody - těžení a rozpojování jednotlivých balvanů - vytahování a nošení výkopku - ruční vykopávky, odstranění kořenů a napadávek - pažení, vzepření a rozepření vč. přepažování (vyjma štětových stěn) - úpravu, ochranu a očištění dna, základové spáry, stěn a svahů - udržování výkopiště a jeho ochrana proti vodě - odvedení nebo obvedení vody v okolí výkopiště a ve výkopišti - třídění výkopku - veškeré pomocné konstrukce umožňující provedení vykopávky (příjezdy, sjezdy, nájezdy, lešení, podpěr. konstr., přemostění, zpevněné plochy, zakrytí a pod.) položka nezahrnuje: - práce spojené s otvírkou zemníku - poplatek za materiál ze zemníku (zemina, ornice)
4 | 12999 |  | ČIŠTĚNÍ POTRUBÍ DN PŘES 1600MM | M | 15 |  | 0 | #REF! | #REF!
1: Dle technické zprávy, výkresových příloh projektové dokumentace a dle TKP staveb státních drah. Dle výkazů materiálu projektu. Dle tabulky kubatur projektanta. 2: Vyčištění stávajícího propustku; 15,0
- vodorovná a svislá doprava, přemístění, přeložení, manipulace s výkopkem a uložení na skládku (bez poplatku)
5 | 132731 |  | HLOUBENÍ RÝH ŠÍŘ DO 2M PAŽ I NEPAŽ TŘ. I, ODVOZ DO 1KM | M3 | 77 |  | 0 | #REF! | #REF!
1: Dle technické zprávy, výkresových příloh projektové dokumentace a dle TKP staveb státních drah. Dle výkazů materiálu projektu. Dle tabulky kubatur projektanta. 2: Výkopy - výkop rýhy pro trativody a svodná potrubí; 43,0 3: - výkop rýhy pro chráničky; 34,0 4: - cena dopravy je obsažena v ceně poplatku za skládku (viz. pol. č. 015111-R)
položka zahrnuje: - vodorovná a svislá doprava, přemístění, přeložení, manipulace s výkopkem - kompletní provedení vykopávky nezapažené i zapažené - ošetření výkopiště po celou dobu práce v něm vč. klimatických opatření - ztížení vykopávek v blízkosti podzemního vedení, konstrukcí a objektů vč. jejich dočasného zajištění - ztížení pod vodou, v okolí výbušnin, ve stísněných prostorech a pod. - příplatek za lepivost - těžení po vrstvách, pásech a po jiných nutných částech (figurách) - čerpání vody vč. čerpacích jímek, potrubí a pohotovostní čerpací soupravy (viz ustanovení k pol. 1151,2) - potřebné snížení hladiny podzemní vody - těžení a rozpojování jednotlivých balvanů - vytahování a nošení výkopku - svahování a přesvah. svahů do konečného tvaru, výměna hornin v podloží a v pláni znehodnocené klimatickými vlivy - ruční vykopávky, odstranění kořenů a napadávek - pažení, vzepření a rozepření vč. přepažování (vyjma štětových stěn) - úpravu, ochranu a očištění dna, základové spáry, stěn a svahů - odvedení nebo obvedení vody v okolí výkopiště a ve výkopišti - třídění výkopku - veškeré pomocné konstrukce umožňující provedení vykopávky (příjezdy, sjezdy, nájezdy, lešení, podpěr. konstr., přemostění, zpevněné plochy, zakrytí a pod.) - nezahrnuje uložení zeminy (na skládku, do násypu) ani poplatky za skládku, vykazují se v položce č.0141**
6 | 133731 |  | HLOUBENÍ ŠACHET ZAPAŽ I NEPAŽ TŘ. I, ODVOZ DO 1KM | M3 | 9 |  | 0 | #REF! | #REF!
1: Dle technické zprávy, výkresových příloh projektové dokumentace a dle TKP staveb státních drah. Dle výkazů materiálu projektu. Dle tabulky kubatur projektanta. 2: Výkopy - skládka 15 km 3: - výkop pro trativodní šachty betonové; 5,0 4: - výkop pro trativodní šachty plastové; 4,0 5: - cena dopravy je obsažena v ceně poplatku za skládku (viz. pol. č. 015111-R)
položka zahrnuje: - vodorovná a svislá doprava, přemístění, přeložení, manipulace s výkopkem - kompletní provedení vykopávky nezapažené i zapažené - ošetření výkopiště po celou dobu práce v něm vč. klimatických opatření - ztížení vykopávek v blízkosti podzemního vedení, konstrukcí a objektů vč. jejich dočasného zajištění - ztížení pod vodou, v okolí výbušnin, ve stísněných prostorech a pod. - příplatek za lepivost - těžení po vrstvách, pásech a po jiných nutných částech (figurách) - čerpání vody vč. čerpacích jímek, potrubí a pohotovostní čerpací soupravy (viz ustanovení k pol. 1151,2) - potřebné snížení hladiny podzemní vody - těžení a rozpojování jednotlivých balvanů - vytahování a nošení výkopku - svahování a přesvah. svahů do konečného tvaru, výměna hornin v podloží a v pláni znehodnocené klimatickými vlivy - ruční vykopávky, odstranění kořenů a napadávek - pažení, vzepření a rozepření vč. přepažování (vyjma štětových stěn) - úpravu, ochranu a očištění dna, základové spáry, stěn a svahů - odvedení nebo obvedení vody v okolí výkopiště a ve výkopišti - třídění výkopku - veškeré pomocné konstrukce umožňující provedení vykopávky (příjezdy, sjezdy, nájezdy, lešení, podpěr. konstr., přemostění, zpevněné plochy, zakrytí a pod.) - nezahrnuje uložení zeminy (na skládku, do násypu) ani poplatky za skládku, vykazují se v položce č.0141**
7 | 17120 |  | ULOŽENÍ SYPANINY DO NÁSYPŮ A NA SKLÁDKY BEZ ZHUTNĚNÍ | M3 | 111 |  | 0 | #REF! | #REF!
1: Viz. pol. č. 123731; 55,0 2: Viz. pol. č. 132731; 77,0 3: Viz. pol. č. 133731; 9,0 4: Viz. pol. č. 17411; -30,0
položka zahrnuje: - kompletní provedení zemní konstrukce do předepsaného tvaru - ošetření úložiště po celou dobu práce v něm vč. klimatických opatření - ztížení v okolí vedení, konstrukcí a objektů a jejich dočasné zajištění - ztížení provádění ve ztížených podmínkách a stísněných prostorech - ztížené ukládání sypaniny pod vodu - ukládání po vrstvách a po jiných nutných částech (figurách) vč. dosypávek - spouštění a nošení materiálu - úprava, očištění a ochrana podloží a svahů - svahování, uzavírání povrchů svahů - udržování úložiště a jeho ochrana proti vodě - odvedení nebo obvedení vody v okolí úložiště a v úložišti - veškeré pomocné konstrukce umožňující provedení zemní konstrukce (příjezdy, sjezdy, nájezdy, lešení, podpěrné konstrukce, přemostění, zpevněné plochy, zakrytí a pod.)
8 | 17411 |  | ZÁSYP JAM A RÝH ZEMINOU SE ZHUTNĚNÍM | M3 | 30 |  | 0 | #REF! | #REF!
1: Dle technické zprávy, výkresových příloh projektové dokumentace a dle TKP staveb státních drah. Dle výkazů materiálu projektu. Dle tabulky kubatur projektanta. 2: Zásypy + hutnění (zemina) - zhutněný zásyp rýhy pro svodné potrubí š. 0,8m; 6,0 3: - zhutněný zásyp rýhy pro chráničky; 24,0
položka zahrnuje: - kompletní provedení zemní konstrukce vč. výběru vhodného materiálu - úprava ukládaného materiálu vlhčením, tříděním, promícháním nebo vysoušením, příp. jiné úpravy za účelem zlepšení jeho mech. vlastností - hutnění i různé míry hutnění - ošetření úložiště po celou dobu práce v něm vč. klimatických opatření - ztížení v okolí vedení, konstrukcí a objektů a jejich dočasné zajištění - ztížení provádění vč. hutnění ve ztížených podmínkách a stísněných prostorech - ztížené ukládání sypaniny pod vodu - ukládání po vrstvách a po jiných nutných částech (figurách) vč. dosypávek - spouštění a nošení materiálu - výměna částí zemní konstrukce znehodnocené klimatickými vlivy - ruční hutnění - udržování úložiště a jeho ochrana proti vodě - odvedení nebo obvedení vody v okolí úložiště a v úložišti - veškeré pomocné konstrukce umožňující provedení zemní konstrukce (příjezdy, sjezdy, nájezdy, lešení, podpěrné konstrukce, přemostění, zpevněné plochy, zakrytí a pod.)
9 | 17581 |  | OBSYP POTRUBÍ A OBJEKTŮ Z NAKUPOVANÝCH MATERIÁLŮ | M3 | 8.2 |  | 0 | #REF! | #REF!
1: Dle technické zprávy, výkresových příloh projektové dokumentace a dle TKP staveb státních drah. Dle výkazů materiálu projektu. Dle tabulky kubatur projektanta. 2: Trativodní šachty 3: - trativodní šachty plastové PE HD DN 400 s uzamykatelným poklopem 4: - obsyp šachty kamenivem fr. 16/32; 2,3 5: - trativodní šachty betonové DN 800 - včetně těsnící pěny, revizního nástavce a poklopu 6: - obsyp šachty kamenivem fr. 16/32; 5,1 7: Chráničky 8: Obsyp chrániček štěrkopískem; 0,8
položka zahrnuje: - kompletní provedení zemní konstrukce včetně nákupu a dopravy materiálu dle zadávací dokumentace - úprava ukládaného materiálu vlhčením, tříděním, promícháním nebo vysoušením, příp. jiné úpravy za účelem zlepšení jeho mech. vlastností - hutnění i různé míry hutnění - ošetření úložiště po celou dobu práce v něm vč. klimatických opatření - ztížení v okolí vedení, konstrukcí a objektů a jejich dočasné zajištění - ztížení provádění vč. hutnění ve ztížených podmínkách a stísněných prostorech - ztížené ukládání sypaniny pod vodu - ukládání po vrstvách a po jiných nutných částech (figurách) vč. dosypávek - spouštění a nošení materiálu - výměna částí zemní konstrukce znehodnocené klimatickými vlivy - ruční hutnění a výplň jam a prohlubní v podloží - úprava, očištění, ochrana a zhutnění podloží - svahování, hutnění a uzavírání povrchů svahů - zřízení lavic na svazích - udržování úložiště a jeho ochrana proti vodě - odvedení nebo obvedení vody v okolí úložiště a v úložišti - veškeré pomocné konstrukce umožňující provedení zemní konstrukce (příjezdy, sjezdy, nájezdy, lešení, podpěrné konstrukce, přemostění, zpevněné plochy, zakrytí a pod.)
10 | 18110 |  | ÚPRAVA PLÁNĚ SE ZHUTNĚNÍM V HORNINĚ TŘ. I | M2 | 860 |  | 0 | #REF! | #REF!
1: Dle technické zprávy, výkresových příloh projektové dokumentace a dle TKP staveb státních drah. Dle výkazů materiálu projektu. Dle tabulky kubatur projektanta. 2: Pražcové podloží; - úprava a přehutnění zemní pláně žel. spodku; 860,0
položka zahrnuje úpravu pláně včetně vyrovnání výškových rozdílů. Míru zhutnění určuje projekt.
11 | 18215 |  | ÚPRAVA POVRCHŮ SROVNÁNÍM ÚZEMÍ V TL DO 0,50M | M2 | 1070 |  | 0 | #REF! | #REF!
1: Dle technické zprávy, výkresových příloh projektové dokumentace a dle TKP staveb státních drah. Dle výkazů materiálu projektu. Dle tabulky kubatur projektanta. 2: Pražcové podloží - zřízení skloněné pláně tělesa žel. spodku; 860,0 3: Reprofilace stávajícího příkopu; 210,0
položka zahrnuje srovnání výškových rozdílů terénu
12 | 18230 |  | ROZPROSTŘENÍ ORNICE V ROVINĚ | M3 | 25 |  | 0 | #REF! | #REF!
1: Dle technické zprávy, výkresových příloh projektové dokumentace a dle TKP staveb státních drah. Dle výkazů materiálu projektu. Dle tabulky kubatur projektanta. 2: Odhumusování - přebytek humózní vrstvy; 25,0
položka zahrnuje: nutné přemístění ornice z dočasných skládek vzdálených do 50m rozprostření ornice v předepsané tloušťce v rovině a ve svahu do 1:5
|  | 10 | Zemní práce: |  |  |  | 0 |  | #REF!
|  | 20 | Základy:
13 | 21152 |  | SANAČNÍ ŽEBRA Z KAMENIVA DRCENÉHO | M3 | 38 |  | 0 | #REF! | #REF!
1: Dle technické zprávy, výkresových příloh projektové dokumentace a dle TKP staveb státních drah. Dle výkazů materiálu projektu. Dle tabulky kubatur projektanta. 2: Trativody+ svodné potrubí+vsakovací rýhy 3: - zásyp rýhy trativodu (vsakovacího žebra) kamenivem fr.16/32; 38,0
položka zahrnuje dodávku předepsaného kameniva, mimostaveništní a vnitrostaveništní dopravu a jeho uložení
14 | 21361 |  | DRENÁŽNÍ VRSTVY Z GEOTEXTILIE | M2 | 272 |  | 0 | #REF! | #REF!
1: Dle technické zprávy, výkresových příloh projektové dokumentace a dle TKP staveb státních drah. Dle výkazů materiálu projektu. Dle tabulky kubatur projektanta. 2: Trativody+ svodné potrubí+vsakovací rýhy 3: - geotextílie separační, resp. filtrační (pro trativody a vsakovací žebra); 272,0
Položka zahrnuje: - dodávku předepsané geotextilie (včetně nutných přesahů) pro drenážní vrstvu, včetně mimostaveništní a vnitrostaveništní dopravy - provedení drenážní vrstvy předepsaných rozměrů a předepsaného tvaru
|  | 20 | Základy: |  |  |  | 0 |  | #REF!
|  | 40 | Vodorovné konstrukce:
15 | 451312 |  | PODKLADNÍ A VÝPLŇOVÉ VRSTVY Z PROSTÉHO BETONU C12/15 | M3 | 0.7 |  | 0 | #REF! | #REF!
1: Dle technické zprávy, výkresových příloh projektové dokumentace a dle TKP staveb státních drah. Dle výkazů materiálu projektu. Dle tabulky kubatur projektanta. 2: Vyústění trativodů - beton podkladní C 12/15 (pod dlažbu) tl. 0,15m; 0,7
- dodání čerstvého betonu (betonové směsi) požadované kvality, jeho uložení do požadovaného tvaru při jakékoliv hustotě výztuže, konzistenci čerstvého betonu a způsobu hutnění, ošetření a ochranu betonu, - zhotovení nepropustného, mrazuvzdorného betonu a betonu požadované trvanlivosti a vlastností, - užití potřebných přísad a technologií výroby betonu, - zřízení pracovních a dilatačních spar, včetně potřebných úprav, výplně, vložek, opracování, očištění a ošetření, - bednění požadovaných konstr. (i ztracené) s úpravou dle požadované kvality povrchu betonu, včetně odbedňovacích a odskružovacích prostředků, - podpěrné konstr. (skruže) a lešení všech druhů pro bednění, uložení čerstvého betonu, výztuže a doplňkových konstr., vč. požadovaných otvorů, ochranných a bezpečnostních opatření a základů těchto konstrukcí a lešení, - vytvoření kotevních čel, kapes, nálitků, a sedel, - zřízení všech požadovaných otvorů, kapes, výklenků, prostupů, dutin, drážek a pod., vč. ztížení práce a úprav kolem nich, - úpravy pro osazení výztuže, doplňkových konstrukcí a vybavení, - úpravy povrchu pro položení požadované izolace, povlaků a nátěrů, případně vyspravení, - ztížení práce u kabelových a injektážních trubek a ostatních zařízení osazovaných do betonu, - konstrukce betonových kloubů, upevnění kotevních prvků a doplňkových konstrukcí, - nátěry zabraňující soudržnost betonu a bednění, - výplň, těsnění a tmelení spar a spojů, - opatření povrchů betonu izolací proti zemní vlhkosti v částech, kde přijdou do styku se zeminou nebo kamenivem, - případné zřízení spojovací vrstvy u základů, - úpravy pro osazení zařízení ochrany konstrukce proti vlivu bludných proudů
16 | 45152 |  | PODKLADNÍ A VÝPLŇOVÉ VRSTVY Z KAMENIVA DRCENÉHO | M3 | 0.4 |  | 0 | #REF! | #REF!
1: Dle technické zprávy, výkresových příloh projektové dokumentace a dle TKP staveb státních drah. Dle výkazů materiálu projektu. Dle tabulky kubatur projektanta. 2: Vyústění trativodů - podkladní vrstva štěrkodrti (tl.100mm); 0,4
Položka zahrnuje veškerý materiál, výrobky a polotovary, včetně mimostaveništní a vnitrostaveništní dopravy (rovněž přesuny), včetně naložení a složení, případně s uložením.
17 | 45157 |  | PODKLADNÍ A VÝPLŇOVÉ VRSTVY Z KAMENIVA TĚŽENÉHO | M3 | 4.1 |  | 0 | #REF! | #REF!
1: Dle technické zprávy, výkresových příloh projektové dokumentace a dle TKP staveb státních drah. Dle výkazů materiálu projektu. Dle tabulky kubatur projektanta. 2: Trativody+ svodné potrubí+vsakovací rýhy 3: - štěrkopískový podsyp tl. 50mm 4: - pod trativody; 1,9 5: - pod svodné potrubí; 0,3 6: Trativodní šachty 7: - trativodní šachty plastové PE HD DN 400 s uzamykatelným poklopem 8: - štěrkopískový podsyp tl.200mm; 1,1 9: - trativodní šachty betonové DN 800 - včetně těsnící pěny, revizního nástavce a poklopu 10: - štěrkopískový podsyp tl.50mm; 0,8
Položka zahrnuje veškerý materiál, výrobky a polotovary, včetně mimostaveništní a vnitrostaveništní dopravy (rovněž přesuny), včetně naložení a složení, případně s uložením.
18 | 465512 |  | DLAŽBY Z LOMOVÉHO KAMENE NA MC | M3 | 0.8 |  | 0 | #REF! | #REF!
1: Dle technické zprávy, výkresových příloh projektové dokumentace a dle TKP staveb státních drah. Dle výkazů materiálu projektu. Dle tabulky kubatur projektanta. 2: Vyústní objekty - kamenná dlažba tl. 0,2m včetně vyspárování cementovou maltou; 4,0*0,2
položka zahrnuje: - nutné zemní práce (svahování, úpravu pláně a pod.) - zřízení spojovací vrstvy - zřízení lože dlažby z cementové malty předepsané kvality a předepsané tloušťky - dodávku a položení dlažby z lomového kamene do předepsaného tvaru - spárování, těsnění, tmelení a vyplnění spar MC případně s vyklínováním - úprava povrchu pro odvedení srážkové vody - nezahrnuje podklad pod dlažbu, vykazuje se samostatně položkami SD 45
|  | 40 | Vodorovné konstrukce: |  |  |  | 0 |  | #REF!
|  | 80 | Trubní vedení:
19 | 87434 |  | POTRUBÍ Z TRUB PLASTOVÝCH ODPADNÍCH DN DO 200MM | M | 8 |  | 0 | #REF! | #REF!
1: Dle technické zprávy, výkresových příloh projektové dokumentace a dle TKP staveb státních drah. Dle výkazů materiálu projektu. Dle tabulky kubatur projektanta. 2: Trativody+ svodné potrubí+vsakovací rýhy 3: - svodné potrubí PE HD - DN 200mm; 8,0
položky pro zhotovení potrubí platí bez ohledu na sklon zahrnuje: - výrobní dokumentaci (včetně technologického předpisu) - dodání veškerého trubního a pomocného materiálu (trouby, trubky, tvarovky, spojovací a těsnící materiál a pod.), podpěrných, závěsných a upevňovacích prvků, včetně potřebných úprav - úprava a příprava podkladu a podpěr, očištění a ošetření podkladu a podpěr - zřízení plně funkčního potrubí, kompletní soustavy, podle příslušného technologického předpisu - zřízení potrubí i jednotlivých částí po etapách, včetně pracovních spar a spojů, pracovního zaslepení konců a pod. - úprava prostupů, průchodů šachtami a komorami, okolí podpěr a vyústění, zaústění, napojení, vyvedení a upevnění odpad. výustí - ochrana potrubí nátěrem (vč. úpravy povrchu), případně izolací, nejsou-li tyto práce předmětem jiné položky - úprava, očištění a ošetření prostoru kolem potrubí - položky platí pro práce prováděné v prostoru zapaženém i nezapaženém a i v kolektorech, chráničkách - položky zahrnují i práce spojené s nutnými obtoky, převáděním a čerpáním vody nezahrnuje zkoušky vodotěsnosti a televizní prohlídku
20 | 875332 |  | POTRUBÍ DREN Z TRUB PLAST DN DO 150MM DĚROVANÝCH | M | 126 |  | 0 | #REF! | #REF!
1: Dle technické zprávy, výkresových příloh projektové dokumentace a dle TKP staveb státních drah. Dle výkazů materiálu projektu. Dle tabulky kubatur projektanta. 2: Trativody+ svodné potrubí+vsakovací rýhy 3: - trativodky PE HD - DN 150mm; 126,0
položky pro zhotovení potrubí platí bez ohledu na sklon zahrnuje: - výrobní dokumentaci (včetně technologického předpisu) - dodání veškerého trubního a pomocného materiálu (trouby, trubky, tvarovky, spojovací a těsnící materiál a pod.), podpěrných, závěsných a upevňovacích prvků, včetně potřebných úprav - úprava a příprava podkladu a podpěr, očištění a ošetření podkladu a podpěr - zřízení plně funkčního potrubí, kompletní soustavy, podle příslušného technologického předpisu - zřízení potrubí i jednotlivých částí po etapách, včetně pracovních spar a spojů, pracovního zaslepení konců a pod. - úprava prostupů, průchodů šachtami a komorami, okolí podpěr a vyústění, zaústění, napojení, vyvedení a upevnění odpad. výustí - ochrana potrubí nátěrem (vč. úpravy povrchu), případně izolací, nejsou-li tyto práce předmětem jiné položky - úprava, očištění a ošetření prostoru kolem potrubí - položky platí pro práce prováděné v prostoru zapaženém i nezapaženém a i v kolektorech, chráničkách - položky zahrnují i práce spojené s nutnými obtoky, převáděním a čerpáním vody
21 | 875352-R |  | POTRUBÍ DREN Z TRUB PLAST DN DO 250MM DĚROVANÝCH | M | 49 |  | 0 | #REF! | #REF!
1: Dle technické zprávy, výkresových příloh projektové dokumentace a dle TKP staveb státních drah. Dle výkazů materiálu projektu. Dle tabulky kubatur projektanta. 2: Trativody+ svodné potrubí+vsakovací rýhy 3: - trativodky PE HD - DN 250mm; 49,0
položky pro zhotovení potrubí platí bez ohledu na sklon zahrnuje: - výrobní dokumentaci (včetně technologického předpisu) - dodání veškerého trubního a pomocného materiálu (trouby, trubky, tvarovky, spojovací a těsnící materiál a pod.), podpěrných, závěsných a upevňovacích prvků, včetně potřebných úprav - úprava a příprava podkladu a podpěr, očištění a ošetření podkladu a podpěr - zřízení plně funkčního potrubí, kompletní soustavy, podle příslušného technologického předpisu - zřízení potrubí i jednotlivých částí po etapách, včetně pracovních spar a spojů, pracovního zaslepení konců a pod. - úprava prostupů, průchodů šachtami a komorami, okolí podpěr a vyústění, zaústění, napojení, vyvedení a upevnění odpad. výustí - ochrana potrubí nátěrem (vč. úpravy povrchu), případně izolací, nejsou-li tyto práce předmětem jiné položky - úprava, očištění a ošetření prostoru kolem potrubí - položky platí pro práce prováděné v prostoru zapaženém i nezapaženém a i v kolektorech, chráničkách - položky zahrnují i práce spojené s nutnými obtoky, převáděním a čerpáním vody
22 | 87634 |  | CHRÁNIČKY Z TRUB PLASTOVÝCH DN DO 200MM | M | 101 |  | 0 | #REF! | #REF!
1: Dle technické zprávy, výkresových příloh projektové dokumentace a dle TKP staveb státních drah. Dle výkazů materiálu projektu. Dle tabulky kubatur projektanta. 2: Chráničky 3: chráničky DN 160 HDPE vč. víček 18 ks 4: 101,0
položky pro zhotovení potrubí platí bez ohledu na sklon zahrnuje: - výrobní dokumentaci (včetně technologického předpisu) - dodání veškerého trubního a pomocného materiálu (trouby, trubky, tvarovky, spojovací a těsnící materiál a pod.), podpěrných, závěsných a upevňovacích prvků, včetně potřebných úprav - úprava a příprava podkladu a podpěr, očištění a ošetření podkladu a podpěr - zřízení plně funkčního potrubí, kompletní soustavy, podle příslušného technologického předpisu - zřízení potrubí i jednotlivých částí po etapách, včetně pracovních spar a spojů, pracovního zaslepení konců a pod. - úprava prostupů, průchodů šachtami a komorami, okolí podpěr a vyústění, zaústění, napojení, vyvedení a upevnění odpad. výustí - ochrana potrubí nátěrem (vč. úpravy povrchu), případně izolací, nejsou-li tyto práce předmětem jiné položky - úprava, očištění a ošetření prostoru kolem potrubí včetně případně předepsaného utěsnění konců chrániček - položky platí pro práce prováděné v prostoru zapaženém i nezapaženém a i v kolektorech, chráničkách
23 | 895108-R |  | DRENÁŽNÍ ŠACHTICE NORMÁLNÍ Z BETON DÍLCŮ ŠN 800 | KUS | 3 |  | 0 | #REF! | #REF!
1: Dle technické zprávy, výkresových příloh projektové dokumentace a dle TKP staveb státních drah. Dle výkazů materiálu projektu. Dle tabulky kubatur projektanta. 2: Trativodní šachty 3: - trativodní šachty betonové DN 800 - včetně těsnící pěny, revizního nástavce a poklopu; 3
položka zahrnuje: - poklopy s rámem předepsaného materiálu a tvaru - dodání a osazení předepsaných skruží požadovaného tvaru a vlastností, jejich skladování, dopravu vnitrostaveništní i mimostaveništní - výplň, těsnění a tmelení spár a spojů, - očištění a ošetření úložných ploch
24 | 89536 |  | DRENÁŽNÍ VÝUSŤ Z PROST BETONU | KUS | 1 |  | 0 | #REF! | #REF!
1: Dle technické zprávy, výkresových příloh projektové dokumentace a dle TKP staveb státních drah. Dle výkazů materiálu projektu. Dle tabulky kubatur projektanta. 2: Vyústní objekty - betonová trativodní vyúsť (dle S4) vyústěná na terén - beton C25/30 - XC4, XF3; 1
položka zahrnuje: - dodání čerstvého betonu (betonové směsi) požadované kvality, jeho uložení do požadovaného tvaru, ošetření a ochranu betonu, - bednění požadovaných konstr. (i ztracené) s úpravou dle požadované kvality povrchu betonu, včetně odbedňovacích a odskružovacích prostředků, - zřízení všech požadovaných otvorů, kapes, výklenků, prostupů, dutin, drážek a pod., vč. ztížení práce a úprav kolem nich, - úpravy povrchu pro položení požadované izolace, povlaků a nátěrů, případně vyspravení, - nátěry zabraňující soudržnost betonu a bednění, - opatření povrchů betonu izolací proti zemní vlhkosti v částech, kde přijdou do styku se zeminou nebo kamenivem
25 | 895804-R |  | DRENÁŽNÍ ŠACHTICE NORMÁLNÍ Z PLAST DÍLCŮ ŠN 400 | KUS | 4 |  | 0 | #REF! | #REF!
1: Dle technické zprávy, výkresových příloh projektové dokumentace a dle TKP staveb státních drah. Dle výkazů materiálu projektu. Dle tabulky kubatur projektanta. 2: Trativodní šachty 3: - trativodní šachty plastové PE HD DN 400 s uzamykatelným poklopem; 4
položka zahrnuje: - poklopy s rámem z předepsaného materiálu a tvaru - předepsané plastové skruže, dno a není-li uvedeno jinak i podkladní vrstvu (z kameniva nebo betonu). - výplň, těsnění a tmelení spár a spojů, - očištění a ošetření úložných ploch,
26 | 899522 |  | OBETONOVÁNÍ POTRUBÍ Z PROSTÉHO BETONU DO C12/15 (B15) | M3 | 4.5 |  | 0 | #REF! | #REF!
1: Dle technické zprávy, výkresových příloh projektové dokumentace a dle TKP staveb státních drah. Dle výkazů materiálu projektu. Dle tabulky kubatur projektanta. 2: Chráničky 3: obetonování chrániček betonem C 12/15 - XF3 4: 4,5
- dodání čerstvého betonu (betonové směsi) požadované kvality, jeho uložení do požadovaného tvaru při jakékoliv hustotě výztuže, konzistenci čerstvého betonu a způsobu hutnění, ošetření a ochranu betonu, - zhotovení nepropustného, mrazuvzdorného betonu a betonu požadované trvanlivosti a vlastností, - užití potřebných přísad a technologií výroby betonu, - zřízení pracovních a dilatačních spar, včetně potřebných úprav, výplně, vložek, opracování, očištění a ošetření, - bednění požadovaných konstr. (i ztracené) s úpravou dle požadované kvality povrchu betonu, včetně odbedňovacích a odskružovacích prostředků, - podpěrné konstr. (skruže) a lešení všech druhů pro bednění, uložení čerstvého betonu, výztuže a doplňkových konstr., vč. požadovaných otvorů, ochranných a bezpečnostních opatření a základů těchto konstrukcí a lešení, - vytvoření kotevních čel, kapes, nálitků, a sedel, - zřízení všech požadovaných otvorů, kapes, výklenků, prostupů, dutin, drážek a pod., vč. ztížení práce a úprav kolem nich, - úpravy pro osazení výztuže, doplňkových konstrukcí a vybavení, - úpravy povrchu pro položení požadované izolace, povlaků a nátěrů, případně vyspravení, - ztížení práce u kabelových a injektážních trubek a ostatních zařízení osazovaných do betonu, - konstrukce betonových kloubů, upevnění kotevních prvků a doplňkových konstrukcí, - nátěry zabraňující soudržnost betonu a bednění, - výplň, těsnění a tmelení spar a spojů, - opatření povrchů betonu izolací proti zemní vlhkosti v částech, kde přijdou do styku se zeminou nebo kamenivem, - případné zřízení spojovací vrstvy u základů, - úpravy pro osazení zařízení ochrany konstrukce proti vlivu bludných proudů
27 | 899523 |  | OBETONOVÁNÍ POTRUBÍ Z PROSTÉHO BETONU DO C16/20 (B20) | M3 | 8.3 |  | 0 | #REF! | #REF!
1: Dle technické zprávy, výkresových příloh projektové dokumentace a dle TKP staveb státních drah. Dle výkazů materiálu projektu. Dle tabulky kubatur projektanta. 2: Trativody+ svodné potrubí - obetonování a podbetonovani trativod. potrubí betonem C 16/20; 8,3
- dodání čerstvého betonu (betonové směsi) požadované kvality, jeho uložení do požadovaného tvaru při jakékoliv hustotě výztuže, konzistenci čerstvého betonu a způsobu hutnění, ošetření a ochranu betonu, - zhotovení nepropustného, mrazuvzdorného betonu a betonu požadované trvanlivosti a vlastností, - užití potřebných přísad a technologií výroby betonu, - zřízení pracovních a dilatačních spar, včetně potřebných úprav, výplně, vložek, opracování, očištění a ošetření, - bednění požadovaných konstr. (i ztracené) s úpravou dle požadované kvality povrchu betonu, včetně odbedňovacích a odskružovacích prostředků, - podpěrné konstr. (skruže) a lešení všech druhů pro bednění, uložení čerstvého betonu, výztuže a doplňkových konstr., vč. požadovaných otvorů, ochranných a bezpečnostních opatření a základů těchto konstrukcí a lešení, - vytvoření kotevních čel, kapes, nálitků, a sedel, - zřízení všech požadovaných otvorů, kapes, výklenků, prostupů, dutin, drážek a pod., vč. ztížení práce a úprav kolem nich, - úpravy pro osazení výztuže, doplňkových konstrukcí a vybavení, - úpravy povrchu pro položení požadované izolace, povlaků a nátěrů, případně vyspravení, - ztížení práce u kabelových a injektážních trubek a ostatních zařízení osazovaných do betonu, - konstrukce betonových kloubů, upevnění kotevních prvků a doplňkových konstrukcí, - nátěry zabraňující soudržnost betonu a bednění, - výplň, těsnění a tmelení spar a spojů, - opatření povrchů betonu izolací proti zemní vlhkosti v částech, kde přijdou do styku se zeminou nebo kamenivem, - případné zřízení spojovací vrstvy u základů, - úpravy pro osazení zařízení ochrany konstrukce proti vlivu bludných proudů
28 | 8999-R01 |  | NAVRTÁVKA DO BETON. KCÍ DO DN 250 + VLOŽKY, UTĚSNĚNÍ A IZOLACE | KUS | 6 |  | 0 | #REF! | #REF!
1: Dle technické zprávy, výkresových příloh projektové dokumentace a dle TKP staveb státních drah. Dle výkazů materiálu projektu. Dle tabulky kubatur projektanta. 2: Trativodní šachty 3: Navrtávky do navrhovaných betonových šachet, popř. při výrobě šachet 4: - navrtávka bet. trativodní šachty pro potrubí do DN150 + vložky; 3 5: - navrtávka bet. trativodní šachty pro potrubí do DN200 + vložky; 3
Kompletní montáž včetně všech nezbytných doplňujících prací (napojení potrubí) a materiálu (vložky, utěsnění, izolace).
|  | 80 | Trubní vedení: |  |  |  | 0 |  | #REF!
|  | 995 | Poplatky za skládky:
29 | 015111-R |  | POPLATKY ZA LIKVIDACŮ ODPADŮ NEKONTAMINOVANÝCH - 17 05 04 VYTĚŽENÉ ZEMINY A HORNINY - I. TŘÍDA TĚŽ - ITELNOSTI - VČ. CENY ZA DOPRAVU | T | 202 |  | 0 | #REF! | #REF!
1: Dle technické zprávy, výkresových příloh projektové dokumentace a dle TKP staveb státních drah. Dle výkazů materiálu projektu. Dle tabulky kubatur projektanta. 2: Zemina nesplňuje tabulku 10.1 a 10.2 vyhlášky 294/2005 SB. - do odpadu; 202,0
1. Položka obsahuje: – veškeré poplatky provozovateli skládky, recyklační linky nebo jiného zařízení na zpracování nebo likvidaci odpadů související s převzetím, uložením, zpracováním nebo likvidací odpadu – náklady spojené s dopravou odpadu z místa stavby na místo převzetí provozovatelem skládky, recyklační linky nebo jiného zařízení na zpracování nebo likvidaci odpadů 2. Položka neobsahuje: X 3. Způsob měření: Tunou se rozumí hmotnost odpadu vytříděného v souladu se zákonem č. 185/2001 Sb., o nakládání s odpady, v platném znění.
30 | 015510-R |  | POPLATKY ZA LIKVIDACŮ ODPADŮ NEBEZPEČNÝCH - 17 05 07* LOKÁLNĚ ZNEČIŠTĚNÝ ŠTĚRK A ZEMINA Z KOLEJIŠTĚ - (VÝHYBKY) - VČ. CENY ZA DOPRAVU | T | 10 |  | 0 | #REF! | #REF!
1: Dle technické zprávy, výkresových příloh projektové dokumentace a dle TKP staveb státních drah. Dle výkazů materiálu projektu. Dle tabulky kubatur projektanta. 2: - zemina kontaminovaná ropnými látkami (kod 170503) pod výhybkami; 10,0
1. Položka obsahuje: – veškeré poplatky provozovateli skládky, recyklační linky nebo jiného zařízení na zpracování nebo likvidaci odpadů související s převzetím, uložením, zpracováním nebo likvidací odpadu – náklady spojené s dopravou odpadu z místa stavby na místo převzetí provozovatelem skládky, recyklační linky nebo jiného zařízení na zpracování nebo likvidaci odpadů 2. Položka neobsahuje: X 3. Způsob měření: Tunou se rozumí hmotnost odpadu vytříděného v souladu se zákonem č. 185/2001 Sb., o nakládání s odpady, v platném znění.
|  | 995 | Poplatky za skládky: |  |  |  | 0 |  | #REF!
|  |  | C e l k e m |  |  |  | 0 |  | #REF!
Ostatní ve výkazu nespecifikované práce
Vícepráce
|  |  | Vícepráce celkem |  |  |  | 0 |  | 0
Méněpráce
|  |  | Méněpráce celkem |  |  |  | 0 |  | 0
|  |  | Celkem |  |  |  | 0 |  | 0
|  |  | Celkem |  |  |  | 0 |  | #REF!

## SO 02-16-02
Příloha k formuláři pro ocenění nabídky
Stavba : |  | 1 | „Rekonstrukce žst. Hanušovice"
číslo a název SO: |  | SO 02-16-02 | Žst. Hanušovice, nástupiště
číslo a název rozpočtu: |  | SO 02-16-02 | Žst. Hanušovice, nástupiště
Poř. č.pol. | Kód položky | Varianta položky | Název položky | jednotka | Počet jednotek | CENA |  | Sazba | DPH
[6 empty] | jednotková | celkem | DPH
1 | 2 | 3 | 4 | 5 | 6 | 7 | 8
|  | 10 | Zemní práce:
1 | 113137 |  | ODSTRANĚNÍ KRYTU VOZOVEK A CHODNÍKŮ S ASFALT POJIVEM, ODVOZ DO 16KM | M3 | 9.45 |  | 0 | #REF! | #REF!
1: Dle technické zprávy, výkresových příloh projektové dokumentace a dle TKP staveb státních drah. Dle výkazů materiálu projektu. Dle tabulky kubatur projektanta. 2: Zpev. plocha - asfalt. povrch na přístupu k nást. 3: Stáv. konstrukce asfalt. vozovky 270mm 4: 9,45
Položka zahrnuje veškerou manipulaci s vybouranou sutí a s vybouranými hmotami vč. uložení na skládku. Nezahrnuje poplatek za skládku, který se vykazuje v položce 0141** (s výjimkou malého množství bouraného materiálu, kde je možné poplatek zahrnout do jednotkové ceny bourání – tento fakt musí být uveden v doplňujícím textu k položce).
2 | 113161 |  | ODSTRANĚNÍ KRYTU VOZOVEK ZE SILNIČNÍCH DÍLCŮ, ODVOZ DO 1KM | M3 | 2.044 |  | 0 | #REF! | #REF!
1: Dle technické zprávy, výkresových příloh projektové dokumentace a dle TKP staveb státních drah. Dle výkazů materiálu projektu. Dle tabulky kubatur projektanta. 2: Zpev. plocha u Vb 3: 14 ks panelů odvoz do 1 km 4: 1,460*1,0*0,10*(14)
Položka zahrnuje veškerou manipulaci s vybouranou sutí a s vybouranými hmotami vč. uložení na skládku. Nezahrnuje poplatek za skládku, který se vykazuje v položce 0141** (s výjimkou malého množství bouraného materiálu, kde je možné poplatek zahrnout do jednotkové ceny bourání – tento fakt musí být uveden v doplňujícím textu k položce).
3 | 113167 |  | ODSTRANĚNÍ KRYTU VOZOVEK ZE SILNIČNÍCH DÍLCŮ, ODVOZ DO 16KM | M3 | 15.476 |  | 0 | #REF! | #REF!
1: Dle technické zprávy, výkresových příloh projektové dokumentace a dle TKP staveb státních drah. Dle výkazů materiálu projektu. Dle tabulky kubatur projektanta. 2: Zpev. plocha u Vb 3: Panel. plocha tl. panelů 100mm - demontáž Panely 1460/1000/100mm - 120 ks 4: 14 ks panelů odvoz do 1 km 5: 1,460*1,0*0,10*(120-14)
Položka zahrnuje veškerou manipulaci s vybouranou sutí a s vybouranými hmotami vč. uložení na skládku. Nezahrnuje poplatek za skládku, který se vykazuje v položce 0141** (s výjimkou malého množství bouraného materiálu, kde je možné poplatek zahrnout do jednotkové ceny bourání – tento fakt musí být uveden v doplňujícím textu k položce).
4 | 113187 |  | ODSTRANĚNÍ KRYTU CHODNÍKŮ Z DLAŽDIC, ODVOZ DO 16KM | M3 | 0.37 |  | 0 | #REF! | #REF!
1: Dle technické zprávy, výkresových příloh projektové dokumentace a dle TKP staveb státních drah. Dle výkazů materiálu projektu. Dle tabulky kubatur projektanta. 2: Přechod mezi kol.č. 2 a 4 3: Zámková dlažba odstranění 4: 0,2184 5: 1. nástupiště u k.č. 3 6: Odbourání bet. zídky a odstranění prefa H130, cel.dl. 2,4 m - odstranění nástupištních desek 7: 0,152
Položka zahrnuje veškerou manipulaci s vybouranou sutí a s vybouranými hmotami vč. uložení na skládku. Nezahrnuje poplatek za skládku, který se vykazuje v položce 0141** (s výjimkou malého množství bouraného materiálu, kde je možné poplatek zahrnout do jednotkové ceny bourání – tento fakt musí být uveden v doplňujícím textu k položce).
5 | 113327 |  | ODSTRAN PODKL VOZOVEK A CHODNÍKŮ Z KAMENIVA NESTMEL, ODVOZ DO 16KM | M3 | 90.39 |  | 0 | #REF! | #REF!
1: Dle technické zprávy, výkresových příloh projektové dokumentace a dle TKP staveb státních drah. Dle výkazů materiálu projektu. Dle tabulky kubatur projektanta. 2: Zpev. plocha u Vb 3: Panel. plocha tl. panelů - podkl. vrstvy 4: Podsyp panelů tl.150mm; 43,8 5: Podklad. nenamrzavá vrstva tl. 200mm; 35,04 6: = 7: Zpev. plocha - asfalt. povrch na přístupu k nást. 8: Podklad. vrstvy MZK + štěrkodrť celkem 330mm 9: 11,55
Položka zahrnuje veškerou manipulaci s vybouranou sutí a s vybouranými hmotami vč. uložení na skládku. Nezahrnuje poplatek za skládku, který se vykazuje v položce 0141** (s výjimkou malého množství bouraného materiálu, kde je možné poplatek zahrnout do jednotkové ceny bourání – tento fakt musí být uveden v doplňujícím textu k položce).
6 | 11352 |  | ODSTRANĚNÍ CHODNÍKOVÝCH OBRUBNÍKŮ BETONOVÝCH | M | 5 |  | 0 | #REF! | #REF!
1: Dle technické zprávy, výkresových příloh projektové dokumentace a dle TKP staveb státních drah. Dle výkazů materiálu projektu. Dle tabulky kubatur projektanta. 2: Přechod mezi kol.č. 2 a 4 3: obrubníky odstranění 4: 0,5*10
Položka zahrnuje veškerou manipulaci s vybouranou sutí a s vybouranými hmotami vč. uložení na skládku. Nezahrnuje poplatek za skládku, který se vykazuje v položce 0141** (s výjimkou malého množství bouraného materiálu, kde je možné poplatek zahrnout do jednotkové ceny bourání – tento fakt musí být uveden v doplňujícím textu k položce).
7 | 11352B |  | ODSTRANĚNÍ CHODNÍKOVÝCH OBRUBNÍKŮ BETONOVÝCH - DOPRAVA | tkm | 4.125 |  | 0 | #REF! | #REF!
1: Dle technické zprávy, výkresových příloh projektové dokumentace a dle TKP staveb státních drah. Dle výkazů materiálu projektu. Dle tabulky kubatur projektanta. 2: odvoz na skládku 15 km 3: 0,275*15
Položka zahrnuje samostatnou dopravu suti a vybouraných hmot. Množství se určí jako součin hmotnosti [t] a požadované vzdálenosti [km].
8 | 131737 |  | HLOUBENÍ JAM ZAPAŽ I NEPAŽ TŘ. I, ODVOZ DO 16KM | M3 | 4.204 |  | 0 | #REF! | #REF!
1: Dle technické zprávy, výkresových příloh projektové dokumentace a dle TKP staveb státních drah. Dle výkazů materiálu projektu. Dle tabulky kubatur projektanta. 2: 1. nástupiště u k.č. 3 3: Odbourání bet. zídky a odstranění prefa H130, cel.dl. 2,4 m - výkop 4: 1,804 5: Výkop pro zídky na 2.nástupišti a služ. schody 6: Výkop pro služební schody na koncích poloostrov.nást. 7: 2,4
položka zahrnuje: - vodorovná a svislá doprava, přemístění, přeložení, manipulace s výkopkem - kompletní provedení vykopávky nezapažené i zapažené - ošetření výkopiště po celou dobu práce v něm vč. klimatických opatření - ztížení vykopávek v blízkosti podzemního vedení, konstrukcí a objektů vč. jejich dočasného zajištění - ztížení pod vodou, v okolí výbušnin, ve stísněných prostorech a pod. - příplatek za lepivost - těžení po vrstvách, pásech a po jiných nutných částech (figurách) - čerpání vody vč. čerpacích jímek, potrubí a pohotovostní čerpací soupravy (viz ustanovení k pol. 1151,2) - potřebné snížení hladiny podzemní vody - těžení a rozpojování jednotlivých balvanů - vytahování a nošení výkopku - svahování a přesvah. svahů do konečného tvaru, výměna hornin v podloží a v pláni znehodnocené klimatickými vlivy - ruční vykopávky, odstranění kořenů a napadávek - pažení, vzepření a rozepření vč. přepažování (vyjma štětových stěn) - úpravu, ochranu a očištění dna, základové spáry, stěn a svahů - odvedení nebo obvedení vody v okolí výkopiště a ve výkopišti - třídění výkopku - veškeré pomocné konstrukce umožňující provedení vykopávky (příjezdy, sjezdy, nájezdy, lešení, podpěr. konstr., přemostění, zpevněné plochy, zakrytí a pod.) - nezahrnuje uložení zeminy (na skládku, do násypu) ani poplatky za skládku, vykazují se v položce č.0141**
9 | 132737 |  | HLOUBENÍ RÝH ŠÍŘ DO 2M PAŽ I NEPAŽ TŘ. I, ODVOZ DO 16KM | M3 | 127.965 |  | 0 | #REF! | #REF!
1: Dle technické zprávy, výkresových příloh projektové dokumentace a dle TKP staveb státních drah. Dle výkazů materiálu projektu. Dle tabulky kubatur projektanta. 2: Výkop pro zídku u přístup. chodníku - výkop pro zídku a dlažbu 3: Výkop pro bet. zdivo zídky; 52,206 4: Výkop pro podklad. beton tl.100mm; 1,13 5: Výkop pro kanalizaci od odvod. žlabu; 26,496 6: Výkop pro konstrukci odvod. žlabu; 4,52 7: = 8: Výkop pro zídky na 2.nástupišti a služ. schody - Výkop pro zídku č.1 - 4 na nástupišti + služ. schody 9: Výkop pro bet. zdivo zídky č.1 a č.2, dl. 28m; 17,28 10: Výkop pro podklad. beton tl.100mm; 1,152 11: Výkop pro bet. zdivo zídky č.3 a č.4, dl. 28m; 15,6 12: Výkop pro podklad. beton tl.100mm; 1,04 13: Výkop pro krátké bet. zídky dl. 1330mm; 1,596 14: Výkop pro návěstidlo u krátké bet. zídky dl. 1330mm; 0,405 15: Výkop pro čelní bet. zídku dl. 5800mm; 3,3 16: Výkop pro čelní bet. zídku dl. 5680mm; 3,24 17: =
položka zahrnuje: - vodorovná a svislá doprava, přemístění, přeložení, manipulace s výkopkem - kompletní provedení vykopávky nezapažené i zapažené - ošetření výkopiště po celou dobu práce v něm vč. klimatických opatření - ztížení vykopávek v blízkosti podzemního vedení, konstrukcí a objektů vč. jejich dočasného zajištění - ztížení pod vodou, v okolí výbušnin, ve stísněných prostorech a pod. - příplatek za lepivost - těžení po vrstvách, pásech a po jiných nutných částech (figurách) - čerpání vody vč. čerpacích jímek, potrubí a pohotovostní čerpací soupravy (viz ustanovení k pol. 1151,2) - potřebné snížení hladiny podzemní vody - těžení a rozpojování jednotlivých balvanů - vytahování a nošení výkopku - svahování a přesvah. svahů do konečného tvaru, výměna hornin v podloží a v pláni znehodnocené klimatickými vlivy - ruční vykopávky, odstranění kořenů a napadávek - pažení, vzepření a rozepření vč. přepažování (vyjma štětových stěn) - úpravu, ochranu a očištění dna, základové spáry, stěn a svahů - odvedení nebo obvedení vody v okolí výkopiště a ve výkopišti - třídění výkopku - veškeré pomocné konstrukce umožňující provedení vykopávky (příjezdy, sjezdy, nájezdy, lešení, podpěr. konstr., přemostění, zpevněné plochy, zakrytí a pod.) - nezahrnuje uložení zeminy (na skládku, do násypu) ani poplatky za skládku, vykazují se v položce č.0141**
10 | 17120 |  | ULOŽENÍ SYPANINY DO NÁSYPŮ A NA SKLÁDKY BEZ ZHUTNĚNÍ | M3 | 132.169 |  | 0 | #REF! | #REF!
1: Dle technické zprávy, výkresových příloh projektové dokumentace a dle TKP staveb státních drah. Dle výkazů materiálu projektu. Dle tabulky kubatur projektanta. 2: přebytečná zemina na skládku 3: dle pol. 131737; 4,204 4: dle pol. 132737; 127,965
položka zahrnuje: - kompletní provedení zemní konstrukce do předepsaného tvaru - ošetření úložiště po celou dobu práce v něm vč. klimatických opatření - ztížení v okolí vedení, konstrukcí a objektů a jejich dočasné zajištění - ztížení provádění ve ztížených podmínkách a stísněných prostorech - ztížené ukládání sypaniny pod vodu - ukládání po vrstvách a po jiných nutných částech (figurách) vč. dosypávek - spouštění a nošení materiálu - úprava, očištění a ochrana podloží a svahů - svahování, uzavírání povrchů svahů - udržování úložiště a jeho ochrana proti vodě - odvedení nebo obvedení vody v okolí úložiště a v úložišti - veškeré pomocné konstrukce umožňující provedení zemní konstrukce (příjezdy, sjezdy, nájezdy, lešení, podpěrné konstrukce, přemostění, zpevněné plochy, zakrytí a pod.)
11 | 1717_R01 |  | ZÁSYP JAM A RÝH SE ZHUT Z VÝZISKU Z KOLEJOVÉHO LOŽE - vč. příp. nákladů na recyklaci, naložení a dopravy | M3 | 1168.313 |  | 0 | #REF! | #REF!
1: Dle technické zprávy, výkresových příloh projektové dokumentace a dle TKP staveb státních drah. Dle výkazů materiálu projektu. Dle tabulky kubatur projektanta. 2: Hutněný zásyp nenamrzavým materiálem do 2. nástupiště, výzisk z kolejiště 3: 1148,54 4: Hutněný zásyp služebních schodů nenamrzavým materiálem , výzisk z kolejiště 5: 3,54 6: Zhutněný nenamrzavý materiál - výzisk štěrkového lože (obsyp základ. zídek) 7: 16,233
Položka konstrukce ze zemin zahrnuje zejména: - kompletní provedení zemní konstrukce vč. výběru vhodného materiálu - nákup materiálu dle zadávací dokumentace - úprava ukládaného materiálu vlhčením, tříděním, promícháním nebo vysoušením, příp. jiné úpravy za účelem zlepšení jeho mech. vlastností - hutnění i různé míry hutnění - ošetření úložiště po celou dobu práce v něm vč. klimatických opatření - ztížení v okolí vedení, konstrukcí a objektů a jejich dočasné zajištění - ztížení provádění vč. hutnění ve ztížených podmínkách a stísněných prostorech - ztížené ukládání sypaniny pod vodu - ukládání po vrstvách a po jiných nutných částech (figurách) vč. dosypávek - spouštění a nošení materiálu - výměna částí zemní konstrukce znehodnocené klimatickými vlivy - ruční hutnění a výplň jam a prohlubní v podloží - úprava, očištění a ochrana případně zhutnění podloží a svahů - svahování, hutnění a uzavírání povrchů svahů - zřízení lavic na svazích a zásyp rýh - udržování úložiště a jeho ochrana proti vodě - odvedení nebo obvedení vody v okolí úložiště a v úložišti - veškeré pomocné konstrukce umožňující provedení zemní konstrukce (příjezdy, sjezdy, nájezdy, lešení, podpěrné konstrukce, přemostění, zpevněné plochy, zakrytí a pod.)
12 | 17581 |  | OBSYP POTRUBÍ A OBJEKTŮ Z NAKUPOVANÝCH MATERIÁLŮ | M3 | 16.233 |  | 0 | #REF! | #REF!
1: Dle technické zprávy, výkresových příloh projektové dokumentace a dle TKP staveb státních drah. Dle výkazů materiálu projektu. Dle tabulky kubatur projektanta. 2: Kamenivo fr. 0-23mm, hutněný obsyp základ. zídek 3: 16,233
položka zahrnuje: - kompletní provedení zemní konstrukce včetně nákupu a dopravy materiálu dle zadávací dokumentace - úprava ukládaného materiálu vlhčením, tříděním, promícháním nebo vysoušením, příp. jiné úpravy za účelem zlepšení jeho mech. vlastností - hutnění i různé míry hutnění - ošetření úložiště po celou dobu práce v něm vč. klimatických opatření - ztížení v okolí vedení, konstrukcí a objektů a jejich dočasné zajištění - ztížení provádění vč. hutnění ve ztížených podmínkách a stísněných prostorech - ztížené ukládání sypaniny pod vodu - ukládání po vrstvách a po jiných nutných částech (figurách) vč. dosypávek - spouštění a nošení materiálu - výměna částí zemní konstrukce znehodnocené klimatickými vlivy - ruční hutnění a výplň jam a prohlubní v podloží - úprava, očištění, ochrana a zhutnění podloží - svahování, hutnění a uzavírání povrchů svahů - zřízení lavic na svazích - udržování úložiště a jeho ochrana proti vodě - odvedení nebo obvedení vody v okolí úložiště a v úložišti - veškeré pomocné konstrukce umožňující provedení zemní konstrukce (příjezdy, sjezdy, nájezdy, lešení, podpěrné konstrukce, přemostění, zpevněné plochy, zakrytí a pod.)
|  | 10 | Zemní práce: |  |  |  | 0 |  | #REF!
|  | 30 | Svislé konstrukce:
13 | 32731-R01 |  | ZDI OPĚR, ZÁRUB, NÁBŘEŽ Z PROST BET DO C30/37 (B37) - POHLEDOVÝ BETON | M3 | 61.161 |  | 0 | #REF! | #REF!
1: Dle technické zprávy, výkresových příloh projektové dokumentace a dle TKP staveb státních drah. Dle výkazů materiálu projektu. Dle tabulky kubatur projektanta. 2: Opěrné zídky č.1 - 4 u přístup. chodníku, pohledový beton C30/37, XF4, XC4, Cl 0,4 - Dmax 16 3: včetně výplně dilatačních spar polystyrenem a trvale pružným PU tmelem 4: 28,324 5: Čelní zídky nástupiště, a základ návěst. S4b pohledový beton C30/37, XF4, XC4, Cl 0,4 - Dmax 16 6: 7,0 7: Čelní kratké zídky nástupiště u central. přechodu, včetně základu pod návěstidlo Lc1b pohledový beton C30/37, XF4, XC4, Cl 0,4 - Dmax 16 8: 2,131 9: Zídka na 1. nástupišti + základ pro Sc3, pohledový beton C30/37, XF4, XC4, Cl 0,4 - Dmax 16 10: 6,97 11: Základ. zídka zábradlí přístup. chodníku, pohledový beton C30/37, XF4, XC4, Cl 0,4 - Dmax 16 12: 16,232 13: betonová spojovací žebra pro konstrukci zídek přístupového chodníku na 2. nástupiště 300/200/1400 mm - 6 ks 14: 0,30*0,20*1,40*6
– dodání čerstvého betonu (betonové směsi) požadované kvality, jeho uložení do požadovaného tvaru při jakékoliv hustotě výztuže, konzistenci čerstvého betonu a způsobu hutnění, ošetření a ochranu betonu, - zhotovení nepropustného, mrazuvzdorného betonu a betonu požadované trvanlivosti a vlastností, - užití potřebných přísad a technologií výroby betonu, - zřízení pracovních a dilatačních spar, včetně potřebných úprav, výplně, vložek, opracování, očištění a ošetření, - bednění požadovaných konstr. (i ztracené) s úpravou dle požadované kvality povrchu betonu, včetně odbedňovacích a odskružovacích prostředků, - podpěrné konstr. (skruže) a lešení všech druhů pro bednění, uložení čerstvého betonu, výztuže a doplňkových konstr., vč. požadovaných otvorů, ochranných a bezpečnostních opatření a základů těchto konstrukcí a lešení, - vytvoření kotevních čel, kapes, nálitků, a sedel, - zřízení všech požadovaných otvorů, kapes, výklenků, prostupů, dutin, drážek a pod., vč. ztížení práce a úprav kolem nich, - úpravy pro osazení výztuže, doplňkových konstrukcí a vybavení, - úpravy povrchu pro položení požadované izolace, povlaků a nátěrů, případně vyspravení, - ztížení práce u kabelových a injektážních trubek a ostatních zařízení osazovaných do betonu, - konstrukce betonových kloubů, upevnění kotevních prvků a doplňkových konstrukcí, - nátěry zabraňující soudržnost betonu a bednění, - výplň, těsnění a tmelení spar a spojů, - opatření povrchů betonu izolací proti zemní vlhkosti v částech, kde přijdou do styku se zeminou nebo kamenivem, - případné zřízení spojovací vrstvy u základů, - úpravy pro osazení zařízení ochrany konstrukce proti vlivu bludných proudů
14 | 327366 |  | VÝZTUŽ ZDÍ OPĚRNÝCH, ZÁRUBNÍCH, NÁBŘEŽNÍCH Z KARI SÍTÍ | T | 2.361 |  | 0 | #REF! | #REF!
1: Dle technické zprávy, výkresových příloh projektové dokumentace a dle TKP staveb státních drah. Dle výkazů materiálu projektu. Dle tabulky kubatur projektanta. 2: Výztuž opěrné zídky č.1-4, kari sítě o 8/8mm, oka 100/100mm, rohož 5x 2,15m, 27ks (85,91kg) 3: 2319,6/1000 4: pro spojovací žebra - kari sítě 600/1400 mm (8/100/100 mm) - 6 ks 5: 0,60*1,40*6*7,90*1,05*0,001
Položka zahrnuje veškerý materiál, výrobky a polotovary, včetně mimostaveništní a vnitrostaveništní dopravy (rovněž přesuny), včetně naložení a složení, případně s uložením - dodání betonářské výztuže v požadované kvalitě, stříhání, řezání, ohýbání a spojování do všech požadovaných tvarů (vč. armakošů) a uložení s požadovaným zajištěním polohy a krytí výztuže betonem, - veškeré svary nebo jiné spoje výztuže, - pomocné konstrukce a práce pro osazení a upevnění výztuže, - zednické výpomoci pro montáž betonářské výztuže, - úpravy výztuže pro osazení doplňkových konstrukcí, - ochranu výztuže do doby jejího zabetonování, - úpravy výztuže pro zřízení železobetonových kloubů, kotevních prvků, závěsných ok a doplňkových konstrukcí, - veškerá opatření pro zajištění soudržnosti výztuže a betonu, - vodivé propojení výztuže, které je součástí ochrany konstrukce proti vlivům bludných proudů, vyvedení do měřících skříní nebo míst pro měření bludných proudů (vlastní měřící skříně se uvádějí položkami SD 74 - pol.č.74432). - povrchovou antikorozní úpravu výztuže, - separaci výztuže, - osazení měřících zařízení a úpravy pro ně, - osazení měřících skříní nebo míst pro měření bludných proudů.
15 | 348173 |  | ZÁBRADLÍ Z DÍLCŮ KOVOVÝCH ŽÁROVĚ ZINK PONOREM S NÁTĚREM | KG | 3049.99 |  | 0 | #REF! | #REF!
1: Dle technické zprávy, výkresových příloh projektové dokumentace a dle TKP staveb státních drah. Dle výkazů materiálu projektu. Dle tabulky kubatur projektanta. 2: ocelové zábradlí pozin + nátěr (skladba dle TZ) vč. kotvení dle projektové dokumentace 3: dle výpisu prvků zábradlí na 2. nástupiště 4: Ocelové rámy s vertikální výplní ,osová vzdál. sloupků 1500mm 5: A1; 297,050 6: Ocelové rámy s vertikální výplní osová vzdál. sloupků 1340mm 7: B1; 20,60 8: Ocelový rám s vertikální výplní osová vzdál. sloupků 1260mm 9: C1; 18,90 10: Ocelový rám s vertikální výplní osová vzdál. sloupků 1700mm 11: D1; 28,40 12: Ocelový rám s vertikální výplní osová vzdál. sloupků 1950mm 13: E1; 61,20 14: Ocelový rám s vertikální výplní osová vzdál. sloupků 540mm 15: F1; 14,0 16: ------------------------------ 17: Ocelové rámy s vertikální výplní ,osová vzdál. sloupků 1500mm, sklon rámu 4% 18: A2; 152,950 19: Ocelové rámy s vertikální výplní ,osová vzdál. sloupků 1340mm, sklon rámu 4% 20: B2; 20,550 21: Ocelové rámy s vertikální výplní ,osová vzdál. sloupků 1260mm, sklon rámu 4% 22: C2; 17,910 23: ---------------------------- 24: Ocelové rámy s vertikální výplní ,osová vzdál. sloupků 1500mm, sklon rámu 5,3% 25: A3; 159,950 26: Ocelové rámy s vertikální výplní ,osová vzdál. sloupků 1700mm, sklon rámu 5,3% 27: D3; 26,560 28: ----------------------------- 29: pro rámy A1, B1, C1, D1, E1, F1, A2, B2, C2, A3, D3 - 39ks 30: Ocelový sloupek dl.1030mm; 221,90 31: Ocelová plotýnka pro sloupky 180/180/10 mm; 99,10 32: Madlo na sloupky; 322,10 33: -x-x-x-x-x-x-x-x-x-x-x-x-x-x-x-x-x-x-x-x-x-x-x 34: Výpis prvků zábradlí na přístupovém chodníku u Vb 35: Ocelové rámy s vertikální výplní ,osová vzdál. sloupků 1500mm 36: A1; 639,80 37: Ocelové rámy s vertikální výplní délka 280mm 38: G1; 34,40 39: --------------------------- 40: pro rámy na přístupovém chodníku A1, G1 - 32ks 41: S1 - Ocelový sloupek dl.1030mm; 182,10 42: Ocelová plotýnka pro sloupky na přístupovém chodníku 180/180/10 mm; 81,30 43: Madlo na sloupky na přístupovém chodníku; 247,480 44: --------------------------- 45: Prvky pro dilataci na rámy a zábradlí na 2. nástupišti 46: 1,850+2,450 47: Prvky pro dilataci na rámy a zábradlí na přístupovém chodníku 48: 1,10+1,470 49: -x-x-x-x-x-x-x-x-x-x-x-x-x-x-x-x-x-x-x-x-x-x-x 50: Výpis prvků zábradlí na 1. nástupišti - doplnění rámu dl. 2m, 1ks sloupku 51: Ocelové rámy s vertikální výplní ,osová vzdál. sloupků 2000mm , o 80mm - původní sloupky 52: 31,430 53: Ocelový sloupek dl.1010mm pro doplňující rám 1ks + demontáž dvou sloupku + úprava stávajícího rámu 54: 7,90 55: Ocelová plotýnka pro sloupky 180/180/10 mm; 2,50 56: Ocelová trubka vodící o45 a madlo o80 - doplnění na 1. nástupišti; 15,90 57: -x-x-x-x-x-x-x-x-x-x-x-x-x-x-x-x-x-x-x-x-x-x-x 58: Ocelové rámy s vertikální výplní ,osová vzdál. sloupků 1500mm na služ, schodech 59: A4; 95,60 60: Ocelový rám s vertikální výplní osová vzdál. sloupků 1260mm - směr Jeseník 61: C1; 37,80 62: Ocelové rámy s vertikální výplní ,osová vzdál. sloupků 1380mm - směr Bludov 63: H1; 20,40 64: S1 - Ocelový sloupek dl.1030mm 65: 48,20 66: S2 - Ocelový sloupek dl.1200mm 67: 37,40 68: S2 - Ocelový sloupek dl.1200mm 69: 8,0 70: Ocelová plotýnka pro sloupky S1, S2, S3 - 180/180/10 mm 71: 30,50 72: Branka služeb. schodů - rám s vertikální výplní J1 73: Ocelový rám branky - J1 - přímý; 61,240
- dílenská dokumentace, včetně technologického předpisu spojování, - dodání materiálu v požadované kvalitě a výroba konstrukce i dílenská (včetně pomůcek, přípravků a prostředků pro výrobu) bez ohledu na náročnost a její hmotnost, dílenská montáž, - dodání spojovacího materiálu, - zřízení montážních a dilatačních spojů, spar, včetně potřebných úprav, vložek, opracování, očištění a ošetření, - podpěr. konstr. a lešení všech druhů pro montáž konstrukcí i doplňkových, včetně požadovaných otvorů, ochranných a bezpečnostních opatření a základů pro tyto konstrukce a lešení, - jakákoliv doprava a manipulace dílců a montážních sestav, včetně dopravy konstrukce z výrobny na stavbu, - montáž konstrukce na staveništi, včetně montážních prostředků a pomůcek a zednických výpomocí, - montážní dokumentace včetně technologického předpisu montáže, - výplň, těsnění a tmelení spar a spojů, - čištění konstrukce a odstranění všech vrubů (vrypy, otlačeniny a pod.), - veškeré druhy opracování povrchů, včetně úprav pod nátěry a pod izolaci, - veškeré druhy dílenských základů a základních nátěrů a povlaků, - všechny druhy ocelového kotvení, - dílenskou přejímku a montážní prohlídku, včetně požadovaných dokladů, - zřízení kotevních otvorů nebo jam, nejsou-li částí jiné konstrukce, jejich úpravy, očištění a ošetření, - osazení kotvení nebo přímo částí konstrukce do podpůrné konstrukce nebo do zeminy, - výplň kotevních otvorů (příp. podlití patních desek) maltou, betonem nebo jinou speciální hmotou, vyplnění jam zeminou, - ošetření kotevní oblasti proti vzniku trhlin, vlivu povětrnosti a pod., - osazení nivelačních značek, včetně jejich zaměření, označení znakem výrobce a vyznačení letopočtu. Dokumentace pro zadání stavby může dále předepsat, že cena položky ještě obsahuje například: - veškeré druhy protikorozní ochrany a nátěry konstrukcí, - žárové zinkování ponorem nebo žárové stříkání (metalizace) kovem, - zvláštní spojovací prostředky, rozebíratelnost konstrukce, - osazení měřících zařízení a úpravy pro ně - ochranná opatření před účinky bludných proudů - ochranu před přepětím.
16 | 348-R1 |  | ÚPRAVA STÁVAJÍHO ZÁBRADLÍ Z DÍLCŮ KOVOVÝCH ŽÁROVĚ ZINK PONOREM S NÁTĚREM | KUS | 1 |  | 0 | #REF! | #REF!
1: Dle technické zprávy, výkresových příloh projektové dokumentace a dle TKP staveb státních drah. Dle výkazů materiálu projektu. Dle tabulky kubatur projektanta. 2: úprava stávajícího zábradlí na 1. nástupišti 3: demontáž - řezání OK 4: nová povrchová uprava 5: 1,0
- dílenská dokumentace, včetně technologického předpisu spojování, - dodání materiálu v požadované kvalitě a výroba konstrukce i dílenská (včetně pomůcek, přípravků a prostředků pro výrobu) bez ohledu na náročnost a její hmotnost, dílenská montáž, - dodání spojovacího materiálu, - zřízení montážních a dilatačních spojů, spar, včetně potřebných úprav, vložek, opracování, očištění a ošetření, - podpěr. konstr. a lešení všech druhů pro montáž konstrukcí i doplňkových, včetně požadovaných otvorů, ochranných a bezpečnostních opatření a základů pro tyto konstrukce a lešení, - jakákoliv doprava a manipulace dílců a montážních sestav, včetně dopravy konstrukce z výrobny na stavbu, - montáž konstrukce na staveništi, včetně montážních prostředků a pomůcek a zednických výpomocí, - montážní dokumentace včetně technologického předpisu montáže, - výplň, těsnění a tmelení spar a spojů, - čištění konstrukce a odstranění všech vrubů (vrypy, otlačeniny a pod.), - veškeré druhy opracování povrchů, včetně úprav pod nátěry a pod izolaci, - veškeré druhy dílenských základů a základních nátěrů a povlaků, - všechny druhy ocelového kotvení, - dílenskou přejímku a montážní prohlídku, včetně požadovaných dokladů, - zřízení kotevních otvorů nebo jam, nejsou-li částí jiné konstrukce, jejich úpravy, očištění a ošetření, - osazení kotvení nebo přímo částí konstrukce do podpůrné konstrukce nebo do zeminy, - výplň kotevních otvorů (příp. podlití patních desek) maltou, betonem nebo jinou speciální hmotou, vyplnění jam zeminou, - ošetření kotevní oblasti proti vzniku trhlin, vlivu povětrnosti a pod., - osazení nivelačních značek, včetně jejich zaměření, označení znakem výrobce a vyznačení letopočtu. Dokumentace pro zadání stavby může dále předepsat, že cena položky ještě obsahuje například: - veškeré druhy protikorozní ochrany a nátěry konstrukcí, - žárové zinkování ponorem nebo žárové stříkání (metalizace) kovem, - zvláštní spojovací prostředky, rozebíratelnost konstrukce, - osazení měřících zařízení a úpravy pro ně - ochranná opatření před účinky bludných proudů - ochranu před přepětím.
|  | 30 | Svislé konstrukce: |  |  |  | 0 |  | #REF!
|  | 40 | Vodorovné konstrukce:
17 | 451312 |  | PODKLADNÍ A VÝPLŇOVÉ VRSTVY Z PROSTÉHO BETONU C12/15 | M3 | 22.09 |  | 0 | #REF! | #REF!
1: Dle technické zprávy, výkresových příloh projektové dokumentace a dle TKP staveb státních drah. Dle výkazů materiálu projektu. Dle tabulky kubatur projektanta. 2: Beton podklad. vrstva - přístupovy chodník C12/15, XC2, tl. min. 120mm 3: 14,4 4: Obetonování odvodňovacího žlabku - přístupovy chodník C12/15, XC2, tl. min. 150mm + obetonování přesunovaného odvodňovacího žlabu od rampy 5: 5,34+1,0 6: Beton pod chodníkové obrubníky,(přístupovy chodník) C12/15, XC2, tl. min. 120mm 7: 1,35
- dodání čerstvého betonu (betonové směsi) požadované kvality, jeho uložení do požadovaného tvaru při jakékoliv hustotě výztuže, konzistenci čerstvého betonu a způsobu hutnění, ošetření a ochranu betonu, - zhotovení nepropustného, mrazuvzdorného betonu a betonu požadované trvanlivosti a vlastností, - užití potřebných přísad a technologií výroby betonu, - zřízení pracovních a dilatačních spar, včetně potřebných úprav, výplně, vložek, opracování, očištění a ošetření, - bednění požadovaných konstr. (i ztracené) s úpravou dle požadované kvality povrchu betonu, včetně odbedňovacích a odskružovacích prostředků, - podpěrné konstr. (skruže) a lešení všech druhů pro bednění, uložení čerstvého betonu, výztuže a doplňkových konstr., vč. požadovaných otvorů, ochranných a bezpečnostních opatření a základů těchto konstrukcí a lešení, - vytvoření kotevních čel, kapes, nálitků, a sedel, - zřízení všech požadovaných otvorů, kapes, výklenků, prostupů, dutin, drážek a pod., vč. ztížení práce a úprav kolem nich, - úpravy pro osazení výztuže, doplňkových konstrukcí a vybavení, - úpravy povrchu pro položení požadované izolace, povlaků a nátěrů, případně vyspravení, - ztížení práce u kabelových a injektážních trubek a ostatních zařízení osazovaných do betonu, - konstrukce betonových kloubů, upevnění kotevních prvků a doplňkových konstrukcí, - nátěry zabraňující soudržnost betonu a bednění, - výplň, těsnění a tmelení spar a spojů, - opatření povrchů betonu izolací proti zemní vlhkosti v částech, kde přijdou do styku se zeminou nebo kamenivem, - případné zřízení spojovací vrstvy u základů, - úpravy pro osazení zařízení ochrany konstrukce proti vlivu bludných proudů
18 | 451313 |  | PODKLADNÍ A VÝPLŇOVÉ VRSTVY Z PROSTÉHO BETONU C16/20 | M3 | 182.669 |  | 0 | #REF! | #REF!
1: Dle technické zprávy, výkresových příloh projektové dokumentace a dle TKP staveb státních drah. Dle výkazů materiálu projektu. Dle tabulky kubatur projektanta. 2: Podkladní beton pod H130 prefabrikáty C16/20 tl. 120 - 160mm 3: 62,72 4: Podkladní beton pod desky VLsVP a dlažbu 200/200mm C16/20 tl. 120mm 5: 116,44 6: Podkladní beton pod čelní zídky, C16/20 tl. 100mm 7: 1,834 8: Podkladní beton pod čelní zídky, C16/20 tl. 100mm 9: 0,345 10: Podkladní beton pod krátké čelní zídky, C16/20 tl. 100mm , dl.1,33m a základu pod návěstidlo 11: 0,08 12: Podkladní beton pod zídku na 1. nástupišti, C16/20 tl. 100mm 13: 0,13 14: Podkladní beton pod základ. zídku na přístup. chodníku, C16/20 tl. 100mm 15: 1,12
- dodání čerstvého betonu (betonové směsi) požadované kvality, jeho uložení do požadovaného tvaru při jakékoliv hustotě výztuže, konzistenci čerstvého betonu a způsobu hutnění, ošetření a ochranu betonu, - zhotovení nepropustného, mrazuvzdorného betonu a betonu požadované trvanlivosti a vlastností, - užití potřebných přísad a technologií výroby betonu, - zřízení pracovních a dilatačních spar, včetně potřebných úprav, výplně, vložek, opracování, očištění a ošetření, - bednění požadovaných konstr. (i ztracené) s úpravou dle požadované kvality povrchu betonu, včetně odbedňovacích a odskružovacích prostředků, - podpěrné konstr. (skruže) a lešení všech druhů pro bednění, uložení čerstvého betonu, výztuže a doplňkových konstr., vč. požadovaných otvorů, ochranných a bezpečnostních opatření a základů těchto konstrukcí a lešení, - vytvoření kotevních čel, kapes, nálitků, a sedel, - zřízení všech požadovaných otvorů, kapes, výklenků, prostupů, dutin, drážek a pod., vč. ztížení práce a úprav kolem nich, - úpravy pro osazení výztuže, doplňkových konstrukcí a vybavení, - úpravy povrchu pro položení požadované izolace, povlaků a nátěrů, případně vyspravení, - ztížení práce u kabelových a injektážních trubek a ostatních zařízení osazovaných do betonu, - konstrukce betonových kloubů, upevnění kotevních prvků a doplňkových konstrukcí, - nátěry zabraňující soudržnost betonu a bednění, - výplň, těsnění a tmelení spar a spojů, - opatření povrchů betonu izolací proti zemní vlhkosti v částech, kde přijdou do styku se zeminou nebo kamenivem, - případné zřízení spojovací vrstvy u základů, - úpravy pro osazení zařízení ochrany konstrukce proti vlivu bludných proudů
19 | 45152 |  | PODKLADNÍ A VÝPLŇOVÉ VRSTVY Z KAMENIVA DRCENÉHO | M3 | 134.01 |  | 0 | #REF! | #REF!
1: Dle technické zprávy, výkresových příloh projektové dokumentace a dle TKP staveb státních drah. Dle výkazů materiálu projektu. Dle tabulky kubatur projektanta. 2: Hutněný podsyp drcené kamenivo frakce 16/32mm tl. 100mm - nástupiště 3: 1164,0*0,1 4: Hutněný podsyp drcené kamenivo tl. 100mm - přístupový chodník z centrálního přechodu dl.13,4m +11,0m + 3,6m, celk. dl.28m x š. 1,5m + 3,6m x š. 0,25m 5: 42,9*0,1 6: Hutněný podsyp drcené kamenivo (frakce 16/32mm) tl. 100mm - přístupový chodník k centrál. přechodu 7: 133,2*0,1
Položka zahrnuje veškerý materiál, výrobky a polotovary, včetně mimostaveništní a vnitrostaveništní dopravy (rovněž přesuny), včetně naložení a složení, případně s uložením.
20 | 45157 |  | PODKLADNÍ A VÝPLŇOVÉ VRSTVY Z KAMENIVA TĚŽENÉHO | M3 | 0.236 |  | 0 | #REF! | #REF!
1: Dle technické zprávy, výkresových příloh projektové dokumentace a dle TKP staveb státních drah. Dle výkazů materiálu projektu. Dle tabulky kubatur projektanta. 2: Štěrkopískový posyp pod služ. schody tl.100mm 3: 0,236
Položka zahrnuje veškerý materiál, výrobky a polotovary, včetně mimostaveništní a vnitrostaveništní dopravy (rovněž přesuny), včetně naložení a složení, případně s uložením.
21 | 45745 |  | VYROVNÁVACÍ A SPÁD VRSTVY Z MALTY CEMENT | M3 | 4.566 |  | 0 | #REF! | #REF!
1: Dle technické zprávy, výkresových příloh projektové dokumentace a dle TKP staveb státních drah. Dle výkazů materiálu projektu. Dle tabulky kubatur projektanta. 2: Cementová malta MC10, vyrovnávací vrstva pod prefabrikáty H130 tl. 10mm 3: 4,48 4: Podlití závěrných zídek š.400mm stáv. přechodu Strail ve dvou kolejích š. 3,60m - 2ks, v koleji č.1- 9mm a v koleji č.3 cca15mm. V koleji č.3 dle skutečné výšky koleje dle poslední výškové úpravy po podbití !!! 5: 5,76*0,015
položka zahrnuje: - dodání cementové malty předepsané kvality a její rozprostření v předepsané tloušťce a v předepsaném tvaru
|  | 40 | Vodorovné konstrukce: |  |  |  | 0 |  | #REF!
|  | 50 | Komunikace:
22 | 56314 |  | VOZOVKOVÉ VRSTVY Z MECHANICKY ZPEVNĚNÉHO KAMENIVA TL. DO 200MM | M2 | 43.4 |  | 0 | #REF! | #REF!
1: Dle technické zprávy, výkresových příloh projektové dokumentace a dle TKP staveb státních drah. Dle výkazů materiálu projektu. Dle tabulky kubatur projektanta. 2: Konstrukce komunikace 3: MECHANICKY ZPEVNĚNÉ KAMENIVO TL. 180 MM 4: 43,4
- dodání kameniva předepsané kvality a zrnitosti - rozprostření a zhutnění vrstvy v předepsané tloušťce - zřízení vrstvy bez rozlišení šířky, pokládání vrstvy po etapách - nezahrnuje postřiky, nátěry
23 | 56333 |  | VOZOVKOVÉ VRSTVY ZE ŠTĚRKODRTI TL. DO 150MM | M2 | 43.4 |  | 0 | #REF! | #REF!
1: Dle technické zprávy, výkresových příloh projektové dokumentace a dle TKP staveb státních drah. Dle výkazů materiálu projektu. Dle tabulky kubatur projektanta. 2: Asfaltová komunikace před přístup. chodníkem 3: Štěrkodrť frakce 32 - 63 mm 4: 43,4
- dodání kameniva předepsané kvality a zrnitosti - rozprostření a zhutnění vrstvy v předepsané tloušťce - zřízení vrstvy bez rozlišení šířky, pokládání vrstvy po etapách - nezahrnuje postřiky, nátěry
24 | 572123 |  | INFILTRAČNÍ POSTŘIK Z EMULZE DO 1,0KG/M2 | M2 | 43.4 |  | 0 | #REF! | #REF!
1: Dle technické zprávy, výkresových příloh projektové dokumentace a dle TKP staveb státních drah. Dle výkazů materiálu projektu. Dle tabulky kubatur projektanta. 2: Konstrukce komunikace 3: INFILTRAČNÍ POSTŘIK Z EMULZE 4: 43,4
- dodání všech předepsaných materiálů pro postřiky v předepsaném množství - provedení dle předepsaného technologického předpisu - zřízení vrstvy bez rozlišení šířky, pokládání vrstvy po etapách - úpravu napojení, ukončení
25 | 572222 |  | SPOJOVACÍ POSTŘIK Z MODIFIK ASFALTU DO 1,0KG/M2 | M2 | 86.8 |  | 0 | #REF! | #REF!
1: Dle technické zprávy, výkresových příloh projektové dokumentace a dle TKP staveb státních drah. Dle výkazů materiálu projektu. Dle tabulky kubatur projektanta. 2: Konstrukce komunikace 3: SPOJOVACÍ POSTŘIK MODIFIKOVANOU EMULZÍ 4: 43,4+43,4
- dodání všech předepsaných materiálů pro postřiky v předepsaném množství - provedení dle předepsaného technologického předpisu - zřízení vrstvy bez rozlišení šířky, pokládání vrstvy po etapách - úpravu napojení, ukončení
26 | 574B33 |  | ASFALTOVÝ BETON PRO OBRUSNÉ VRSTVY MODIFIK ACO 11 TL. 40MM | M2 | 43.4 |  | 0 | #REF! | #REF!
1: Dle technické zprávy, výkresových příloh projektové dokumentace a dle TKP staveb státních drah. Dle výkazů materiálu projektu. Dle tabulky kubatur projektanta. 2: Konstrukce komunikace 3: Asfaltový beton střednězrný modifikovaný 4: 43,4
- dodání směsi v požadované kvalitě - očištění podkladu - uložení směsi dle předepsaného technologického předpisu, zhutnění vrstvy v předepsané tloušťce - zřízení vrstvy bez rozlišení šířky, pokládání vrstvy po etapách, včetně pracovních spar a spojů - úpravu napojení, ukončení podél obrubníků, dilatačních zařízení, odvodňovacích proužků, odvodňovačů, vpustí, šachet a pod. - nezahrnuje postřiky, nátěry - nezahrnuje těsnění podél obrubníků, dilatačních zařízení, odvodňovacích proužků, odvodňovačů, vpustí, šachet a pod.
27 | 574D77 |  | ASFALTOVÝ BETON PRO LOŽNÍ VRSTVY MODIFIK ACL 22 TL. 80MM | M2 | 43.4 |  | 0 | #REF! | #REF!
1: Dle technické zprávy, výkresových příloh projektové dokumentace a dle TKP staveb státních drah. Dle výkazů materiálu projektu. Dle tabulky kubatur projektanta. 2: Konstrukce komunikace 3: ASFALTOVÝ BETON VELMI HRUBÝ 4: 43,4
- dodání směsi v požadované kvalitě - očištění podkladu - uložení směsi dle předepsaného technologického předpisu, zhutnění vrstvy v předepsané tloušťce - zřízení vrstvy bez rozlišení šířky, pokládání vrstvy po etapách, včetně pracovních spar a spojů - úpravu napojení, ukončení podél obrubníků, dilatačních zařízení, odvodňovacích proužků, odvodňovačů, vpustí, šachet a pod. - nezahrnuje postřiky, nátěry - nezahrnuje těsnění podél obrubníků, dilatačních zařízení, odvodňovacích proužků, odvodňovačů, vpustí, šachet a pod.
28 | 574E07 |  | ASFALTOVÝ BETON PRO PODKLADNÍ VRSTVY ACP 22+, 22S | M3 | 6.51 |  | 0 | #REF! | #REF!
1: Dle technické zprávy, výkresových příloh projektové dokumentace a dle TKP staveb státních drah. Dle výkazů materiálu projektu. Dle tabulky kubatur projektanta. 2: Konstrukce komunikace 3: OBALOVANÉ KAMENIVO HRUBOZRNNÉ TL. 150 MM 4: 43,4*0,15
- dodání směsi v požadované kvalitě - očištění podkladu - uložení směsi dle předepsaného technologického předpisu, zhutnění vrstvy v předepsané tloušťce - zřízení vrstvy bez rozlišení šířky, pokládání vrstvy po etapách, včetně pracovních spar a spojů - úpravu napojení, ukončení podél obrubníků, dilatačních zařízení, odvodňovacích proužků, odvodňovačů, vpustí, šachet a pod. - nezahrnuje postřiky, nátěry - nezahrnuje těsnění podél obrubníků, dilatačních zařízení, odvodňovacích proužků, odvodňovačů, vpustí, šachet a pod.
29 | 582611 |  | KRYTY Z BETON DLAŽDIC SE ZÁMKEM ŠEDÝCH TL 60MM DO LOŽE Z KAM - bez fazety, impregnovaná | M2 | 891.37 |  | 0 | #REF! | #REF!
1: Dle technické zprávy, výkresových příloh projektové dokumentace a dle TKP staveb státních drah. Dle výkazů materiálu projektu. Dle tabulky kubatur projektanta. 2: Dlažba 200/200 šedá s impregnací, tl. 60mm včetně lože tl. 50mm 3: nástupiště; 737,6 4: = 5: Zámková dlažba 200/200 šedá s impregnací, tl. 60mm včetně lože tl. 50mm 6: přístup. chodník š. 1,5, dl. 24,42; 1,5*24,42 7: podesta; 3,6*1,75 8: odpočet signální pás; -0,8*1,45 9: = 10: Zámková dlažba 200/100mm šedá s impregnací, tl. 60mm včetně lože tl. 50mm - přístup. chodník u VB 11: 112,0
- dodání dlažebního materiálu v požadované kvalitě, dodání materiálu pro předepsané lože v tloušťce předepsané dokumentací a pro předepsanou výplň spar - očištění podkladu - uložení dlažby dle předepsaného technologického předpisu včetně předepsané podkladní vrstvy a předepsané výplně spar - zřízení vrstvy bez rozlišení šířky, pokládání vrstvy po etapách - úpravu napojení, ukončení podél obrubníků, dilatačních zařízení, odvodňovacích proužků, odvodňovačů, vpustí, šachet a pod., nestanoví-li zadávací dokumentace jinak - nezahrnuje postřiky, nátěry - nezahrnuje těsnění podél obrubníků, dilatačních zařízení, odvodňovacích proužků, odvodňovačů, vpustí, šachet a pod.
30 | 587205 |  | PŘEDLÁŽDĚNÍ KRYTU Z BETONOVÝCH DLAŽDIC | M2 | 2 |  | 0 | #REF! | #REF!
1: Dle technické zprávy, výkresových příloh projektové dokumentace a dle TKP staveb státních drah. Dle výkazů materiálu projektu. Dle tabulky kubatur projektanta. 2: POROVNÁVACÍ POLOŽKA 3: Demontáž a zpětná montáž - Nástupištní deska VLsVP tl. 80mm 1000/950mm , s výstupky (signální pás) včetně lože tl. 30mm 4: 2,0
- pod pojmem *předláždění* se rozumí rozebrání stávající dlažby a pokládka dlažby ze stávajícího dlažebního materiálu (bez dodávky nového) - zahrnuje nezbytnou manipulaci s tímto materiálem (nakládání, doprava, složení, očištění) - dodání a rozprostření materiálu pro lože a jeho tloušťku předepsanou dokumentací a pro předepsanou výplň spar - eventuelní doplnění plochy s použitím nového materiálu se vykazuje v položce č.582
31 | 587206 |  | PŘEDLÁŽDĚNÍ KRYTU Z BETONOVÝCH DLAŽDIC SE ZÁMKEM | M2 | 41.92 |  | 0 | #REF! | #REF!
1: Dle technické zprávy, výkresových příloh projektové dokumentace a dle TKP staveb státních drah. Dle výkazů materiálu projektu. Dle tabulky kubatur projektanta. 2: Varovný pás na začátku a konci centrál. přechodu (demontáž a montáž v nové poloze), dlažba s výstupky tl. 60mm 200/100mm, kontrastní (červená) vůči okolnímu povrchu, včetně lože 50mm, rozměry - 0,4x 3,4m - 2ks 3: 3,4*2*0,4 4: Zámková dlažba 200/100 šedá s impregnací, tl. 60mm včetně lože tl. 50mm - na centrálním přechodu k VB,délky dlažeb (0,9+1,54+0,95) 3,44m, šířka 3,4m 5: 11,7 6: Rozebrání a znovupoložení dlažby při posunu odvodňovacího žlábku od rampy do celkové linie sloupů zastřešení 7: 6,5 8: Předláždění u centrálního přechodu 3x 7m 9: 21,0
- pod pojmem *předláždění* se rozumí rozebrání stávající dlažby a pokládka dlažby ze stávajícího dlažebního materiálu (bez dodávky nového) - zahrnuje nezbytnou manipulaci s tímto materiálem (nakládání, doprava, složení, očištění) - dodání a rozprostření materiálu pro lože a jeho tloušťku předepsanou dokumentací a pro předepsanou výplň spar - eventuelní doplnění plochy s použitím nového materiálu se vykazuje v položce č.582
|  | 50 | Komunikace: |  |  |  | 0 |  | #REF!
|  | 711 | Izolace proti vodě:
32 | 711131 |  | IZOLACE BĚŽNÝCH KONSTRUKCÍ PROTI VOLNĚ STÉKAJÍCÍ VODĚ ASFALTOVÝMI NÁTĚRY | M2 | 79 |  | 0 | #REF! | #REF!
1: Dle technické zprávy, výkresových příloh projektové dokumentace a dle TKP staveb státních drah. Dle výkazů materiálu projektu. Dle tabulky kubatur projektanta. 2: Překrytí styčné spáry bitumenovým pásem tl.4mm , natavením (š.0,30 x 1,15m) 224 ks + 3ks 3: 78,5 4: Překrytí styčné spáry bitumenovým pásem tl.4mm , natavením (š.0,30 x 1,15m) 1 ks - 1 .NÁSTUPIŠTĚ 5: 0,5
položka zahrnuje: - dodání předepsaného izolačního materiálu - očištění a ošetření podkladu, zadávací dokumentace může zahrnout i případné vyspravení - zřízení izolace jako kompletního povlaku, případně komplet. soustavy nebo systému podle příslušného technolog. předpisu - zřízení izolace i jednotlivých vrstev po etapách, včetně pracovních spár a spojů - úprava u okrajů, rohů, hran, dilatačních i pracovních spojů, kotev, obrubníků, dilatačních zařízení, odvodnění, otvorů, neizolovaných míst a pod. - zajištění odvodnění povrchu izolace, včetně odvodnění nejnižších míst, pokud dokumentace pro zadání stavby nestanoví jinak - ochrana izolace do doby zřízení definitivní ochranné vrstvy nebo konstrukce - úprava, očištění a ošetření prostoru kolem izolace - provedení požadovaných zkoušek - nezahrnuje ochranné vrstvy, např. geotextilii
33 | 711132 |  | IZOLACE BĚŽNÝCH KONSTRUKCÍ PROTI VOLNĚ STÉKAJÍCÍ VODĚ ASFALTOVÝMI PÁSY | M2 | 79 |  | 0 | #REF! | #REF!
1: Dle technické zprávy, výkresových příloh projektové dokumentace a dle TKP staveb státních drah. Dle výkazů materiálu projektu. Dle tabulky kubatur projektanta. 2: Překrytí styčné spáry bitumenovým pásem tl.4mm , natavením (š.0,30 x 1,15m) 224 ks + 3ks 3: 78,5 4: Překrytí styčné spáry bitumenovým pásem tl.4mm , natavením (š.0,30 x 1,15m) 1 ks - 1 .NÁSTUPIŠTĚ 5: 0,5
položka zahrnuje: - dodání předepsaného izolačního materiálu - očištění a ošetření podkladu, zadávací dokumentace může zahrnout i případné vyspravení - zřízení izolace jako kompletního povlaku, případně komplet. soustavy nebo systému podle příslušného technolog. předpisu - zřízení izolace i jednotlivých vrstev po etapách, včetně pracovních spár a spojů - úprava u okrajů, rohů, hran, dilatačních i pracovních spojů, kotev, obrubníků, dilatačních zařízení, odvodnění, otvorů, neizolovaných míst a pod. - zajištění odvodnění povrchu izolace, včetně odvodnění nejnižších míst, pokud dokumentace pro zadání stavby nestanoví jinak - ochrana izolace do doby zřízení definitivní ochranné vrstvy nebo konstrukce - úprava, očištění a ošetření prostoru kolem izolace - provedení požadovaných zkoušek - nezahrnuje ochranné vrstvy, např. geotextilii
|  | 711 | Izolace proti vodě: |  |  |  | 0 |  | #REF!
|  | 80 | Trubní vedení:
34 | 87626 |  | CHRÁNIČKY Z TRUB PLAST DN DO 80MM | M | 20 |  | 0 | #REF! | #REF!
1: Dle technické zprávy, výkresových příloh projektové dokumentace a dle TKP staveb státních drah. Dle výkazů materiálu projektu. Dle tabulky kubatur projektanta. 2: Chráničky o50 pro zabezp. kabely do základu návěstidel v nástupišti č.1 a č.2 - 2x 4ks, dl.2,5m, celkem 3: 20,0
položky pro zhotovení potrubí platí bez ohledu na sklon zahrnuje: - výrobní dokumentaci (včetně technologického předpisu) - dodání veškerého trubního a pomocného materiálu (trouby, trubky, tvarovky, spojovací a těsnící materiál a pod.), podpěrných, závěsných a upevňovacích prvků, včetně potřebných úprav - úprava a příprava podkladu a podpěr, očištění a ošetření podkladu a podpěr - zřízení plně funkčního potrubí, kompletní soustavy, podle příslušného technologického předpisu - zřízení potrubí i jednotlivých částí po etapách, včetně pracovních spar a spojů, pracovního zaslepení konců a pod. - úprava prostupů, průchodů šachtami a komorami, okolí podpěr a vyústění, zaústění, napojení, vyvedení a upevnění odpad. výustí - ochrana potrubí nátěrem (vč. úpravy povrchu), případně izolací, nejsou-li tyto práce předmětem jiné položky - úprava, očištění a ošetření prostoru kolem potrubí včetně případně předepsaného utěsnění konců chrániček - položky platí pro práce prováděné v prostoru zapaženém i nezapaženém a i v kolektorech, chráničkách
35 | 87633 |  | CHRÁNIČKY Z TRUB PLASTOVÝCH DN DO 150MM | M | 24 |  | 0 | #REF! | #REF!
1: Dle technické zprávy, výkresových příloh projektové dokumentace a dle TKP staveb státních drah. Dle výkazů materiálu projektu. Dle tabulky kubatur projektanta. 2: Chráničky HDPE o110 pro NN kabely opěrnou zídkou čela nástupiště, 3+1ks , dl. 6 m 3: 24,0
položky pro zhotovení potrubí platí bez ohledu na sklon zahrnuje: - výrobní dokumentaci (včetně technologického předpisu) - dodání veškerého trubního a pomocného materiálu (trouby, trubky, tvarovky, spojovací a těsnící materiál a pod.), podpěrných, závěsných a upevňovacích prvků, včetně potřebných úprav - úprava a příprava podkladu a podpěr, očištění a ošetření podkladu a podpěr - zřízení plně funkčního potrubí, kompletní soustavy, podle příslušného technologického předpisu - zřízení potrubí i jednotlivých částí po etapách, včetně pracovních spar a spojů, pracovního zaslepení konců a pod. - úprava prostupů, průchodů šachtami a komorami, okolí podpěr a vyústění, zaústění, napojení, vyvedení a upevnění odpad. výustí - ochrana potrubí nátěrem (vč. úpravy povrchu), případně izolací, nejsou-li tyto práce předmětem jiné položky - úprava, očištění a ošetření prostoru kolem potrubí včetně případně předepsaného utěsnění konců chrániček - položky platí pro práce prováděné v prostoru zapaženém i nezapaženém a i v kolektorech, chráničkách
36 | 87634 |  | CHRÁNIČKY Z TRUB PLASTOVÝCH DN DO 200MM | M | 80 |  | 0 | #REF! | #REF!
1: Dle technické zprávy, výkresových příloh projektové dokumentace a dle TKP staveb státních drah. Dle výkazů materiálu projektu. Dle tabulky kubatur projektanta. 2: Chráničky HDPE o160 pro zabezpeč. kabely pod opěrnou zídkou, dl. 40m x2 = 80m 3: 80,0
položky pro zhotovení potrubí platí bez ohledu na sklon zahrnuje: - výrobní dokumentaci (včetně technologického předpisu) - dodání veškerého trubního a pomocného materiálu (trouby, trubky, tvarovky, spojovací a těsnící materiál a pod.), podpěrných, závěsných a upevňovacích prvků, včetně potřebných úprav - úprava a příprava podkladu a podpěr, očištění a ošetření podkladu a podpěr - zřízení plně funkčního potrubí, kompletní soustavy, podle příslušného technologického předpisu - zřízení potrubí i jednotlivých částí po etapách, včetně pracovních spar a spojů, pracovního zaslepení konců a pod. - úprava prostupů, průchodů šachtami a komorami, okolí podpěr a vyústění, zaústění, napojení, vyvedení a upevnění odpad. výustí - ochrana potrubí nátěrem (vč. úpravy povrchu), případně izolací, nejsou-li tyto práce předmětem jiné položky - úprava, očištění a ošetření prostoru kolem potrubí včetně případně předepsaného utěsnění konců chrániček - položky platí pro práce prováděné v prostoru zapaženém i nezapaženém a i v kolektorech, chráničkách
37 | 8977-R01 |  | ČISTÍCÍ KUSY (KOŠE) ŽLABŮ Z POLYMERBETON DÍLCŮ | KUS | 3 |  | 0 | #REF! | #REF!
1: Dle technické zprávy, výkresových příloh projektové dokumentace a dle TKP staveb státních drah. Dle výkazů materiálu projektu. Dle tabulky kubatur projektanta. 2: čistící koš odvodňovacího žlabu, š. 188 mm, dl. 500 mm 3: 3
položka zahrnuje dodávku a osazení předepsaného dílce nezahrnuje předepsané podkladní konstrukce
|  | 80 | Trubní vedení: |  |  |  | 0 |  | #REF!
|  | 90 | Ostatní konstrukce a práce:
38 | 91722 |  | CHODNÍKOVÉ OBRUBY Z BETONOVÝCH OBRUBNÍKŮ | M | 22.5 |  | 0 | #REF! | #REF!
1: Dle technické zprávy, výkresových příloh projektové dokumentace a dle TKP staveb státních drah. Dle výkazů materiálu projektu. Dle tabulky kubatur projektanta. 2: Chodníkový bet. obrubník (přístupový chodník) 1000/250/100mm 3: 22,5
Položka zahrnuje veškerý materiál, výrobky a polotovary, včetně mimostaveništní a vnitrostaveništní dopravy (rovněž přesuny), včetně naložení a složení,případně s uložením. Položka obruby a zpomalovací prahy zahrnuje i betonové lože i boční betonovou opěrku.
39 | 91781 |  | VÝŠKOVÁ ÚPRAVA OBRUBNÍKŮ BETONOVÝCH | M | 9.42 |  | 0 | #REF! | #REF!
1: Dle technické zprávy, výkresových příloh projektové dokumentace a dle TKP staveb státních drah. Dle výkazů materiálu projektu. Dle tabulky kubatur projektanta. 2: POROVNÁVACÍ POLOŽKA 3: Chodníkový bet. obrubník na centrálním přechodu 1000/250/100mm , demontáž + montáž, délky úseků 1,76m x 2, 1,55m x 2, 1,4m x 2, celk. délka 9,42m 4: 9,42
Položka výšková úprava obrub zahrnuje jejich vytrhání, očištění, manipulaci, nové betonové lože a osazení. Případné nutné doplnění novými obrubami se uvede v položkách 9172 až 9177.
40 | 921940 |  | MTÁŽ PŘEJEZDU NEBO PŘECHODU Z JAKÝCHKOLIV VYZÍSKANÝCH NEBO REGENEROVANÝCH DÍLCŮ | M2 | 25.2 |  | 0 | #REF! | #REF!
1: Dle technické zprávy, výkresových příloh projektové dokumentace a dle TKP staveb státních drah. Dle výkazů materiálu projektu. Dle tabulky kubatur projektanta. 2: Montáž stávajícího přechodu Strail ve dvou kolejích š. 3,60m, dl.3,50m - 2ks, uložení pro zpětnou montáž 3: 25,2
1. Položka obsahuje: – dodání a pokládka panelů včetně lože – příplatky za ztížené podmínky vyskytující se při zřízení kolejových vah, např. za překážky na straně koleje apod. 2. Položka neobsahuje: – zřízení, pronájem a odstranění dopravního značení objízdné trasy – úpravy koleje (např. posun pražců, doplnění kolejového lože, směrová a výšková úprava) – silniční panely v přechodu těles a prefabrikované základy pod závěrnými zídkami – prahovou vpusť 3. Způsob měření: Měří se půdorysná plocha (pojízdná nebo pochozí) vlastní přejezdové konstrukce tvořené daným systémem. Kolejnice a žlábky se z plochy neodečítají. Do plochy se nezapočítávají ochranné klíny, prahové vpusti apod.
41 | 924420 |  | NÁSTUPIŠTĚ L (H) BEZ KONZOLOVÝCH DESEK | M | 448 |  | 0 | #REF! | #REF!
1: Dle technické zprávy, výkresových příloh projektové dokumentace a dle TKP staveb státních drah. Dle výkazů materiálu projektu. Dle tabulky kubatur projektanta. 2: Nástupiště typu H 130 - 224ks 3: Kotevní trny k prefa H130 o 10mm (B500B), dl. 0,6m, (hmot.0,37kg/ks ) 448ks = 165,80 kg 4: Zabetonování trnů beton C25/30, o100mm, hl.120mm, V=3,14x0,052 x 0,12=0,001m3/ks = 0,450 5: 448,0
1. Položka obsahuje: – dodávku veškerých prvků a částí daného typu nástupiště dle odpovídajících vzorových listů a TKP – zřízení nástupiště typu L nebo H na požadovanou osovou vzdálenost kolejí i výšku nástupní hrany nad TK – slepá zakončení nástupiště – příplatky za ztížené podmínky při práci v kolejišti, např. za překážky na straně koleje ap. 2. Položka neobsahuje: – zemní práce, tj. odkopávky, hloubení rýh, násypy, zásypy ad. – náklady na zřízení zpevněné plochy nástupiště vyjma konzolových desek, např. ze zámkové dlažby, asfaltu ap. včetně konstrukčních vrstev – jiná zakončení nástupiště, např. schůdky apod. – zábradlí, osvětlení, přístřešky, mobiliář nástupiště, orientační a informační systém, kamerový systém, přístupové komunikace ap. 3. Způsob měření: Měří se vždy délka nástupní hrany nástupiště podél přilehlé koleje v metrech délkových, a to i u oboustranných nástupišť.
42 | 9246_R01 |  | NÁSTUPIŠTNÍ DLAŽEBNÍ DESKA S INTEGROVANOU VODÍCÍ LINIÍ A FUNKCÍ VAROVNÉHO PÁSU - Š. 95 CM, VČ. LOŽE, KOMPLETNÍ DÁVKA A MTÁŽ VČ. DOPRAVY | M | 448 |  | 0 | #REF! | #REF!
1: Dle technické zprávy, výkresových příloh projektové dokumentace a dle TKP staveb státních drah. Dle výkazů materiálu projektu. Dle tabulky kubatur projektanta. 2: Nástupištní deska VLsVP tl. 80mm 1000/950mm , s výstupky (signální pás) včetně lože tl. 30mm, z celkového množství 2ks s přerušovanou vodící linií 3: 448,0
Zřízení bezpečnostních pásů pro osoby se sníženou schopností pohybu a orientace.Montáž bezpečnostních pásů mimoúrovňového a úrovňového nástupiště z dílů a součástí na místě. Zařízení staveniště se předpokládá do 5 km od místa zřízení nástupiště. Položka zahrnuje náklady na dopravu materiálu z výrobního závodu nebo místa nákupu až na místo zřízení nástupiště a odvoz demontovaného materiálu na určené místo do 5 km.Položka obsahuje i dodávku veškerých prvků a částí daného typu nástupiště dle odpovídajících vzorových listů a TKP .
43 | 924853 |  | NÁSTUPIŠTĚ - UKONČENÍ NÁSTUPIŠŤ MOLITICKÝMI SCHODY Z BETONU SE ČTYŘMI STUPNI | KUS | 2 |  | 0 | #REF! | #REF!
1: Dle technické zprávy, výkresových příloh projektové dokumentace a dle TKP staveb státních drah. Dle výkazů materiálu projektu. Dle tabulky kubatur projektanta. 2: Betonové schody na 2. nástupišti - 2 ks 3: pohledový beton C30/37, XF4, XC4, Cl 0,4 - Dmax 16, Výztuž do konstrukci schodů, kari sítě o 8/8mm, oka 100/100mm, rohož 1x 2,15m, 2ks (35kg) 4: 2
1. Položka obsahuje: – dodávku a montáž veškerých prvků nutných ke zřízení kompletní konstrukce ukončení nástupiště schůdkama z betonové směsi na místě, pro různé osové vzdálenosti koleje i pro různou výšku nad TK dle odpovídajících vzorových listů a TKP – zřízení, pronájem a demontáž bednění a další související práce – přípravu pro instalaci zábradelního systému – bezpečnostní nátěry prvního a posledního schodového stupně – příplatky za ztížené podmínky při práci v kolejišti, např. za překážky na straně koleje ap. 2. Položka neobsahuje: – zábradlí 3. Způsob měření: Udává se počet kusů kompletní konstrukce nebo práce.
44 | 924912 |  | NÁSTUPIŠTĚ - VAROVNÝ PÁS ŠÍŘKY 0,40 M Z DLAŽDIC S RELIEFNÍM POVRCHEM | M | 12.8 |  | 0 | #REF! | #REF!
1: Dle technické zprávy, výkresových příloh projektové dokumentace a dle TKP staveb státních drah. Dle výkazů materiálu projektu. Dle tabulky kubatur projektanta. 2: Varovný pás na koncích nástupišť, dlažba s výstupky tl. 60mm 200/100mm, včetně lože 50mm, rozměry - 0,4x 1,5m x 2ks 3: 1,5*2 4: Varovný pás na přístup. chodníku tl. 60mm 200/100mm, včetně lože 50mm, kontrastní vůči okolnímu povrchu (červený) rozměr plochy - 0,4mx 9,80m 5: 9,8
1. Položka obsahuje: – všechny práce pro zřízení plně funkčního dlážděného bezpečnostního pásu s varovnými a vodicími prvky, tj. včetně lože, ukončení dlažby, její provedení do předepsaného tvaru a pohledové úpravy, výplně spar a otvorů apod. – dodání dlažeb a lože v požadované kvalitě – očištění podkladu, případně zřízení spojovací vrstvy – uložení směsi, dlažby nebo dílců dle předepsaného technologického předpisu – zřízení vrstvy bez rozlišení šířky, pokládání vrstvy po etapách, včetně pracovních spar a spojů – úpravu napojení, ukončení a těsnění podél obrubníků, dilatačních zařízení, odvodňovacích proužků, odvodňovačů, vpustí, šachet ap. – těsnění, tmelení a výplň spar a otvorů – úpravu dilatačních spar a povrchu vrstvy 2. Položka neobsahuje: – úpravu a hutnění podloží – podkladní a konstrukční vrstvy 3. Způsob měření: Měří se metr délkový.
45 | 924913 |  | NÁSTUPIŠTĚ - OPTICKÉ ZNAČENÍ NÁTĚREM ŠÍŘKY 0,15 M, ODSTÍN ŽLUTÁ 6200 | M | 451 |  | 0 | #REF! | #REF!
1: Dle technické zprávy, výkresových příloh projektové dokumentace a dle TKP staveb státních drah. Dle výkazů materiálu projektu. Dle tabulky kubatur projektanta. 2: Varovný pás nátěrem š. 0.15m - žlutý (podélný na nástupištích) 3: 451,0
1. Položka obsahuje: – příprava a očištění podkladu – dodání a aplikace nátěrové hmoty 2. Položka neobsahuje: X 3. Způsob měření: Měří se metr délkový.
46 | 924914 |  | NÁSTUPIŠTĚ - SIGNÁLNÍ PÁS Z DLAŽDIC S RELIÉFNÍM POVRCHEM | M2 | 5.4 |  | 0 | #REF! | #REF!
1: Dle technické zprávy, výkresových příloh projektové dokumentace a dle TKP staveb státních drah. Dle výkazů materiálu projektu. Dle tabulky kubatur projektanta. 2: Signální pás na centrál. přechodu tl. 60mm 200/100mm, včetně lože 50mm, kontrastní vůči okolnímu povrchu (červený) rozměr plochy - 0,8mx 1,45m 3: 1,16 4: Signální pás na přístup. chodníku tl. 60mm 200/100mm, včetně lože 50mm, kontrastní vůči okolnímu povrchu (červený) rozměr plochy - 0,8m x 2,50m + 0,8 m x 2,80 m 5: 4,240
1. Položka obsahuje: – všechny práce pro zřízení plně funkčního dlážděného bezpečnostního pásu s varovnými a vodicími prvky, tj. včetně lože, ukončení dlažby, její provedení do předepsaného tvaru a pohledové úpravy, výplně spar a otvorů apod. – dodání dlažeb a lože v požadované kvalitě – očištění podkladu, případně zřízení spojovací vrstvy – uložení směsi, dlažby nebo dílců dle předepsaného technologického předpisu – zřízení vrstvy bez rozlišení šířky, pokládání vrstvy po etapách, včetně pracovních spar a spojů – úpravu napojení, ukončení a těsnění podél obrubníků, dilatačních zařízení, odvodňovacích proužků, odvodňovačů, vpustí, šachet ap. – těsnění, tmelení a výplň spar a otvorů – úpravu dilatačních spar a povrchu vrstvy 2. Položka neobsahuje: – úpravu a hutnění podloží – podkladní a konstrukční vrstvy 3. Způsob měření: Měří se plocha v metrech čtverečných.
47 | 931315 |  | TĚSNĚNÍ DILATAČ SPAR ASF ZÁLIVKOU PRŮŘ DO 600MM2 | M | 10 |  | 0 | #REF! | #REF!
1: Dle technické zprávy, výkresových příloh projektové dokumentace a dle TKP staveb státních drah. Dle výkazů materiálu projektu. Dle tabulky kubatur projektanta. 2: Asfaltová komunikace před přístupovým chodníkem 3: 10,0
položka zahrnuje dodávku a osazení předepsaného materiálu, očištění ploch spáry před úpravou, očištění okolí spáry po úpravě
48 | 93542 |  | ŽLABY Z DÍLCŮ Z POLYMERBETONU SVĚTLÉ ŠÍŘKY DO 150MM VČETNĚ MŘÍŽÍ | M | 46 |  | 0 | #REF! | #REF!
1: Dle technické zprávy, výkresových příloh projektové dokumentace a dle TKP staveb státních drah. Dle výkazů materiálu projektu. Dle tabulky kubatur projektanta. 2: Odvod. žlábek dl. 44,5m, š. 188 mm, spádování 0,5 %, s mříží 3: 44,5 4: Prodloužení přesunovaného žlabu od rampy do celkové linie podél sloupů zastřešení 5: 1,5
položka zahrnuje: -dodávku a uložení dílců žlabu z předepsaného materiálu předepsaných rozměrů včetně mříže - spárování, úpravy vtoku a výtoku - nezahrnuje nutné zemní práce, předepsané lože, obetonování - měří se v metrech běžných délky osy žlabu, odečítají se čistící kusy a vpustě
49 | 93542-R01 |  | ŽLABY Z DÍLCŮ Z POLYMERBETONU SVĚTLÉ ŠÍŘKY DO 150MM VČETNĚ MŘÍŽÍ - PŘESUN STÁV. ŽLABU DO NOVÉ POLOHY | M | 6.5 |  | 0 | #REF! | #REF!
1: Dle technické zprávy, výkresových příloh projektové dokumentace a dle TKP staveb státních drah. Dle výkazů materiálu projektu. Dle tabulky kubatur projektanta. 2: Přesunutí odvodňovacího žlabu od rampy do celkové linie podél sloupů zastřešení - demontáž a montáž, vč. případného napojeí 3: 6,5
položka zahrnuje: -demontáž a uložení dílců žlabu z předepsaného materiálu předepsaných rozměrů včetně mříže - spárování, úpravy vtoku a výtoku - nezahrnuje nutné zemní práce, předepsané lože, obetonování - měří se v metrech běžných délky osy žlabu, odečítají se čistící kusy a vpustě
50 | 936501R |  | DROBNÉ DOPLŇK KONSTR KOVOVÉ - hmatné štítky na madla | KUS | 3 |  | 0 | #REF! | #REF!
1: Dle technické zprávy, výkresových příloh projektové dokumentace a dle TKP staveb státních drah. Dle výkazů materiálu projektu. Dle tabulky kubatur projektanta. 2: Štítky s Prizmatickým písmem na madle zábradlí 3: 250 x 40 mm 4: 1. nástupiště , zábradlí vlevo; 1,0 5: 2. nástupiště , zábradlí vlevo; 1,0 6: 2. nástupiště , zábradlí vpravo; 1,0
– dílenská dokumentace, včetně technologického předpisu spojování, - dodání materiálu v požadované kvalitě - dodání spojovacího materiálu, - čištění konstrukce a odstranění všech vrubů (vrypy, otlačeniny a pod.), - veškeré druhy základních nátěrů a povlaků, - všechny druhy ocelového kotvení, - dílenskou přejímku a montážní prohlídku, včetně požadovaných dokladů, Dokumentace pro zadání stavby může dále předepsat že cena položky ještě obsahuje například: - veškeré druhy protikorozní ochrany a nátěry konstrukcí, - žárové zinkování ponorem nebo žárové stříkání (metalizace) kovem, - zvláštní spojovací prostředky, rozebíratelnost konstrukce,
51 | 950-R07 |  | KOMPLETNMÍ DÁVKA A MTÁŽ MOBILIÁŘE - BOX NA POSYPOVÝ MATERIÁL UZAMYKATELNÝ - VČ. KONEČNÉ POVRCHOVÉ ÚPRAVY, VČETNĚ UPEVNĚNÍ DO STAVEBNÍ KONSTRUKCE NE BO ZÁKLADOVÝCH PATEK / DLE TKP STAVEB ST.DRAH ~ | KUS | 1 |  | 0 | #REF! | #REF!
1: Dle technické zprávy, výkresových příloh projektové dokumentace a dle TKP staveb státních drah. Dle výkazů materiálu projektu. Dle tabulky kubatur projektanta. 2: Mobiliář - box na posypový materiál upevněný do konstrukce dlažby 3: 1
– dodání mobiliáře požadovaného tvaru a vlastností, včetně jejich skladování a doprava – úprava podkladu a kotvení – zřízení spojovací vrstvy – uložení dílců do předepsaného tvaru z pohledové úpravy – spárování, těsnění, tmelení a vyplnění spar – úprava povrchu – Technické kvalitativní podmínky staveb Státních drah,
|  | 90 | Ostatní konstrukce a práce: |  |  |  | 0 |  | #REF!
|  | 96 | Bourání a demontáže:
52 | 919115 |  | ŘEZÁNÍ ASFALTOVÉHO KRYTU VOZOVEK TL DO 250MM | M | 10 |  | 0 | #REF! | #REF!
1: Dle technické zprávy, výkresových příloh projektové dokumentace a dle TKP staveb státních drah. Dle výkazů materiálu projektu. Dle tabulky kubatur projektanta. 2: Zpev. plocha - asfalt. povrch na přístupu k nást. 3: Podkladní vrstvy 4: řezání stávajícího asf. krytu 5: 10,0
položka zahrnuje řezání vozovkové vrstvy v předepsané tloušťce, včetně spotřeby vody
53 | 965311 |  | Rozebrání přejezdu, přechodu z dílců | M2 | 28.12 |  | 0 | #REF! | #REF!
1: Dle technické zprávy, výkresových příloh projektové dokumentace a dle TKP staveb státních drah. Dle výkazů materiálu projektu. Dle tabulky kubatur projektanta. 2: Demontáž stávajícího přechodu Strail ve dvou kolejích š. 3,60m, dl.3,50m - 2ks, uložení pro zpětnou montáž 3: 25,2 4: Přechod mezi kol.č. 2 a 4 5: Bet. deska 1460/1000/100mm - 2 ks 6: 2*1,46*1
1. Položka obsahuje: – rozebrání železničního přejezdu nebo přechodu do součástí včetně hrubého očištění – naložení vybouraného materiálu na dopravní prostředek – příplatky za ztížené podmínky při práci v kolejišti, např. za překážky na straně koleje apod. 2. Položka neobsahuje: – náklady na zřízení a odstranění dopravního značení objízdné trasy – odvoz vybouraného materiálu do skladu nebo na likvidaci – poplatky za likvidaci odpadů, nacení se položkami ze ssd 0 3. Způsob měření: Měří se půdorysná plocha (pojízdná nebo pochozí) vlastní přejezdové konstrukce tvořené daným systémem. Kolejnice a žlábky se z plochy neodečítají. Do plochy se nezapočítávají ochranné klíny, prahové vpusti apod.
54 | 965312 |  | Rozebrání přejezdu, přechodu z dílců - odvoz (na likvidaci odpadů nebo jiné určené místo) | t.km | 9.63 |  | 0 | #REF! | #REF!
1: Dle technické zprávy, výkresových příloh projektové dokumentace a dle TKP staveb státních drah. Dle výkazů materiálu projektu. Dle tabulky kubatur projektanta. 2: odvoz součástí rozebraného přechodu na skládku 15 km 3: Bet. deska 1460/1000/100mm - 2 ks 4: 0,642*15
1. Položka obsahuje: – odvoz jakýmkoliv dopravním prostředkem a složení – případné překládky na trase 2. Položka neobsahuje: – naložení vybouraného materiálu na dopravní prostředek (je zahrnuto ve zdrojové položce) – poplatky za likvidaci odpadů, nacení se položkami ze ssd 0 3. Způsob měření: Výměra je součtem součinů metrů krychlových tun vybouraného materiálu v původním stavu a jednotlivých vzdáleností v kilometrech.
55 | 965511 |  | Rozebrání nástupiště typu TISCHER | M | 1308 |  | 0 | #REF! | #REF!
1: Dle technické zprávy, výkresových příloh projektové dokumentace a dle TKP staveb státních drah. Dle výkazů materiálu projektu. Dle tabulky kubatur projektanta. 2: Nástupiště mezi kol.č. 1 a 3 - Délka včetně výstup. ramp 194m, oboustranné 3: 2*194,0 4: Nástupiště mezi kol.č. 1 a 2 - Délka včetně výst. ramp 113m + 109m + 8m celkem 230m 5: 230,0*2 6: Nástupiště mezi kol.č. 2 a 4 - Délka včetně výst. ramp 113m + 109m + 8m celkem 230m 7: 230,0*2
1. Položka obsahuje: – rozebrání nástupiště do součástí včetně hrubého očištění – naložení vybouraného materiálu na dopravní prostředek – příplatky za ztížené podmínky při práci v kolejišti, např. za překážky na straně koleje apod. 2. Položka neobsahuje: – rozebrání krytu a podkladních vrstev zpevněných ploch – zemní práce – odvoz vybouraného materiálu do skladu nebo na likvidaci – poplatky za likvidaci odpadů, nacení se položkami ze ssd 0 3. Způsob měření: Měří se vždy délka nástupní hrany nástupiště podél přilehlé koleje v metrech délkových, a to i u oboustranných nástupišť.
56 | 965512 |  | Rozebrání nástupiště typu TISCHER - odvoz (na likvidaci odpadů nebo jiné určené místo) | t.km | 10955.145 |  | 0 | #REF! | #REF!
1: Dle technické zprávy, výkresových příloh projektové dokumentace a dle TKP staveb státních drah. Dle výkazů materiálu projektu. Dle tabulky kubatur projektanta. 2: odvoz na skládku 15 km 3: Nástupiště mezi kol.č. 1 a 3 - Délka včetně výstup. ramp 194m, oboustranné 4: 216,423*15 5: Nástupiště mezi kol.č. 2 a 4 - Délka včetně výst. ramp 113m + 109m + 8m celkem 230m 6: 256,96*15 7: Nástupiště mezi kol.č. 1 a 2 - Délka včetně výst. ramp 113m + 109m + 8m celkem 230m 8: 256,96*15
1. Položka obsahuje: – odvoz jakýmkoliv dopravním prostředkem a složení – případné překládky na trase 2. Položka neobsahuje: – naložení vybouraného materiálu na dopravní prostředek (je zahrnuto ve zdrojové položce) – poplatky za likvidaci odpadů, nacení se položkami ze ssd 0 3. Způsob měření: Výměra je součtem součinů metrů krychlových tun vybouraného materiálu v původním stavu a jednotlivých vzdáleností v kilometrech.
57 | 965531 |  | Rozebrání nástupiště typu L | M | 2 |  | 0 | #REF! | #REF!
1: Dle technické zprávy, výkresových příloh projektové dokumentace a dle TKP staveb státních drah. Dle výkazů materiálu projektu. Dle tabulky kubatur projektanta. 2: 1. nástupiště u k.č. 3 3: Odbourání bet. zídky a odstranění prefa H130, cel.dl. 2,4 m - Prefabrikát H 130 , odstranění 1 ks 4: 2,0
1. Položka obsahuje: – rozebrání nástupiště do součástí včetně hrubého očištění – naložení vybouraného materiálu na dopravní prostředek – příplatky za ztížené podmínky při práci v kolejišti, např. za překážky na straně koleje apod. 2. Položka neobsahuje: – rozebrání krytu a podkladních vrstev zpevněných ploch vyjma nástupištních konzolových desek – zemní práce – odvoz vybouraného materiálu do skladu nebo na likvidaci – poplatky za likvidaci odpadů, nacení se položkami ze ssd 0 3. Způsob měření: Měří se vždy délka nástupní hrany nástupiště podél přilehlé koleje v metrech délkových, a to i u oboustranných nástupišť.
58 | 965532 |  | Rozebrání nástupiště typu L - odvoz (na likvidaci odpadů nebo jiné určené místo) | t.km | 20.265 |  | 0 | #REF! | #REF!
1: Dle technické zprávy, výkresových příloh projektové dokumentace a dle TKP staveb státních drah. Dle výkazů materiálu projektu. Dle tabulky kubatur projektanta. 2: odvoz na skládku 15 km 3: 1. nástupiště u k.č. 3 4: Prefabrikát H 130 1 ks 5: 1,351*15
1. Položka obsahuje: – odvoz jakýmkoliv dopravním prostředkem a složení – případné překládky na trase 2. Položka neobsahuje: – naložení vybouraného materiálu na dopravní prostředek (je zahrnuto ve zdrojové položce) – poplatky za likvidaci odpadů, nacení se položkami ze ssd 0 3. Způsob měření: Výměra je součtem součinů metrů krychlových tun vybouraného materiálu v původním stavu a jednotlivých vzdáleností v kilometrech.
59 | 966157 |  | BOURÁNÍ KONSTRUKCÍ Z PROST BETONU S ODVOZEM DO 16KM | M3 | 10.051 |  | 0 | #REF! | #REF!
1: Dle technické zprávy, výkresových příloh projektové dokumentace a dle TKP staveb státních drah. Dle výkazů materiálu projektu. Dle tabulky kubatur projektanta. 2: Šachty konci stáv. nástupišť - 3ks 3: Velikost šachty 2x2x2m Stěny šachet tl. 250mm, vybourat na výšku 1,5m 4: 7,875 5: 1. nástupiště u k.č. 3 6: Odbourání bet. zídky a odstranění prefa H130, cel.dl. 2,4 m - Bet . zídka 7: 2,176
položka zahrnuje: - rozbourání konstrukce bez ohledu na použitou technologii - veškeré pomocné konstrukce (lešení a pod.) - veškerou manipulaci s vybouranou sutí a hmotami včetně uložení na skládku. Nezahrnuje poplatek za skládku, který se vykazuje v položce 0141** (s výjimkou malého množství bouraného materiálu, kde je možné poplatek zahrnout do jednotkové ceny bourání – tento fakt musí být uveden v doplňujícím textu k položce) - veškeré další práce plynoucí z technologického předpisu a z platných předpisů
|  | 96 | Bourání a demontáže: |  |  |  | 0 |  | #REF!
|  | 995 | Poplatky za skládky:
60 | 015111R |  | POPLATKY ZA LIKVIDACŮ ODPADŮ NEKONTAMINOVANÝCH - 17 05 04 VYTĚŽENÉ ZEMINY A HORNINY - I. TŘÍDA TĚŽ - ITELNOSTI | T | 251.121 |  | 0 | #REF! | #REF!
1: dle pol. 17120; 132,169*1,9
1. Položka obsahuje: – veškeré poplatky provozovateli skládky, recyklační linky nebo jiného zařízení na zpracování nebo likvidaci odpadů související s převzetím, uložením, zpracováním nebo likvidací odpadu 2. Položka neobsahuje: – náklady spojené s dopravou odpadu z místa stavby na místo převzetí provozovatelem skládky, recyklační linky nebo jiného zařízení na zpracování nebo likvidaci odpadů 3. Způsob měření: Tunou se rozumí hmotnost odpadu vytříděného v souladu se zákonem č. 185/2001 Sb., o nakládání s odpady, v platném znění.
61 | 015130R |  | POPLATKY ZA LIKVIDACŮ ODPADŮ NEKONTAMINOVANÝCH - 17 03 02 VYBOURANÝ ASFALTOVÝ BETON BEZ DEHTU | T | 20.79 |  | 0 | #REF! | #REF!
1: dle pol. 113137; 9,450*2,2
1. Položka obsahuje: – veškeré poplatky provozovateli skládky, recyklační linky nebo jiného zařízení na zpracování nebo likvidaci odpadů související s převzetím, uložením, zpracováním nebo likvidací odpadu 2. Položka neobsahuje: – náklady spojené s dopravou odpadu z místa stavby na místo převzetí provozovatelem skládky, recyklační linky nebo jiného zařízení na zpracování nebo likvidaci odpadů 3. Způsob měření: Tunou se rozumí hmotnost odpadu vytříděného v souladu se zákonem č. 185/2001 Sb., o nakládání s odpady, v platném znění.
62 | 015140R |  | POPLATKY ZA LIKVIDACŮ ODPADŮ NEKONTAMINOVANÝCH - 17 01 01 BETON Z DEMOLIC OBJEKTŮ, ZÁKLADŮ TV | T | 789.584 |  | 0 | #REF! | #REF!
1: dle pol. 113167 - panely; 15,476*2,2 2: dle pol. 113187 - dlažba; 0,37*2,2 3: dle pol. 11352 - obrubníky; 0,275 4: dle pol. 965312 - přechod; 0,642 5: dle pol. 965512 - tischer; 216,423+2*256,96 6: dle pol. 965532 - L prefa; 1,351 7: dle pol. 966157; 10,051*2,2
1. Položka obsahuje: – veškeré poplatky provozovateli skládky, recyklační linky nebo jiného zařízení na zpracování nebo likvidaci odpadů související s převzetím, uložením, zpracováním nebo likvidací odpadu 2. Položka neobsahuje: – náklady spojené s dopravou odpadu z místa stavby na místo převzetí provozovatelem skládky, recyklační linky nebo jiného zařízení na zpracování nebo likvidaci odpadů 3. Způsob měření: Tunou se rozumí hmotnost odpadu vytříděného v souladu se zákonem č. 185/2001 Sb., o nakládání s odpady, v platném znění.
63 | 015330R |  | POPLATKY ZA LIKVIDACŮ ODPADŮ NEKONTAMINOVANÝCH - 17 05 04 KAMENNÁ SUŤ | T | 185.3 |  | 0 | #REF! | #REF!
1: dle pol. 113327; 90,390*2,05
1. Položka obsahuje: – veškeré poplatky provozovateli skládky, recyklační linky nebo jiného zařízení na zpracování nebo likvidaci odpadů související s převzetím, uložením, zpracováním nebo likvidací odpadu 2. Položka neobsahuje: – náklady spojené s dopravou odpadu z místa stavby na místo převzetí provozovatelem skládky, recyklační linky nebo jiného zařízení na zpracování nebo likvidaci odpadů 3. Způsob měření: Tunou se rozumí hmotnost odpadu vytříděného v souladu se zákonem č. 185/2001 Sb., o nakládání s odpady, v platném znění.
|  | 995 | Poplatky za skládky: |  |  |  | 0 |  | #REF!
|  |  | C e l k e m |  |  |  | 0 |  | #REF!
Ostatní ve výkazu nespecifikované práce
Vícepráce
|  |  | Vícepráce celkem |  |  |  | 0 |  | 0
Méněpráce
|  |  | Méněpráce celkem |  |  |  | 0 |  | 0
|  |  | Celkem |  |  |  | 0 |  | 0
|  |  | Celkem |  |  |  | 0 |  | #REF!

## SO 02-16-03
Příloha k formuláři pro ocenění nabídky
Stavba : |  | 1 | „Rekonstrukce žst. Hanušovice"
číslo a název SO: |  | SO 02-16-03 | Žst. Hanušovice, propojení žlabů u zárubních zdí
číslo a název rozpočtu: |  | SO 02-16-03 | Žst. Hanušovice, propojení žlabů u zárubních zdí
Poř. č.pol. | Kód položky | Varianta položky | Název položky | jednotka | Počet jednotek | CENA |  | Sazba | DPH
[6 empty] | jednotková | celkem | DPH
1 | 2 | 3 | 4 | 5 | 6 | 7 | 8
|  | 10 | Zemní práce:
1 | 12573 |  | VYKOPÁVKY ZE ZEMNÍKŮ A SKLÁDEK TŘ. I | M3 | 396.408 |  | 0 | #REF! | #REF!
1: Dle technické zprávy, výkresových příloh projektové dokumentace, TKP staveb státních drah a výkazů materiálu projektu. 2: dle pol. 17411; 396,408
položka zahrnuje: - vodorovná a svislá doprava, přemístění, přeložení, manipulace s výkopkem - kompletní provedení vykopávky nezapažené i zapažené - ošetření výkopiště po celou dobu práce v něm vč. klimatických opatření - ztížení vykopávek v blízkosti podzemního vedení, konstrukcí a objektů vč. jejich dočasného zajištění - ztížení pod vodou, v okolí výbušnin, ve stísněných prostorech a pod. - příplatek za lepivost - těžení po vrstvách, pásech a po jiných nutných částech (figurách) - čerpání vody vč. čerpacích jímek, potrubí a pohotovostní čerpací soupravy (viz ustanovení k pol. 1151,2) - potřebné snížení hladiny podzemní vody - těžení a rozpojování jednotlivých balvanů - vytahování a nošení výkopku - ruční vykopávky, odstranění kořenů a napadávek - pažení, vzepření a rozepření vč. přepažování (vyjma štětových stěn) - úpravu, ochranu a očištění dna, základové spáry, stěn a svahů - udržování výkopiště a jeho ochrana proti vodě - odvedení nebo obvedení vody v okolí výkopiště a ve výkopišti - třídění výkopku - veškeré pomocné konstrukce umožňující provedení vykopávky (příjezdy, sjezdy, nájezdy, lešení, podpěr. konstr., přemostění, zpevněné plochy, zakrytí a pod.) položka nezahrnuje: - práce spojené s otvírkou zemníku - poplatek za materiál ze zemníku (zemina, ornice)
2 | 13173 |  | HLOUBENÍ JAM ZAPAŽ I NEPAŽ TŘ. I | M3 | 665.773 |  | 0 | #REF! | #REF!
1: pro zpětný zásyp, neodváží se na skládku, viz. pol. č. 17411; 396,408 2: = ; mezisoučet 3: dle řezu km 0,570, měřeno digitálně; 3,82*29,20 4: dle řezu km 0,610, měřeno digitálně; 9,19*41,10 5: dle řezu km 0,650, měřeno digitálně; (8,10+1,45)*24,60 6: odpočet vybouraného podkladního betonu z pol. 966151; -15,93 7: odpočet stávajícího propustku, měřeno digitálně; -0,48*88,50 8: odpočet zeminy pro zásyp dle pol. 17411; -396,408 9: = ; mezisoučet
položka zahrnuje: - vodorovná a svislá doprava, přemístění, přeložení, manipulace s výkopkem - kompletní provedení vykopávky nezapažené i zapažené - ošetření výkopiště po celou dobu práce v něm vč. klimatických opatření - ztížení vykopávek v blízkosti podzemního vedení, konstrukcí a objektů vč. jejich dočasného zajištění - ztížení pod vodou, v okolí výbušnin, ve stísněných prostorech a pod. - příplatek za lepivost - těžení po vrstvách, pásech a po jiných nutných částech (figurách) - čerpání vody vč. čerpacích jímek, potrubí a pohotovostní čerpací soupravy (viz ustanovení k pol. 1151,2) - potřebné snížení hladiny podzemní vody - těžení a rozpojování jednotlivých balvanů - vytahování a nošení výkopku - svahování a přesvah. svahů do konečného tvaru, výměna hornin v podloží a v pláni znehodnocené klimatickými vlivy - ruční vykopávky, odstranění kořenů a napadávek - pažení, vzepření a rozepření vč. přepažování (vyjma štětových stěn) - úpravu, ochranu a očištění dna, základové spáry, stěn a svahů - odvedení nebo obvedení vody v okolí výkopiště a ve výkopišti - třídění výkopku - veškeré pomocné konstrukce umožňující provedení vykopávky (příjezdy, sjezdy, nájezdy, lešení, podpěr. konstr., přemostění, zpevněné plochy, zakrytí a pod.) - nezahrnuje uložení zeminy (na skládku, do násypu) ani poplatky za skládku, vykazují se v položce č.0141**
3 | 17120 |  | ULOŽENÍ SYPANINY DO NÁSYPŮ A NA SKLÁDKY BEZ ZHUTNĚNÍ | M3 | 269.365 |  | 0 | #REF! | #REF!
1: Dle technické zprávy, výkresových příloh projektové dokumentace, TKP staveb státních drah a výkazů materiálu projektu. 2: dle pol. 13173, mezisoučet; 269,365
položka zahrnuje: - kompletní provedení zemní konstrukce do předepsaného tvaru - ošetření úložiště po celou dobu práce v něm vč. klimatických opatření - ztížení v okolí vedení, konstrukcí a objektů a jejich dočasné zajištění - ztížení provádění ve ztížených podmínkách a stísněných prostorech - ztížené ukládání sypaniny pod vodu - ukládání po vrstvách a po jiných nutných částech (figurách) vč. dosypávek - spouštění a nošení materiálu - úprava, očištění a ochrana podloží a svahů - svahování, uzavírání povrchů svahů - udržování úložiště a jeho ochrana proti vodě - odvedení nebo obvedení vody v okolí úložiště a v úložišti - veškeré pomocné konstrukce umožňující provedení zemní konstrukce (příjezdy, sjezdy, nájezdy, lešení, podpěrné konstrukce, přemostění, zpevněné plochy, zakrytí a pod.)
4 | 17411 |  | ZÁSYP JAM A RÝH ZEMINOU SE ZHUT | M3 | 396.408 |  | 0 | #REF! | #REF!
1: Dle technické zprávy, výkresových příloh projektové dokumentace, TKP staveb státních drah a výkazů materiálu projektu. 2: dle řezu km 0,570, měřeno digitálně; (1,78+0,89)*29,20 3: dle řezu km 0,610, měřeno digitálně; (2,08+2,40)*41,10 4: dle řezu km 0,650, měřeno digitálně; (2,23+0,93+0,87+1,43)*24,60
Položka zahrnuje: - kompletní provedení zemní konstrukce vč. výběru vhodného materiálu - nákup materiálu dle zadávací dokumentace - úprava ukládaného materiálu vlhčením, tříděním, promícháním nebo vysoušením, příp. jiné úpravy za účelem zlepšení jeho mech. vlastností - hutnění i různé míry hutnění - ošetření úložiště po celou dobu práce v něm vč. klimatických opatření - ztížení v okolí vedení, konstrukcí a objektů a jejich dočasné zajištění - ztížení provádění vč. hutnění ve ztížených podmínkách a stísněných prostorech - ztížené ukládání sypaniny pod vodu - ukládání po vrstvách a po jiných nutných částech (figurách) vč. dosypávek - spouštění a nošení materiálu - výměna částí zemní konstrukce znehodnocené klimatickými vlivy - ruční hutnění a výplň jam a prohlubní v podloží - úprava, očištění a ochrana případně zhutnění podloží a svahů - svahování, hutnění a uzavírání povrchů svahů - zřízení lavic na svazích a zásyp rýh - udržování úložiště a jeho ochrana proti vodě - odvedení nebo obvedení vody v okolí úložiště a v úložišti - veškeré pomocné konstrukce umožňující provedení zemní konstrukce (příjezdy, sjezdy, nájezdy, lešení, podpěrné konstrukce, přemostění, zpevněné plochy, zakrytí a pod.) - případné prohození nebo třídění materiálu.
5 | 17481 |  | ZÁSYP JAM A RÝH Z NAKUPOVANÝCH MATERIÁLŮ | M3 | 29.52 |  | 0 | #REF! | #REF!
1: Dle technické zprávy, výkresových příloh projektové dokumentace, TKP staveb státních drah a výkazů materiálu projektu. 2: zásyp ŠP 0/32 dle řezu km 0,650, měřeno digitálně; 1,20*24,60
položka zahrnuje: - kompletní provedení zemní konstrukce včetně nákupu a dopravy materiálu dle zadávací dokumentace - úprava ukládaného materiálu vlhčením, tříděním, promícháním nebo vysoušením, příp. jiné úpravy za účelem zlepšení jeho mech. vlastností - hutnění i různé míry hutnění - ošetření úložiště po celou dobu práce v něm vč. klimatických opatření - ztížení v okolí vedení, konstrukcí a objektů a jejich dočasné zajištění - ztížení provádění vč. hutnění ve ztížených podmínkách a stísněných prostorech - ztížené ukládání sypaniny pod vodu - ukládání po vrstvách a po jiných nutných částech (figurách) vč. dosypávek - spouštění a nošení materiálu - výměna částí zemní konstrukce znehodnocené klimatickými vlivy - udržování úložiště a jeho ochrana proti vodě - odvedení nebo obvedení vody v okolí úložiště a v úložišti - veškeré pomocné konstrukce umožňující provedení zemní konstrukce (příjezdy, sjezdy, nájezdy, lešení, podpěrné konstrukce, přemostění, zpevněné plochy, zakrytí a pod.)
|  | 10 | Zemní práce: |  |  |  | 0 |  | #REF!
|  | 30 | Svislé konstrukce:
6 | 388124R |  | KANÁLY PRO ODVODNĚNÍ (ŽLABY) Z DÍLCŮ ŽELEZOBETON DO C25/30 (B30) | M3 | 70.114 |  | 0 | #REF! | #REF!
1: Dle technické zprávy, výkresových příloh projektové dokumentace, TKP staveb státních drah a výkazů materiálu projektu. 2: objem 1 prvku 1,7379 m3, dl. 2,50 m; 1,7379*38 3: poklop žlabu, 8 ks na 1 prvek, objem 1 prvku 0,0134m3; 0,0134*8*38
- dodání dílce požadovaného tvaru a vlastností, jeho skladování, doprava a osazení do definitivní polohy, včetně komplexní technologie výroby a montáže dílců, ošetření a ochrana dílců, - u dílců železobetonových a předpjatých veškerá výztuž, případně i tuhé kovové prvky a závěsná oka, - úpravy a zařízení pro uložení a transport dílce, - veškeré požadované úpravy dílců, včetně doplňkových konstrukcí a vybavení, - sestavení dílce na stavbě včetně montážních zařízení, plošin a prahů a pod., - výplň, těsnění a tmelení spár a spojů, - očištění a ošetření úložných ploch, - zednické výpomoce pro montáž dílců, - označení dílce výrobním štítkem nebo jiným způsobem, - úpravy dílce pro dodržení požadované přesnosti jeho osazení, včetně případných měření, - veškerá zařízení pro zajištění stability v každém okamžiku, - další práce dané případně specifikací k příslušnému prefabrik. dílci (úprava pohledových ploch, příp. rubových ploch, osazení měřících zařízení, zkoušení a měření dílců a pod.).
|  | 30 | Svislé konstrukce: |  |  |  | 0 |  | #REF!
|  | 40 | Vodorovné konstrukce:
7 | 451313 |  | PODKLADNÍ A VÝPLŇOVÉ VRSTVY Z PROSTÉHO BETONU C16/20 | M3 | 15.863 |  | 0 | #REF! | #REF!
1: Dle technické zprávy, výkresových příloh projektové dokumentace, TKP staveb státních drah a výkazů materiálu projektu. 2: podkladní beton pod žlab z řezu a půdorysu; 1,67*94,99*0,10
- dodání čerstvého betonu (betonové směsi) požadované kvality, jeho uložení do požadovaného tvaru při jakékoliv hustotě výztuže, konzistenci čerstvého betonu a způsobu hutnění, ošetření a ochranu betonu, - zhotovení nepropustného, mrazuvzdorného betonu a betonu požadované trvanlivosti a vlastností, - užití potřebných přísad a technologií výroby betonu, - zřízení pracovních a dilatačních spar, včetně potřebných úprav, výplně, vložek, opracování, očištění a ošetření, - bednění požadovaných konstr. (i ztracené) s úpravou dle požadované kvality povrchu betonu, včetně odbedňovacích a odskružovacích prostředků, - podpěrné konstr. (skruže) a lešení všech druhů pro bednění, uložení čerstvého betonu, výztuže a doplňkových konstr., vč. požadovaných otvorů, ochranných a bezpečnostních opatření a základů těchto konstrukcí a lešení, - vytvoření kotevních čel, kapes, nálitků, a sedel, - zřízení všech požadovaných otvorů, kapes, výklenků, prostupů, dutin, drážek a pod., vč. ztížení práce a úprav kolem nich, - úpravy pro osazení výztuže, doplňkových konstrukcí a vybavení, - úpravy povrchu pro položení požadované izolace, povlaků a nátěrů, případně vyspravení, - ztížení práce u kabelových a injektážních trubek a ostatních zařízení osazovaných do betonu, - konstrukce betonových kloubů, upevnění kotevních prvků a doplňkových konstrukcí, - nátěry zabraňující soudržnost betonu a bednění, - výplň, těsnění a tmelení spar a spojů, - opatření povrchů betonu izolací proti zemní vlhkosti v částech, kde přijdou do styku se zeminou nebo kamenivem, - případné zřízení spojovací vrstvy u základů, - úpravy pro osazení zařízení ochrany konstrukce proti vlivu bludných proudů
|  | 40 | Vodorovné konstrukce: |  |  |  | 0 |  | #REF!
|  | 711 | Izolace proti vodě:
8 | 711111 |  | IZOLACE BĚŽNÝCH KONSTRUKCÍ PROTI ZEMNÍ VLHKOSTI ASFALTOVÝMI NÁTĚRY | M2 | 275.5 |  | 0 | #REF! | #REF!
1: Dle technické zprávy, výkresových příloh projektové dokumentace, TKP staveb státních drah a výkazů materiálu projektu. 2: vnější stěny žlabu 1x Na, měřeno z řezu; (1,65+1,25)*95,0
položka zahrnuje: - dodání předepsaného izolačního materiálu - očištění a ošetření podkladu, zadávací dokumentace může zahrnout i případné vyspravení - zřízení izolace jako kompletního povlaku, případně komplet. soustavy nebo systému podle příslušného technolog. předpisu - zřízení izolace i jednotlivých vrstev po etapách, včetně pracovních spár a spojů - úprava u okrajů, rohů, hran, dilatačních i pracovních spojů, kotev, obrubníků, dilatačních zařízení, odvodnění, otvorů, neizolovaných míst a pod. - zajištění odvodnění povrchu izolace, včetně odvodnění nejnižších míst, pokud dokumentace pro zadání stavby nestanoví jinak - ochrana izolace do doby zřízení definitivní ochranné vrstvy nebo konstrukce - úprava, očištění a ošetření prostoru kolem izolace - provedení požadovaných zkoušek - nezahrnuje ochranné vrstvy, např. geotextilii
|  | 711 | Izolace proti vodě: |  |  |  | 0 |  | #REF!
|  | 90 | Ostatní konstrukce a práce:
9 | 96613 |  | BOURÁNÍ KONSTRUKCÍ Z KAMENE NA MC | M3 | 0.16 |  | 0 | #REF! | #REF!
1: Dle technické zprávy, výkresových příloh projektové dokumentace, TKP staveb státních drah a výkazů materiálu projektu. 2: čelo žlabu, předpoklad; 0,40*0,50*0,80
položka zahrnuje: - rozbourání konstrukce bez ohledu na použitou technologii - veškeré pomocné konstrukce (lešení a pod.) - veškerou manipulaci s vybouranou sutí a hmotami včetně uložení na skládku. Nezahrnuje poplatek za skládku, který se vykazuje v položce 0141** (s výjimkou malého množství bouraného materiálu, kde je možné poplatek zahrnout do jednotkové ceny bourání – tento fakt musí být uveden v doplňujícím textu k položce) - veškeré další práce plynoucí z technologického předpisu a z platných předpisů
10 | 966358 |  | BOURÁNÍ PROPUSTŮ Z TRUB DN DO 600MM | M | 88.5 |  | 0 | #REF! | #REF!
1: Dle technické zprávy, výkresových příloh projektové dokumentace, TKP staveb státních drah a výkazů materiálu projektu. 2: dle půdorysu; 88,50
položka zahrnuje: - odstranění trub včetně případného obetonování a lože - veškeré pomocné konstrukce (lešení a pod.) - veškerou manipulaci s vybouranou sutí a hmotami včetně uložení na skládku. Nezahrnuje poplatek za skládku, který se vykazuje v položce 0141** (s výjimkou malého množství bouraného materiálu, kde je možné poplatek zahrnout do jednotkové ceny bourání – tento fakt musí být uveden v doplňujícím textu k položce) - veškeré další práce plynoucí z technologického předpisu a z platných předpisů - nezahrnuje bourání čel, vtokových a výtokových jímek, odstranění zábradlí
|  | 90 | Ostatní konstrukce a práce: |  |  |  | 0 |  | #REF!
|  | 995 | Poplatky za skládky:
11 | 015111R |  | POPLATKY ZA LIKVIDACŮ ODPADŮ NEKONTAMINOVANÝCH - 17 05 04 VYTĚŽENÉ ZEMINY A HORNINY - I. TŘÍDA TĚŽ - ITELNOSTI VČ. CENY ZA DOPRAVU | T | 511.794 |  | 0 | #REF! | #REF!
1: dle pol. 17120; 269,365*1,90
1. Položka obsahuje: – veškeré poplatky provozovateli skládky, recyklační linky nebo jiného zařízení na zpracování nebo likvidaci odpadů související s převzetím, uložením, zpracováním nebo likvidací odpadu 2. Položka neobsahuje: – náklady spojené s dopravou odpadu z místa stavby na místo převzetí provozovatelem skládky, recyklační linky nebo jiného zařízení na zpracování nebo likvidaci odpadů 3. Způsob měření: Tunou se rozumí hmotnost odpadu vytříděného v souladu se zákonem č. 185/2001 Sb., o nakládání s odpady, v platném znění.
12 | 015140_R |  | POPLATKY ZA LIKVIDACŮ ODPADŮ NEKONTAMINOVANÝCH - 17 01 01 BETON Z DEMOLIC OBJEKTŮ, ZÁKLADŮ TV - VČ. CENY ZA DOPRAVU | T | 107.616 |  | 0 | #REF! | #REF!
1: předpoklad trouby; 0,600*88,50 2: lože propustku, předpoklad; 0,22*88,50 3: obetonování propustku, předpoklad; 15,93*2,20
1. Položka obsahuje: – veškeré poplatky provozovateli skládky, recyklační linky nebo jiného zařízení na zpracování nebo likvidaci odpadů související s převzetím, uložením, zpracováním nebo likvidací odpadu 2. Položka neobsahuje: – náklady spojené s dopravou odpadu z místa stavby na místo převzetí provozovatelem skládky, recyklační linky nebo jiného zařízení na zpracování nebo likvidaci odpadů 3. Způsob měření: Tunou se rozumí hmotnost odpadu vytříděného v souladu se zákonem č. 185/2001 Sb., o nakládání s odpady, v platném znění.
13 | 015330R |  | POPLATKY ZA LIKVIDACŮ ODPADŮ NEKONTAMINOVANÝCH - 17 05 04 KAMENNÁ SUŤ - VČ. CENY ZA DOPRAVU | T | 0.4 |  | 0 | #REF! | #REF!
1: dle pol. 966131; 0,160*2,50
1. Položka obsahuje: – veškeré poplatky provozovateli skládky, recyklační linky nebo jiného zařízení na zpracování nebo likvidaci odpadů související s převzetím, uložením, zpracováním nebo likvidací odpadu 2. Položka neobsahuje: – náklady spojené s dopravou odpadu z místa stavby na místo převzetí provozovatelem skládky, recyklační linky nebo jiného zařízení na zpracování nebo likvidaci odpadů 3. Způsob měření: Tunou se rozumí hmotnost odpadu vytříděného v souladu se zákonem č. 185/2001 Sb., o nakládání s odpady, v platném znění.
|  | 995 | Poplatky za skládky: |  |  |  | 0 |  | #REF!
|  |  | C e l k e m |  |  |  | 0 |  | #REF!
Ostatní ve výkazu nespecifikované práce
Vícepráce
|  |  | Vícepráce celkem |  |  |  | 0 |  | 0
Méněpráce
|  |  | Méněpráce celkem |  |  |  | 0 |  | 0
|  |  | Celkem |  |  |  | 0 |  | 0
|  |  | Celkem |  |  |  | 0 |  | #REF!

## SO 02-17-01.1
Příloha k formuláři pro ocenění nabídky
Stavba : |  | 1 | „Rekonstrukce žst. Hanušovice"
číslo a název SO: |  | SO 02-17-01.1 | Žst. Hanušovice, železniční svršek
číslo a název rozpočtu: |  | SO 02-17-01.1 | Žst. Hanušovice, železniční svršek
Poř. č.pol. | Kód položky | Varianta položky | Název položky | jednotka | Počet jednotek | CENA |  | Sazba | DPH
[6 empty] | jednotková | celkem | DPH
1 | 2 | 3 | 4 | 5 | 6 | 7 | 8
|  | 10 | Zemní práce:
1 | 113161 |  | ODSTRANĚNÍ KRYTU VOZOVEK ZE SILNIČNÍCH DÍLCŮ, ODVOZ DO 1KM | M3 | 1.35 |  | 0 | #REF! | #REF!
1: Dle technické zprávy, výkresových příloh projektové dokumentace a dle TKP staveb státních drah. Dle výkazů materiálu projektu. Dle tabulky kubatur projektanta. 2: Železniční přechod v km 0,502 - snesení stávajících betonových panelů chodníku; 9,0*0,15
Položka zahrnuje veškerou manipulaci s vybouranou sutí a s vybouranými hmotami vč. uložení na skládku. Nezahrnuje poplatek za skládku, který se vykazuje v položce 0141** (s výjimkou malého množství bouraného materiálu, kde je možné poplatek zahrnout do jednotkové ceny bourání – tento fakt musí být uveden v doplňujícím textu k položce).
2 | 11316B |  | ODSTRANĚNÍ KRYTU VOZOVEK ZE SILNIČNÍCH DÍLCŮ - DOPRAVA | tkm | 41.58 |  | 0 | #REF! | #REF!
1: Skládka 15 km, viz pol. č. 113161; (1,35*2,2)*(15-1)
Položka zahrnuje samostatnou dopravu suti a vybouraných hmot. Množství se určí jako součin hmotnosti [t] a požadované vzdálenosti [km].
3 | 122737 |  | ODKOPÁVKY A PROKOPÁVKY OBECNÉ TŘ. I, ODVOZ DO 15KM | M3 | 2.5 |  | 0 | #REF! | #REF!
1: Dle technické zprávy, výkresových příloh projektové dokumentace a dle TKP staveb státních drah. Dle výkazů materiálu projektu. Dle tabulky kubatur projektanta. 2: Železniční přechod v km 0,502 -odtěžení zeminy pro uložení betonových panelů; 2,5
položka zahrnuje: - vodorovná a svislá doprava, přemístění, přeložení, manipulace s výkopkem - kompletní provedení vykopávky nezapažené i zapažené - ošetření výkopiště po celou dobu práce v něm vč. klimatických opatření - ztížení vykopávek v blízkosti podzemního vedení, konstrukcí a objektů vč. jejich dočasného zajištění - ztížení pod vodou, v okolí výbušnin, ve stísněných prostorech a pod. - příplatek za lepivost - těžení po vrstvách, pásech a po jiných nutných částech (figurách) - čerpání vody vč. čerpacích jímek, potrubí a pohotovostní čerpací soupravy (viz ustanovení k pol. 1151,2) - potřebné snížení hladiny podzemní vody - těžení a rozpojování jednotlivých balvanů - vytahování a nošení výkopku - svahování a přesvah. svahů do konečného tvaru, výměna hornin v podloží a v pláni znehodnocené klimatickými vlivy - ruční vykopávky, odstranění kořenů a napadávek - pažení, vzepření a rozepření vč. přepažování (vyjma štětových stěn) - úpravu, ochranu a očištění dna, základové spáry, stěn a svahů - zhutnění podloží, případně i svahů vč. svahování - zřízení stupňů v podloží a lavic na svazích, není-li pro tyto práce zřízena samostatná položka - udržování výkopiště a jeho ochrana proti vodě - odvedení nebo obvedení vody v okolí výkopiště a ve výkopišti - třídění výkopku - veškeré pomocné konstrukce umožňující provedení vykopávky (příjezdy, sjezdy, nájezdy, lešení, podpěr. konstr., přemostění, zpevněné plochy, zakrytí a pod.) - nezahrnuje uložení zeminy (na skládku, do násypu) ani poplatky za skládku, vykazují se v položce č.0141**
4 | 18110 |  | ÚPRAVA PLÁNĚ SE ZHUTNĚNÍM V HORNINĚ TŘ. I | M2 | 9 |  | 0 | #REF! | #REF!
1: Dle technické zprávy, výkresových příloh projektové dokumentace a dle TKP staveb státních drah. Dle výkazů materiálu projektu. Dle tabulky kubatur projektanta. 2: Železniční přechod v km 0,502 - úprava terénu a přehutnění pláně; 9,0
položka zahrnuje úpravu pláně včetně vyrovnání výškových rozdílů. Míru zhutnění určuje projekt.
5 | 18510 |  | BIOLOGICKÁ REKULTIVACE DVOULETÁ | M2 | 1150 |  | 0 | #REF! | #REF!
1: Dle technické zprávy, výkresových příloh projektové dokumentace a dle TKP staveb státních drah. Dle výkazů materiálu projektu. Dle tabulky kubatur projektanta. 2: Rekultivace (úprava) terénu po snesení stávající koleje; 1150,0
položka zahrnuje veškerý materiál, výrobky a polotovary, včetně mimostaveništní a vnitrostaveništní dopravy (rovněž přesuny), včetně naložení a složení, případně s uložením
|  | 10 | Zemní práce: |  |  |  | 0 |  | #REF!
|  | 40 | Vodorovné konstrukce:
6 | 451313 |  | PODKLADNÍ A VÝPLŇOVÉ VRSTVY Z PROSTÉHO BETONU C16/20 | M3 | 0.42 |  | 0 | #REF! | #REF!
1: Dle technické zprávy, výkresových příloh projektové dokumentace a dle TKP staveb státních drah. Dle výkazů materiálu projektu. Dle tabulky kubatur projektanta. 2: Železniční přechod v km 0,502 - celopryžový přechod délky 1,8 m se závěrnými zídkami - podkladní beton C 16/20 XF2; 0,14 3: Přechod přes kolej č. 3a - stávající přechodová konstrukce centrálního přechodu v kol.č.2 ve stanici bude v rámci SO nástupiště demontována a v rámci tohoto objektu uložena do koleje č.3a - podkladní beton C 16/20 XF2; 0,28
- dodání čerstvého betonu (betonové směsi) požadované kvality, jeho uložení do požadovaného tvaru při jakékoliv hustotě výztuže, konzistenci čerstvého betonu a způsobu hutnění, ošetření a ochranu betonu, - zhotovení nepropustného, mrazuvzdorného betonu a betonu požadované trvanlivosti a vlastností, - užití potřebných přísad a technologií výroby betonu, - zřízení pracovních a dilatačních spar, včetně potřebných úprav, výplně, vložek, opracování, očištění a ošetření, - bednění požadovaných konstr. (i ztracené) s úpravou dle požadované kvality povrchu betonu, včetně odbedňovacích a odskružovacích prostředků, - podpěrné konstr. (skruže) a lešení všech druhů pro bednění, uložení čerstvého betonu, výztuže a doplňkových konstr., vč. požadovaných otvorů, ochranných a bezpečnostních opatření a základů těchto konstrukcí a lešení, - vytvoření kotevních čel, kapes, nálitků, a sedel, - zřízení všech požadovaných otvorů, kapes, výklenků, prostupů, dutin, drážek a pod., vč. ztížení práce a úprav kolem nich, - úpravy pro osazení výztuže, doplňkových konstrukcí a vybavení, - úpravy povrchu pro položení požadované izolace, povlaků a nátěrů, případně vyspravení, - ztížení práce u kabelových a injektážních trubek a ostatních zařízení osazovaných do betonu, - konstrukce betonových kloubů, upevnění kotevních prvků a doplňkových konstrukcí, - nátěry zabraňující soudržnost betonu a bednění, - výplň, těsnění a tmelení spar a spojů, - opatření povrchů betonu izolací proti zemní vlhkosti v částech, kde přijdou do styku se zeminou nebo kamenivem, - případné zřízení spojovací vrstvy u základů, - úpravy pro osazení zařízení ochrany konstrukce proti vlivu bludných proudů
7 | 45145 |  | PODKL A VÝPLŇ VRSTVY Z MALTY CEMENTOVÉ | M3 | 0.18 |  | 0 | #REF! | #REF!
1: Dle technické zprávy, výkresových příloh projektové dokumentace a dle TKP staveb státních drah. Dle výkazů materiálu projektu. Dle tabulky kubatur projektanta. 2: Železniční přechod v km 0,502 - celopryžový přechod délky 1,8 m se závěrnými zídkami - vyrovnávací vrstva cem. malta; 0,06 3: Přechod přes kolej č. 3a - stávající přechodová konstrukce centrálního přechodu v kol.č.2 ve stanici bude v rámci SO nástupiště demontována a v rámci tohoto objektu uložena do koleje č.3a - vyrovnávací vrstva cem. malta; 0,12
Položka zahrnuje veškerý materiál, výrobky a polotovary, včetně mimostaveništní a vnitrostaveništní dopravy (rovněž přesuny), včetně naložení a složení, případně s uložením.
|  | 40 | Vodorovné konstrukce: |  |  |  | 0 |  | #REF!
|  | 50 | Komunikace:
8 | 56110 |  | PODKLADNÍ BETON | M3 | 1 |  | 0 | #REF! | #REF!
1: Dle technické zprávy, výkresových příloh projektové dokumentace a dle TKP staveb státních drah. Dle výkazů materiálu projektu. Dle tabulky kubatur projektanta. 2: Železniční přechod v km 0,502 - celopryžový přechod délky 1,8 m se závěrnými zídkami - podkladní beton C 16/20 XF2; 1,0
- dodání směsi v požadované kvalitě - očištění podkladu - uložení směsi dle předepsaného technologického předpisu a zhutnění vrstvy v předepsané tloušťce - zřízení vrstvy bez rozlišení šířky, pokládání vrstvy po etapách, včetně pracovních spar a spojů - úpravu napojení, ukončení - úpravu dilatačních spar včetně předepsané výztuže - nezahrnuje postřiky, nátěry - nezahrnuje úpravu povrchu krytu
9 | 56331 |  | VOZOVKOVÉ VRSTVY ZE ŠTĚRKODRTI TL. DO 50MM | M2 | 12.5 |  | 0 | #REF! | #REF!
1: Dle technické zprávy, výkresových příloh projektové dokumentace a dle TKP staveb státních drah. Dle výkazů materiálu projektu. Dle tabulky kubatur projektanta. 2: Železniční přechod v km 0,502 - celopryžový přechod délky 1,8 m se závěrnými zídkami - štěrkodrť fr.4/8 mm, tl. 40 mm; 0,5/0,04
- dodání kameniva předepsané kvality a zrnitosti - rozprostření a zhutnění vrstvy v předepsané tloušťce - zřízení vrstvy bez rozlišení šířky, pokládání vrstvy po etapách - nezahrnuje postřiky, nátěry
10 | 56332 |  | VOZOVKOVÉ VRSTVY ZE ŠTĚRKODRTI TL. DO 100MM | M2 | 30 |  | 0 | #REF! | #REF!
1: Dle technické zprávy, výkresových příloh projektové dokumentace a dle TKP staveb státních drah. Dle výkazů materiálu projektu. Dle tabulky kubatur projektanta. 2: Železniční přechod v km 0,502 - štěrkodrť fr.8/16 mm, tl. 100 mm; 3,0/0,1
- dodání kameniva předepsané kvality a zrnitosti - rozprostření a zhutnění vrstvy v předepsané tloušťce - zřízení vrstvy bez rozlišení šířky, pokládání vrstvy po etapách - nezahrnuje postřiky, nátěry
11 | 56333 |  | VOZOVKOVÉ VRSTVY ZE ŠTĚRKODRTI TL. DO 150MM | M2 | 11.333 |  | 0 | #REF! | #REF!
1: Dle technické zprávy, výkresových příloh projektové dokumentace a dle TKP staveb státních drah. Dle výkazů materiálu projektu. Dle tabulky kubatur projektanta. 2: Železniční přechod v km 0,502 - celopryžový přechod délky 1,8 m se závěrnými zídkami - štěrkodrť fr.8/16 mm, tl. 150 mm; 1,7/0,15
- dodání kameniva předepsané kvality a zrnitosti - rozprostření a zhutnění vrstvy v předepsané tloušťce - zřízení vrstvy bez rozlišení šířky, pokládání vrstvy po etapách - nezahrnuje postřiky, nátěry
12 | 57472 |  | VOZOVKOVÉ VÝZTUŽNÉ VRSTVY Z TEXTILIE | M2 | 20 |  | 0 | #REF! | #REF!
1: Dle technické zprávy, výkresových příloh projektové dokumentace a dle TKP staveb státních drah. Dle výkazů materiálu projektu. Dle tabulky kubatur projektanta. 2: Železniční přechod v km 0,502 - celopryžový přechod délky 1,8 m se závěrnými zídkami - separační geotextílie; 20,0
- dodání textilie v požadované kvalitě a v množství včetně přesahů (přesahy započteny v jednotkové ceně) - očištění podkladu - pokládka textilie dle předepsaného technologického předpisu
13 | 582601 |  | KRYTY Z BETON DLAŽDIC SE ZÁMKEM ŠEDÝCH TL 60MM BEZ LOŽE | M2 | 7 |  | 0 | #REF! | #REF!
1: Dle technické zprávy, výkresových příloh projektové dokumentace a dle TKP staveb státních drah. Dle výkazů materiálu projektu. Dle tabulky kubatur projektanta. 2: Železniční přechod v km 0,502 - celopryžový přechod délky 1,8 m se závěrnými zídkami - betonová zámková dlažba tl. 60mm; 7,0
- dodání dlažebního materiálu v požadované kvalitě, dodání materiálu pro předepsanou výplň spar - očištění podkladu - uložení dlažby dle předepsaného technologického předpisu včetně předepsané výplně spar - zřízení vrstvy bez rozlišení šířky, pokládání vrstvy po etapách - úpravu napojení, ukončení podél obrubníků, dilatačních zařízení, odvodňovacích proužků, odvodňovačů, vpustí, šachet a pod., nestanoví-li zadávací dokumentace jinak - nezahrnuje postřiky, nátěry - nezahrnuje těsnění podél obrubníků, dilatačních zařízení, odvodňovacích proužků, odvodňovačů, vpustí, šachet a pod.
14 | 58260A |  | KRYTY Z BETON DLAŽDIC SE ZÁMKEM BAREV RELIÉFNÍCH TL 60MM BEZ LOŽE | M2 | 4 |  | 0 | #REF! | #REF!
1: Dle technické zprávy, výkresových příloh projektové dokumentace a dle TKP staveb státních drah. Dle výkazů materiálu projektu. Dle tabulky kubatur projektanta. 2: Železniční přechod v km 0,502 - celopryžový přechod délky 1,8 m se závěrnými zídkami - betonová zámková dlažba tl. 60mm (s povrchem tvoř výstupky - čočky) – červená; 4,0
- dodání dlažebního materiálu v požadované kvalitě, dodání materiálu pro předepsané lože v tloušťce předepsané dokumentací a pro předepsanou výplň spar - očištění podkladu - uložení dlažby dle předepsaného technologického předpisu včetně předepsané podkladní vrstvy a předepsané výplně spar - zřízení vrstvy bez rozlišení šířky, pokládání vrstvy po etapách - úpravu napojení, ukončení podél obrubníků, dilatačních zařízení, odvodňovacích proužků, odvodňovačů, vpustí, šachet a pod., nestanoví-li zadávací dokumentace jinak - nezahrnuje postřiky, nátěry - nezahrnuje těsnění podél obrubníků, dilatačních zařízení, odvodňovacích proužků, odvodňovačů, vpustí, šachet a pod.
15 | 58730 |  | PŘEDLÁŽDĚNÍ KRYTU ZE SILNIČNÍCH DÍLCŮ (PANELŮ) | M2 | 30 |  | 0 | #REF! | #REF!
1: Dle technické zprávy, výkresových příloh projektové dokumentace a dle TKP staveb státních drah. Dle výkazů materiálu projektu. Dle tabulky kubatur projektanta. 2: Železniční přechod v km 0,502 - uložení stávajících betonových panelů chodníku; 30,0
- pod pojmem *předláždění* se rozumí rozebrání stávajícího krytu a jeho zpětná pokládka ze stávajícího materiálu (bez dodávky nového) - zahrnuje nezbytnou manipulaci s tímto materiálem (nakládání, doprava, složení, očištění) - dodání a rozprostření materiálu pro lože a jeho tloušťku předepsanou dokumentací a pro předepsanou výplň spar - eventuelní doplnění plochy s použitím nového materiálu se vykazuje v položce č.582
|  | 50 | Komunikace: |  |  |  | 0 |  | #REF!
|  | 52 | Zřízení drážního svršku:
16 | 512550 |  | KOLEJOVÉ LOŽE - ZŘÍZENÍ Z KAMENIVA HRUBÉHO DRCENÉHO (ŠTĚRK) | M3 | 8151 |  | 0 | #REF! | #REF!
1: Dle technické zprávy, výkresových příloh projektové dokumentace a dle TKP staveb státních drah. Dle výkazů materiálu projektu. Dle tabulky kubatur projektanta. 2: Nové štěrkové lože fr. 31,5/63mm (bez štěrku směrové a výškové úpravy); 8151,0
1. Položka obsahuje: – dodávku a osazení panelů – urovnání povrchu podkladu živičnou směsí – vyčištění spar mezi panely stlačeným vzduchem a jejich výplň zálivkou 2. Položka neobsahuje: X 3. Způsob měření: Měří se metr krychlový kolejového lože v projektovaném profilu.
17 | 512570 |  | KOLEJOVÉ LOŽE - ZŘÍZENÍ Z KAMENIVA HRUBÉHO UŽITÉHO | M3 | 375 |  | 0 | #REF! | #REF!
1: Dle technické zprávy, výkresových příloh projektové dokumentace a dle TKP staveb státních drah. Dle výkazů materiálu projektu. Dle tabulky kubatur projektanta. 2: Staré (vyzískané) štěrkové lože fr. 31,5/63mm (do spodních vrstev štěrkového lože manipulačních kolejí); 375,0
1. Položka obsahuje: – dodávku a osazení panelů – urovnání povrchu podkladu živičnou směsí – vyčištění spar mezi panely stlačeným vzduchem a jejich výplň zálivkou 2. Položka neobsahuje: – případné doplnění lože novým materiálem, vykazuje se položkou 513550 – případné prolití kolejového lože pryskyřicí, naceňuje se položkou 515000 3. Způsob měření: Měří se metr krychlový kolejového lože v projektovaném profilu.
18 | 513550 |  | KOLEJOVÉ LOŽE - DOPLNĚNÍ Z KAMENIVA HRUBÉHO DRCENÉHO (ŠTĚRK) | M3 | 481.695 |  | 0 | #REF! | #REF!
1: Dle technické zprávy, výkresových příloh projektové dokumentace a dle TKP staveb státních drah. Dle výkazů materiálu projektu. Dle tabulky kubatur projektanta. 2: Směrová a výšková úprava koleje provedená strojně s dosypáním ŠL (0,1 m3 na m) 3 x 1525,0 m (kolej na betonových pražcích); 1525,0*3*0,1 3: Směrová a výšková úprava koleje provedená strojně s dosypáním ŠL (0,1 m3 na m) 3 x 50,0 m (kolej na dřevěných pražcích); 50,0*3*0,1 4: Směrová a výšková úprava stávajících výhybek s dosypáním ŠL (0,1 m3 na m) - výhybka JS49 1:9-190 - d - 1 ks - 43,75 m/ks; 43,75*0,1 5: Směrová a výšková úprava stávajících výhybek s dosypáním ŠL (0,1 m3 na m) - výhybka JT 6° - d - 1 ks - 48,20 m/ks; 48,2*0,1
1. Položka obsahuje: – dodávku a osazení panelů – urovnání povrchu podkladu živičnou směsí – vyčištění spar mezi panely stlačeným vzduchem a jejich výplň zálivkou 2. Položka neobsahuje: – případné prolití kolejového lože pryskyřicí, naceňuje se položkou 515000 3. Způsob měření: Měří se metr krychlový kolejového lože v projektovaném profilu.
19 | 528352_1 |  | KOLEJ 49 E1, ROZD. "U", BEZSTYKOVÁ, PR. BET. BEZPODKLADNICOVÝ, UP. PRUŽNÉ | M | 428.7 |  | 0 | #REF! | #REF!
1: Dle technické zprávy, výkresových příloh projektové dokumentace a dle TKP staveb státních drah. Dle výkazů materiálu projektu. Dle tabulky kubatur projektanta. 2: Žsv. S49 – nové, kolejnice 49 E1 (ocel jakosti R260), nové předpjaté betonové pražce s bezpodkladnicovým pružným upevněním (upevnění typ W14 se svěrkami Skl 14), min. délky 2,4 m o hmotnosti min. 250kg s úklonem úložné plochy 1:40, rozd. „u“, kolejová pole dl. 25m; 428,7
1. Položka obsahuje: – defektoskopické zkoušky kolejnic, jsou-li vyžadovány – dodávku uvedeného typu kolejnic, pražců (popř. mostnic), upevňovadel a drobného kolejiva v uvedeném rozdělení koleje pro normální rozchod kolejí (1435 mm) – montáž kolejových polí ze součástí železničního svršku uvedených typů na montážní základně, popř. přímo na staveništi nebo strojní linkou – dopravu smontovaných kolejových polí nebo součástí z montážní základny na místo určení, pokud si to zvolená technologie pokládky vyžaduje – zřízení koleje pomocí kolejových polí za použití vhodného kladecího prostředku – sespojkování kolejových polí bez jejich svaření – směrovou a výškovou úpravu koleje na rychlost určenou projektem nebo jiným zadáním – konečnou výškovou a směrovou úpravu koleje do předepsané polohy projektem nebo jiným zadáním včetně stabilizace kolejového lože – očištění a naolejování spojkových a svěrkových šroubů před zahájením provozu – pomocné a dokončovací práce – případné ztížení práce při překážách na jedné nebo obou stranách, v tunelu i při rekonstrukcích 2. Položka neobsahuje: – zřízení kolejového lože – svařování kolejnic do bezstykové koleje – broušení koleje – případnou dodávku a montáž pražcových kotev 3. Způsob měření: Měří se délka koleje ve smyslu ČSN 73 6360, tj. v ose koleje.
20 | 528352_2 |  | KOLEJ 49 E1, ROZD. "U", BEZSTYKOVÁ, PR. BET. BEZPODKLADNICOVÝ, UP. PRUŽNÉ | M | 290 |  | 0 | #REF! | #REF!
1: Dle technické zprávy, výkresových příloh projektové dokumentace a dle TKP staveb státních drah. Dle výkazů materiálu projektu. Dle tabulky kubatur projektanta. 2: Žsv. S49 – nové, kolejnice 49 E1 (ocel jakosti R 400HT), nové předpjaté betonové pražce s bezpodkladnicovým pružným upevněním (upevnění typ W14 se svěrkami Skl 14), min. délky 2,4 m o hmotnosti min. 250 kg s úklonem úložné plochy 1:40, rozd. „u“, kolejová pole dl. 25 m; 290,0
1. Položka obsahuje: – defektoskopické zkoušky kolejnic, jsou-li vyžadovány – dodávku uvedeného typu kolejnic, pražců (popř. mostnic), upevňovadel a drobného kolejiva v uvedeném rozdělení koleje pro normální rozchod kolejí (1435 mm) – montáž kolejových polí ze součástí železničního svršku uvedených typů na montážní základně, popř. přímo na staveništi nebo strojní linkou – dopravu smontovaných kolejových polí nebo součástí z montážní základny na místo určení, pokud si to zvolená technologie pokládky vyžaduje – zřízení koleje pomocí kolejových polí za použití vhodného kladecího prostředku – sespojkování kolejových polí bez jejich svaření – směrovou a výškovou úpravu koleje na rychlost určenou projektem nebo jiným zadáním – konečnou výškovou a směrovou úpravu koleje do předepsané polohy projektem nebo jiným zadáním včetně stabilizace kolejového lože – očištění a naolejování spojkových a svěrkových šroubů před zahájením provozu – pomocné a dokončovací práce – případné ztížení práce při překážách na jedné nebo obou stranách, v tunelu i při rekonstrukcích 2. Položka neobsahuje: – zřízení kolejového lože – svařování kolejnic do bezstykové koleje – broušení koleje – případnou dodávku a montáž pražcových kotev 3. Způsob měření: Měří se délka koleje ve smyslu ČSN 73 6360, tj. v ose koleje.
21 | 52A141_R |  | KOLEJ 49 E1 REGENEROVANÁ, ROZD. "C", BEZSTYKOVÁ, PR. BET. PODKLADNICOVÝ REGENER., UP. TUHÉ | M | 125.3 |  | 0 | #REF! | #REF!
1: Dle technické zprávy, výkresových příloh projektové dokumentace a dle TKP staveb státních drah. Dle výkazů materiálu projektu. Dle tabulky kubatur projektanta. 2: Pro všechny vkládané regenerované kolejnice (S 49 a R 65) platí, že budou regenerovány na místě (např. obroušení, vyřezání nevyhovujících svarů a obrusů, svary do kolejových polí, ...) dle aktuální defektoskopie. Přednostně budou ve stavbě využity kolejnice ze samotné stavby, předpokládá se, že bude potřeba dovézt cca 725,0m kolejnic S 49 z žst. Ruda nad Moravou (vyzískány ze stavby Revitalizace trati Bludov – Jeseník). Ve stavbě budou dále využity stávající svěrkové komplety ŽS 4, které bude nutno vyměnit za pružné Skl 24, do kolejí s tuhým upevnění (dle kolejového plánu). Pražce PB 2 pro tvar kolejnic S 49 budou dovezeny z žst. Ruda nad Moravou (vyzískány ze stavby Revitalizace trati Bludov – Jeseník). 3: Žsv. S49 – regenerované kolejnice 49 E1, regenerované betonové pražce PB 2 (výměna upevňovadel, svěrkových kompletů ŽS 3 za ŽS 4 – upevnění K a výměna pryžových podložek pod patou kolejnice, případná výměna hmoždinek při provádění rozšíření rozchodu koleje), rozd. „c“, předpoklad využití materiálu z kol. polí z úseku žst. Bludov – Olšany (dovezeno z žst. Ruda nad Moravou); 125,3
1. Položka obsahuje: – ověření kvality vyzískaných materiálů s případnou regenerací do předpisového stavu – defektoskopické zkoušky kolejnic, jsou-li vyžadovány – dodávku uvedeného typu kolejnic, pražců (popř. mostnic), upevňovadel a drobného kolejiva v uvedeném rozdělení koleje pro normální rozchod kolejí (1435 mm) – montáž kolejových polí ze součástí železničního svršku uvedených typů na montážní základně, popř. přímo na staveništi nebo strojní linkou – dopravu smontovaných kolejových polí nebo součástí z montážní základny na místo určení, pokud si to zvolená technologie pokládky vyžaduje – zřízení koleje pomocí kolejových polí za použití vhodného kladecího prostředku – sespojkování kolejových polí bez jejich svaření – směrovou a výškovou úpravu koleje na rychlost určenou projektem nebo jiným zadáním – konečnou výškovou a směrovou úpravu koleje do předepsané polohy projektem nebo jiným zadáním včetně stabilizace kolejového lože – očištění a naolejování spojkových a svěrkových šroubů před zahájením provozu – pomocné a dokončovací práce – případné ztížení práce při překážách na jedné nebo obou stranách, v tunelu i při rekonstrukcích 2. Položka neobsahuje: – zřízení kolejového lože – svařování kolejnic do bezstykové koleje – broušení koleje – případnou dodávku a montáž pražcových kotev 3. Způsob měření: Měří se délka koleje ve smyslu ČSN 73 6360, tj. v ose koleje.
22 | 52A241-R |  | KOLEJ 49 E1 REGENEROVANÁ, ROZD. "D", BEZSTYKOVÁ, PR. BET. PODKLADNICOVÝ REGENER., UP. PRUŽNÉ | M | 494.5 |  | 0 | #REF! | #REF!
1: Dle technické zprávy, výkresových příloh projektové dokumentace a dle TKP staveb státních drah. Dle výkazů materiálu projektu. Dle tabulky kubatur projektanta. 2: Pro všechny vkládané regenerované kolejnice (S 49 a R 65) platí, že budou regenerovány na místě (např. obroušení, vyřezání nevyhovujících svarů a obrusů, svary do kolejových polí, ...) dle aktuální defektoskopie. Přednostně budou ve stavbě využity kolejnice ze samotné stavby, předpokládá se, že bude potřeba dovézt cca 725,0m kolejnic S 49 z žst. Ruda nad Moravou (vyzískány ze stavby Revitalizace trati Bludov – Jeseník). Ve stavbě budou dále využity stávající svěrkové komplety ŽS 4, které bude nutno vyměnit za pružné Skl 24, do kolejí s tuhým upevnění (dle kolejového plánu). Pražce PB 2 pro tvar kolejnic S 49 budou dovezeny z žst. Ruda nad Moravou (vyzískány ze stavby Revitalizace trati Bludov – Jeseník). 3: Žsv. S49 – regenerované kolejnice 49 E1, regenerované betonové pražce PB 2 (výměna upevňovadel, svěrkových kompletů ŽS 3 za Skl 24 – upevnění KS a výměna pryžových podložek pod patou kolejnice, případná výměna hmoždinek při provádění rozšíření rozchodu koleje), rozd. „d“, předpoklad využití materiálu z kol. polí z úseku žst. Bludov – Olšany (dovezeno z žst. Ruda nad Moravou); 494,5
1. Položka obsahuje: – ověření kvality vyzískaných materiálů s případnou regenerací do předpisového stavu – defektoskopické zkoušky kolejnic, jsou-li vyžadovány – dodávku uvedeného typu kolejnic, pražců (popř. mostnic), upevňovadel a drobného kolejiva v uvedeném rozdělení koleje pro normální rozchod kolejí (1435 mm) – montáž kolejových polí ze součástí železničního svršku uvedených typů na montážní základně, popř. přímo na staveništi nebo strojní linkou – dopravu smontovaných kolejových polí nebo součástí z montážní základny na místo určení, pokud si to zvolená technologie pokládky vyžaduje – zřízení koleje pomocí kolejových polí za použití vhodného kladecího prostředku – sespojkování kolejových polí bez jejich svaření – směrovou a výškovou úpravu koleje na rychlost určenou projektem nebo jiným zadáním – konečnou výškovou a směrovou úpravu koleje do předepsané polohy projektem nebo jiným zadáním včetně stabilizace kolejového lože – očištění a naolejování spojkových a svěrkových šroubů před zahájením provozu – pomocné a dokončovací práce – případné ztížení práce při překážách na jedné nebo obou stranách, v tunelu i při rekonstrukcích 2. Položka neobsahuje: – zřízení kolejového lože – svařování kolejnic do bezstykové koleje – broušení koleje – případnou dodávku a montáž pražcových kotev 3. Způsob měření: Měří se délka koleje ve smyslu ČSN 73 6360, tj. v ose koleje.
23 | 52A311 |  | KOLEJ 49 E1 REGENEROVANÁ, ROZD. "U", BEZSTYKOVÁ, PR. DŘ., UP. TUHÉ | M | 12.3 |  | 0 | #REF! | #REF!
1: Dle technické zprávy, výkresových příloh projektové dokumentace a dle TKP staveb státních drah. Dle výkazů materiálu projektu. Dle tabulky kubatur projektanta. 2: Pro všechny vkládané regenerované kolejnice (S 49 a R 65) platí, že budou regenerovány na místě (např. obroušení, vyřezání nevyhovujících svarů a obrusů, svary do kolejových polí, ...) dle aktuální defektoskopie. Přednostně budou ve stavbě využity kolejnice ze samotné stavby, předpokládá se, že bude potřeba dovézt cca 725,0m kolejnic S 49 z žst. Ruda nad Moravou (vyzískány ze stavby Revitalizace trati Bludov – Jeseník). Ve stavbě budou dále využity stávající svěrkové komplety ŽS 4, které bude nutno vyměnit za pružné Skl 24, do kolejí s tuhým upevnění (dle kolejového plánu). Pražce PB 2 pro tvar kolejnic S 49 budou dovezeny z žst. Ruda nad Moravou (vyzískány ze stavby Revitalizace trati Bludov – Jeseník). 3: Žsv. S49 – regenerované kolejnice 49 E1, nové dřevěné pražce rozd. „u“, tuhé upevnění K; 12,3
1. Položka obsahuje: – ověření kvality vyzískaných materiálů s případnou regenerací do předpisového stavu – defektoskopické zkoušky kolejnic, jsou-li vyžadovány – dodávku uvedeného typu kolejnic, pražců (popř. mostnic), upevňovadel a drobného kolejiva v uvedeném rozdělení koleje pro normální rozchod kolejí (1435 mm) – montáž kolejových polí ze součástí železničního svršku uvedených typů na montážní základně, popř. přímo na staveništi nebo strojní linkou – dopravu smontovaných kolejových polí nebo součástí z montážní základny na místo určení, pokud si to zvolená technologie pokládky vyžaduje – zřízení koleje pomocí kolejových polí za použití vhodného kladecího prostředku – sespojkování kolejových polí bez jejich svaření – směrovou a výškovou úpravu koleje na rychlost určenou projektem nebo jiným zadáním – konečnou výškovou a směrovou úpravu koleje do předepsané polohy projektem nebo jiným zadáním včetně stabilizace kolejového lože – očištění a naolejování spojkových a svěrkových šroubů před zahájením provozu – pomocné a dokončovací práce – případné ztížení práce při překážách na jedné nebo obou stranách, v tunelu i při rekonstrukcích 2. Položka neobsahuje: – zřízení kolejového lože – svařování kolejnic do bezstykové koleje – broušení koleje – případnou dodávku a montáž pražcových kotev 3. Způsob měření: Měří se délka koleje ve smyslu ČSN 73 6360, tj. v ose koleje.
24 | 52D341_R |  | KOLEJ R 65 REGENEROVANÁ, ROZD. "E", BEZSTYKOVÁ, PR. BET. PODKLADNICOVÝ UŽITÝ, UP. PRUŽNÉ | M | 695 |  | 0 | #REF! | #REF!
1: Dle technické zprávy, výkresových příloh projektové dokumentace a dle TKP staveb státních drah. Dle výkazů materiálu projektu. Dle tabulky kubatur projektanta. 2: Pro všechny vkládané regenerované kolejnice (S 49 a R 65) platí, že budou regenerovány na místě (např. obroušení, vyřezání nevyhovujících svarů a obrusů, svary do kolejových polí, ...) dle aktuální defektoskopie. Přednostně budou ve stavbě využity kolejnice ze samotné stavby, předpokládá se, že bude potřeba dovézt cca 725,0m kolejnic S 49 z žst. Ruda nad Moravou (vyzískány ze stavby Revitalizace trati Bludov – Jeseník). Ve stavbě budou dále využity stávající svěrkové komplety ŽS 4, které bude nutno vyměnit za pružné Skl 24, do kolejí s tuhým upevnění (dle kolejového plánu). Pražce PB 2 pro tvar kolejnic S 49 budou dovezeny z žst. Ruda nad Moravou (vyzískány ze stavby Revitalizace trati Bludov – Jeseník). 3: Žsv. R65 – regenerované kolejnice, bet. pr. SB 8 – užité, rozdělení pražců „e“ (544mm), pružné podkl. up. – provedena rekonstrukce - nové svěrkové komplety (svěrky Skl 24) + pryžové podložky, (kolejová pole dl.20m svařená do BK); 695,0
1. Položka obsahuje: – ověření kvality vyzískaných materiálů s případnou regenerací do předpisového stavu – defektoskopické zkoušky kolejnic, jsou-li vyžadovány – dodávku uvedeného typu kolejnic, pražců (popř. mostnic), upevňovadel a drobného kolejiva v uvedeném rozdělení koleje pro normální rozchod kolejí (1435 mm) – montáž kolejových polí ze součástí železničního svršku uvedených typů na montážní základně, popř. přímo na staveništi nebo strojní linkou – dopravu smontovaných kolejových polí nebo součástí z montážní základny na místo určení, pokud si to zvolená technologie pokládky vyžaduje – zřízení koleje pomocí kolejových polí za použití vhodného kladecího prostředku – sespojkování kolejových polí bez jejich svaření – směrovou a výškovou úpravu koleje na rychlost určenou projektem nebo jiným zadáním – konečnou výškovou a směrovou úpravu koleje do předepsané polohy projektem nebo jiným zadáním včetně stabilizace kolejového lože – očištění a naolejování spojkových a svěrkových šroubů před zahájením provozu – pomocné a dokončovací práce – případné ztížení práce při překážách na jedné nebo obou stranách, v tunelu i při rekonstrukcích 2. Položka neobsahuje: – zřízení kolejového lože – svařování kolejnic do bezstykové koleje – broušení koleje – případnou dodávku a montáž pražcových kotev 3. Způsob měření: Měří se délka koleje ve smyslu ČSN 73 6360, tj. v ose koleje.
25 | 52D342_R |  | KOLEJ R 65 REGENEROVANÁ, ROZD. "U", BEZSTYKOVÁ, PR. BET. PODKLADNICOVÝ UŽITÝ, UP. PRUŽNÉ | M | 21 |  | 0 | #REF! | #REF!
1: Dle technické zprávy, výkresových příloh projektové dokumentace a dle TKP staveb státních drah. Dle výkazů materiálu projektu. Dle tabulky kubatur projektanta. 2: Pro všechny vkládané regenerované kolejnice (S 49 a R 65) platí, že budou regenerovány na místě (např. obroušení, vyřezání nevyhovujících svarů a obrusů, svary do kolejových polí, ...) dle aktuální defektoskopie. Přednostně budou ve stavbě využity kolejnice ze samotné stavby, předpokládá se, že bude potřeba dovézt cca 725,0m kolejnic S 49 z žst. Ruda nad Moravou (vyzískány ze stavby Revitalizace trati Bludov – Jeseník). Ve stavbě budou dále využity stávající svěrkové komplety ŽS 4, které bude nutno vyměnit za pružné Skl 24, do kolejí s tuhým upevnění (dle kolejového plánu). Pražce PB 2 pro tvar kolejnic S 49 budou dovezeny z žst. Ruda nad Moravou (vyzískány ze stavby Revitalizace trati Bludov – Jeseník). 3: Žsv. R65 – regenerované kolejnice, bet. pr. SB 8 – užité, rozdělení pražců „u“ (544mm), pružné podkl. up. – provedena rekonstrukce - nové svěrkové komplety (svěrky Skl 24) + pryžové podložky, (kolejová pole dl.20m svařená do BK); 21,0
1. Položka obsahuje: – ověření kvality vyzískaných materiálů s případnou regenerací do předpisového stavu – defektoskopické zkoušky kolejnic, jsou-li vyžadovány – dodávku uvedeného typu kolejnic, pražců (popř. mostnic), upevňovadel a drobného kolejiva v uvedeném rozdělení koleje pro normální rozchod kolejí (1435 mm) – montáž kolejových polí ze součástí železničního svršku uvedených typů na montážní základně, popř. přímo na staveništi nebo strojní linkou – dopravu smontovaných kolejových polí nebo součástí z montážní základny na místo určení, pokud si to zvolená technologie pokládky vyžaduje – zřízení koleje pomocí kolejových polí za použití vhodného kladecího prostředku – sespojkování kolejových polí bez jejich svaření – směrovou a výškovou úpravu koleje na rychlost určenou projektem nebo jiným zadáním – konečnou výškovou a směrovou úpravu koleje do předepsané polohy projektem nebo jiným zadáním včetně stabilizace kolejového lože – očištění a naolejování spojkových a svěrkových šroubů před zahájením provozu – pomocné a dokončovací práce – případné ztížení práce při překážách na jedné nebo obou stranách, v tunelu i při rekonstrukcích 2. Položka neobsahuje: – zřízení kolejového lože – svařování kolejnic do bezstykové koleje – broušení koleje – případnou dodávku a montáž pražcových kotev 3. Způsob měření: Měří se délka koleje ve smyslu ČSN 73 6360, tj. v ose koleje.
26 | 52D343_R |  | KOLEJ R 65 REGENEROVANÁ, ROZD."E", BEZSTYKOVÁ, PR. BET. PODKLADNICOVÝ UŽITÝ, UP. TUHÉ NOVÉ + POUŽITÉ | M | 543.3 |  | 0 | #REF! | #REF!
1: Dle technické zprávy, výkresových příloh projektové dokumentace a dle TKP staveb státních drah. Dle výkazů materiálu projektu. Dle tabulky kubatur projektanta. 2: Pro všechny vkládané regenerované kolejnice (S 49 a R 65) platí, že budou regenerovány na místě (např. obroušení, vyřezání nevyhovujících svarů a obrusů, svary do kolejových polí, ...) dle aktuální defektoskopie. Přednostně budou ve stavbě využity kolejnice ze samotné stavby, předpokládá se, že bude potřeba dovézt cca 725,0m kolejnic S 49 z žst. Ruda nad Moravou (vyzískány ze stavby Revitalizace trati Bludov – Jeseník). Ve stavbě budou dále využity stávající svěrkové komplety ŽS 4, které bude nutno vyměnit za pružné Skl 24, do kolejí s tuhým upevnění (dle kolejového plánu). Pražce PB 2 pro tvar kolejnic S 49 budou dovezeny z žst. Ruda nad Moravou (vyzískány ze stavby Revitalizace trati Bludov – Jeseník). 3: Žsv. R65 – regenerované kolejnice, bet. pr. SB 8 – užité, rozdělení pražců „e“ (544mm), tuhé podkl. up. – provedena rekonstrukce – nové + užité (vyzískané) svěrkové komplety (svěrky ŽS 4) + pryžové podložky, (kolejová pole dl.20m svařená do BK); 543,3
1. Položka obsahuje: – ověření kvality vyzískaných materiálů s případnou regenerací do předpisového stavu – defektoskopické zkoušky kolejnic, jsou-li vyžadovány – dodávku uvedeného typu kolejnic, pražců (popř. mostnic), upevňovadel a drobného kolejiva v uvedeném rozdělení koleje pro normální rozchod kolejí (1435 mm) – montáž kolejových polí ze součástí železničního svršku uvedených typů na montážní základně, popř. přímo na staveništi nebo strojní linkou – dopravu smontovaných kolejových polí nebo součástí z montážní základny na místo určení, pokud si to zvolená technologie pokládky vyžaduje – zřízení koleje pomocí kolejových polí za použití vhodného kladecího prostředku – sespojkování kolejových polí bez jejich svaření – směrovou a výškovou úpravu koleje na rychlost určenou projektem nebo jiným zadáním – konečnou výškovou a směrovou úpravu koleje do předepsané polohy projektem nebo jiným zadáním včetně stabilizace kolejového lože – očištění a naolejování spojkových a svěrkových šroubů před zahájením provozu – pomocné a dokončovací práce – případné ztížení práce při překážách na jedné nebo obou stranách, v tunelu i při rekonstrukcích 2. Položka neobsahuje: – zřízení kolejového lože – svařování kolejnic do bezstykové koleje – broušení koleje – případnou dodávku a montáž pražcových kotev 3. Způsob měření: Měří se délka koleje ve smyslu ČSN 73 6360, tj. v ose koleje.
27 | 533243-R |  | J 49 1:7,5-190, PR. BET., UP. PRUŽNÉ | KUS | 3 |  | 0 | #REF! | #REF!
1: Dle technické zprávy, výkresových příloh projektové dokumentace a dle TKP staveb státních drah. Dle výkazů materiálu projektu. Dle tabulky kubatur projektanta. 2: Nově vkládané výhybky - všechny výhybky jsou včetně dlouhých společných pražců, jež jsou součástí dodávky 3: Charakteristika: J49-1:7,5-190-I - ČZ - b - SK - Ks - nová; 2 4: Charakteristika: Obl-o49-1:7,5-190 (440,062/335)-I - ČZ - b - SK - Ks - nová; 1
1. Položka obsahuje: – defektoskopické zkoušky kolejnic, jsou-li vyžadovány – dodávku uvedeného typu výhybky nebo jiné výhybkové konstrukce včetně pražců, upevňovadel a drobného kolejiva v uvedeném rozdělení koleje pro normální rozchod kolejí (1435 mm) – montáž výhybky z předmontovaných polí nebo ze součástí železničního svršku uvedených typů na montážní základně nebo přímo na staveništi – dopravu předmontovaných nebo smontovaných výhybkových polí nebo součástí z montážní základny na místo určení, pokud si to zvolená technologie pokládky vyžaduje – pokládku výhybky nebo jiné výhybkové konstrukce pomocí vhodného kladecího prostředku – sespojkování jednotlivých předmontovaných výhybkových polí bez jejich svaření – směrovou a výškovou úpravu výhybkové konstrukce na rychlost určenou projektem nebo jiným zadáním – konečnou výškovou a směrovou úpravu výhybkové konstrukce do předepsané polohy projektem nebo jiným zadáním včetně stabilizace kolejového lože – očištění a naolejování spojkových a svěrkových šroubů před zahájením provozu – základní výhybkové propojky namontované (výrobcem výhybkové konstrukce) – pomocné a dokončovací práce – případné ztížení práce při překážách na jedné nebo obou stranách, v tunelu i při rekonstrukcích – kompletní kolejový rošt na společných výhybkových (dlouhých) pražcích (naceňuje se položkami ve sd 52) – přestavníky vč. návěstních těles 2. Položka neobsahuje: – zřízení kolejového lože – kompletní kolejový rošt na atypických výhybkových (krátkých) pražcích (naceňuje se položkami ve sd 52) – montážní a závěrné svary, svařování kolejnic do bezstykové koleje – žlabové pražce – izolované styky – tepelně opracované jazyky a opornice – válečkové (nadzvedávací) stoličky – přechodové kolejnice – broušení koleje – nadstandardní srdcovky – omezovač polohy jazyka – snímače jazyka včetně prodloužení stoliček pro snímač jazyka – závěry – ohřev výhybek – dodatečné výhybkové propojky, naceňují se položkami ve sd 75C 3. Způsob měření: Kusem se rozumí kompletní výhybka nebo výhybková konstrukce.
28 | 533253-R |  | J 49 1:9-190, PR. BET., UP. PRUŽNÉ | KUS | 1 |  | 0 | #REF! | #REF!
1: Dle technické zprávy, výkresových příloh projektové dokumentace a dle TKP staveb státních drah. Dle výkazů materiálu projektu. Dle tabulky kubatur projektanta. 2: Nově vkládané výhybky - všechny výhybky jsou včetně dlouhých společných pražců, jež jsou součástí dodávky 3: Charakteristika: J49-1:9-190 - ČZ - b - SK - Ks - nová; 1
1. Položka obsahuje: – defektoskopické zkoušky kolejnic, jsou-li vyžadovány – dodávku uvedeného typu výhybky nebo jiné výhybkové konstrukce včetně pražců, upevňovadel a drobného kolejiva v uvedeném rozdělení koleje pro normální rozchod kolejí (1435 mm) – montáž výhybky z předmontovaných polí nebo ze součástí železničního svršku uvedených typů na montážní základně nebo přímo na staveništi – dopravu předmontovaných nebo smontovaných výhybkových polí nebo součástí z montážní základny na místo určení, pokud si to zvolená technologie pokládky vyžaduje – pokládku výhybky nebo jiné výhybkové konstrukce pomocí vhodného kladecího prostředku – sespojkování jednotlivých předmontovaných výhybkových polí bez jejich svaření – směrovou a výškovou úpravu výhybkové konstrukce na rychlost určenou projektem nebo jiným zadáním – konečnou výškovou a směrovou úpravu výhybkové konstrukce do předepsané polohy projektem nebo jiným zadáním včetně stabilizace kolejového lože – očištění a naolejování spojkových a svěrkových šroubů před zahájením provozu – základní výhybkové propojky namontované (výrobcem výhybkové konstrukce) – pomocné a dokončovací práce – případné ztížení práce při překážách na jedné nebo obou stranách, v tunelu i při rekonstrukcích – kompletní kolejový rošt na společných výhybkových (dlouhých) pražcích (naceňuje se položkami ve sd 52) – přestavníky vč. návěstních těles 2. Položka neobsahuje: – zřízení kolejového lože – kompletní kolejový rošt na atypických výhybkových (krátkých) pražcích (naceňuje se položkami ve sd 52) – montážní a závěrné svary, svařování kolejnic do bezstykové koleje – žlabové pražce – izolované styky – tepelně opracované jazyky a opornice – válečkové (nadzvedávací) stoličky – přechodové kolejnice – broušení koleje – nadstandardní srdcovky – omezovač polohy jazyka – snímače jazyka včetně prodloužení stoliček pro snímač jazyka – závěry – ohřev výhybek – dodatečné výhybkové propojky, naceňují se položkami ve sd 75C 3. Způsob měření: Kusem se rozumí kompletní výhybka nebo výhybková konstrukce.
29 | 533273-R |  | J 49 1:9-300, PR. BET., UP. PRUŽNÉ | KUS | 9 |  | 0 | #REF! | #REF!
1: Dle technické zprávy, výkresových příloh projektové dokumentace a dle TKP staveb státních drah. Dle výkazů materiálu projektu. Dle tabulky kubatur projektanta. 2: Nově vkládané výhybky - všechny výhybky jsou včetně dlouhých společných pražců, jež jsou součástí dodávky 3: Charakteristika: J49-1:9-300 - ČZ - b - SK - Ks - nová; 3+5 4: Charakteristika: Obl-o49-1:9-300 (1202,761/400) - ČZ - b - SK - Ks - nová; 1
1. Položka obsahuje: – defektoskopické zkoušky kolejnic, jsou-li vyžadovány – dodávku uvedeného typu výhybky nebo jiné výhybkové konstrukce včetně pražců, upevňovadel a drobného kolejiva v uvedeném rozdělení koleje pro normální rozchod kolejí (1435 mm) – montáž výhybky z předmontovaných polí nebo ze součástí železničního svršku uvedených typů na montážní základně nebo přímo na staveništi – dopravu předmontovaných nebo smontovaných výhybkových polí nebo součástí z montážní základny na místo určení, pokud si to zvolená technologie pokládky vyžaduje – pokládku výhybky nebo jiné výhybkové konstrukce pomocí vhodného kladecího prostředku – sespojkování jednotlivých předmontovaných výhybkových polí bez jejich svaření – směrovou a výškovou úpravu výhybkové konstrukce na rychlost určenou projektem nebo jiným zadáním – konečnou výškovou a směrovou úpravu výhybkové konstrukce do předepsané polohy projektem nebo jiným zadáním včetně stabilizace kolejového lože – očištění a naolejování spojkových a svěrkových šroubů před zahájením provozu – základní výhybkové propojky namontované (výrobcem výhybkové konstrukce) – pomocné a dokončovací práce – případné ztížení práce při překážách na jedné nebo obou stranách, v tunelu i při rekonstrukcích – kompletní kolejový rošt na společných výhybkových (dlouhých) pražcích (naceňuje se položkami ve sd 52) – přestavníky vč. návěstních těles 2. Položka neobsahuje: – zřízení kolejového lože – kompletní kolejový rošt na atypických výhybkových (krátkých) pražcích (naceňuje se položkami ve sd 52) – montážní a závěrné svary, svařování kolejnic do bezstykové koleje – žlabové pražce – izolované styky – tepelně opracované jazyky a opornice – válečkové (nadzvedávací) stoličky – přechodové kolejnice – broušení koleje – nadstandardní srdcovky – omezovač polohy jazyka – snímače jazyka včetně prodloužení stoliček pro snímač jazyka – závěry – ohřev výhybek – dodatečné výhybkové propojky, naceňují se položkami ve sd 75C 3. Způsob měření: Kusem se rozumí kompletní výhybka nebo výhybková konstrukce.
30 | 533293-R |  | J 49 1:11-300, PR. BET., UP. PRUŽNÉ | KUS | 2 |  | 0 | #REF! | #REF!
1: Dle technické zprávy, výkresových příloh projektové dokumentace a dle TKP staveb státních drah. Dle výkazů materiálu projektu. Dle tabulky kubatur projektanta. 2: Nově vkládané výhybky - všechny výhybky jsou včetně dlouhých společných pražců, jež jsou součástí dodávky 3: Charakteristika: J49-1:11-300 - ČZ - b - SK - Ks - nová; 1+1
1. Položka obsahuje: – defektoskopické zkoušky kolejnic, jsou-li vyžadovány – dodávku uvedeného typu výhybky nebo jiné výhybkové konstrukce včetně pražců, upevňovadel a drobného kolejiva v uvedeném rozdělení koleje pro normální rozchod kolejí (1435 mm) – montáž výhybky z předmontovaných polí nebo ze součástí železničního svršku uvedených typů na montážní základně nebo přímo na staveništi – dopravu předmontovaných nebo smontovaných výhybkových polí nebo součástí z montážní základny na místo určení, pokud si to zvolená technologie pokládky vyžaduje – pokládku výhybky nebo jiné výhybkové konstrukce pomocí vhodného kladecího prostředku – sespojkování jednotlivých předmontovaných výhybkových polí bez jejich svaření – směrovou a výškovou úpravu výhybkové konstrukce na rychlost určenou projektem nebo jiným zadáním – konečnou výškovou a směrovou úpravu výhybkové konstrukce do předepsané polohy projektem nebo jiným zadáním včetně stabilizace kolejového lože – očištění a naolejování spojkových a svěrkových šroubů před zahájením provozu – základní výhybkové propojky namontované (výrobcem výhybkové konstrukce) – pomocné a dokončovací práce – případné ztížení práce při překážách na jedné nebo obou stranách, v tunelu i při rekonstrukcích – kompletní kolejový rošt na společných výhybkových (dlouhých) pražcích (naceňuje se položkami ve sd 52) – přestavníky vč. návěstních těles 2. Položka neobsahuje: – zřízení kolejového lože – kompletní kolejový rošt na atypických výhybkových (krátkých) pražcích (naceňuje se položkami ve sd 52) – montážní a závěrné svary, svařování kolejnic do bezstykové koleje – žlabové pražce – izolované styky – tepelně opracované jazyky a opornice – válečkové (nadzvedávací) stoličky – přechodové kolejnice – broušení koleje – nadstandardní srdcovky – omezovač polohy jazyka – snímače jazyka včetně prodloužení stoliček pro snímač jazyka – závěry – ohřev výhybek – dodatečné výhybkové propojky, naceňují se položkami ve sd 75C 3. Způsob měření: Kusem se rozumí kompletní výhybka nebo výhybková konstrukce.
31 | 5332C3-R |  | J 49 1:12-500, PR. BET., UP. PRUŽNÉ | KUS | 1 |  | 0 | #REF! | #REF!
1: Dle technické zprávy, výkresových příloh projektové dokumentace a dle TKP staveb státních drah. Dle výkazů materiálu projektu. Dle tabulky kubatur projektanta. 2: Nově vkládané výhybky - všechny výhybky jsou včetně dlouhých společných pražců, jež jsou součástí dodávky 3: Charakteristika: J49-1:12-500-I - ČZ - b - SK - Ks - nová; 1
1. Položka obsahuje: – defektoskopické zkoušky kolejnic, jsou-li vyžadovány – dodávku uvedeného typu výhybky nebo jiné výhybkové konstrukce včetně pražců, upevňovadel a drobného kolejiva v uvedeném rozdělení koleje pro normální rozchod kolejí (1435 mm) – montáž výhybky z předmontovaných polí nebo ze součástí železničního svršku uvedených typů na montážní základně nebo přímo na staveništi – dopravu předmontovaných nebo smontovaných výhybkových polí nebo součástí z montážní základny na místo určení, pokud si to zvolená technologie pokládky vyžaduje – pokládku výhybky nebo jiné výhybkové konstrukce pomocí vhodného kladecího prostředku – sespojkování jednotlivých předmontovaných výhybkových polí bez jejich svaření – směrovou a výškovou úpravu výhybkové konstrukce na rychlost určenou projektem nebo jiným zadáním – konečnou výškovou a směrovou úpravu výhybkové konstrukce do předepsané polohy projektem nebo jiným zadáním včetně stabilizace kolejového lože – očištění a naolejování spojkových a svěrkových šroubů před zahájením provozu – základní výhybkové propojky namontované (výrobcem výhybkové konstrukce) – pomocné a dokončovací práce – případné ztížení práce při překážách na jedné nebo obou stranách, v tunelu i při rekonstrukcích – kompletní kolejový rošt na společných výhybkových (dlouhých) pražcích (naceňuje se položkami ve sd 52) – přestavníky vč. návěstních těles 2. Položka neobsahuje: – zřízení kolejového lože – kompletní kolejový rošt na atypických výhybkových (krátkých) pražcích (naceňuje se položkami ve sd 52) – montážní a závěrné svary, svařování kolejnic do bezstykové koleje – žlabové pražce – izolované styky – tepelně opracované jazyky a opornice – válečkové (nadzvedávací) stoličky – přechodové kolejnice – broušení koleje – nadstandardní srdcovky – omezovač polohy jazyka – snímače jazyka včetně prodloužení stoliček pro snímač jazyka – závěry – ohřev výhybek – dodatečné výhybkové propojky, naceňují se položkami ve sd 75C 3. Způsob měření: Kusem se rozumí kompletní výhybka nebo výhybková konstrukce.
32 | 534371-R |  | REGENEROVANÁ J S 49 1:9-300, PR. DŘ., UP. PRUŽNÉ | KUS | 1 |  | 0 | #REF! | #REF!
1: Dle technické zprávy, výkresových příloh projektové dokumentace a dle TKP staveb státních drah. Dle výkazů materiálu projektu. Dle tabulky kubatur projektanta. 2: Nově vkládané výhybky - všechny výhybky jsou včetně dlouhých společných pražců, jež jsou součástí dodávky 3: Využití stávajících výhybek: (nové číslování výhybek) Výhybka č.12 JS49-1:9-300-Pp-d-ČZ-ZP-KS-EM – stávající výhybka č.2 - výměna 100% dřevěných pražců včetně pryžových podložek 4: Charakteristika: JS49-1:9-300 - ČZ - d - ZP - Ks - reg.; 1
1. Položka obsahuje: – defektoskopické zkoušky kolejnic, jsou-li vyžadovány – dodávku uvedeného typu výhybky nebo jiné výhybkové konstrukce včetně pražců, upevňovadel a drobného kolejiva v uvedeném rozdělení koleje pro normální rozchod kolejí (1435 mm) – montáž výhybky z předmontovaných polí nebo ze součástí železničního svršku uvedených typů na montážní základně nebo přímo na staveništi – dopravu předmontovaných nebo smontovaných výhybkových polí nebo součástí z montážní základny na místo určení, pokud si to zvolená technologie pokládky vyžaduje – pokládku výhybky nebo jiné výhybkové konstrukce pomocí vhodného kladecího prostředku – sespojkování jednotlivých předmontovaných výhybkových polí bez jejich svaření – směrovou a výškovou úpravu výhybkové konstrukce na rychlost určenou projektem nebo jiným zadáním – konečnou výškovou a směrovou úpravu výhybkové konstrukce do předepsané polohy projektem nebo jiným zadáním včetně stabilizace kolejového lože – očištění a naolejování spojkových a svěrkových šroubů před zahájením provozu – základní výhybkové propojky namontované (výrobcem výhybkové konstrukce) – pomocné a dokončovací práce – případné ztížení práce při překážách na jedné nebo obou stranách, v tunelu i při rekonstrukcích – kompletní kolejový rošt na společných výhybkových (dlouhých) pražcích (naceňuje se položkami ve sd 52) – přestavníky vč. návěstních těles 2. Položka neobsahuje: – zřízení kolejového lože – kompletní kolejový rošt na atypických výhybkových (krátkých) pražcích (naceňuje se položkami ve sd 52) – montážní a závěrné svary, svařování kolejnic do bezstykové koleje – žlabové pražce – izolované styky – tepelně opracované jazyky a opornice – válečkové (nadzvedávací) stoličky – přechodové kolejnice – broušení koleje – nadstandardní srdcovky – omezovač polohy jazyka – snímače jazyka včetně prodloužení stoliček pro snímač jazyka – závěry – ohřev výhybek – dodatečné výhybkové propojky, naceňují se položkami ve sd 75C 3. Způsob měření: Kusem se rozumí kompletní výhybka nebo výhybková konstrukce.
33 | 536293-R |  | C (B) 49 1:11-300, PR. BET., UP. PRUŽNÉ | KUS | 1 |  | 0 | #REF! | #REF!
1: Dle technické zprávy, výkresových příloh projektové dokumentace a dle TKP staveb státních drah. Dle výkazů materiálu projektu. Dle tabulky kubatur projektanta. 2: Nově vkládané výhybky - všechny výhybky jsou včetně dlouhých společných pražců, jež jsou součástí dodávky - výhybka C49-1:11-300 bude vložena včetně žlabových pražců, které jsou standardní součástí dodávky výhybky 3: Charakteristika: C49-1:11-300 - zlp - ČZ - b - SK - Ks - nová; 1
1. Položka obsahuje: – defektoskopické zkoušky kolejnic, jsou-li vyžadovány – dodávku uvedeného typu výhybky nebo jiné výhybkové konstrukce včetně pražců, upevňovadel a drobného kolejiva v uvedeném rozdělení koleje pro normální rozchod kolejí (1435 mm) – montáž výhybky z předmontovaných polí nebo ze součástí železničního svršku uvedených typů na montážní základně nebo přímo na staveništi – dopravu předmontovaných nebo smontovaných výhybkových polí nebo součástí z montážní základny na místo určení, pokud si to zvolená technologie pokládky vyžaduje – pokládku výhybky nebo jiné výhybkové konstrukce pomocí vhodného kladecího prostředku – sespojkování jednotlivých předmontovaných výhybkových polí bez jejich svaření – směrovou a výškovou úpravu výhybkové konstrukce na rychlost určenou projektem nebo jiným zadáním – konečnou výškovou a směrovou úpravu výhybkové konstrukce do předepsané polohy projektem nebo jiným zadáním včetně stabilizace kolejového lože – očištění a naolejování spojkových a svěrkových šroubů před zahájením provozu – základní výhybkové propojky namontované (výrobcem výhybkové konstrukce) – pomocné a dokončovací práce – případné ztížení práce při překážách na jedné nebo obou stranách, v tunelu i při rekonstrukcích – kompletní kolejový rošt na společných výhybkových (dlouhých) pražcích (naceňuje se položkami ve sd 52) – přestavníky vč. návěstních těles – žlabové pražce 2. Položka neobsahuje: – zřízení kolejového lože – kompletní kolejový rošt na atypických výhybkových (krátkých) pražcích (naceňuje se položkami ve sd 52) – montážní a závěrné svary, svařování kolejnic do bezstykové koleje – izolované styky – tepelně opracované jazyky a opornice – válečkové (nadzvedávací) stoličky – přechodové kolejnice – broušení koleje – nadstandardní srdcovky – omezovač polohy jazyka – snímače jazyka včetně prodloužení stoliček pro snímač jazyka – závěry – ohřev výhybek – dodatečné výhybkové propojky, naceňují se položkami ve sd 75C 3. Způsob měření: Kusem se rozumí kompletní výhybka nebo výhybková konstrukce.
34 | 539324 |  | ZVLÁŠTNÍ VYBAVENÍ VÝHYBEK, TEPELNĚ OPRACOVANÝ JAZYK S OPORNICÍ 49 E1 PRO TVAR 1:7,5-190 | SADA | 1 |  | 0 | #REF! | #REF!
1: Dle technické zprávy, výkresových příloh projektové dokumentace a dle TKP staveb státních drah. Dle výkazů materiálu projektu. Dle tabulky kubatur projektanta. 2: Příplatky za zpevnění vnějších jazyků a přilehlých opornic tepelným zpracováním (vždy jeden jazyk a přilehlá opornice) 3: - tvar J49-1:7,5-190-I - 1 ks; 1
(Položka je příplatkovou k položkám výhybek a nelze ji použít samostatně.) 1. Položka obsahuje: – tepelné opracování jazyka a opornice ve výrobním závodě výhybkové konstrukce včetně veškerých nákladů s tímto spojených 2. Položka neobsahuje: X 3. Způsob měření: Udává se počet sad, které se skládají z předepsaných dílů, jež tvoří požadovaný celek.
35 | 539325-R |  | ZVLÁŠTNÍ VYBAVENÍ VÝHYBEK, PRODLOUŽENÍ OPORNICE 49 E1 PRO TVAR 1:7,5-190 | SADA | 1 |  | 0 | #REF! | #REF!
1: Dle technické zprávy, výkresových příloh projektové dokumentace a dle TKP staveb státních drah. Dle výkazů materiálu projektu. Dle tabulky kubatur projektanta. 2: Nově vkládané výhybky 3: - výhybka č.7 tv. 1:7,5-190-I – opornice výhybky prodlouženy o 0,6 m před výhybku; 1
(Položka je příplatkovou k položkám výhybek a nelze ji použít samostatně.) 1. Položka obsahuje: – prodloužení opornice ve výrobním závodě výhybkové konstrukce včetně veškerých nákladů s tímto spojených 2. Položka neobsahuje: X 3. Způsob měření: Udává se počet sad, které se skládají z předepsaných dílů, jež tvoří požadovaný celek.
36 | 539327 |  | ZVLÁŠTNÍ VYBAVENÍ VÝHYBEK, TEPELNĚ OPRACOVANÝ JAZYK S OPORNICÍ 49 E1 PRO TVAR 1:9-300 | SADA | 3 |  | 0 | #REF! | #REF!
1: Dle technické zprávy, výkresových příloh projektové dokumentace a dle TKP staveb státních drah. Dle výkazů materiálu projektu. Dle tabulky kubatur projektanta. 2: Příplatky za zpevnění vnějších jazyků a přilehlých opornic tepelným zpracováním (vždy jeden jazyk a přilehlá opornice) 3: - tvar J49-1:9-300 - 3 ks; 3
(Položka je příplatkovou k položkám výhybek a nelze ji použít samostatně.) 1. Položka obsahuje: – tepelné opracování jazyka a opornice ve výrobním závodě výhybkové konstrukce včetně veškerých nákladů s tímto spojených 2. Položka neobsahuje: X 3. Způsob měření: Udává se počet sad, které se skládají z předepsaných dílů, jež tvoří požadovaný celek.
37 | 53932C |  | ZVLÁŠTNÍ VYBAVENÍ VÝHYBEK, TEPELNĚ OPRACOVANÝ JAZYK S OPORNICÍ 49 E1 PRO TVAR 1:12-500 | SADA | 1 |  | 0 | #REF! | #REF!
1: Dle technické zprávy, výkresových příloh projektové dokumentace a dle TKP staveb státních drah. Dle výkazů materiálu projektu. Dle tabulky kubatur projektanta. 2: Příplatky za zpevnění vnějších jazyků a přilehlých opornic tepelným zpracováním (vždy jeden jazyk a přilehlá opornice) 3: - tvar J49-1:12-500 - 1 ks; 1
(Položka je příplatkovou k položkám výhybek a nelze ji použít samostatně.) 1. Položka obsahuje: – tepelné opracování jazyka a opornice ve výrobním závodě výhybkové konstrukce včetně veškerých nákladů s tímto spojených 2. Položka neobsahuje: X 3. Způsob měření: Udává se počet sad, které se skládají z předepsaných dílů, jež tvoří požadovaný celek.
38 | 539340-R |  | VÝMĚNA HÁKOVÉHO ZÁVĚRU ZA ČELISŤOVÝ | KUS | 2 |  | 0 | #REF! | #REF!
1: Dle technické zprávy, výkresových příloh projektové dokumentace a dle TKP staveb státních drah. Dle výkazů materiálu projektu. Dle tabulky kubatur projektanta. 2: Výměna hákových závěrů za čelisťové u výhybek č. 14 a 15 (stávající č. 20 a 21, včetně nutných součástí pro výměnu závěrů); 2
1. Položka obsahuje: – dodávku a uložení vyměňovaného materiálu – doplnění potřebného materiálu – naložení a odvoz demontovaného materiálu do skladu nebo na likvidaci – příplatky za ztížené podmínky při práci v koleji, např. překážky po stranách koleje, práci v tunelu ap. 2. Položka neobsahuje: – poplatek za likvidaci odpadů (nacení se dle SSD 0) 3. Způsob měření: Udává se počet kusů kompletní konstrukce nebo práce.
39 | 539404 |  | ZVLÁŠTNÍ VYBAVENÍ VÝHYBEK, VÁLEČKOVÉ STOLIČKY NADZVEDÁVACÍ (BEZ ROZLIŠENÍ PROFILU KOLEJNIC) PRO TVAR - 1:7,5-190 | SADA | 3 |  | 0 | #REF! | #REF!
1: Dle technické zprávy, výkresových příloh projektové dokumentace a dle TKP staveb státních drah. Dle výkazů materiálu projektu. Dle tabulky kubatur projektanta. 2: Nově vkládané výhybky – celkem 18 ks - výhybky budou opatřeny celkem 114 ks válečkových zařízení, které umožňuje přestavování výhybek bez nutnosti mazání kluzných stoliček (1:12-500 – 6ks , 1:9(11)-300 – 6ks, 1:7,5(9)-190 – 4ks, C49 1:11-300 – 20 ks); 2+1
1. Položka obsahuje: – dodání a montáž počtu a typu válečkových stoliček odpovídající dané výhybkové konstrukci dle platných předpisů SŽDC 2. Položka neobsahuje: X 3. Způsob měření: Udává se počet sad, které se skládají z předepsaných dílů, jež tvoří požadovaný celek.
40 | 539405 |  | ZVLÁŠTNÍ VYBAVENÍ VÝHYBEK, VÁLEČKOVÉ STOLIČKY NADZVEDÁVACÍ (BEZ ROZLIŠENÍ PROFILU KOLEJNIC) PRO TVAR - 1:9-190 | SADA | 1 |  | 0 | #REF! | #REF!
1: Dle technické zprávy, výkresových příloh projektové dokumentace a dle TKP staveb státních drah. Dle výkazů materiálu projektu. Dle tabulky kubatur projektanta. 2: Nově vkládané výhybky – celkem 18 ks - výhybky budou opatřeny celkem 114 ks válečkových zařízení, které umožňuje přestavování výhybek bez nutnosti mazání kluzných stoliček (1:12-500 – 6ks , 1:9(11)-300 – 6ks, 1:7,5(9)-190 – 4ks, C49 1:11-300 – 20 ks); 1
1. Položka obsahuje: – dodání a montáž počtu a typu válečkových stoliček odpovídající dané výhybkové konstrukci dle platných předpisů SŽDC 2. Položka neobsahuje: X 3. Způsob měření: Udává se počet sad, které se skládají z předepsaných dílů, jež tvoří požadovaný celek.
41 | 539407 |  | ZVLÁŠTNÍ VYBAVENÍ VÝHYBEK, VÁLEČKOVÉ STOLIČKY NADZVEDÁVACÍ (BEZ ROZLIŠENÍ PROFILU KOLEJNIC) PRO TVAR - 1:9-300 | SADA | 10 |  | 0 | #REF! | #REF!
1: Dle technické zprávy, výkresových příloh projektové dokumentace a dle TKP staveb státních drah. Dle výkazů materiálu projektu. Dle tabulky kubatur projektanta. 2: Nově vkládané výhybky – celkem 18 ks - výhybky budou opatřeny celkem 114 ks válečkových zařízení, které umožňuje přestavování výhybek bez nutnosti mazání kluzných stoliček (1:12-500 – 6ks , 1:9(11)-300 – 6ks, 1:7,5(9)-190 – 4ks, C49 1:11-300 – 20 ks); 3+5+1+1
1. Položka obsahuje: – dodání a montáž počtu a typu válečkových stoliček odpovídající dané výhybkové konstrukci dle platných předpisů SŽDC 2. Položka neobsahuje: X 3. Způsob měření: Udává se počet sad, které se skládají z předepsaných dílů, jež tvoří požadovaný celek.
42 | 539409 |  | ZVLÁŠTNÍ VYBAVENÍ VÝHYBEK, VÁLEČKOVÉ STOLIČKY NADZVEDÁVACÍ (BEZ ROZLIŠENÍ PROFILU KOLEJNIC) PRO TVAR - 1:11-300 | SADA | 2 |  | 0 | #REF! | #REF!
1: Dle technické zprávy, výkresových příloh projektové dokumentace a dle TKP staveb státních drah. Dle výkazů materiálu projektu. Dle tabulky kubatur projektanta. 2: Nově vkládané výhybky – celkem 18 ks - výhybky budou opatřeny celkem 114 ks válečkových zařízení, které umožňuje přestavování výhybek bez nutnosti mazání kluzných stoliček (1:12-500 – 6ks , 1:9(11)-300 – 6ks, 1:7,5(9)-190 – 4ks, C49 1:11-300 – 20 ks); 1+1
1. Položka obsahuje: – dodání a montáž počtu a typu válečkových stoliček odpovídající dané výhybkové konstrukci dle platných předpisů SŽDC 2. Položka neobsahuje: X 3. Způsob měření: Udává se počet sad, které se skládají z předepsaných dílů, jež tvoří požadovaný celek.
43 | 53940C |  | ZVLÁŠTNÍ VYBAVENÍ VÝHYBEK, VÁLEČKOVÉ STOLIČKY NADZVEDÁVACÍ (BEZ ROZLIŠENÍ PROFILU KOLEJNIC) PRO TVAR - 1:12-500 | SADA | 1 |  | 0 | #REF! | #REF!
1: Dle technické zprávy, výkresových příloh projektové dokumentace a dle TKP staveb státních drah. Dle výkazů materiálu projektu. Dle tabulky kubatur projektanta. 2: Nově vkládané výhybky – celkem 18 ks - výhybky budou opatřeny celkem 114 ks válečkových zařízení, které umožňuje přestavování výhybek bez nutnosti mazání kluzných stoliček (1:12-500 – 6ks , 1:9(11)-300 – 6ks, 1:7,5(9)-190 – 4ks, C49 1:11-300 – 20 ks); 1
1. Položka obsahuje: – dodání a montáž počtu a typu válečkových stoliček odpovídající dané výhybkové konstrukci dle platných předpisů SŽDC 2. Položka neobsahuje: X 3. Způsob měření: Udává se počet sad, které se skládají z předepsaných dílů, jež tvoří požadovaný celek.
44 | 539410-R |  | ZVLÁŠTNÍ VYBAVENÍ VÝHYBEK, VÁLEČKOVÉ STOLIČKY NADZVEDÁVACÍ (BEZ ROZLIŠENÍ PROFILU KOLEJNIC) PRO TVAR - C 1:11-300 | SADA | 1 |  | 0 | #REF! | #REF!
1: Dle technické zprávy, výkresových příloh projektové dokumentace a dle TKP staveb státních drah. Dle výkazů materiálu projektu. Dle tabulky kubatur projektanta. 2: Nově vkládané výhybky – celkem 18 ks - výhybky budou opatřeny celkem 114 ks válečkových zařízení, které umožňuje přestavování výhybek bez nutnosti mazání kluzných stoliček (1:12-500 – 6ks , 1:9(11)-300 – 6ks, 1:7,5(9)-190 – 4ks, C49 1:11-300 – 20 ks); 1
1. Položka obsahuje: – dodání a montáž počtu a typu válečkových stoliček odpovídající dané výhybkové konstrukci dle platných předpisů SŽDC 2. Položka neobsahuje: X 3. Způsob měření: Udává se počet sad, které se skládají z předepsaných dílů, jež tvoří požadovaný celek.
45 | 539500-R |  | ZVLÁŠTNÍ VYBAVENÍ VÝHYBEK - RUČNÍ PŘESTAVNÍK | KUS | 1 |  | 0 | #REF! | #REF!
1: Dle technické zprávy, výkresových příloh projektové dokumentace a dle TKP staveb státních drah. Dle výkazů materiálu projektu. Dle tabulky kubatur projektanta. 2: Nově vkládané výhybky – celkem 18 ks - výhybky budou doplněny a upraveny pro ruční přestavování výměny - dodání a montáž výměnového tělesa po dobu stavby, u výhybky č.16 tv. 1:9-190 zůstane trvale; 1
1. Položka obsahuje: – dodání a montáž ručního přestavníku vč. potřebného příslušenství 2. Položka neobsahuje: X 3. Způsob měření: Udává se počet kusů kompletní konstrukce nebo práce.
46 | 539540 |  | ZVLÁŠTNÍ VYBAVENÍ VÝHYBEK, ČELISŤOVÝ ZÁVĚR | KUS | 18 |  | 0 | #REF! | #REF!
1: Dle technické zprávy, výkresových příloh projektové dokumentace a dle TKP staveb státních drah. Dle výkazů materiálu projektu. Dle tabulky kubatur projektanta. 2: Nově vkládané výhybky – celkem 18 ks - všechny výhybky mají čelisťový pražcový závěr (ČZ); 18
1. Položka obsahuje: – dodání a montáž čelisťového závěru 2. Položka neobsahuje: X 3. Způsob měření: Udává se počet kusů kompletní konstrukce nebo práce.
47 | 539599-R |  | ZMĚNA POLOHY PŘESTAVNÍKU VČ. VÝMĚNY POTŘEBNÝCH SOUČÁSTÍ | KUS | 1 |  | 0 | #REF! | #REF!
1: Dle technické zprávy, výkresových příloh projektové dokumentace a dle TKP staveb státních drah. Dle výkazů materiálu projektu. Dle tabulky kubatur projektanta. 2: Využití stávajících výhybek: - Výhybka č.12 JS49-1:9-300-Pp-d-ČZ-ZP-KS-EM – stávající výhybka č.2 - změna polohy přestavníku + výměna s tím spojených součástí; 1
1. Položka obsahuje: – veškeré montážní práce při změně polohy přestavníku včetně výměny všech souvisejících potřebných součástí vč. jejich dodávky 2. Položka neobsahuje: X 3. Způsob měření: Udává se počet kusů kompletní konstrukce nebo práce.
48 | 539700-R |  | ZVLÁŠTNÍ VYBAVENÍ VÝHYBEK, PŘÍPLATEK ZA NESTANDARDNÍ UKONČENÍ - OBLOUK ZA VÝHYBKOU (VE SPOLEČNÝCH PRAŽCÍCH) | KUS | 9 |  | 0 | #REF! | #REF!
1: Dle technické zprávy, výkresových příloh projektové dokumentace a dle TKP staveb státních drah. Dle výkazů materiálu projektu. Dle tabulky kubatur projektanta. 2: Nově vkládané výhybky - výhybka s nestandardním ukončením - pokračování oblouku za výhybkou - oblouk ve společných pražcích; 9
1. Položka obsahuje: – zpracování výrobní dokumentace transformované výhybky – veškeré vícenáklady na výrobu ukončení výhybky oproti standardní 2. Položka neobsahuje: X 3. Způsob měření: Udává se počet kusů kompletní konstrukce nebo práce.
49 | 539710 |  | ZVLÁŠTNÍ VYBAVENÍ VÝHYBEK, PŘÍPLATEK ZA KONSTRUKCI A VÝROBU OBLOUKOVÉ VÝHYBKY | KUS | 2 |  | 0 | #REF! | #REF!
1: Dle technické zprávy, výkresových příloh projektové dokumentace a dle TKP staveb státních drah. Dle výkazů materiálu projektu. Dle tabulky kubatur projektanta. 2: Nově vkládané výhybky 3: - příplatky za obloukovou výhybku tv. 1:9-300; 1 4: - příplatky za obloukovou výhybku tv. 1:7,5-190-I; 1
1. Položka obsahuje: – zpracování výrobní dokumentace transformované výhybky – veškeré vícenáklady na výrobu obloukové výhybky oproti standardní 2. Položka neobsahuje: X 3. Způsob měření: Udává se počet kusů kompletní konstrukce nebo práce.
50 | 53J4-R02 |  | KRÁTKÉ BETON. VÝHYBKOVÉ PRAŽCE | KUS | 241 |  | 0 | #REF! | #REF!
1: Dle technické zprávy, výkresových příloh projektové dokumentace a dle TKP staveb státních drah. Dle výkazů materiálu projektu. Dle tabulky kubatur projektanta. 2: Nové výhybkové pražce 3: Krátké betonové výhybkové pražce, které nejsou součástí dodávky výhybek (celkem 241 ks ) - z toho krátké betonové výhybkové pražce: 4: - dl. 2,35 m; 58 5: - dl. 2,4 m; 62 6: - dl. 2,45 m; 7 7: - dl. 2,5 m; 30 8: - dl. 2,6 m; 84
Kompletní dodávka a montáž vč. vnitrostaveništní i mimostaveništní dopravy.
51 | 53J4-R03 |  | KRÁTKÉ DŘEV. VÝHYBKOVÉ PRAŽCE | KUS | 8 |  | 0 | #REF! | #REF!
1: Dle technické zprávy, výkresových příloh projektové dokumentace a dle TKP staveb státních drah. Dle výkazů materiálu projektu. Dle tabulky kubatur projektanta. 2: Nové výhybkové pražce 3: Krátké dřevěné výhybkové pražce, které nejsou součástí dodávky výhybek (celkem 8 ks ) - z toho krátké dřevěné výhybkové pražce: 4: - dl. 2,4 m; 6 5: - dl. 2,5 m; 2
Kompletní dodávka a montáž vč. vnitrostaveništní i mimostaveništní dopravy.
52 | 53J4-R51 |  | ODPOČET, PŘIPOČET PRAŽCŮ VÝHYBKOVÝCH KE STANDARDNÍMU VYBAVENÍ - NOVÉ | KUS | -339 |  | 0 | #REF! | #REF!
1: Dle technické zprávy, výkresových příloh projektové dokumentace a dle TKP staveb státních drah. Dle výkazů materiálu projektu. Dle tabulky kubatur projektanta. 2: Odpočet pražců - za pražce výhybkové společné a za pražce výhybkové krátké 3: - kolej tv. S49 nové R260, betonové pražce délky 2,4m, roz. „u“ - nové; -333 4: - kolej tv. S49 nové R400, betonové pražce délky 2,4m, roz. „u“ - nové; -6
Přípočet nebo odpočet k základnímu provedení dle textu položky.
53 | 53J4-R52 |  | ODPOČET, PŘIPOČET PRAŽCŮ VÝHYBKOVÝCH KE STANDARDNÍMU VYBAVENÍ - REGENEROVANÉ | KUS | -136 |  | 0 | #REF! | #REF!
1: Dle technické zprávy, výkresových příloh projektové dokumentace a dle TKP staveb státních drah. Dle výkazů materiálu projektu. Dle tabulky kubatur projektanta. 2: Odpočet pražců - za pražce výhybkové společné a za pražce výhybkové krátké 3: - S49 reg., betonové pražce, roz. „d“ – reg.; -92 4: - kolej tv. R65 reg., betonové pražce, roz. „e“ – reg., tuh.upev.; -6 5: - kolej tv. S49 reg., betonové pražce, roz. „c“ – reg.; -18 6: - kolej tv. S49 reg., dřevěné pražce, roz. „u“ – reg.; -20
Přípočet nebo odpočet k základnímu provedení dle textu položky.
54 | 53J4-R61 |  | ODPOČET KOLEJNICE S49/R65 ZA PŘECHODOVÉ KOLEJNICE | M | -290 |  | 0 | #REF! | #REF!
1: Dle technické zprávy, výkresových příloh projektové dokumentace a dle TKP staveb státních drah. Dle výkazů materiálu projektu. Dle tabulky kubatur projektanta. 2: Odpočet kolejnic - za přechodové kolejnice 3: - kolej tv. S49 nové R260, betonové pražce délky 2,4m, roz. „u“ - nové - 2 x 10 ks x 9,75 m; -(2*10*9,75) 4: - kolej tv. S49 nové R260, betonové pražce délky 2,4m, roz. „u“ - nové - 2 x 2 ks x 7,25 m; -(2*2*7,25) 5: - kolej tv. R65 reg., betonové pražce, roz. „e“ – reg., pružn.upev. - 2 x 10 ks x 2,75 m; -(2*10*2,75) 6: - kolej tv. R65 reg., betonové pražce, roz. „u“ – reg., pružn.upev. - 2 x 2 ks x 2,75 m; -(2*2*2,75)
Odpočet k základnímu provedení dle textu položky. Měří se délka kolejnice v metrech délkových.
55 | 54100-R1 |  | VLOŽENÍ KOLEJOVÉHO POLE PO ČÁSTECH | T | 31.912 |  | 0 | #REF! | #REF!
1: Dle technické zprávy, výkresových příloh projektové dokumentace a dle TKP staveb státních drah. Dle výkazů materiálu projektu. Dle tabulky kubatur projektanta. 2: Snesení a opětovné uložení kolejových polí (kabelovod) tv. S 49 na bet. pražcích SB 5 - rozdělení "d" (611mm) - 0,60654 t/m - 4 x 7,4 m; (4*7,4)*0,60654 3: Využití stávajících výhybek: (nové číslování výhybek) Výhybka č.12 JS49-1:9-300-Pp-d-ČZ-ZP-KS-EM – stávající výhybka č.2 - snesení a zpětné uložení - 0,28 t/m; 49,85*1*0,28
Položka zahrnuje náklady na železniční jeřáb, naložení, složení, vložení nebo vyjmutí a přemístění pracovním vlakem na vzdálenost, určenou projektem.
56 | 54210-R |  | VYJMUTÍ, NALOŽENÍ, SLOŽENÍ (BEZ DEMTÁŽE) KOLEJNICE | T | 11.129 |  | 0 | #REF! | #REF!
1: Dle technické zprávy, výkresových příloh projektové dokumentace a dle TKP staveb státních drah. Dle výkazů materiálu projektu. Dle tabulky kubatur projektanta. 2: Zřízení BK v kol.č.104 - Stávající stykové komory budou vyřezány vždy až v oblasti za druhý otvor ve stojině kolejnice. Před zřízením BK bude proveden posun kolejnic s umístění vložek kolejnic vyzískaných ze stavby. - nahrazení regenerovanými kolejnicemi dl. 5,0 m (vevaření) ze stavby - 49,43 kg/m; 4*5,0*49,43/1000 3: Rušené LIS - tv. S 49 (vyříznutí) + nahrazení regenerovanými kolejnicemi dl. 5,0 m (vevaření) ze stavby, v km 71,989 budou vloženy kolejnicové vložky dl. 7,0m, v kol.č.8 v km 70,279 budou vloženy kolejnicové vložky dl. 9,0m; - 49,43 kg/m; (32*5,0+2*7,0+2*9,0)*49,43/1000 4: Rušené LIS - tv. R 65 (vyříznutí) + nahrazení regenerovanými kolejnicemi dl. 5,0 m (vevaření) ze stavby - 64,98 kg/m; 2*5,0*64,98/1000
Položka zahrnuje náklady na mechanizaci, naložení, složení, vložení nebo vyjmutí a přemístění pracovním vlakem na vzdálenost, určenou projektem.
57 | 542111 |  | SMĚROVÉ A VÝŠKOVÉ VYROVNÁNÍ KOLEJE NA PRAŽCÍCH DŘEVĚNÝCH DO 0,05 M | M | 150 |  | 0 | #REF! | #REF!
1: Dle technické zprávy, výkresových příloh projektové dokumentace a dle TKP staveb státních drah. Dle výkazů materiálu projektu. Dle tabulky kubatur projektanta. 2: Směrová a výšková úprava koleje provedená strojně s dosypáním ŠL (0,1 m3 na m) 3 x 50,0 m (kolej na dřevěných pražcích); 50,0*3
1. Položka obsahuje: – podbíjení pražců, vyrovnání nivelety stávající koleje nebo výhybkové konstrukce do 50 mm při zapojování na novostavbu (přechodový úsek) – příplatky za ztížené podmínky při práci v koleji, např. překážky po stranách koleje, práci v tunelu apod. 2. Položka neobsahuje: – případné doplnění štěrkového lože 3. Způsob měření: Měří se délka koleje ve smyslu ČSN 73 6360, tj. v ose koleje.
58 | 54211-R |  | VYJMUTÍ, NALOŽENÍ, SLOŽENÍ, (BEZ DEMTÁŽE) KOLEJOVÉHO POLE | T | 17.954 |  | 0 | #REF! | #REF!
1: Dle technické zprávy, výkresových příloh projektové dokumentace a dle TKP staveb státních drah. Dle výkazů materiálu projektu. Dle tabulky kubatur projektanta. 2: Snesení a opětovné uložení kolejových polí (kabelovod) tv. S 49 na bet. pražcích SB 5 - rozdělení "d" (611mm) - 0,60654 t/m - 4 x 7,4 m; (4*7,4)*0,60654
Položka zahrnuje náklady na železniční jeřáb, naložení, složení, vložení nebo vyjmutí a přemístění pracovním vlakem na vzdálenost, určenou projektem.
59 | 542121 |  | SMĚROVÉ A VÝŠKOVÉ VYROVNÁNÍ KOLEJE NA PRAŽCÍCH BETONOVÝCH DO 0,05 M | M | 4663.8 |  | 0 | #REF! | #REF!
1: Dle technické zprávy, výkresových příloh projektové dokumentace a dle TKP staveb státních drah. Dle výkazů materiálu projektu. Dle tabulky kubatur projektanta. 2: Směrová a výšková úprava koleje provedená strojně s dosypáním ŠL (0,1 m3 na m) 3 x 1525,0 m (kolej na betonových pražcích); 1525,0*3 3: Snesení a opětovné uložení kolejových polí tv. S 49 na bet. pražcích SB 5 - rozdělení "d" (611mm) - SVÚ 3x; 4*7,4*3
1. Položka obsahuje: – podbíjení pražců, vyrovnání nivelety stávající koleje nebo výhybkové konstrukce do 50 mm při zapojování na novostavbu (přechodový úsek) – příplatky za ztížené podmínky při práci v koleji, např. překážky po stranách koleje, práci v tunelu apod. 2. Položka neobsahuje: – případné doplnění štěrkového lože 3. Způsob měření: Měří se délka koleje ve smyslu ČSN 73 6360, tj. v ose koleje.
60 | 542211 |  | SMĚROVÉ A VÝŠKOVÉ VYROVNÁNÍ VÝHYBKOVÉ KONSTRUKCE NA PRAŽCÍCH DŘEVĚNÝCH DO 0,05 M | M | 91.95 |  | 0 | #REF! | #REF!
1: Dle technické zprávy, výkresových příloh projektové dokumentace a dle TKP staveb státních drah. Dle výkazů materiálu projektu. Dle tabulky kubatur projektanta. 2: Směrová a výšková úprava stávajících výhybek 3: - výhybka JS49 1:9-190 - d - 1 ks - 43,75 m/ks; 43,75 4: - výhybka JT 6° - d - 1 ks - 48,20 m/ks; 48,2
1. Položka obsahuje: – podbíjení pražců, vyrovnání nivelety stávající koleje nebo výhybkové konstrukce do 50 mm při zapojování na novostavbu (přechodový úsek) – příplatky za ztížené podmínky při práci v koleji, např. překážky po stranách koleje, práci v tunelu apod. 2. Položka neobsahuje: – případné doplnění štěrkového lože 3. Způsob měření: Měří se délka koleje ve smyslu ČSN 73 6360, tj. v ose koleje.
61 | 543111-R |  | VÝMĚNA SPOJITÁ PRAŽCŮ DŘEVĚNÝCH, UPEVNĚNÍ PRUŽNÉ PODKLADNICOVÉ - VČ. DEMTÁŽE A ZPĚTNÉ MTÁŽE POJISTNÝCH ÚHELNÍKŮ / VČ. DÁVKY NOVÝCH KOMPLETŮ PRO UCHYC ENÍ PÚ K DŘEVĚNÝM PRAŽCŮM ~ | KUS | 38 |  | 0 | #REF! | #REF!
1: Dle technické zprávy, výkresových příloh projektové dokumentace a dle TKP staveb státních drah. Dle výkazů materiálu projektu. Dle tabulky kubatur projektanta. 2: Výměna stávajících dřevěných pražců v oblasti pojistných úhelníků žel. mostu v ev. km 69,664 - výměna stávajících pražců za nové dřevěné pražce, pružné podkladnicové upevnění Ks (svěrky Skl 24), rozdělení dle stávajícího rozdělení pro uchycení úhelníků - včetně demontáže a montáže stávajících úhelníků + nové komplety pro uchycení úhelníků k dřevěným pražcům; 38
1. Položka obsahuje: – demontáž a zpětnou montáž PÚ včetně dodávky nových kompletů pro jejich uchycení – dodávku a uložení vyměňovaného materiálu, ať nového, regenerovaného nebo vyzískaného – doplnění podložek, spojkových šroubů, svěrkových šroubů, matic a dvojitých pružných kroužků apod. – naložení a odvoz demontovaného materiálu do skladu nebo na likvidaci – příplatky za ztížené podmínky při práci v koleji, např. překážky po stranách koleje, práci v tunelu ap. 2. Položka neobsahuje: – poplatek za likvidaci odpadů (nacení se dle SSD 0) 3. Způsob měření: Udává se počet kusů kompletní konstrukce nebo práce.
62 | 543211-R |  | VÝMĚNA JEDNOTLIVÉHO PRAŽCE DŘEVĚNÉHO UŽITÉHO, UPEVNĚNÍ TUHÉ | KUS | 10 |  | 0 | #REF! | #REF!
1: Dle technické zprávy, výkresových příloh projektové dokumentace a dle TKP staveb státních drah. Dle výkazů materiálu projektu. Dle tabulky kubatur projektanta. 2: Výměna stávajících dřevěných pražců za užité dřevěné (z důvodu směrové a výškové úpravy koleje) – tuhé upevnění K v koleji č. 10, 12, 101b; 10
1. Položka obsahuje: – dodávku a uložení vyměňovaného materiálu, ať nového, regenerovaného nebo vyzískaného – doplnění podložek, spojkových šroubů, svěrkových šroubů, matic a dvojitých pružných kroužků apod. – naložení a odvoz demontovaného materiálu do skladu nebo na likvidaci – příplatky za ztížené podmínky při práci v koleji, např. překážky po stranách koleje, práci v tunelu ap. 2. Položka neobsahuje: – poplatek za likvidaci odpadů (nacení se dle SSD 0) 3. Způsob měření: Udává se počet kusů kompletní konstrukce nebo práce.
63 | 543249-R |  | VÝMĚNA JEDNOTLIVÉHO PRAŽCE BETONOVÉHO PODKLADNICOVÉHO REGENEROVANÉHO, UPEVNĚNÍ TUHÉ UŽITÉ | KUS | 50 |  | 0 | #REF! | #REF!
1: Dle technické zprávy, výkresových příloh projektové dokumentace a dle TKP staveb státních drah. Dle výkazů materiálu projektu. Dle tabulky kubatur projektanta. 2: Výměna stávajících betonových pražců za užité PB 2 (z důvodu směrové a výškové úpravy koleje a zřízení BK) – (výměna upevňovadel, svěrkových kompletů ŽS 3 za užité ŽS 4 – upevnění K a výměna pryžových podložek pod patou kolejnice - v koleji č. 6, 8, 10, 12, 104; 50
1. Položka obsahuje: – dodávku a uložení vyměňovaného materiálu, ať nového, regenerovaného nebo vyzískaného – doplnění podložek, spojkových šroubů, svěrkových šroubů, matic a dvojitých pružných kroužků apod. – naložení a odvoz demontovaného materiálu do skladu nebo na likvidaci – příplatky za ztížené podmínky při práci v koleji, např. překážky po stranách koleje, práci v tunelu ap. 2. Položka neobsahuje: – poplatek za likvidaci odpadů (nacení se dle SSD 0) 3. Způsob měření: Udává se počet kusů kompletní konstrukce nebo práce.
64 | 543299-R1 |  | NOVÝ BETONOVÝ PRAŽEC ROZD. "U", UPEVNĚNÍ PODKLADNIC. PRUŽNÉ | KUS | 73 |  | 0 | #REF! | #REF!
1: Dle technické zprávy, výkresových příloh projektové dokumentace a dle TKP staveb státních drah. Dle výkazů materiálu projektu. Dle tabulky kubatur projektanta. 2: Žsv. S49 – nové betonové pražce rozd. „u“, podkladnicové pružné upevnění KS (svěrky Skl 24); 73
1. Položka obsahuje: – dodávku a uložení nového materiálu – nové podkladnicové pružné upevnění (svěrky Skl 24) – příplatky za ztížené podmínky při práci v koleji, např. překážky po stranách koleje, práci v tunelu ap. 2. Položka neobsahuje: X 3. Způsob měření: Udává se počet kusů kompletní konstrukce nebo práce.
65 | 543340-R |  | VLOŽENÍ KOLEJNICOVÉ VLOŽKY 49 E1 REGENEROVANÉ JEDNOTLIVĚ | M | 20 |  | 0 | #REF! | #REF!
1: Dle technické zprávy, výkresových příloh projektové dokumentace a dle TKP staveb státních drah. Dle výkazů materiálu projektu. Dle tabulky kubatur projektanta. 2: Zřízení BK v kol.č.104 - Stávající stykové komory budou vyřezány vždy až v oblasti za druhý otvor ve stojině kolejnice. Před zřízením BK bude proveden posun kolejnic s umístění vložek kolejnic vyzískaných ze stavby. - nahrazení regenerovanými kolejnicemi dl. 5,0 m (vevaření) ze stavby; 4*5,0
1. Položka obsahuje: – dodávku a uložení vkládaného materiálu, ať nového, regenerovaného nebo vyzískaného – doplnění podložek, spojkových šroubů, svěrkových šroubů, matic a dvojitých pružných kroužků apod. – příplatky za ztížené podmínky při práci v koleji, např. překážky po stranách koleje, práci v tunelu ap. 2. Položka neobsahuje: X 3. Způsob měření: Měří se délka kolejnice v metech délkových.
66 | 543341 |  | VÝMĚNA KOLEJNICE 49 E1 REGENEROVANÉ JEDNOTLIVĚ | M | 192 |  | 0 | #REF! | #REF!
1: Dle technické zprávy, výkresových příloh projektové dokumentace a dle TKP staveb státních drah. Dle výkazů materiálu projektu. Dle tabulky kubatur projektanta. 2: Rušené LIS - tv. S 49 (vyříznutí) + nahrazení regenerovanými kolejnicemi dl. 5,0 m (vevaření) ze stavby, v km 71,989 budou vloženy kolejnicové vložky dl. 7,0m, v kol.č.8 v km 70,279 budou vloženy kolejnicové vložky dl. 9,0m ; 32*5,0+2*7,0+2*9,0
1. Položka obsahuje: – dodávku a uložení vyměňovaného materiálu, ať nového, regenerovaného nebo vyzískaného – doplnění podložek, spojkových šroubů, svěrkových šroubů, matic a dvojitých pružných kroužků apod. – naložení a odvoz demontovaného materiálu do skladu nebo na likvidaci – příplatky za ztížené podmínky při práci v koleji, např. překážky po stranách koleje, práci v tunelu ap. 2. Položka neobsahuje: X 3. Způsob měření: Měří se délka kolejnice v metech délkových.
67 | 543351 |  | VÝMĚNA KOLEJNICE R 65 REGENEROVANÉ JEDNOTLIVĚ | M | 10 |  | 0 | #REF! | #REF!
1: Dle technické zprávy, výkresových příloh projektové dokumentace a dle TKP staveb státních drah. Dle výkazů materiálu projektu. Dle tabulky kubatur projektanta. 2: Rušené LIS - tv. R 65 (vyříznutí) + nahrazení regenerovanými kolejnicemi dl. 5,0 m (vevaření) ze stavby; 2*5,0
1. Položka obsahuje: – dodávku a uložení vyměňovaného materiálu, ať nového, regenerovaného nebo vyzískaného – doplnění podložek, spojkových šroubů, svěrkových šroubů, matic a dvojitých pružných kroužků apod. – naložení a odvoz demontovaného materiálu do skladu nebo na likvidaci – příplatky za ztížené podmínky při práci v koleji, např. překážky po stranách koleje, práci v tunelu ap. 2. Položka neobsahuje: X 3. Způsob měření: Měří se délka kolejnice v metech délkových.
68 | 543399-R |  | ODPOČET, PŘIPOČET PRAŽCŮ V PŘÍMÉ KE STANDARDNÍMU VYBAVENÍ - NOVÉ | KUS | -73 |  | 0 | #REF! | #REF!
1: Dle technické zprávy, výkresových příloh projektové dokumentace a dle TKP staveb státních drah. Dle výkazů materiálu projektu. Dle tabulky kubatur projektanta. 2: Odpočet pražců - od koleje tv. S49 nové R260, bet. pražce délky 2,4m, roz. „u“ - nové; -73
Přípočet nebo odpočet k základnímu provedení dle textu položky.
69 | 543411 |  | VÝMĚNA UPEVNĚNÍ (ŠROUBŮ, SPON, SVĚREK, KROUŽKŮ) TUHÉHO - POLOŽKA SE UPLATNÍ POUZE V PŘÍPADĚ POTŘEBY VÝMĚNY UPEVŇOVADEL | PÁR | 588 |  | 0 | #REF! | #REF!
1: Dle technické zprávy, výkresových příloh projektové dokumentace a dle TKP staveb státních drah. Dle výkazů materiálu projektu. Dle tabulky kubatur projektanta. 2: Rušené LIS - případná výměna upevňovadel (tuhé) - 4 ks na pražec (celkem pražců = 294 ks); 294*2
1. Položka obsahuje: – dodávku a uložení vyměňovaného materiálu, ať nového, regenerovaného nebo vyzískaného – případné doplnění ostatního drobného kolejiva – naložení a odvoz demontovaného materiálu do skladu nebo na likvidaci – příplatky za ztížené podmínky při práci v koleji, např. překážky po stranách koleje, práci v tunelu ap. 2. Položka neobsahuje: X 3. Způsob měření: Udává se vždy pár, tj. po dvou kusech úložných ploch kolejnice na každém pražci.
70 | 543412 |  | VÝMĚNA UPEVNĚNÍ (ŠROUBŮ, SPON, SVĚREK, KROUŽKŮ) PRUŽNÉHO | PÁR | 1862 |  | 0 | #REF! | #REF!
1: Dle technické zprávy, výkresových příloh projektové dokumentace a dle TKP staveb státních drah. Dle výkazů materiálu projektu. Dle tabulky kubatur projektanta. 2: Žsv. R65 – výměna stávajících svěrkových kompletů (tuhé upevnění) za nové (pružné upevnění – svěrky Skl 24) na stávajících bet. pr. SB 8, rozdělení pražců „e“ (544mm) - u předpokládaného počtu pražců - 531 ks – na stávajícím kolejovém roštu celk. délky 289,0 m; 531*2 3: Zřízení BK v kol.č.104 - Stávající stykové komory budou vyřezány vždy až v oblasti za druhý otvor ve stojině kolejnice. Před zřízením BK bude proveden posun kolejnic s umístění vložek kolejnic vyzískaných ze stavby. - vč. vložení kolejnicových vložek - vč. výměny upevňovadel, svěrkových kompletů ŽS 3 za Skl 24 – upevnění KS a výměna pryžových podložek pod patou kolejnice), rozd. „d“ (počet pražců - 400 ks); 400*2
1. Položka obsahuje: – dodávku a uložení vyměňovaného materiálu, ať nového, regenerovaného nebo vyzískaného – případné doplnění ostatního drobného kolejiva – naložení a odvoz demontovaného materiálu do skladu nebo na likvidaci – příplatky za ztížené podmínky při práci v koleji, např. překážky po stranách koleje, práci v tunelu ap. 2. Položka neobsahuje: X 3. Způsob měření: Udává se vždy pár, tj. po dvou kusech úložných ploch kolejnice na každém pražci.
71 | 543430 |  | VÝMĚNA PODLOŽEK POD KOLEJNICEMI | PÁR | 694 |  | 0 | #REF! | #REF!
1: Dle technické zprávy, výkresových příloh projektové dokumentace a dle TKP staveb státních drah. Dle výkazů materiálu projektu. Dle tabulky kubatur projektanta. 2: Rušené LIS - výměna pryžových podložek, případně upevňovadel (tuhé) (celkem pražců = 294 ks); 294 3: Zřízení BK v kol.č.104 - Stávající stykové komory budou vyřezány vždy až v oblasti za druhý otvor ve stojině kolejnice. Před zřízením BK bude proveden posun kolejnic s umístění vložek kolejnic vyzískaných ze stavby. - vč. vložení kolejnicových vložek - vč. výměny upevňovadel, svěrkových kompletů ŽS 3 za Skl 24 – upevnění KS a výměna pryžových podložek pod patou kolejnice), rozd. „d“ (počet pražců - 400 ks); 400
1. Položka obsahuje: – dodávku a uložení vyměňovaného materiálu, ať nového, regenerovaného nebo vyzískaného – případné doplnění ostatního drobného kolejiva – naložení a odvoz demontovaného materiálu do skladu nebo na likvidaci – příplatky za ztížené podmínky při práci v koleji, např. překážky po stranách koleje, práci v tunelu ap. 2. Položka neobsahuje: – poplatek za likvidaci odpadů (nacení se dle SSD 0) 3. Způsob měření: Udává se vždy pár, tj. po dvou kusech úložných ploch kolejnice na každém pražci.
72 | 545111 |  | SVAR KOLEJNIC (STEJNÉHO TVARU) 60 E2, R 65 JEDNOTLIVĚ | KUS | 4 |  | 0 | #REF! | #REF!
1: Dle technické zprávy, výkresových příloh projektové dokumentace a dle TKP staveb státních drah. Dle výkazů materiálu projektu. Dle tabulky kubatur projektanta. 2: Rušené LIS - tv. R 65 (vyříznutí) + nahrazení regenerovanými kolejnicemi dl. 5,0 m (vevaření) ze stavby + svar tv. R 65; 2*2
(Jednotlivým svarem se rozumí počet svarů na daném úseku a v daném čase do cca 7 kusů včetně. Nad tento počet už to bývá spojité, zpravidla strojní svařování.) 1. Položka obsahuje: – úpravu koleje nebo výhybky, tj. povolení upevňovadel, jejich případná výměna, úprava dilatačních spar, vyrovnání kolejnic výškové a směrové, případné obroušení nutných ploch apod., tak, aby mohl být vyhotoven svar – svaření kolejnic nebo části výhybek, jeho opracování a obroušení – úprava koleje nebo výhybkové konstrukce do stavu před svařováním – příplatky za ztížené podmínky při práci v koleji, např. překážky po stranách koleje, práci v tunelu ap. 2. Položka neobsahuje: – případné řezání koleje – zřízení bezstykové koleje 3. Způsob měření: Udává se počet kusů kompletní konstrukce nebo práce.
73 | 545112 |  | SVAR KOLEJNIC (STEJNÉHO TVARU) 60 E2, R 65 SPOJITĚ | KUS | 152 |  | 0 | #REF! | #REF!
1: Dle technické zprávy, výkresových příloh projektové dokumentace a dle TKP staveb státních drah. Dle výkazů materiálu projektu. Dle tabulky kubatur projektanta. 2: Svary v koleji tv. R65; 152
(Jednotlivým svarem se rozumí počet svarů na daném úseku a v daném čase do cca 7 kusů včetně. Nad tento počet už to bývá spojité, zpravidla strojní svařování.) 1. Položka obsahuje: – úpravu koleje nebo výhybky, tj. povolení upevňovadel, jejich případná výměna, úprava dilatačních spar, vyrovnání kolejnic výškové a směrové, případné obroušení nutných ploch apod., tak, aby mohl být vyhotoven svar – svaření kolejnic nebo části výhybek, jeho opracování a obroušení – úprava koleje nebo výhybkové konstrukce do stavu před svařováním – příplatky za ztížené podmínky při práci v koleji, např. překážky po stranách koleje, práci v tunelu ap. 2. Položka neobsahuje: – případné řezání koleje – zřízení bezstykové koleje 3. Způsob měření: Udává se počet kusů kompletní konstrukce nebo práce.
74 | 545121 |  | SVAR KOLEJNIC (STEJNÉHO TVARU) 49 E1, T JEDNOTLIVĚ | KUS | 232 |  | 0 | #REF! | #REF!
1: Dle technické zprávy, výkresových příloh projektové dokumentace a dle TKP staveb státních drah. Dle výkazů materiálu projektu. Dle tabulky kubatur projektanta. 2: Počet svarů v nových výhybkách tv. S49: - 8 svarů kolejnic x 18 výhybek; 144 3: Snesení a opětovné uložení kolejových polí (kabelovod) tv. S 49 na bet. pražcích SB 5 - rozdělení "d" (611mm) - svaření; 16 4: Rušené LIS - tv. S 49 (vyříznutí) + nahrazení regenerovanými kolejnicemi dl. 5,0 m (vevaření) ze stavby; 36*2
(Jednotlivým svarem se rozumí počet svarů na daném úseku a v daném čase do cca 7 kusů včetně. Nad tento počet už to bývá spojité, zpravidla strojní svařování.) 1. Položka obsahuje: – úpravu koleje nebo výhybky, tj. povolení upevňovadel, jejich případná výměna, úprava dilatačních spar, vyrovnání kolejnic výškové a směrové, případné obroušení nutných ploch apod., tak, aby mohl být vyhotoven svar – svaření kolejnic nebo části výhybek, jeho opracování a obroušení – úprava koleje nebo výhybkové konstrukce do stavu před svařováním – příplatky za ztížené podmínky při práci v koleji, např. překážky po stranách koleje, práci v tunelu ap. 2. Položka neobsahuje: – případné řezání koleje – zřízení bezstykové koleje 3. Způsob měření: Udává se počet kusů kompletní konstrukce nebo práce.
75 | 545122 |  | SVAR KOLEJNIC (STEJNÉHO TVARU) 49 E1, T SPOJITĚ | KUS | 246 |  | 0 | #REF! | #REF!
1: Dle technické zprávy, výkresových příloh projektové dokumentace a dle TKP staveb státních drah. Dle výkazů materiálu projektu. Dle tabulky kubatur projektanta. 2: Svary v koleji tv. S49; 238 3: Zřízení BK v kol.č.104 - Stávající stykové komory budou vyřezány vždy až v oblasti za druhý otvor ve stojině kolejnice. Před zřízením BK bude proveden posun kolejnic s umístění vložek kolejnic vyzískaných ze stavby. - vevaření vyměněných kolejnic dl. 5,0 m; 4*2
(Jednotlivým svarem se rozumí počet svarů na daném úseku a v daném čase do cca 7 kusů včetně. Nad tento počet už to bývá spojité, zpravidla strojní svařování.) 1. Položka obsahuje: – úpravu koleje nebo výhybky, tj. povolení upevňovadel, jejich případná výměna, úprava dilatačních spar, vyrovnání kolejnic výškové a směrové, případné obroušení nutných ploch apod., tak, aby mohl být vyhotoven svar – svaření kolejnic nebo části výhybek, jeho opracování a obroušení – úprava koleje nebo výhybkové konstrukce do stavu před svařováním – příplatky za ztížené podmínky při práci v koleji, např. překážky po stranách koleje, práci v tunelu ap. 2. Položka neobsahuje: – případné řezání koleje – zřízení bezstykové koleje 3. Způsob měření: Udává se počet kusů kompletní konstrukce nebo práce.
76 | 545220 |  | SVAR PŘECHODOVÝ (PŘECHODOVÁ KOLEJNICE) 49 E1/R 65 | KUS | 26 |  | 0 | #REF! | #REF!
1: Dle technické zprávy, výkresových příloh projektové dokumentace a dle TKP staveb státních drah. Dle výkazů materiálu projektu. Dle tabulky kubatur projektanta. 2: Přechodové kolejnice: - přechodové kolejnice S49/R65 - 20 x 12,5 m - přechodové kolejnice S49/R65 - 4 x 10,0 m; 20+4 3: Přechodový svar S 49/R65 - 2 ks; 2
1. Položka obsahuje: – úpravu koleje nebo výhybky, tj. povolení upevňovadel, jejich případná výměna, úprava dilatačních spar, vyrovnání kolejnic výškové a směrové, případné obroušení nutných ploch apod., tak, aby mohl být vyhotoven svar – svaření kolejnic nebo části výhybek, jeho opracování a obroušení – úprava koleje nebo výhybkové konstrukce do stavu před svařováním – příplatky za ztížené podmínky při práci v koleji, např. překážky po stranách koleje, práci v tunelu ap. 2. Položka neobsahuje: – případné řezání koleje – zřízení bezstykové koleje 3. Způsob měření: Udává se počet kusů kompletní konstrukce nebo práce.
77 | 5480_R01 |  | ROZŠÍŘENÍ ROZCHODU KOLEJE NA BETON PRAŽCÍCH (BEZ OHLEDU NA POUŽITÉ TECHNOLOGII) | M | 268 |  | 0 | #REF! | #REF!
1: Dle technické zprávy, výkresových příloh projektové dokumentace a dle TKP staveb státních drah. Dle výkazů materiálu projektu. Dle tabulky kubatur projektanta. 2: Rozšíření rozchodu koleje na betonových pražcích PB 2 - provedeno otočením podkladnic; 49,0 3: Rozšíření rozchodu koleje na betonových pražcích B 03 - provedeno použitím úhlových vodících vložek pro realizaci rozšíření rozchodu; 219,0
Položka zahrnuje potřebné demontáže, montáže (bez ohledu na použitou technologii), vrtání, nutné úpravy a pomocný materiál, vnitrostaveništní a mimostaveništní dopravu veškerého materiálu.
78 | 549210 |  | PRAŽCOVÁ KOTVA V NOVĚ ZŘIZOVANÉ KOLEJI | KUS | 620 |  | 0 | #REF! | #REF!
1: Dle technické zprávy, výkresových příloh projektové dokumentace a dle TKP staveb státních drah. Dle výkazů materiálu projektu. Dle tabulky kubatur projektanta. 2: Pražcové kotvy; 620
1. Položka obsahuje: – dodávku a montáž pražcové kotvy – případné odhrabání štěrku v místě zabudování pražcové kotvy bez ohledu na ulehlost – po dokončení montáže navrácení štěrku na původní místo a uvedení koleje do normového stavu – příplatky za ztížené podmínky při práci v koleji, např. překážky po stranách koleje, práci v tunelu ap. 2. Položka neobsahuje: X 3. Způsob měření: Udává se počet kusů kompletní konstrukce nebo práce.
79 | 549330-R |  | ZŘÍZENÍ BEZSTYKOVÉ KOLEJE NA STÁVAJÍCÍCH ÚSECÍCH V KOLEJI | M | 2675 |  | 0 | #REF! | #REF!
1: Dle technické zprávy, výkresových příloh projektové dokumentace a dle TKP staveb státních drah. Dle výkazů materiálu projektu. Dle tabulky kubatur projektanta. 2: Zřízení BK na stávajících kolejích + případná výměna upevňovadel - úprava upínací teploty navazujících úseků bezstykové koleje - 1 650 m - rušené LIS 2 x 10 x 50 m; 1675,0+(2*10,0*50,0)
1. Položka obsahuje: – úprava dilatačních spár, povolení upevňovadel a jejich případná výměna a následné utažení upevňovadel, případná výměna pryžových podložek, svěrkových kompletů a vložení kolejnicových vložek – montážní přípravky na zajištění podmínek daných předpisem SŽDC S 3/2, zejména dodržení upínací teploty – směrovou a výškovou úpravu koleje – podbíjení pražců, vyrovnání nivelety koleje nebo výhybkové konstrukce do 50 mm při zapojování na novostavbu (přechodový úsek) – příplatky za ztížené podmínky při práci v koleji, např. překážky po stranách koleje, práci v tunelu ap. 2. Položka neobsahuje: – případné doplnění kolejového lože – svary 3. Způsob měření: Měří se délka koleje ve smyslu ČSN 73 6360, tj. v ose koleje.
80 | 549331-R |  | ZŘÍZENÍ BEZSTYKOVÉ KOLEJE NA NOVÝCH ÚSECÍCH V KOLEJI | M | 3930 |  | 0 | #REF! | #REF!
1: Dle technické zprávy, výkresových příloh projektové dokumentace a dle TKP staveb státních drah. Dle výkazů materiálu projektu. Dle tabulky kubatur projektanta. 2: Zřízení BK na nových kolejích - zřízení BK v koleji a výhybkách (rozvinutá délka); 3930,0
1. Položka obsahuje: – úprava dilatačních spár a následné utažení upevňovadel – montážní přípravky na zajištění podmínek daných předpisem SŽDC S 3/2, zejména dodržení upínací teploty – směrovou a výškovou úpravu koleje – podbíjení pražců, vyrovnání nivelety koleje nebo výhybkové konstrukce do 50 mm při zapojování na novostavbu (přechodový úsek) – příplatky za ztížené podmínky při práci v koleji, např. překážky po stranách koleje, práci v tunelu ap. 2. Položka neobsahuje: – případné doplnění kolejového lože – svary 3. Způsob měření: Měří se délka koleje ve smyslu ČSN 73 6360, tj. v ose koleje.
81 | 549510 |  | ŘEZÁNÍ KOLEJNIC BEZ OHLEDU NA TVAR | KUS | 132 |  | 0 | #REF! | #REF!
1: Dle technické zprávy, výkresových příloh projektové dokumentace a dle TKP staveb státních drah. Dle výkazů materiálu projektu. Dle tabulky kubatur projektanta. 2: Snesení a opětovné uložení kolejových polí (kabelovod) tv. S 49 na bet. pražcích SB 5 - rozdělení "d" (611 mm) - rozřezání; 16 3: Zřízení BK v kol.č.104 - Stávající stykové komory budou vyřezány vždy až v oblasti za druhý otvor ve stojině kolejnice. Před zřízením BK bude proveden posun kolejnic s umístění vložek kolejnic vyzískaných ze stavby. - tv. S 49 (vyříznutí); 40 4: Rušené LIS - tv. S 49 (vyříznutí) - 36 ks (+ nahrazení regenerovanými kolejnicemi dl. 5,0 m (vevaření) ze stavby); 36*2 5: Rušené LIS - tv. R 65 (vyříznutí) - 2 ks (+ nahrazení regenerovanými kolejnicemi dl. 5,0 m (vevaření) ze stavby); 2*2
1. Položka obsahuje: – veškeré práce a materiály spojené s řezáním kolejnic – příplatky za ztížené podmínky při práci v koleji, např. překážky po stranách koleje, práci v tunelu apod. 2. Položka neobsahuje: X 3. Způsob měření: Udává se počet kusů kompletní konstrukce nebo práce.
|  | 52 | Zřízení drážního svršku: |  |  |  | 0 |  | #REF!
|  | 70 | Přidružená stavební výroba:
82 | 75C871 |  | Kolejová propojka výhybková - dodávka | KUS | 84 |  | 0 | #REF! | #REF!
1: Dle technické zprávy, výkresových příloh projektové dokumentace a dle TKP staveb státních drah. Dle výkazů materiálu projektu. Dle tabulky kubatur projektanta. 2: Jazykové propojky výhybek (jedno lano) dl. 700 mm (J1) - 34 ks ozn. LCI 20/70; 34 3: Srdcovkové propojky (jedno lano) dl. 700 mm (S1) - 34 ks ozn. LCI 20/70; 34 4: Propojky křižovatkové výhybky (jedno lano) - dl. 700 mm - 4 ks ozn. LCI 20/70 - dl. 1 700 mm - 12 ks ozn. LCI 20/170; 4+12
1. Položka obsahuje: – dodávka kolejové propojky výhybkové podle typu a potřebné délky včetně potřebného pomocného materiálu a dopravy do staveništního skladu – všechny náklady na dodávku kolejové propojky výhybkové včetně pomocného materiálu, náklady na dopravu do staveništního skladu 2. Položka neobsahuje: X 3. Způsob měření: Udává se počet kusů kompletní konstrukce nebo práce.
83 | 75C877 |  | Kolejová propojka výhybková - montáž | KUS | 84 |  | 0 | #REF! | #REF!
1: Dle technické zprávy, výkresových příloh projektové dokumentace a dle TKP staveb státních drah. Dle výkazů materiálu projektu. Dle tabulky kubatur projektanta. 2: Jazykové propojky výhybek (jedno lano) dl. 700 mm (J1) - 34 ks ozn. LCI 20/70; 34 3: Srdcovkové propojky (jedno lano) dl. 700 mm (S1) - 34 ks ozn. LCI 20/70; 34 4: Propojky křižovatkové výhybky (jedno lano) - dl. 700 mm - 4 ks ozn. LCI 20/70 - dl. 1 700 mm - 12 ks ozn. LCI 20/170; 4+12
1. Položka obsahuje: – rozměření místa připojení, případné vyvrtání otvorů, montáž kolejové propojky výhybkové – všechny náklady na montáž kolejové propojky výhybkové se všemi pomocnými a doplňujícími pracemi a součástmi, případné použití mechanizmů, včetně dopravy ze skladu k místu montáže, náklady na mzdy 2. Položka neobsahuje: X 3. Způsob měření: Udává se počet kusů kompletní konstrukce nebo práce.
|  | 70 | Přidružená stavební výroba: |  |  |  | 0 |  | #REF!
|  | 90 | Ostatní konstrukce a práce:
84 | 02940 |  | OSTATNÍ POŽADAVKY - VYPRACOVÁNÍ DOKUMENTACE | KČ | 1 |  | 0 | #REF! | #REF!
1: Dle technické zprávy, výkresových příloh projektové dokumentace a dle TKP staveb státních drah. Dle výkazů materiálu projektu. Dle tabulky kubatur projektanta. 2: Projekt zajištění prostorové polohy koleje; 1
zahrnuje veškeré náklady spojené s objednatelem požadovanými pracemi
85 | 029611 |  | OSTATNÍ POŽADAVKY - ODBORNÝ DOZOR | HOD | 40 |  | 0 | #REF! | #REF!
1: Dle technické zprávy, výkresových příloh projektové dokumentace a dle TKP staveb státních drah. Dle výkazů materiálu projektu. Dle tabulky kubatur projektanta. 2: Dozor pověřených pracovníků SŽDC OŘ Olomouc; 40
zahrnuje veškeré náklady spojené s objednatelem požadovaným dozorem
86 | 029711 |  | OSTAT POŽADAVKY - GEOT MIT NA POVRCHU - MĚŘ (GEODET) BODY | KUS | 43 |  | 0 | #REF! | #REF!
1: Dle technické zprávy, výkresových příloh projektové dokumentace a dle TKP staveb státních drah. Dle výkazů materiálu projektu. Dle tabulky kubatur projektanta. 2: Projekt zajištění prostorové polohy koleje; 43
zahrnuje veškeré náklady spojené s objednatelem požadovanými pracemi
87 | 914131 |  | DOPRAVNÍ ZNAČKY ZÁKLADNÍ VELIKOSTI OCELOVÉ FÓLIE TŘ 2 - DÁVKA A MTÁŽ | KUS | 4 |  | 0 | #REF! | #REF!
1: Dle technické zprávy, výkresových příloh projektové dokumentace a dle TKP staveb státních drah. Dle výkazů materiálu projektu. Dle tabulky kubatur projektanta. 2: Železniční přechod v km 0,502 - svislá dopravní značka A 32a „Výstražný kříž“ – včetně stojky a základu - 2 ks - svislá dopravní značka C 7a „Stezka pro chodce“ s dodatkovou tabulkou E12 „Cyklisto, veď kolo“ – včetně stojky a základu - 2 ks; 2+2
položka zahrnuje: - dodávku a montáž značek v požadovaném provedení - u dočasných (provizorních) značek a zařízení údržbu po celou dobu trvání funkce, náhradu zničených nebo ztracených kusů, nutnou opravu poškozených částí
88 | 91722 |  | CHODNÍKOVÉ OBRUBY Z BETONOVÝCH OBRUBNÍKŮ | M | 18 |  | 0 | #REF! | #REF!
1: Dle technické zprávy, výkresových příloh projektové dokumentace a dle TKP staveb státních drah. Dle výkazů materiálu projektu. Dle tabulky kubatur projektanta. 2: Železniční přechod v km 0,502 - celopryžový přechod délky 1,8 m se závěrnými zídkami - chodníkový obrubník; 18,0
Položka zahrnuje veškerý materiál, výrobky a polotovary, včetně mimostaveništní a vnitrostaveništní dopravy (rovněž přesuny), včetně naložení a složení,případně s uložením. Položka obruby a zpomalovací prahy zahrnuje i betonové lože i boční betonovou opěrku.
89 | 921122 |  | ŽELEZNIČNÍ PŘECHOD CELOPRYŽOVÝ NA BETONOVÝCH PRAŽCÍCH | M2 | 5.4 |  | 0 | #REF! | #REF!
1: Dle technické zprávy, výkresových příloh projektové dokumentace a dle TKP staveb státních drah. Dle výkazů materiálu projektu. Dle tabulky kubatur projektanta. 2: Železniční přechod v km 0,502 - celopryžový přechod délky 1,8 m se závěrnými zídkami dl. 3,6 m a základovým blokem B 35 dl. 6,0 m - celopryžový panel vnější dl. 900 mm - 4 ks - celopryžový panel vnitřní dl. 900 mm - 2 ks; 5,4
1. Položka obsahuje: – úpravu a hutnění podloží přejezdové konstrukce – dodávku přejezdové konstrukce s veškerými prvky a částmi daného typu přejezdové konstrukce včetně závěrných zídek a jejich betonového základu dle odpovídajících vzorových listů a TKP – montáž přejezdové konstrukce z dílů a součástí na místě při přerušení železničního a silničního provozu – speciální montážní nářadí, závěsné zařízení – ochranné náběhy, koncové i mezilehlé zarážky, podélnou fixaci atd. – příplatky za ztížené podmínky vyskytující se při zřízení přejezdu, např. za překážky na straně koleje ap. 2. Položka neobsahuje: – zřízení, pronájem a odstranění dopravního značení objízdné trasy – úpravy koleje (např. posun pražců, doplnění kolejového lože, směrová a výšková úprava) – silniční panely v přechodu těles a prefabrikované základy pod závěrnými zídkami – prahovou vpusť 3. Způsob měření: Měří se půdorysná plocha (pojízdná nebo pochozí) vlastní přejezdové konstrukce tvořené daným systémem. Kolejnice a žlábky se z plochy neodečítají. Do plochy se nezapočítávají ochranné klíny, prahové vpusti apod.
90 | 921940-R |  | MTÁŽ PŘEJEZDU NEBO PŘECHODU Z JAKÝCHKOLIV VYZÍSKANÝCH NEBO REGENEROVANÝCH DÍLCŮ | M2 | 10.8 |  | 0 | #REF! | #REF!
1: Dle technické zprávy, výkresových příloh projektové dokumentace a dle TKP staveb státních drah. Dle výkazů materiálu projektu. Dle tabulky kubatur projektanta. 2: Přechod přes kolej č. 3a - celopryžový přechod délky 3,6 m vč. závěrných zídek dl. 7,2 a základového bloku B 35 obojí z výzisku - celopryžový panel vnější dl. 900 mm - 8 ks - výzisk - celopryžový panel vnitřní dl. 900 mm - 4 ks - výzisk; 10,8
1. Položka obsahuje: – dodání a pokládka panelů včetně lože – příplatky za ztížené podmínky vyskytující se při zřízení kolejových vah, např. za překážky na straně koleje apod. – montáž vyzískaných závěrných zídek, silniční panely v přechodu těles a prefabrikované základy pod závěrnými zídkami 2. Položka neobsahuje: – zřízení, pronájem a odstranění dopravního značení objízdné trasy – úpravy koleje (např. posun pražců, doplnění kolejového lože, směrová a výšková úprava) – prahovou vpusť 3. Způsob měření: Měří se půdorysná plocha (pojízdná nebo pochozí) vlastní přejezdové konstrukce tvořené daným systémem. Kolejnice a žlábky se z plochy neodečítají. Do plochy se nezapočítávají ochranné klíny, prahové vpusti apod.
91 | 922401 |  | ZARÁŽEDLO KOLEJNICOVÉ | KUS | 3 |  | 0 | #REF! | #REF!
1: Dle technické zprávy, výkresových příloh projektové dokumentace a dle TKP staveb státních drah. Dle výkazů materiálu projektu. Dle tabulky kubatur projektanta. 2: Nové kolejnicové zarážedlo + vložení v koleji č.3a, 5 a 8a; 3
1. Položka obsahuje: – dodávku a montáž veškerého materiálu nutného ke zřízení kompletní konstrukce kolejnicového zarážedl včetně nárazníků, návěsti, upevňovacích prvků ap. – veškeré práce v kolejovém loži – příplatky za ztížené podmínky vyskytující se při zřízení zarážedla, např. za překážky na straně koleje ap. 2. Položka neobsahuje: X 3. Způsob měření: Udává se počet kusů kompletní konstrukce nebo práce.
92 | 923131 |  | NÁMEZNÍK | KUS | 21 |  | 0 | #REF! | #REF!
1: Dle technické zprávy, výkresových příloh projektové dokumentace a dle TKP staveb státních drah. Dle výkazů materiálu projektu. Dle tabulky kubatur projektanta. 2: Nové námezníky; 21
1. Položka obsahuje: – dodávku a osazení včetně nutných zemních prací a obetonování – odrazky nebo retroreflexní fólie 2. Položka neobsahuje: X 3. Způsob měření: Udává se počet kusů kompletní konstrukce nebo práce.
93 | 923821 |  | SLOUPEK DN 60 PRO NÁVĚST | KUS | 4 |  | 0 | #REF! | #REF!
1: Dle technické zprávy, výkresových příloh projektové dokumentace a dle TKP staveb státních drah. Dle výkazů materiálu projektu. Dle tabulky kubatur projektanta. 2: Železniční přechod v km 0,502 - svislá dopravní značka A 32a „Výstražný kříž“ – včetně stojky a základu - 2 ks - svislá dopravní značka C 7a „Stezka pro chodce“ s dodatkovou tabulkou - E12 „Cyklisto, veď kolo“ – včetně stojky a základu - 2 ks; 2+2
1. Položka obsahuje: – dodání a osazení sloupku v příslušném provedení včetně základu nebo patky a zemních prací – protikorozní úpravu, není-li tato provedena již z výroby nebo daná vlastnostmi použitého materiálu 2. Položka neobsahuje: X 3. Způsob měření: Udává se počet kusů kompletní konstrukce nebo práce.
94 | 923941 |  | ZAJIŠŤOVACÍ ZNAČKA KONZOLOVÁ (K) VČETNĚ OCELOVÉHO SLOUPKU | KUS | 43 |  | 0 | #REF! | #REF!
1: Dle technické zprávy, výkresových příloh projektové dokumentace a dle TKP staveb státních drah. Dle výkazů materiálu projektu. Dle tabulky kubatur projektanta. 2: Zajišťovací značky - zajištění koleje, zajišťovací značky konzolové na samost. sloupku v bet. základu; 43
1. Položka obsahuje: – geodetické zaměření a kontrolu připravenosti pro osazení značky – dodávku konzolové zajišťovací značky a slopku v požadovaném provedení – vykopání jamky, osazení a zabetonování sloupku a upevnění podpůrné konstrukce na sloupek – nalepení nebo uchycení zajišťovací značky a další související práce – všechny potřebné pomůcky, stroje, nářadí a pomocný materiál – kontrolní měření – vyhotovení příslušné dokumentace 2. Položka neobsahuje: X 3. Způsob měření: Udává se počet kusů kompletní konstrukce nebo práce.
95 | 925120 |  | DRÁŽNÍ STEZKY Z DRTI TL. PŘES 50 MM | M2 | 4951 |  | 0 | #REF! | #REF!
1: Dle technické zprávy, výkresových příloh projektové dokumentace a dle TKP staveb státních drah. Dle výkazů materiálu projektu. Dle tabulky kubatur projektanta. 2: Drážní stezka (štěrkodrť fr. 4-16 mm, tl. 0,10m); 4951,0
1. Položka obsahuje: – kompletní provedení konstrukce s dodáním materiálu – urovnání povrchu do předepsaného tvaru, případně i ruční hutnění a výplň nerovností a prohlubní – zhutnění na předepsanou míru bez ohledu na způsob provádění – příplatky za ztížené podmínky vyskytující se při zřízení drážních stezek, např. za překážky na straně koleje ap. 2. Položka neobsahuje: – výplň pod drážní stezkou mezi kolejovým ložem sousedních kolejí, nacení se položkami ve sd 51 3. Způsob měření: Měří se horní pochozí plocha bez ohledu na tvar dosypávek pod drážní stezkou.
96 | 93000R-sbk-1 |  | ANTIKOROZNÍ ÚPRAVA UPEVŇOVADEL - měrná jednotka 1 kus upevňovadla, přípočet za klasické-stávající provedení | KUS | 224 |  | 0 | #REF! | #REF!
1: Dle technické zprávy, výkresových příloh projektové dokumentace a dle TKP staveb státních drah. Dle výkazů materiálu projektu. Dle tabulky kubatur projektanta. 2: Antikorozní úprava upevňovadel v místech žel. přejezdů a přechodů - celkem u 5 ks betonových bezpodklad. pražců - celkem u 51 ks betonových podklad. pražců - 4ks upevňovadel na 1 pražec; (5+51)*4
"Položka zahrnuje veškeré práce a materiál potřebné na dodání a montáž antikorozních upevňovadel schváleného typu. Dále zahrnuje veškeré náklady na dopravu a odvoz materiálu a strojů. Též zahrnuje veškeré náklady na ztížené podmínky vyskytujících se při práci."
|  | 90 | Ostatní konstrukce a práce: |  |  |  | 0 |  | #REF!
|  | 96 | Bourání a demontáže:
97 | 965010 |  | Odstranění kolejového lože a drážních stezek | M3 | 5389 |  | 0 | #REF! | #REF!
1: Dle technické zprávy, výkresových příloh projektové dokumentace a dle TKP staveb státních drah. Dle výkazů materiálu projektu. Dle tabulky kubatur projektanta. 2: Staré štěrkové lože 3: - čistý štěrk (oblast již provedené rekonstrukce) – využití do spodních vrstev štěrkového lože manipulačních kolejí - bez odvozu; 375,0 4: - znečištěný štěrk z oblasti výhybek a stání lokomotiv (nebezpečný odpad) - cena dopravy je obsažena v ceně poplatku za skládku (viz. pol. č. 015510-R); 610,0 5: - do zásypů nástupiště - bez odvozu; 1148,0 6: - do konstrukčních vrstev žel. spodku - bez odvozu; 2070,0 7: - uložení odpadního množství - cena dopravy je obsažena v ceně poplatku za skládku (viz. pol. č. 015151-R); 1186,0
1. Položka obsahuje: – odstranění kolejového lože ručně nebo mechanizací, a to po nebo bez sejmutí kolejového roštu – příplatky za ztížené podmínky při práci v kolejišti, např. za překážky na straně koleje apod. – naložení vybouraného materiálu na dopravní prostředek 2. Položka neobsahuje: – odvoz vybouraného materiálu do skladu nebo na likvidaci – poplatky za likvidaci odpadů, nacení se položkami ze ssd 0 3. Způsob měření: Měří se metry krychlové odtěženého kolejového lože v ulehlém (původním) stavu.
98 | 965114 |  | Demontáž koleje na betonových pražcích rozebráním do součástí | M | 2338.5 |  | 0 | #REF! | #REF!
1: Dle technické zprávy, výkresových příloh projektové dokumentace a dle TKP staveb státních drah. Dle výkazů materiálu projektu. Dle tabulky kubatur projektanta. 2: Stará kolej (snesení + odvoz na montážní základnu) 3: - z toho na betonových pražcích - skládka 15 km; 766,5+1572,0
1. Položka obsahuje: – uvolnění kolejového roštu z kolejového lože – odstranění kolejnicových propojek, uzemnění a jiného vybavení – případné rozřezání kolejového roštu – úplné rozebrání koleje v místě demontáže do jednotlivých součástí a jejich hrubé očištění – naložení vybouraného materiálu na dopravní prostředek – příplatky za ztížené podmínky při práci v kolejišti, např. za překážky na straně koleje apod. 2. Položka neobsahuje: – odvoz vybouraného materiálu na montážní základnu nebo na likvidaci – poplatky za likvidaci odpadů, nacení se položkami ze ssd 0 3. Způsob měření: Měří se délka koleje ve smyslu ČSN 73 6360, tj. v ose koleje.
99 | 965116 |  | Demontáž koleje na betonových pražcích - odvoz rozebraných součástí (z místa demontáže nebo z montáž - ní základny) k likvidaci | t.km | 22009.245 |  | 0 | #REF! | #REF!
1: Dle technické zprávy, výkresových příloh projektové dokumentace a dle TKP staveb státních drah. Dle výkazů materiálu projektu. Dle tabulky kubatur projektanta. 2: Stará kolej (snesení + odvoz na montážní základnu) 3: - z toho na betonových pražcích - 1918,0 m - skládka 15 km - R 65 = 0,63764 t/m, S49 = 0,60654 t/m - R 65 - 1572,0 m, S49 - 766,5 m; (1572,0*0,63764+766,5*0,60654)*15
1. Položka obsahuje: – odvoz jakýmkoliv dopravním prostředkem a složení – případné překládky na trase 2. Položka neobsahuje: – naložení vybouraného materiálu na dopravní prostředek (je zahrnuto ve zdrojové položce) – poplatky za likvidaci odpadů, nacení se položkami ze ssd 0 3. Způsob měření: Výměra je součtem součinů metrů krychlových tun vybouraného materiálu v původním stavu a jednotlivých vzdáleností v kilometrech.
100 | 965124 |  | Demontáž koleje na dřevěných pražcích rozebráním do součástí | M | 1608.4 |  | 0 | #REF! | #REF!
1: Dle technické zprávy, výkresových příloh projektové dokumentace a dle TKP staveb státních drah. Dle výkazů materiálu projektu. Dle tabulky kubatur projektanta. 2: Stará kolej (snesení + odvoz na montážní základnu) 3: - z toho na dřevěných pražcích - skládka 15 km; 1559,3+49,1
1. Položka obsahuje: – uvolnění kolejového roštu z kolejového lože – odstranění kolejnicových propojek, uzemnění a jiného vybavení – případné rozřezání kolejového roštu – úplné rozebrání koleje v místě demontáže do jednotlivých součástí a jejich hrubé očištění – naložení vybouraného materiálu na dopravní prostředek – příplatky za ztížené podmínky při práci v kolejišti, např. za překážky na straně koleje apod. 2. Položka neobsahuje: – odvoz vybouraného materiálu na montážní základnu nebo na likvidaci – poplatky za likvidaci odpadů, nacení se položkami ze ssd 0 3. Způsob měření: Měří se délka koleje ve smyslu ČSN 73 6360, tj. v ose koleje.
101 | 965126 |  | Demontáž koleje na dřevěných pražcích - odvoz rozebraných součástí (z místa demontáže nebo z montážn - í základny) k likvidaci | t.km | 6766.733 |  | 0 | #REF! | #REF!
1: Dle technické zprávy, výkresových příloh projektové dokumentace a dle TKP staveb státních drah. Dle výkazů materiálu projektu. Dle tabulky kubatur projektanta. 2: Stará kolej (snesení + odvoz na montážní základnu) 3: - z toho na dřevěných pražcích - skládka 15 km - R 65 = 0,29555 t/m, S49 = 0,28 t/m - R 65 - 49,1 m, S49 - 1559,3 m; ( 49,1*0,29555+1559,3*0,28)*15
1. Položka obsahuje: – odvoz jakýmkoliv dopravním prostředkem a složení – případné překládky na trase 2. Položka neobsahuje: – naložení vybouraného materiálu na dopravní prostředek (je zahrnuto ve zdrojové položce) – poplatky za likvidaci odpadů, nacení se položkami ze ssd 0 3. Způsob měření: Výměra je součtem součinů metrů krychlových tun vybouraného materiálu v původním stavu a jednotlivých vzdáleností v kilometrech.
102 | 965224 |  | Demontáž výhybkové konstrukce na dřevěných pražcích rozebráním do součástí | M | 1145.2 |  | 0 | #REF! | #REF!
1: Dle technické zprávy, výkresových příloh projektové dokumentace a dle TKP staveb státních drah. Dle výkazů materiálu projektu. Dle tabulky kubatur projektanta. 2: Staré výhybky - snesení výhybek na dřevěných pražcích - 22 ks 3: - tvar JT6° - 3 ks - odpad - skládka 15 km; 48,2*3 4: - tv. JT 1:9-300 - 7 ks – k regeneraci - bez odvozu; 49,85*7 5: - tv. CS49 1:9-190 - 2 ks – odpad - skládka 15 km; 66,46*2 6: - tv. JS49 1:9-300 - 5 ks – k regeneraci - bez odvozu; 49,85*5 7: - tv. JS49 1:9-190 - 1 ks – k regeneraci - bez odvozu; 43,75*1 8: - tv. JS49 1:7,5-190 - 3 ks – k regeneraci - bez odvozu; 37,83*3 9: - tv. JR65 1:12-500 - 1 ks – k regeneraci - bez odvozu; 62,39*1 10: Využití stávajících výhybek: (nové číslování výhybek) Výhybka č.12 JS49-1:9-300-Pp-d-ČZ-ZP-KS-EM – stávající výhybka č.2 - snesení a zpětné uložení; 49,85*1
1. Položka obsahuje: – uvolnění kolejového roštu výhybkové konstrukce z kolejového lože – odstranění kolejnicových propojek, uzemnění a jiného vybavení – případné rozřezání kolejového roštu výhybkové konstrukce – úplné rozebrání výhybkové konstrukce v místě demontáže do jednotlivých součástí a jejich hrubé očištění – naložení vybouraného materiálu na dopravní prostředek – příplatky za ztížené podmínky při práci v kolejišti, např. za překážky na straně koleje apod. 2. Položka neobsahuje: – odvoz vybouraného materiálu na montážní základnu nebo na likvidaci – poplatky za likvidaci odpadů, nacení se položkami ze ssd 0 3. Způsob měření: Měří se rozvinutá délka výhybkové konstrukce ve všech větvcích dle ČSN 73 6360, tj. v ose koleje.
103 | 965226 |  | Demontáž výhybkové konstrukce na dřevěných pražcích - odvoz rozebraných součástí (z místa demontáže - nebo z montážní základny) k likvidaci | t.km | 1165.584 |  | 0 | #REF! | #REF!
1: Dle technické zprávy, výkresových příloh projektové dokumentace a dle TKP staveb státních drah. Dle výkazů materiálu projektu. Dle tabulky kubatur projektanta. 2: Dle technické zprávy, výkresových příloh projektové dokumentace a dle TKP staveb státních drah. Dle výkazů materiálu projektu. Dle tabulky kubatur projektanta. 3: Staré výhybky - snesení výhybek na dřevěných pražcích - 22 ks - 0,28 t/m 4: - tvar JT6° - 3 ks - odpad - skládka 15 km; (48,2*3)*0,28*15 5: - tv. CS49 1:9-190 - 2 ks – odpad - skládka 15 km; (66,46*2)*0,28*15
1. Položka obsahuje: – odvoz jakýmkoliv dopravním prostředkem a složení – případné překládky na trase 2. Položka neobsahuje: – naložení vybouraného materiálu na dopravní prostředek (je zahrnuto ve zdrojové položce) – poplatky za likvidaci odpadů, nacení se položkami ze ssd 0 3. Způsob měření: Výměra je součtem součinů metrů krychlových tun vybouraného materiálu v původním stavu a jednotlivých vzdáleností v kilometrech.
104 | 965234 |  | Demontáž výhybkové konstrukce na ocelových pražcích rozebráním do součástí | M | 97.4 |  | 0 | #REF! | #REF!
1: Dle technické zprávy, výkresových příloh projektové dokumentace a dle TKP staveb státních drah. Dle výkazů materiálu projektu. Dle tabulky kubatur projektanta. 2: Staré výhybky - snesení výhybek na ocelových pražcích - 2 ks 3: - tvar JA6° - 2 ks - odpad - skládka 1 km; 48,7*2
1. Položka obsahuje: – uvolnění kolejového roštu výhybkové konstrukce z kolejového lože – odstranění kolejnicových propojek, uzemnění a jiného vybavení – případné rozřezání kolejového roštu výhybkové konstrukce – úplné rozebrání výhybkové konstrukce v místě demontáže do jednotlivých součástí a jejich hrubé očištění – naložení vybouraného materiálu na dopravní prostředek – příplatky za ztížené podmínky při práci v kolejišti, např. za překážky na straně koleje apod. 2. Položka neobsahuje: – odvoz vybouraného materiálu na montážní základnu nebo na likvidaci – poplatky za likvidaci odpadů, nacení se položkami ze ssd 0 3. Způsob měření: Měří se rozvinutá délka výhybkové konstrukce ve všech větvcích dle ČSN 73 6360, tj. v ose koleje.
105 | 965236 |  | Demontáž výhybkové konstrukce na ocelových pražcích - odvoz rozebraných součástí (z místa demontáže - nebo z montážní základny) k likvidaci | t.km | 25.964 |  | 0 | #REF! | #REF!
1: Dle technické zprávy, výkresových příloh projektové dokumentace a dle TKP staveb státních drah. Dle výkazů materiálu projektu. Dle tabulky kubatur projektanta. 2: Staré výhybky - snesení výhybek na ocelových pražcích - 2 ks - skládka 1 km - 0,26934 t/m 3: - tvar JT6° - 2 ks - odpad; (48,2*2)*0,26934*1
1. Položka obsahuje: – odvoz jakýmkoliv dopravním prostředkem a složení – případné překládky na trase 2. Položka neobsahuje: – naložení vybouraného materiálu na dopravní prostředek (je zahrnuto ve zdrojové položce) – poplatky za likvidaci odpadů, nacení se položkami ze ssd 0 3. Způsob měření: Výměra je součtem součinů metrů krychlových tun vybouraného materiálu v původním stavu a jednotlivých vzdáleností v kilometrech.
106 | 965311 |  | Rozebrání přejezdu, přechodu z dílců | M2 | 8.1 |  | 0 | #REF! | #REF!
1: Dle technické zprávy, výkresových příloh projektové dokumentace a dle TKP staveb státních drah. Dle výkazů materiálu projektu. Dle tabulky kubatur projektanta. 2: Železniční přechod v km 0,502 - snesení stávajících přechodových konstrukcí - dáno k dispozici OŔ Olomouc ST tzn. bez odvozu; 8,1
1. Položka obsahuje: – rozebrání železničního přejezdu nebo přechodu do součástí včetně hrubého očištění – naložení vybouraného materiálu na dopravní prostředek – příplatky za ztížené podmínky při práci v kolejišti, např. za překážky na straně koleje apod. 2. Položka neobsahuje: – náklady na zřízení a odstranění dopravního značení objízdné trasy – odvoz vybouraného materiálu do skladu nebo na likvidaci – poplatky za likvidaci odpadů, nacení se položkami ze ssd 0 3. Způsob měření: Měří se půdorysná plocha (pojízdná nebo pochozí) vlastní přejezdové konstrukce tvořené daným systémem. Kolejnice a žlábky se z plochy neodečítají. Do plochy se nezapočítávají ochranné klíny, prahové vpusti apod.
107 | 965449-R |  | Odstranění zarážedla bez ohledu na druh vč. dopravy na skládku a poplatku za skládku | KUS | 7 |  | 0 | #REF! | #REF!
1: Dle technické zprávy, výkresových příloh projektové dokumentace a dle TKP staveb státních drah. Dle výkazů materiálu projektu. Dle tabulky kubatur projektanta. 2: Demontáž a rozebrání stávajícího zarážedla; 7
1. Položka obsahuje: – zahrnuje veškeré činnosti, zařízení a materiál nutných k odstranění konstrukce – naložení vybouraného materiálu na dopravní prostředek – příplatky za ztížené podmínky při práci v kolejišti, např. za překážky na straně koleje apod. – odvoz vybouraného materiálu do skladu nebo na likvidaci – poplatky za likvidaci odpadů, nacení se položkami ze ssd 0 2. Položka neobsahuje: X 3. Způsob měření: Udává se počet kusů kompletní konstrukce nebo práce.
108 | 966157 |  | BOURÁNÍ KONSTRUKCÍ Z PROST BETONU S ODVOZEM DO 16KM | M3 | 11.364 |  | 0 | #REF! | #REF!
1: Dle technické zprávy, výkresových příloh projektové dokumentace a dle TKP staveb státních drah. Dle výkazů materiálu projektu. Dle tabulky kubatur projektanta. 2: Odpady - bet. a kamenné konstrukce (vč. bourání) - 10 t (námezníky, …); 10,0/2,2 3: Odpady - bet. a kamenné konstrukce (vč. bourání) - 15 t (kolejová váha na stávající koleji č.14 + včetně stanoviště váhy); 15,0/2,2
položka zahrnuje: - rozbourání konstrukce bez ohledu na použitou technologii - veškeré pomocné konstrukce (lešení a pod.) - veškerou manipulaci s vybouranou sutí a hmotami včetně uložení na skládku. Nezahrnuje poplatek za skládku, který se vykazuje v položce 0141** (s výjimkou malého množství bouraného materiálu, kde je možné poplatek zahrnout do jednotkové ceny bourání – tento fakt musí být uveden v doplňujícím textu k položce) - veškeré další práce plynoucí z technologického předpisu a z platných předpisů
109 | 966177 |  | BOURÁNÍ KONSTRUKCÍ ZE DŘEVA S ODVOZEM DO 16KM | M3 | 2.5 |  | 0 | #REF! | #REF!
1: Dle technické zprávy, výkresových příloh projektové dokumentace a dle TKP staveb státních drah. Dle výkazů materiálu projektu. Dle tabulky kubatur projektanta. 2: Odpady - dřevěné konstrukce (vč. bourání) - 2 t (kolejová váha na stávající koleji č.14 + včetně stanoviště váhy); 2,0/0,8
položka zahrnuje: - rozbourání konstrukce bez ohledu na použitou technologii - veškeré pomocné konstrukce (lešení a pod.) - veškerou manipulaci s vybouranou sutí a hmotami včetně uložení na skládku. Nezahrnuje poplatek za skládku, který se vykazuje v položce 0141** (s výjimkou malého množství bouraného materiálu, kde je možné poplatek zahrnout do jednotkové ceny bourání – tento fakt musí být uveden v doplňujícím textu k položce) - veškeré další práce plynoucí z technologického předpisu a z platných předpisů
|  | 96 | Bourání a demontáže: |  |  |  | 0 |  | #REF!
|  | 995 | Poplatky za skládky:
110 | 015140 |  | POPLATKY ZA LIKVIDACŮ ODPADŮ NEKONTAMINOVANÝCH - 17 01 01 BETON Z DEMOLIC OBJEKTŮ, ZÁKLADŮ TV | T | 25 |  | 0 | #REF! | #REF!
1: Dle technické zprávy, výkresových příloh projektové dokumentace a dle TKP staveb státních drah. Dle výkazů materiálu projektu. Dle tabulky kubatur projektanta. 2: Odpady - bet. a kamenné konstrukce (vč. bourání) - 10 t (námezníky, …); 10,0 3: Odpady - bet. a kamenné konstrukce (vč. bourání) - 15 t (kolejová váha na stávající koleji č.14 + včetně stanoviště váhy); 15,0
1. Položka obsahuje: – veškeré poplatky provozovateli skládky, recyklační linky nebo jiného zařízení na zpracování nebo likvidaci odpadů související s převzetím, uložením, zpracováním nebo likvidací odpadu 2. Položka neobsahuje: – náklady spojené s dopravou odpadu z místa stavby na místo převzetí provozovatelem skládky, recyklační linky nebo jiného zařízení na zpracování nebo likvidaci odpadů 3. Způsob měření: Tunou se rozumí hmotnost odpadu vytříděného v souladu se zákonem č. 185/2001 Sb., o nakládání s odpady, v platném znění.
111 | 015151-R |  | POPLATKY ZA LIKVIDACŮ ODPADŮ NEKONTAMINOVANÝCH - 17 05 08 ŠTĚRK Z KOLEJIŠTĚ - VČ. CENY ZA DOPRAVU | T | 2372 |  | 0 | #REF! | #REF!
1: Dle technické zprávy, výkresových příloh projektové dokumentace a dle TKP staveb státních drah. Dle výkazů materiálu projektu. Dle tabulky kubatur projektanta. 2: Staré štěrkové lože - uložení odpadního množství; 2372,0
1. Položka obsahuje: – veškeré poplatky provozovateli skládky, recyklační linky nebo jiného zařízení na zpracování nebo likvidaci odpadů související s převzetím, uložením, zpracováním nebo likvidací odpadu – náklady spojené s dopravou odpadu z místa stavby na místo převzetí provozovatelem skládky, recyklační linky nebo jiného zařízení na zpracování nebo likvidaci odpadů 2. Položka neobsahuje: X 3. Způsob měření: Tunou se rozumí hmotnost odpadu vytříděného v souladu se zákonem č. 185/2001 Sb., o nakládání s odpady, v platném znění.
112 | 015170 |  | POPLATKY ZA LIKVIDACŮ ODPADŮ NEKONTAMINOVANÝCH - 17 02 01 DŘEVO PO STAVEBNÍM POUŽITÍ, Z DEMOLIC | T | 2 |  | 0 | #REF! | #REF!
1: Dle technické zprávy, výkresových příloh projektové dokumentace a dle TKP staveb státních drah. Dle výkazů materiálu projektu. Dle tabulky kubatur projektanta. 2: Odpady - dřevěné konstrukce (vč. bourání) - 2 t (kolejová váha na stávající koleji č.14 + včetně stanoviště váhy); 2,0
1. Položka obsahuje: – veškeré poplatky provozovateli skládky, recyklační linky nebo jiného zařízení na zpracování nebo likvidaci odpadů související s převzetím, uložením, zpracováním nebo likvidací odpadu 2. Položka neobsahuje: – náklady spojené s dopravou odpadu z místa stavby na místo převzetí provozovatelem skládky, recyklační linky nebo jiného zařízení na zpracování nebo likvidaci odpadů 3. Způsob měření: Tunou se rozumí hmotnost odpadu vytříděného v souladu se zákonem č. 185/2001 Sb., o nakládání s odpady, v platném znění.
113 | 015210 |  | POPLATKY ZA LIKVIDACŮ ODPADŮ NEKONTAMINOVANÝCH - 17 01 01 ŽELEZNIČNÍ PRAŽCE BETONOVÉ | T | 176.2 |  | 0 | #REF! | #REF!
1: Dle technické zprávy, výkresových příloh projektové dokumentace a dle TKP staveb státních drah. Dle výkazů materiálu projektu. Dle tabulky kubatur projektanta. 2: Odpady ze sneseného roštu: 3: - odpady betonové pražce; 176,2
1. Položka obsahuje: – veškeré poplatky provozovateli skládky, recyklační linky nebo jiného zařízení na zpracování nebo likvidaci odpadů související s převzetím, uložením, zpracováním nebo likvidací odpadu 2. Položka neobsahuje: – náklady spojené s dopravou odpadu z místa stavby na místo převzetí provozovatelem skládky, recyklační linky nebo jiného zařízení na zpracování nebo likvidaci odpadů 3. Způsob měření: Tunou se rozumí hmotnost odpadu vytříděného v souladu se zákonem č. 185/2001 Sb., o nakládání s odpady, v platném znění.
114 | 015250 |  | POPLATKY ZA LIKVIDACŮ ODPADŮ NEKONTAMINOVANÝCH - 17 02 03 POLYETYLÉNOVÉ PODLOŽKY (ŽEL. SVRŠEK) | T | 0.738 |  | 0 | #REF! | #REF!
1: Dle technické zprávy, výkresových příloh projektové dokumentace a dle TKP staveb státních drah. Dle výkazů materiálu projektu. Dle tabulky kubatur projektanta. 2: Odpady ze sneseného roštu: 3: - PE podložky; 0,525 4: Staré výhybky - snesení výhybek celkem 5: - PE podložky; 0,213
1. Položka obsahuje: – veškeré poplatky provozovateli skládky, recyklační linky nebo jiného zařízení na zpracování nebo likvidaci odpadů související s převzetím, uložením, zpracováním nebo likvidací odpadu 2. Položka neobsahuje: – náklady spojené s dopravou odpadu z místa stavby na místo převzetí provozovatelem skládky, recyklační linky nebo jiného zařízení na zpracování nebo likvidaci odpadů 3. Způsob měření: Tunou se rozumí hmotnost odpadu vytříděného v souladu se zákonem č. 185/2001 Sb., o nakládání s odpady, v platném znění.
115 | 015260 |  | POPLATKY ZA LIKVIDACŮ ODPADŮ NEKONTAMINOVANÝCH - 07 02 99 PRYŽOVÉ PODLOŽKY (ŽEL. SVRŠEK) | T | 3.096 |  | 0 | #REF! | #REF!
1: Dle technické zprávy, výkresových příloh projektové dokumentace a dle TKP staveb státních drah. Dle výkazů materiálu projektu. Dle tabulky kubatur projektanta. 2: Odpady ze sneseného roštu: 3: - pryžové podložky; 2,541 4: Staré výhybky - snesení výhybek celkem 5: - pryžové podložky; 0,555
1. Položka obsahuje: – veškeré poplatky provozovateli skládky, recyklační linky nebo jiného zařízení na zpracování nebo likvidaci odpadů související s převzetím, uložením, zpracováním nebo likvidací odpadu 2. Položka neobsahuje: – náklady spojené s dopravou odpadu z místa stavby na místo převzetí provozovatelem skládky, recyklační linky nebo jiného zařízení na zpracování nebo likvidaci odpadů 3. Způsob měření: Tunou se rozumí hmotnost odpadu vytříděného v souladu se zákonem č. 185/2001 Sb., o nakládání s odpady, v platném znění.
116 | 015510-R |  | POPLATKY ZA LIKVIDACŮ ODPADŮ NEBEZPEČNÝCH - 17 05 07* LOKÁLNĚ ZNEČIŠTĚNÝ ŠTĚRK A ZEMINA Z KOLEJIŠTĚ - (VÝHYBKY) - VČ. CENY ZA DOPRAVU | T | 1241 |  | 0 | #REF! | #REF!
1: Dle technické zprávy, výkresových příloh projektové dokumentace a dle TKP staveb státních drah. Dle výkazů materiálu projektu. Dle tabulky kubatur projektanta. 2: Staré štěrkové lože - znečištěný štěrk z oblasti výhybek a stání lokomotiv (nebezpečný odpad); 1241,0
1. Položka obsahuje: – veškeré poplatky provozovateli skládky, recyklační linky nebo jiného zařízení na zpracování nebo likvidaci odpadů související s převzetím, uložením, zpracováním nebo likvidací odpadu – náklady spojené s dopravou odpadu z místa stavby na místo převzetí provozovatelem skládky, recyklační linky nebo jiného zařízení na zpracování nebo likvidaci odpadů 2. Položka neobsahuje: X 3. Způsob měření: Tunou se rozumí hmotnost odpadu vytříděného v souladu se zákonem č. 185/2001 Sb., o nakládání s odpady, v platném znění.
117 | 015520 |  | POPLATKY ZA LIKVIDACŮ ODPADŮ NEBEZPEČNÝCH - 17 02 04* ŽELEZNIČNÍ PRAŽCE DŘEVĚNÉ | T | 272.6 |  | 0 | #REF! | #REF!
1: Dle technické zprávy, výkresových příloh projektové dokumentace a dle TKP staveb státních drah. Dle výkazů materiálu projektu. Dle tabulky kubatur projektanta. 2: Odpady ze sneseného roštu: 3: - odpady dřevěné pražce; 200,9 4: Staré výhybky 5: - odpad dřevěné pražce ; 71,7
1. Položka obsahuje: – veškeré poplatky provozovateli skládky, recyklační linky nebo jiného zařízení na zpracování nebo likvidaci odpadů související s převzetím, uložením, zpracováním nebo likvidací odpadu 2. Položka neobsahuje: – náklady spojené s dopravou odpadu z místa stavby na místo převzetí provozovatelem skládky, recyklační linky nebo jiného zařízení na zpracování nebo likvidaci odpadů 3. Způsob měření: Tunou se rozumí hmotnost odpadu vytříděného v souladu se zákonem č. 185/2001 Sb., o nakládání s odpady, v platném znění.
|  | 995 | Poplatky za skládky: |  |  |  | 0 |  | #REF!
|  | 999 | Vlečka Pivovar Holba a.s.:
118 | 015210 |  | POPLATKY ZA LIKVIDACŮ ODPADŮ NEKONTAMINOVANÝCH - 17 01 01 ŽELEZNIČNÍ PRAŽCE BETONOVÉ | T | 6.1 |  | 0 | #REF! | #REF!
1: Dle technické zprávy, výkresových příloh projektové dokumentace a dle TKP staveb státních drah. Dle výkazů materiálu projektu. Dle tabulky kubatur projektanta. 2: Odpady ze sneseného roštu: 3: - odpady betonové pražce; 6,1
1. Položka obsahuje: – veškeré poplatky provozovateli skládky, recyklační linky nebo jiného zařízení na zpracování nebo likvidaci odpadů související s převzetím, uložením, zpracováním nebo likvidací odpadu 2. Položka neobsahuje: – náklady spojené s dopravou odpadu z místa stavby na místo převzetí provozovatelem skládky, recyklační linky nebo jiného zařízení na zpracování nebo likvidaci odpadů 3. Způsob měření: Tunou se rozumí hmotnost odpadu vytříděného v souladu se zákonem č. 185/2001 Sb., o nakládání s odpady, v platném znění.
119 | 015250 |  | POPLATKY ZA LIKVIDACŮ ODPADŮ NEKONTAMINOVANÝCH - 17 02 03 POLYETYLÉNOVÉ PODLOŽKY (ŽEL. SVRŠEK) | T | 0.006 |  | 0 | #REF! | #REF!
1: Dle technické zprávy, výkresových příloh projektové dokumentace a dle TKP staveb státních drah. Dle výkazů materiálu projektu. Dle tabulky kubatur projektanta. 2: Odpady ze sneseného roštu: 3: - PE podložky; 0,006
1. Položka obsahuje: – veškeré poplatky provozovateli skládky, recyklační linky nebo jiného zařízení na zpracování nebo likvidaci odpadů související s převzetím, uložením, zpracováním nebo likvidací odpadu 2. Položka neobsahuje: – náklady spojené s dopravou odpadu z místa stavby na místo převzetí provozovatelem skládky, recyklační linky nebo jiného zařízení na zpracování nebo likvidaci odpadů 3. Způsob měření: Tunou se rozumí hmotnost odpadu vytříděného v souladu se zákonem č. 185/2001 Sb., o nakládání s odpady, v platném znění.
120 | 015260 |  | POPLATKY ZA LIKVIDACŮ ODPADŮ NEKONTAMINOVANÝCH - 07 02 99 PRYŽOVÉ PODLOŽKY (ŽEL. SVRŠEK) | T | 0.013 |  | 0 | #REF! | #REF!
1: Dle technické zprávy, výkresových příloh projektové dokumentace a dle TKP staveb státních drah. Dle výkazů materiálu projektu. Dle tabulky kubatur projektanta. 2: Odpady ze sneseného roštu: 3: - pryžové podložky; 0,013
1. Položka obsahuje: – veškeré poplatky provozovateli skládky, recyklační linky nebo jiného zařízení na zpracování nebo likvidaci odpadů související s převzetím, uložením, zpracováním nebo likvidací odpadu 2. Položka neobsahuje: – náklady spojené s dopravou odpadu z místa stavby na místo převzetí provozovatelem skládky, recyklační linky nebo jiného zařízení na zpracování nebo likvidaci odpadů 3. Způsob měření: Tunou se rozumí hmotnost odpadu vytříděného v souladu se zákonem č. 185/2001 Sb., o nakládání s odpady, v platném znění.
121 | 015520 |  | POPLATKY ZA LIKVIDACŮ ODPADŮ NEBEZPEČNÝCH - 17 02 04* ŽELEZNIČNÍ PRAŽCE DŘEVĚNÉ | T | 1.2 |  | 0 | #REF! | #REF!
1: Dle technické zprávy, výkresových příloh projektové dokumentace a dle TKP staveb státních drah. Dle výkazů materiálu projektu. Dle tabulky kubatur projektanta. 2: Odpady ze sneseného roštu: 3: - odpady dřevěné pražce; 1,2
1. Položka obsahuje: – veškeré poplatky provozovateli skládky, recyklační linky nebo jiného zařízení na zpracování nebo likvidaci odpadů související s převzetím, uložením, zpracováním nebo likvidací odpadu 2. Položka neobsahuje: – náklady spojené s dopravou odpadu z místa stavby na místo převzetí provozovatelem skládky, recyklační linky nebo jiného zařízení na zpracování nebo likvidaci odpadů 3. Způsob měření: Tunou se rozumí hmotnost odpadu vytříděného v souladu se zákonem č. 185/2001 Sb., o nakládání s odpady, v platném znění.
122 | 512550 |  | KOLEJOVÉ LOŽE - ZŘÍZENÍ Z KAMENIVA HRUBÉHO DRCENÉHO (ŠTĚRK) | M3 | 110 |  | 0 | #REF! | #REF!
1: Dle technické zprávy, výkresových příloh projektové dokumentace a dle TKP staveb státních drah. Dle výkazů materiálu projektu. Dle tabulky kubatur projektanta. 2: Nové štěrkové lože fr. 31,5/63mm (bez štěrku směrové a výškové úpravy); 110,0
1. Položka obsahuje: – dodávku a osazení panelů – urovnání povrchu podkladu živičnou směsí – vyčištění spar mezi panely stlačeným vzduchem a jejich výplň zálivkou 2. Položka neobsahuje: X 3. Způsob měření: Měří se metr krychlový kolejového lože v projektovaném profilu.
123 | 513550 |  | KOLEJOVÉ LOŽE - DOPLNĚNÍ Z KAMENIVA HRUBÉHO DRCENÉHO (ŠTĚRK) | M3 | 10.5 |  | 0 | #REF! | #REF!
1: Dle technické zprávy, výkresových příloh projektové dokumentace a dle TKP staveb státních drah. Dle výkazů materiálu projektu. Dle tabulky kubatur projektanta. 2: Směrová a výšková úprava koleje provedená strojně s dosypáním ŠL (0,1 m3 na m) 3 x 10,0 m (kolej na betonových pražcích); 10,0*3*0,1 3: Směrová a výšková úprava koleje provedená strojně s dosypáním ŠL (0,1 m3 na m) 3 x 25,0 m (kolej na dřevěných pražcích); 25,0*3*0,1
1. Položka obsahuje: – dodávku a osazení panelů – urovnání povrchu podkladu živičnou směsí – vyčištění spar mezi panely stlačeným vzduchem a jejich výplň zálivkou 2. Položka neobsahuje: – případné prolití kolejového lože pryskyřicí, naceňuje se položkou 515000 3. Způsob měření: Měří se metr krychlový kolejového lože v projektovaném profilu.
124 | 52A541 |  | KOLEJ 49 E1 REGENEROVANÁ, ROZD. "C", STYKOVANÁ, PR. BET. PODKLADNICOVÝ UŽITÝ, UP. TUHÉ | M | 50 |  | 0 | #REF! | #REF!
1: Dle technické zprávy, výkresových příloh projektové dokumentace a dle TKP staveb státních drah. Dle výkazů materiálu projektu. Dle tabulky kubatur projektanta. 2: Pro všechny vkládané regenerované kolejnice (S 49 a R 65) platí, že budou regenerovány na místě (např. obroušení, vyřezání nevyhovujících svarů a obrusů, svary do kolejových polí, ...) dle aktuální defektoskopie. Přednostně budou ve stavbě využity kolejnice ze samotné stavby, předpokládá se, že bude potřeba dovézt cca 725,0m kolejnic S 49 z žst. Ruda nad Moravou (vyzískány ze stavby Revitalizace trati Bludov – Jeseník). Ve stavbě budou dále využity stávající svěrkové komplety ŽS 4, které bude nutno vyměnit za pružné Skl 24, do kolejí s tuhým upevnění (dle kolejového plánu). Pražce PB 2 pro tvar kolejnic S 49 budou dovezeny z žst. Ruda nad Moravou (vyzískány ze stavby Revitalizace trati Bludov – Jeseník). 3: Žsv. S49 – regenerované kolejnice 49 E1, regenerované betonové pražce PB 2 (výměna upevňovadel, svěrkových kompletů ŽS 3 za ŽS 4 – upevnění K a výměna pryžových podložek pod patou kolejnice), rozd. „c“, předpoklad využití materiálu z kol. polí z úseku žst. Bludov – Olšany (dovezeno z žst. Ruda nad Moravou); 50,0
1. Položka obsahuje: – ověření kvality vyzískaných materiálů s případnou regenerací do předpisového stavu – defektoskopické zkoušky kolejnic, jsou-li vyžadovány – dodávku uvedeného typu kolejnic, pražců (popř. mostnic), upevňovadel a drobného kolejiva v uvedeném rozdělení koleje pro normální rozchod kolejí (1435 mm) – montáž kolejových polí ze součástí železničního svršku uvedených typů na montážní základně, popř. přímo na staveništi nebo strojní linkou – dopravu smontovaných kolejových polí nebo součástí z montážní základny na místo určení, pokud si to zvolená technologie pokládky vyžaduje – zřízení koleje pomocí kolejových polí za použití vhodného kladecího prostředku – sespojkování kolejových polí bez jejich svaření – směrovou a výškovou úpravu koleje na rychlost určenou projektem nebo jiným zadáním – konečnou výškovou a směrovou úpravu koleje do předepsané polohy projektem nebo jiným zadáním včetně stabilizace kolejového lože – očištění a naolejování spojkových a svěrkových šroubů před zahájením provozu – pomocné a dokončovací práce – případné ztížení práce při překážách na jedné nebo obou stranách, v tunelu i při rekonstrukcích 2. Položka neobsahuje: – zřízení kolejového lože – broušení koleje – případnou dodávku a montáž pražcových kotev 3. Způsob měření: Měří se délka koleje ve smyslu ČSN 73 6360, tj. v ose koleje.
125 | 542111 |  | SMĚROVÉ A VÝŠKOVÉ VYROVNÁNÍ KOLEJE NA PRAŽCÍCH DŘEVĚNÝCH DO 0,05 M | M | 75 |  | 0 | #REF! | #REF!
1: Dle technické zprávy, výkresových příloh projektové dokumentace a dle TKP staveb státních drah. Dle výkazů materiálu projektu. Dle tabulky kubatur projektanta. 2: Směrová a výšková úprava koleje provedená strojně s dosypáním ŠL (0,1 m3 na m) 3 x 25,0 m (kolej na dřevěných pražcích); 25,0*3
1. Položka obsahuje: – podbíjení pražců, vyrovnání nivelety stávající koleje nebo výhybkové konstrukce do 50 mm při zapojování na novostavbu (přechodový úsek) – příplatky za ztížené podmínky při práci v koleji, např. překážky po stranách koleje, práci v tunelu apod. 2. Položka neobsahuje: – případné doplnění štěrkového lože 3. Způsob měření: Měří se délka koleje ve smyslu ČSN 73 6360, tj. v ose koleje.
126 | 542121 |  | SMĚROVÉ A VÝŠKOVÉ VYROVNÁNÍ KOLEJE NA PRAŽCÍCH BETONOVÝCH DO 0,05 M | M | 30 |  | 0 | #REF! | #REF!
1: Dle technické zprávy, výkresových příloh projektové dokumentace a dle TKP staveb státních drah. Dle výkazů materiálu projektu. Dle tabulky kubatur projektanta. 2: Směrová a výšková úprava koleje provedená strojně s dosypáním ŠL (0,1 m3 na m) 3 x 10,0 m (kolej na betonových pražcích); 10,0*3
1. Položka obsahuje: – podbíjení pražců, vyrovnání nivelety stávající koleje nebo výhybkové konstrukce do 50 mm při zapojování na novostavbu (přechodový úsek) – příplatky za ztížené podmínky při práci v koleji, např. překážky po stranách koleje, práci v tunelu apod. 2. Položka neobsahuje: – případné doplnění štěrkového lože 3. Způsob měření: Měří se délka koleje ve smyslu ČSN 73 6360, tj. v ose koleje.
127 | 545121 |  | SVAR KOLEJNIC (STEJNÉHO TVARU) 49 E1, T JEDNOTLIVĚ | KUS | 2 |  | 0 | #REF! | #REF!
1: Dle technické zprávy, výkresových příloh projektové dokumentace a dle TKP staveb státních drah. Dle výkazů materiálu projektu. Dle tabulky kubatur projektanta. 2: Svary v koleji S49; 2
(Jednotlivým svarem se rozumí počet svarů na daném úseku a v daném čase do cca 7 kusů včetně. Nad tento počet už to bývá spojité, zpravidla strojní svařování.) 1. Položka obsahuje: – úpravu koleje nebo výhybky, tj. povolení upevňovadel, jejich případná výměna, úprava dilatačních spar, vyrovnání kolejnic výškové a směrové, případné obroušení nutných ploch apod., tak, aby mohl být vyhotoven svar – svaření kolejnic nebo části výhybek, jeho opracování a obroušení – úprava koleje nebo výhybkové konstrukce do stavu před svařováním – příplatky za ztížené podmínky při práci v koleji, např. překážky po stranách koleje, práci v tunelu ap. 2. Položka neobsahuje: – případné řezání koleje – zřízení bezstykové koleje 3. Způsob měření: Udává se počet kusů kompletní konstrukce nebo práce.
128 | 925120 |  | DRÁŽNÍ STEZKY Z DRTI TL. PŘES 50 MM | M2 | 130 |  | 0 | #REF! | #REF!
1: Dle technické zprávy, výkresových příloh projektové dokumentace a dle TKP staveb státních drah. Dle výkazů materiálu projektu. Dle tabulky kubatur projektanta. 2: Drážní stezka (štěrkodrť fr. 4-16 mm, tl. 0,10m); 130,0
1. Položka obsahuje: – kompletní provedení konstrukce s dodáním materiálu – urovnání povrchu do předepsaného tvaru, případně i ruční hutnění a výplň nerovností a prohlubní – zhutnění na předepsanou míru bez ohledu na způsob provádění – příplatky za ztížené podmínky vyskytující se při zřízení drážních stezek, např. za překážky na straně koleje ap. 2. Položka neobsahuje: – výplň pod drážní stezkou mezi kolejovým ložem sousedních kolejí, nacení se položkami ve sd 51 3. Způsob měření: Měří se horní pochozí plocha bez ohledu na tvar dosypávek pod drážní stezkou.
129 | 965114 |  | Demontáž koleje na betonových pražcích rozebráním do součástí | M | 8.4 |  | 0 | #REF! | #REF!
1: Dle technické zprávy, výkresových příloh projektové dokumentace a dle TKP staveb státních drah. Dle výkazů materiálu projektu. Dle tabulky kubatur projektanta. 2: Stará kolej (snesení + odvoz na montážní základnu) 3: - z toho na betonových pražcích - 8,4 m - skládka 15 km; 8,4
1. Položka obsahuje: – uvolnění kolejového roštu z kolejového lože – odstranění kolejnicových propojek, uzemnění a jiného vybavení – případné rozřezání kolejového roštu – úplné rozebrání koleje v místě demontáže do jednotlivých součástí a jejich hrubé očištění – naložení vybouraného materiálu na dopravní prostředek – příplatky za ztížené podmínky při práci v kolejišti, např. za překážky na straně koleje apod. 2. Položka neobsahuje: – odvoz vybouraného materiálu na montážní základnu nebo na likvidaci – poplatky za likvidaci odpadů, nacení se položkami ze ssd 0 3. Způsob měření: Měří se délka koleje ve smyslu ČSN 73 6360, tj. v ose koleje.
130 | 965116 |  | Demontáž koleje na betonových pražcích - odvoz rozebraných součástí (z místa demontáže nebo z montáž - ní základny) k likvidaci | t.km | 76.424 |  | 0 | #REF! | #REF!
1: Dle technické zprávy, výkresových příloh projektové dokumentace a dle TKP staveb státních drah. Dle výkazů materiálu projektu. Dle tabulky kubatur projektanta. 2: Stará kolej (snesení + odvoz na montážní základnu) 3: - z toho na betonových pražcích - 8,4 m - skládka 15 km - S49 - 0,60654 t/m; 8,4*0,60654*15
1. Položka obsahuje: – odvoz jakýmkoliv dopravním prostředkem a složení – případné překládky na trase 2. Položka neobsahuje: – naložení vybouraného materiálu na dopravní prostředek (je zahrnuto ve zdrojové položce) – poplatky za likvidaci odpadů, nacení se položkami ze ssd 0 3. Způsob měření: Výměra je součtem součinů metrů krychlových tun vybouraného materiálu v původním stavu a jednotlivých vzdáleností v kilometrech.
131 | 965124 |  | Demontáž koleje na dřevěných pražcích rozebráním do součástí | M | 5 |  | 0 | #REF! | #REF!
1: Dle technické zprávy, výkresových příloh projektové dokumentace a dle TKP staveb státních drah. Dle výkazů materiálu projektu. Dle tabulky kubatur projektanta. 2: Stará kolej (snesení + odvoz na montážní základnu) 3: - z toho na dřevěných pražcích - 5,0 m - skládka 15 km; 5,0
1. Položka obsahuje: – uvolnění kolejového roštu z kolejového lože – odstranění kolejnicových propojek, uzemnění a jiného vybavení – případné rozřezání kolejového roštu – úplné rozebrání koleje v místě demontáže do jednotlivých součástí a jejich hrubé očištění – naložení vybouraného materiálu na dopravní prostředek – příplatky za ztížené podmínky při práci v kolejišti, např. za překážky na straně koleje apod. 2. Položka neobsahuje: – odvoz vybouraného materiálu na montážní základnu nebo na likvidaci – poplatky za likvidaci odpadů, nacení se položkami ze ssd 0 3. Způsob měření: Měří se délka koleje ve smyslu ČSN 73 6360, tj. v ose koleje.
132 | 965126 |  | Demontáž koleje na dřevěných pražcích - odvoz rozebraných součástí (z místa demontáže nebo z montážn - í základny) k likvidaci | t.km | 21 |  | 0 | #REF! | #REF!
1: Dle technické zprávy, výkresových příloh projektové dokumentace a dle TKP staveb státních drah. Dle výkazů materiálu projektu. Dle tabulky kubatur projektanta. 2: Stará kolej (snesení + odvoz na montážní základnu) 3: - z toho na dřevěných pražcích - 5,0 m - skládka 15 km - 0,28 t/m; 5,0*0,28*15
1. Položka obsahuje: – odvoz jakýmkoliv dopravním prostředkem a složení – případné překládky na trase 2. Položka neobsahuje: – naložení vybouraného materiálu na dopravní prostředek (je zahrnuto ve zdrojové položce) – poplatky za likvidaci odpadů, nacení se položkami ze ssd 0 3. Způsob měření: Výměra je součtem součinů metrů krychlových tun vybouraného materiálu v původním stavu a jednotlivých vzdáleností v kilometrech.
|  | 999 | Vlečka Pivovar Holba a.s.: |  |  |  | 0 |  | #REF!
|  |  | C e l k e m |  |  |  | 0 |  | #REF!
Ostatní ve výkazu nespecifikované práce
Vícepráce
|  |  | Vícepráce celkem |  |  |  | 0 |  | 0
Méněpráce
|  |  | Méněpráce celkem |  |  |  | 0 |  | 0
|  |  | Celkem |  |  |  | 0 |  | 0
|  |  | Celkem |  |  |  | 0 |  | #REF!

## SO 02-17-01.2
Příloha k formuláři pro ocenění nabídky
Stavba : |  | 1 | „Rekonstrukce žst. Hanušovice"
číslo a název SO: |  | SO 02-17-01.2 | Žst. Hanušovice, železniční svršek - Odbočka Morava
číslo a název rozpočtu: |  | SO 02-17-01.2 | Žst. Hanušovice, železniční svršek - Odbočka Morava
Poř. č.pol. | Kód položky | Varianta položky | Název položky | jednotka | Počet jednotek | CENA |  | Sazba | DPH
[6 empty] | jednotková | celkem | DPH
1 | 2 | 3 | 4 | 5 | 6 | 7 | 8
|  | 52 | Zřízení drážního svršku:
1 | 512550 |  | KOLEJOVÉ LOŽE - ZŘÍZENÍ Z KAMENIVA HRUBÉHO DRCENÉHO (ŠTĚRK) | M3 | 525 |  | 0 | #REF! | #REF!
1: Dle technické zprávy, výkresových příloh projektové dokumentace a dle TKP staveb státních drah. Dle výkazů materiálu projektu. Dle tabulky kubatur projektanta. 2: Nové štěrkové lože fr. 31,5/63mm (bez štěrku směrové a výškové úpravy); 525,0
1. Položka obsahuje: – dodávku a osazení panelů – urovnání povrchu podkladu živičnou směsí – vyčištění spar mezi panely stlačeným vzduchem a jejich výplň zálivkou 2. Položka neobsahuje: X 3. Způsob měření: Měří se metr krychlový kolejového lože v projektovaném profilu.
2 | 513550 |  | KOLEJOVÉ LOŽE - DOPLNĚNÍ Z KAMENIVA HRUBÉHO DRCENÉHO (ŠTĚRK) | M3 | 119.1 |  | 0 | #REF! | #REF!
1: Dle technické zprávy, výkresových příloh projektové dokumentace a dle TKP staveb státních drah. Dle výkazů materiálu projektu. Dle tabulky kubatur projektanta. 2: Směrová a výšková úprava koleje provedená strojně s dosypáním ŠL (0,1 m3 na m) 3 x 321,0 m (kolej na betonových pražcích); 321,0*3*0,1 3: Směrová a výšková úprava koleje provedená strojně s dosypáním ŠL (0,1 m3 na m) 3 x 76,0 m (kolej na dřevěných pražcích); 76,0*3*0,1
1. Položka obsahuje: – dodávku a osazení panelů – urovnání povrchu podkladu živičnou směsí – vyčištění spar mezi panely stlačeným vzduchem a jejich výplň zálivkou 2. Položka neobsahuje: – případné prolití kolejového lože pryskyřicí, naceňuje se položkou 515000 3. Způsob měření: Měří se metr krychlový kolejového lože v projektovaném profilu.
3 | 52A241-R1 |  | KOLEJ 49 E1 REGENEROVANÁ, ROZD. "U", PR. BET. REGENER., UP. PRUŽNÉ | M | 55.343 |  | 0 | #REF! | #REF!
1: Dle technické zprávy, výkresových příloh projektové dokumentace a dle TKP staveb státních drah. Dle výkazů materiálu projektu. Dle tabulky kubatur projektanta. 2: Pro všechny vkládané regenerované kolejnice (S 49 a R 65) platí, že budou regenerovány na místě (např. obroušení, vyřezání nevyhovujících svarů a obrusů, svary do kolejových polí, ...) dle aktuální defektoskopie. Přednostně budou ve stavbě využity kolejnice ze samotné stavby, předpokládá se, že bude potřeba dovézt cca 725,0m kolejnic S 49 z žst. Ruda nad Moravou (vyzískány ze stavby Revitalizace trati Bludov – Jeseník). Ve stavbě budou dále využity stávající svěrkové komplety ŽS 4, které bude nutno vyměnit za pružné Skl 24, do kolejí s tuhým upevněním (dle kolejového plánu). Pražce PB 2 pro tvar kolejnic S 49 budou dovezeny z žst. Ruda nad Moravou (vyzískány ze stavby Revitalizace trati Bludov – Jeseník). 3: Žel svršek tv. S49, regenerované kolejnice 49 E1, regenerované betonové pražce PB 2 (výměna upevňovadel, svěrkových kompletů ŽS 3 za Skl 24 – upevnění KS a výměna pryžových podložek pod patou kolejnice, případná výměna hmoždinek při provádění rozšíření rozchodu koleje), rozd. „u“, kolejová pole dl. 25m; 55,343
1. Položka obsahuje: – ověření kvality vyzískaných materiálů s případnou regenerací do předpisového stavu – defektoskopické zkoušky kolejnic, jsou-li vyžadovány – dodávku uvedeného typu kolejnic, pražců (popř. mostnic), upevňovadel a drobného kolejiva v uvedeném rozdělení koleje pro normální rozchod kolejí (1435 mm) – montáž kolejových polí ze součástí železničního svršku uvedených typů na montážní základně, popř. přímo na staveništi nebo strojní linkou – dopravu smontovaných kolejových polí nebo součástí z montážní základny na místo určení, pokud si to zvolená technologie pokládky vyžaduje – zřízení koleje pomocí kolejových polí za použití vhodného kladecího prostředku – sespojkování kolejových polí bez jejich svaření – směrovou a výškovou úpravu koleje na rychlost určenou projektem nebo jiným zadáním – konečnou výškovou a směrovou úpravu koleje do předepsané polohy projektem nebo jiným zadáním včetně stabilizace kolejového lože – očištění a naolejování spojkových a svěrkových šroubů před zahájením provozu – pomocné a dokončovací práce – případné ztížení práce při překážách na jedné nebo obou stranách, v tunelu i při rekonstrukcích 2. Položka neobsahuje: – zřízení kolejového lože – svařování kolejnic do bezstykové koleje – broušení koleje – případnou dodávku a montáž pražcových kotev 3. Způsob měření: Měří se délka koleje ve smyslu ČSN 73 6360, tj. v ose koleje.
4 | 52A241-R2 |  | KOLEJ 49 E1 REGENEROVANÁ, ROZD. "C", PR. BET. REGENER. BEZPODKL., UP. TUHÉ | M | 25 |  | 0 | #REF! | #REF!
1: Dle technické zprávy, výkresových příloh projektové dokumentace a dle TKP staveb státních drah. Dle výkazů materiálu projektu. Dle tabulky kubatur projektanta. 2: Pro všechny vkládané regenerované kolejnice (S 49 a R 65) platí, že budou regenerovány na místě (např. obroušení, vyřezání nevyhovujících svarů a obrusů, svary do kolejových polí, ...) dle aktuální defektoskopie. Přednostně budou ve stavbě využity kolejnice ze samotné stavby, předpokládá se, že bude potřeba dovézt cca 725,0m kolejnic S 49 z žst. Ruda nad Moravou (vyzískány ze stavby Revitalizace trati Bludov – Jeseník). Ve stavbě budou dále využity stávající svěrkové komplety ŽS 4, které bude nutno vyměnit za pružné Skl 24, do kolejí s tuhým upevněním (dle kolejového plánu). Pražce PB 2 pro tvar kolejnic S 49 budou dovezeny z žst. Ruda nad Moravou (vyzískány ze stavby Revitalizace trati Bludov – Jeseník). 3: Žel svršek tv. S49, regenerované kolejnice 49 E1, regenerované betonové pražce PB 2 (výměna upevňovadel, svěrkových kompletů ŽS 3 za ŽS 4 – upevnění K a výměna pryžových podložek pod patou kolejnice), rozd. „c“, kolejové pole dl. 25m; 25,0
1. Položka obsahuje: – ověření kvality vyzískaných materiálů s případnou regenerací do předpisového stavu – defektoskopické zkoušky kolejnic, jsou-li vyžadovány – dodávku uvedeného typu kolejnic, pražců (popř. mostnic), upevňovadel a drobného kolejiva v uvedeném rozdělení koleje pro normální rozchod kolejí (1435 mm) – montáž kolejových polí ze součástí železničního svršku uvedených typů na montážní základně, popř. přímo na staveništi nebo strojní linkou – dopravu smontovaných kolejových polí nebo součástí z montážní základny na místo určení, pokud si to zvolená technologie pokládky vyžaduje – zřízení koleje pomocí kolejových polí za použití vhodného kladecího prostředku – sespojkování kolejových polí bez jejich svaření – směrovou a výškovou úpravu koleje na rychlost určenou projektem nebo jiným zadáním – konečnou výškovou a směrovou úpravu koleje do předepsané polohy projektem nebo jiným zadáním včetně stabilizace kolejového lože – očištění a naolejování spojkových a svěrkových šroubů před zahájením provozu – pomocné a dokončovací práce – případné ztížení práce při překážách na jedné nebo obou stranách, v tunelu i při rekonstrukcích 2. Položka neobsahuje: – zřízení kolejového lože – svařování kolejnic do bezstykové koleje – broušení koleje – případnou dodávku a montáž pražcových kotev 3. Způsob měření: Měří se délka koleje ve smyslu ČSN 73 6360, tj. v ose koleje.
5 | 52A352 |  | KOLEJ 49 E1 REGENEROVANÁ, ROZD. "U", BEZSTYKOVÁ, PR. BET. BEZPODKLADNICOVÝ, UP. PRUŽNÉ | M | 25 |  | 0 | #REF! | #REF!
1: Dle technické zprávy, výkresových příloh projektové dokumentace a dle TKP staveb státních drah. Dle výkazů materiálu projektu. Dle tabulky kubatur projektanta. 2: Pro všechny vkládané regenerované kolejnice (S 49 a R 65) platí, že budou regenerovány na místě (např. obroušení, vyřezání nevyhovujících svarů a obrusů, svary do kolejových polí, ...) dle aktuální defektoskopie. Přednostně budou ve stavbě využity kolejnice ze samotné stavby, předpokládá se, že bude potřeba dovézt cca 725,0m kolejnic S 49 z žst. Ruda nad Moravou (vyzískány ze stavby Revitalizace trati Bludov – Jeseník). Ve stavbě budou dále využity stávající svěrkové komplety ŽS 4, které bude nutno vyměnit za pružné Skl 24, do kolejí s tuhým upevněním (dle kolejového plánu). Pražce PB 2 pro tvar kolejnic S 49 budou dovezeny z žst. Ruda nad Moravou (vyzískány ze stavby Revitalizace trati Bludov – Jeseník). 3: Žel svršek tv. S49, regenerované kolejnice 49 E1, nové předpjaté betonové pražce s bezpodkladnicovým pružným upevněním (upevnění typ W14 se svěrkami Skl 14), min. délky 2,4m o hmotnosti min. 250kg s úklonem úložné plochy 1:40, rozd. „u“, kolejová pole dl. 25m; 25,0
1. Položka obsahuje: – ověření kvality vyzískaných materiálů s případnou regenerací do předpisového stavu – defektoskopické zkoušky kolejnic, jsou-li vyžadovány – dodávku uvedeného typu kolejnic, pražců (popř. mostnic), upevňovadel a drobného kolejiva v uvedeném rozdělení koleje pro normální rozchod kolejí (1435 mm) – montáž kolejových polí ze součástí železničního svršku uvedených typů na montážní základně, popř. přímo na staveništi nebo strojní linkou – dopravu smontovaných kolejových polí nebo součástí z montážní základny na místo určení, pokud si to zvolená technologie pokládky vyžaduje – zřízení koleje pomocí kolejových polí za použití vhodného kladecího prostředku – sespojkování kolejových polí bez jejich svaření – směrovou a výškovou úpravu koleje na rychlost určenou projektem nebo jiným zadáním – konečnou výškovou a směrovou úpravu koleje do předepsané polohy projektem nebo jiným zadáním včetně stabilizace kolejového lože – očištění a naolejování spojkových a svěrkových šroubů před zahájením provozu – pomocné a dokončovací práce – případné ztížení práce při překážách na jedné nebo obou stranách, v tunelu i při rekonstrukcích 2. Položka neobsahuje: – zřízení kolejového lože – svařování kolejnic do bezstykové koleje – broušení koleje – případnou dodávku a montáž pražcových kotev 3. Způsob měření: Měří se délka koleje ve smyslu ČSN 73 6360, tj. v ose koleje.
6 | 533243-R |  | J 49 1:7,5-190, PR. BET., UP. PRUŽNÉ | KUS | 1 |  | 0 | #REF! | #REF!
1: Dle technické zprávy, výkresových příloh projektové dokumentace a dle TKP staveb státních drah. Dle výkazů materiálu projektu. Dle tabulky kubatur projektanta. 2: Nově vkládané výhybky - všechny výhybky jsou včetně dlouhých společných pražců, jež jsou součástí dodávky - výhybky budou doplněny a upraveny pro ruční přestavování výměny - dodání a montáž výměnového tělesa po dobu stavby 3: Charakteristika: J49-1:7,5-190-I - ČZ - b - SK - Ks - nová; 1
1. Položka obsahuje: – defektoskopické zkoušky kolejnic, jsou-li vyžadovány – dodávku uvedeného typu výhybky nebo jiné výhybkové konstrukce včetně pražců, upevňovadel a drobného kolejiva v uvedeném rozdělení koleje pro normální rozchod kolejí (1435 mm) – montáž výhybky z předmontovaných polí nebo ze součástí železničního svršku uvedených typů na montážní základně nebo přímo na staveništi – dopravu předmontovaných nebo smontovaných výhybkových polí nebo součástí z montážní základny na místo určení, pokud si to zvolená technologie pokládky vyžaduje – pokládku výhybky nebo jiné výhybkové konstrukce pomocí vhodného kladecího prostředku – sespojkování jednotlivých předmontovaných výhybkových polí bez jejich svaření – směrovou a výškovou úpravu výhybkové konstrukce na rychlost určenou projektem nebo jiným zadáním – konečnou výškovou a směrovou úpravu výhybkové konstrukce do předepsané polohy projektem nebo jiným zadáním včetně stabilizace kolejového lože – očištění a naolejování spojkových a svěrkových šroubů před zahájením provozu – základní výhybkové propojky namontované (výrobcem výhybkové konstrukce) – pomocné a dokončovací práce – případné ztížení práce při překážách na jedné nebo obou stranách, v tunelu i při rekonstrukcích – kompletní kolejový rošt na společných výhybkových (dlouhých) pražcích (naceňuje se položkami ve sd 52) – přestavníky vč. návěstních těles 2. Položka neobsahuje: – zřízení kolejového lože – kompletní kolejový rošt na atypických výhybkových (krátkých) pražcích (naceňuje se položkami ve sd 52) – montážní a závěrné svary, svařování kolejnic do bezstykové koleje – žlabové pražce – izolované styky – tepelně opracované jazyky a opornice – válečkové (nadzvedávací) stoličky – přechodové kolejnice – broušení koleje – nadstandardní srdcovky – omezovač polohy jazyka – snímače jazyka včetně prodloužení stoliček pro snímač jazyka – závěry – ohřev výhybek – dodatečné výhybkové propojky, naceňují se položkami ve sd 75C 3. Způsob měření: Kusem se rozumí kompletní výhybka nebo výhybková konstrukce.
7 | 533273-R |  | J 49 1:9-300, PR. BET., UP. PRUŽNÉ | KUS | 1 |  | 0 | #REF! | #REF!
1: Dle technické zprávy, výkresových příloh projektové dokumentace a dle TKP staveb státních drah. Dle výkazů materiálu projektu. Dle tabulky kubatur projektanta. 2: Nově vkládané výhybky - všechny výhybky jsou včetně dlouhých společných pražců, jež jsou součástí dodávky - výhybky budou doplněny a upraveny pro ruční přestavování výměny - dodání a montáž výměnového tělesa po dobu stavby 3: Charakteristika: J49-1:9-300 - ČZ - b - SK - Ks - nová; 1
1. Položka obsahuje: – defektoskopické zkoušky kolejnic, jsou-li vyžadovány – dodávku uvedeného typu výhybky nebo jiné výhybkové konstrukce včetně pražců, upevňovadel a drobného kolejiva v uvedeném rozdělení koleje pro normální rozchod kolejí (1435 mm) – montáž výhybky z předmontovaných polí nebo ze součástí železničního svršku uvedených typů na montážní základně nebo přímo na staveništi – dopravu předmontovaných nebo smontovaných výhybkových polí nebo součástí z montážní základny na místo určení, pokud si to zvolená technologie pokládky vyžaduje – pokládku výhybky nebo jiné výhybkové konstrukce pomocí vhodného kladecího prostředku – sespojkování jednotlivých předmontovaných výhybkových polí bez jejich svaření – směrovou a výškovou úpravu výhybkové konstrukce na rychlost určenou projektem nebo jiným zadáním – konečnou výškovou a směrovou úpravu výhybkové konstrukce do předepsané polohy projektem nebo jiným zadáním včetně stabilizace kolejového lože – očištění a naolejování spojkových a svěrkových šroubů před zahájením provozu – základní výhybkové propojky namontované (výrobcem výhybkové konstrukce) – pomocné a dokončovací práce – případné ztížení práce při překážách na jedné nebo obou stranách, v tunelu i při rekonstrukcích – kompletní kolejový rošt na společných výhybkových (dlouhých) pražcích (naceňuje se položkami ve sd 52) – přestavníky vč. návěstních těles 2. Položka neobsahuje: – zřízení kolejového lože – kompletní kolejový rošt na atypických výhybkových (krátkých) pražcích (naceňuje se položkami ve sd 52) – montážní a závěrné svary, svařování kolejnic do bezstykové koleje – žlabové pražce – izolované styky – tepelně opracované jazyky a opornice – válečkové (nadzvedávací) stoličky – přechodové kolejnice – broušení koleje – nadstandardní srdcovky – omezovač polohy jazyka – snímače jazyka včetně prodloužení stoliček pro snímač jazyka – závěry – ohřev výhybek – dodatečné výhybkové propojky, naceňují se položkami ve sd 75C 3. Způsob měření: Kusem se rozumí kompletní výhybka nebo výhybková konstrukce.
8 | 539404 |  | ZVLÁŠTNÍ VYBAVENÍ VÝHYBEK, VÁLEČKOVÉ STOLIČKY NADZVEDÁVACÍ (BEZ ROZLIŠENÍ PROFILU KOLEJNIC) PRO TVAR - 1:7,5-190 | SADA | 1 |  | 0 | #REF! | #REF!
1: Dle technické zprávy, výkresových příloh projektové dokumentace a dle TKP staveb státních drah. Dle výkazů materiálu projektu. Dle tabulky kubatur projektanta. 2: Nově vkládané výhybky – celkem 2 ks - výhybky budou opatřeny celkem 10 ks válečkových zařízení, které umožňuje přestavování výhybek bez nutnosti mazání kluzných stoliček (1:9-300 – 6ks, 1:7,5-190 – 4ks); 1
1. Položka obsahuje: – dodání a montáž počtu a typu válečkových stoliček odpovídající dané výhybkové konstrukci dle platných předpisů SŽDC 2. Položka neobsahuje: X 3. Způsob měření: Udává se počet sad, které se skládají z předepsaných dílů, jež tvoří požadovaný celek.
9 | 539407 |  | ZVLÁŠTNÍ VYBAVENÍ VÝHYBEK, VÁLEČKOVÉ STOLIČKY NADZVEDÁVACÍ (BEZ ROZLIŠENÍ PROFILU KOLEJNIC) PRO TVAR - 1:9-300 | SADA | 1 |  | 0 | #REF! | #REF!
1: Dle technické zprávy, výkresových příloh projektové dokumentace a dle TKP staveb státních drah. Dle výkazů materiálu projektu. Dle tabulky kubatur projektanta. 2: Nově vkládané výhybky – celkem 2 ks - výhybky budou opatřeny celkem 10 ks válečkových zařízení, které umožňuje přestavování výhybek bez nutnosti mazání kluzných stoliček (1:9-300 – 6ks, 1:7,5-190 – 4ks); 1
1. Položka obsahuje: – dodání a montáž počtu a typu válečkových stoliček odpovídající dané výhybkové konstrukci dle platných předpisů SŽDC 2. Položka neobsahuje: X 3. Způsob měření: Udává se počet sad, které se skládají z předepsaných dílů, jež tvoří požadovaný celek.
10 | 539540 |  | ZVLÁŠTNÍ VYBAVENÍ VÝHYBEK, ČELISŤOVÝ ZÁVĚR | KUS | 2 |  | 0 | #REF! | #REF!
1: Dle technické zprávy, výkresových příloh projektové dokumentace a dle TKP staveb státních drah. Dle výkazů materiálu projektu. Dle tabulky kubatur projektanta. 2: Nově vkládané výhybky – celkem 2 ks - všechny výhybky mají čelisťový pražcový závěr (ČZ); 2
1. Položka obsahuje: – dodání a montáž čelisťového závěru 2. Položka neobsahuje: X 3. Způsob měření: Udává se počet kusů kompletní konstrukce nebo práce.
11 | 539799-R |  | ZVLÁŠTNÍ VYBAVENÍ VÝHYBEK, PŘÍPLATEK ZA ZKRÁCENÍ DLOUHÝCH SPOLEČNÝCH PRAŽCŮ | PÁR | 1 |  | 0 | #REF! | #REF!
1: Dle technické zprávy, výkresových příloh projektové dokumentace a dle TKP staveb státních drah. Dle výkazů materiálu projektu. Dle tabulky kubatur projektanta. 2: Příplatek za zkrácení dvou dlouhých společných pražců výhybky č. 1; 1
1. Položka obsahuje: – veškeré práce na zkrácení dlouhého společného pražce na stavbě nebo ve výrobním závodě včetně veškerých nákladů s tímto spojených 2. Položka neobsahuje: X 3. Způsob měření: Udává se počet párů konstrukce nebo práce.
12 | 53J4-R02 |  | KRÁTKÉ BETON. VÝHYBKOVÉ PRAŽCE | KUS | 23 |  | 0 | #REF! | #REF!
1: Dle technické zprávy, výkresových příloh projektové dokumentace a dle TKP staveb státních drah. Dle výkazů materiálu projektu. Dle tabulky kubatur projektanta. 2: Nové výhybkové pražce 3: Krátké betonové výhybkové pražce, které nejsou součástí dodávky výhybek (celkem 23 ks ) - z toho krátké betonové výhybkové pražce: 4: - dl. 2,2 m; 1 5: - dl. 2,35 m; 4 6: - dl. 2,4 m; 5 7: - dl. 2,5 m; 3 8: - dl. 2,6 m; 10
Kompletní dodávka a montáž vč. vnitrostaveništní i mimostaveništní dopravy.
13 | 53J4-R51 |  | ODPOČET, PŘIPOČET PRAŽCŮ VÝHYBKOVÝCH KE STANDARDNÍMU VYBAVENÍ - NOVÉ | KUS | -4 |  | 0 | #REF! | #REF!
1: Dle technické zprávy, výkresových příloh projektové dokumentace a dle TKP staveb státních drah. Dle výkazů materiálu projektu. Dle tabulky kubatur projektanta. 2: Odpočet pražců - za pražce výhybkové společné a za pražce výhybkové krátké - kolej tv. S49 regenerované, betonové pražce délky 2,4m, roz. „c“ - nové; -4
Přípočet nebo odpočet k základnímu provedení dle textu položky.
14 | 53J4-R53 |  | ODPOČET, PŘIPOČET PRAŽCŮ VÝHYBKOVÝCH KE STANDARDNÍMU VYBAVENÍ - UŽITÉ | KUS | -35 |  | 0 | #REF! | #REF!
1: Dle technické zprávy, výkresových příloh projektové dokumentace a dle TKP staveb státních drah. Dle výkazů materiálu projektu. Dle tabulky kubatur projektanta. 2: Odpočet pražců - za pražce výhybkové společné a za pražce výhybkové krátké 3: - kolej tv. S49 regenerované, užité betonové pražce PB 2, roz. „u“; -28 4: - kolej tv. S49 regenerované, užité betonové pražce PB 2, roz. „c“; -7
Přípočet nebo odpočet k základnímu provedení dle textu položky.
15 | 542111 |  | SMĚROVÉ A VÝŠKOVÉ VYROVNÁNÍ KOLEJE NA PRAŽCÍCH DŘEVĚNÝCH DO 0,05 M | M | 228 |  | 0 | #REF! | #REF!
1: Dle technické zprávy, výkresových příloh projektové dokumentace a dle TKP staveb státních drah. Dle výkazů materiálu projektu. Dle tabulky kubatur projektanta. 2: Směrová a výšková úprava koleje provedená strojně s dosypáním ŠL (0,1 m3 na m) 3 x 76,0 m (kolej na dřevěných pražcích); 76,0*3
1. Položka obsahuje: – podbíjení pražců, vyrovnání nivelety stávající koleje nebo výhybkové konstrukce do 50 mm při zapojování na novostavbu (přechodový úsek) – příplatky za ztížené podmínky při práci v koleji, např. překážky po stranách koleje, práci v tunelu apod. 2. Položka neobsahuje: – případné doplnění štěrkového lože 3. Způsob měření: Měří se délka koleje ve smyslu ČSN 73 6360, tj. v ose koleje.
16 | 542121 |  | SMĚROVÉ A VÝŠKOVÉ VYROVNÁNÍ KOLEJE NA PRAŽCÍCH BETONOVÝCH DO 0,05 M | M | 963 |  | 0 | #REF! | #REF!
1: Dle technické zprávy, výkresových příloh projektové dokumentace a dle TKP staveb státních drah. Dle výkazů materiálu projektu. Dle tabulky kubatur projektanta. 2: Směrová a výšková úprava koleje provedená strojně s dosypáním ŠL (0,1 m3 na m) 3 x 321,0 m (kolej na betonových pražcích); 321,0*3
1. Položka obsahuje: – podbíjení pražců, vyrovnání nivelety stávající koleje nebo výhybkové konstrukce do 50 mm při zapojování na novostavbu (přechodový úsek) – příplatky za ztížené podmínky při práci v koleji, např. překážky po stranách koleje, práci v tunelu apod. 2. Položka neobsahuje: – případné doplnění štěrkového lože 3. Způsob měření: Měří se délka koleje ve smyslu ČSN 73 6360, tj. v ose koleje.
17 | 545121 |  | SVAR KOLEJNIC (STEJNÉHO TVARU) 49 E1, T JEDNOTLIVĚ | KUS | 16 |  | 0 | #REF! | #REF!
1: Dle technické zprávy, výkresových příloh projektové dokumentace a dle TKP staveb státních drah. Dle výkazů materiálu projektu. Dle tabulky kubatur projektanta. 2: Počet svarů v nových výhybkách tv. S49: - 8 svarů kolejnic x 2 výhybky; 16
(Jednotlivým svarem se rozumí počet svarů na daném úseku a v daném čase do cca 7 kusů včetně. Nad tento počet už to bývá spojité, zpravidla strojní svařování.) 1. Položka obsahuje: – úpravu koleje nebo výhybky, tj. povolení upevňovadel, jejich případná výměna, úprava dilatačních spar, vyrovnání kolejnic výškové a směrové, případné obroušení nutných ploch apod., tak, aby mohl být vyhotoven svar – svaření kolejnic nebo části výhybek, jeho opracování a obroušení – úprava koleje nebo výhybkové konstrukce do stavu před svařováním – příplatky za ztížené podmínky při práci v koleji, např. překážky po stranách koleje, práci v tunelu ap. 2. Položka neobsahuje: – případné řezání koleje – zřízení bezstykové koleje 3. Způsob měření: Udává se počet kusů kompletní konstrukce nebo práce.
18 | 545122 |  | SVAR KOLEJNIC (STEJNÉHO TVARU) 49 E1, T SPOJITĚ | KUS | 12 |  | 0 | #REF! | #REF!
1: Dle technické zprávy, výkresových příloh projektové dokumentace a dle TKP staveb státních drah. Dle výkazů materiálu projektu. Dle tabulky kubatur projektanta. 2: Svary v koleji tv. S49; 12
(Jednotlivým svarem se rozumí počet svarů na daném úseku a v daném čase do cca 7 kusů včetně. Nad tento počet už to bývá spojité, zpravidla strojní svařování.) 1. Položka obsahuje: – úpravu koleje nebo výhybky, tj. povolení upevňovadel, jejich případná výměna, úprava dilatačních spar, vyrovnání kolejnic výškové a směrové, případné obroušení nutných ploch apod., tak, aby mohl být vyhotoven svar – svaření kolejnic nebo části výhybek, jeho opracování a obroušení – úprava koleje nebo výhybkové konstrukce do stavu před svařováním – příplatky za ztížené podmínky při práci v koleji, např. překážky po stranách koleje, práci v tunelu ap. 2. Položka neobsahuje: – případné řezání koleje – zřízení bezstykové koleje 3. Způsob měření: Udává se počet kusů kompletní konstrukce nebo práce.
19 | 545199-R |  | SVAŘENÍ VÝHYBEK DO SKUPINY | SADA | 1 |  | 0 | #REF! | #REF!
1: Dle technické zprávy, výkresových příloh projektové dokumentace a dle TKP staveb státních drah. Dle výkazů materiálu projektu. Dle tabulky kubatur projektanta. 2: Svaření výhybek do skupiny - zřízení koleje s kolejnicovými pásy kratšími než 150m (dle S3 - díl XI, kapitola VII) - svaření kolejí a výhybek (rozvinutá délka) - 221,0 m; 1
(Sadou se rozumí počet svarů na daném spojitém úseku a v daném čase.) 1. Položka obsahuje: – úpravu koleje nebo výhybky, tj. povolení upevňovadel, jejich případná výměna, úprava dilatačních spar, vyrovnání kolejnic výškové a směrové, případné obroušení nutných ploch apod., tak, aby mohl být vyhotoven svar – svaření kolejnic nebo části výhybek, jeho opracování a obroušení – úprava koleje nebo výhybkové konstrukce do stavu před svařováním – příplatky za ztížené podmínky při práci v koleji, např. překážky po stranách koleje, práci v tunelu ap. 2. Položka neobsahuje: – případné řezání koleje – zřízení bezstykové koleje 3. Způsob měření: Udává se počet kusů kompletní konstrukce nebo práce.
20 | 545230 |  | SVAR PŘECHODOVÝ (PŘECHODOVÁ KOLEJNICE) 49 E1/OSTATNÍ | KUS | 2 |  | 0 | #REF! | #REF!
1: Dle technické zprávy, výkresových příloh projektové dokumentace a dle TKP staveb státních drah. Dle výkazů materiálu projektu. Dle tabulky kubatur projektanta. 2: Přechodový styk S 49/A; 2
1. Položka obsahuje: – úpravu koleje nebo výhybky, tj. povolení upevňovadel, jejich případná výměna, úprava dilatačních spar, vyrovnání kolejnic výškové a směrové, případné obroušení nutných ploch apod., tak, aby mohl být vyhotoven svar – svaření kolejnic nebo části výhybek, jeho opracování a obroušení – úprava koleje nebo výhybkové konstrukce do stavu před svařováním – příplatky za ztížené podmínky při práci v koleji, např. překážky po stranách koleje, práci v tunelu ap. 2. Položka neobsahuje: – případné řezání koleje – zřízení bezstykové koleje 3. Způsob měření: Udává se počet kusů kompletní konstrukce nebo práce.
21 | 5480_R01 |  | ROZŠÍŘENÍ ROZCHODU KOLEJE NA BETON PRAŽCÍCH (BEZ OHLEDU NA POUŽITÉ TECHNOLOGII) | M | 100 |  | 0 | #REF! | #REF!
1: Dle technické zprávy, výkresových příloh projektové dokumentace a dle TKP staveb státních drah. Dle výkazů materiálu projektu. Dle tabulky kubatur projektanta. 2: Rozšíření rozchodu koleje na betonových pražcích B 03 - provedeno použitím úhlových vložek; 25,0 3: Úprava rozchodu koleje v navazujícím úseku na projektovanou hodnotu - provedeno přeskládáním svěrek ve stávajících uzlech upevnění; 75,0
Položka zahrnuje potřebné demontáže, montáže (bez ohledu na použitou technologii), vrtání, nutné úpravy a pomocný materiál, vnitrostaveništní a mimostaveništní dopravu veškerého materiálu.
|  | 52 | Zřízení drážního svršku: |  |  |  | 0 |  | #REF!
|  | 70 | Přidružená stavební výroba:
22 | 75C871 |  | Kolejová propojka výhybková - dodávka | KUS | 8 |  | 0 | #REF! | #REF!
1: Dle technické zprávy, výkresových příloh projektové dokumentace a dle TKP staveb státních drah. Dle výkazů materiálu projektu. Dle tabulky kubatur projektanta. 2: Jazykové propojky výhybek (jedno lano) dl. 700 mm (J1) - 4 ks ozn. LCI 20/70; 4 3: Srdcovkové propojky (jedno lano) dl. 700 mm (S1) - 4 ks ozn. LCI 20/70; 4
1. Položka obsahuje: – dodávka kolejové propojky výhybkové podle typu a potřebné délky včetně potřebného pomocného materiálu a dopravy do staveništního skladu – všechny náklady na dodávku kolejové propojky výhybkové včetně pomocného materiálu, náklady na dopravu do staveništního skladu 2. Položka neobsahuje: X 3. Způsob měření: Udává se počet kusů kompletní konstrukce nebo práce.
23 | 75C877 |  | Kolejová propojka výhybková - montáž | KUS | 8 |  | 0 | #REF! | #REF!
1: Dle technické zprávy, výkresových příloh projektové dokumentace a dle TKP staveb státních drah. Dle výkazů materiálu projektu. Dle tabulky kubatur projektanta. 2: Jazykové propojky výhybek (jedno lano) dl. 700 mm (J1) - 4 ks ozn. LCI 20/70; 4 3: Srdcovkové propojky (jedno lano) dl. 700 mm (S1) - 4 ks ozn. LCI 20/70; 4
1. Položka obsahuje: – rozměření místa připojení, případné vyvrtání otvorů, montáž kolejové propojky výhybkové – všechny náklady na montáž kolejové propojky výhybkové se všemi pomocnými a doplňujícími pracemi a součástmi, případné použití mechanizmů, včetně dopravy ze skladu k místu montáže, náklady na mzdy 2. Položka neobsahuje: X 3. Způsob měření: Udává se počet kusů kompletní konstrukce nebo práce.
|  | 70 | Přidružená stavební výroba: |  |  |  | 0 |  | #REF!
|  | 90 | Ostatní konstrukce a práce:
24 | 02940 |  | OSTATNÍ POŽADAVKY - VYPRACOVÁNÍ DOKUMENTACE | KČ | 1 |  | 0 | #REF! | #REF!
1: Dle technické zprávy, výkresových příloh projektové dokumentace a dle TKP staveb státních drah. Dle výkazů materiálu projektu. Dle tabulky kubatur projektanta. 2: Projekt zajištění prostorové polohy koleje; 1
zahrnuje veškeré náklady spojené s objednatelem požadovanými pracemi
25 | 029611 |  | OSTATNÍ POŽADAVKY - ODBORNÝ DOZOR | HOD | 10 |  | 0 | #REF! | #REF!
1: Dle technické zprávy, výkresových příloh projektové dokumentace a dle TKP staveb státních drah. Dle výkazů materiálu projektu. Dle tabulky kubatur projektanta. 2: Dozor pověřených pracovníků SŽDC OŘ Olomouc; 10
zahrnuje veškeré náklady spojené s objednatelem požadovaným dozorem
26 | 029711 |  | OSTAT POŽADAVKY - GEOT MIT NA POVRCHU - MĚŘ (GEODET) BODY | KUS | 4 |  | 0 | #REF! | #REF!
1: Dle technické zprávy, výkresových příloh projektové dokumentace a dle TKP staveb státních drah. Dle výkazů materiálu projektu. Dle tabulky kubatur projektanta. 2: Projekt zajištění prostorové polohy koleje; 4
zahrnuje veškeré náklady spojené s objednatelem požadovanými pracemi
27 | 923131 |  | NÁMEZNÍK | KUS | 2 |  | 0 | #REF! | #REF!
1: Dle technické zprávy, výkresových příloh projektové dokumentace a dle TKP staveb státních drah. Dle výkazů materiálu projektu. Dle tabulky kubatur projektanta. 2: Nové námezníky; 2
1. Položka obsahuje: – dodávku a osazení včetně nutných zemních prací a obetonování – odrazky nebo retroreflexní fólie 2. Položka neobsahuje: X 3. Způsob měření: Udává se počet kusů kompletní konstrukce nebo práce.
28 | 923941 |  | ZAJIŠŤOVACÍ ZNAČKA KONZOLOVÁ (K) VČETNĚ OCELOVÉHO SLOUPKU | KUS | 4 |  | 0 | #REF! | #REF!
1: Dle technické zprávy, výkresových příloh projektové dokumentace a dle TKP staveb státních drah. Dle výkazů materiálu projektu. Dle tabulky kubatur projektanta. 2: Zajišťovací značky - zajištění koleje, zajišťovací značky konzolové na samost. sloupku v bet. základu; 4
1. Položka obsahuje: – geodetické zaměření a kontrolu připravenosti pro osazení značky – dodávku konzolové zajišťovací značky a slopku v požadovaném provedení – vykopání jamky, osazení a zabetonování sloupku a upevnění podpůrné konstrukce na sloupek – nalepení nebo uchycení zajišťovací značky a další související práce – všechny potřebné pomůcky, stroje, nářadí a pomocný materiál – kontrolní měření – vyhotovení příslušné dokumentace 2. Položka neobsahuje: X 3. Způsob měření: Udává se počet kusů kompletní konstrukce nebo práce.
29 | 925120 |  | DRÁŽNÍ STEZKY Z DRTI TL. PŘES 50 MM | M2 | 315 |  | 0 | #REF! | #REF!
1: Dle technické zprávy, výkresových příloh projektové dokumentace a dle TKP staveb státních drah. Dle výkazů materiálu projektu. Dle tabulky kubatur projektanta. 2: Drážní stezka (štěrkodrť fr. 4-16 mm, tl. 0,10m); 315,0
1. Položka obsahuje: – kompletní provedení konstrukce s dodáním materiálu – urovnání povrchu do předepsaného tvaru, případně i ruční hutnění a výplň nerovností a prohlubní – zhutnění na předepsanou míru bez ohledu na způsob provádění – příplatky za ztížené podmínky vyskytující se při zřízení drážních stezek, např. za překážky na straně koleje ap. 2. Položka neobsahuje: – výplň pod drážní stezkou mezi kolejovým ložem sousedních kolejí, nacení se položkami ve sd 51 3. Způsob měření: Měří se horní pochozí plocha bez ohledu na tvar dosypávek pod drážní stezkou.
|  | 90 | Ostatní konstrukce a práce: |  |  |  | 0 |  | #REF!
|  | 96 | Bourání a demontáže:
30 | 965010 |  | Odstranění kolejového lože a drážních stezek | M3 | 410 |  | 0 | #REF! | #REF!
1: Dle technické zprávy, výkresových příloh projektové dokumentace a dle TKP staveb státních drah. Dle výkazů materiálu projektu. Dle tabulky kubatur projektanta. 2: Staré štěrkové lože 3: - znečištěný štěrk z oblasti výhybek a stání lokomotiv (nebezpečný odpad) - skládka 15 km; 30,0 4: - uložení odpadního množství - skládka 15 km; 380,0
1. Položka obsahuje: – odstranění kolejového lože ručně nebo mechanizací, a to po nebo bez sejmutí kolejového roštu – příplatky za ztížené podmínky při práci v kolejišti, např. za překážky na straně koleje apod. – naložení vybouraného materiálu na dopravní prostředek 2. Položka neobsahuje: – odvoz vybouraného materiálu do skladu nebo na likvidaci – poplatky za likvidaci odpadů, nacení se položkami ze ssd 0 3. Způsob měření: Měří se metry krychlové odtěženého kolejového lože v ulehlém (původním) stavu.
31 | 965021 |  | Odstranění kolejového lože a drážních stezek - odvoz na skládku | m3.km | 6150 |  | 0 | #REF! | #REF!
1: Dle technické zprávy, výkresových příloh projektové dokumentace a dle TKP staveb státních drah. Dle výkazů materiálu projektu. Dle tabulky kubatur projektanta. 2: Staré štěrkové lože 3: - znečištěný štěrk z oblasti výhybek a stání lokomotiv (nebezpečný odpad) - skládka 15 km; 30,0*15 4: - uložení odpadního množství - skládka 15 km; 380,0*15
1. Položka obsahuje: – odvoz jakýmkoliv dopravním prostředkem a složení – případné překládky na trase 2. Položka neobsahuje: – naložení vybouraného materiálu na dopravní prostředek (je zahrnuto ve zdrojové položce) – poplatky za likvidaci odpadů, nacení se položkami ze ssd 0 3. Způsob měření: Výměra je součtem součinů metrů krychlových vytěženého v rostlém (původním) stavu nebo vybouraného materiálu a jednotlivých vzdáleností v kilometrech.
32 | 965114 |  | Demontáž koleje na betonových pražcích rozebráním do součástí | M | 28.5 |  | 0 | #REF! | #REF!
1: Dle technické zprávy, výkresových příloh projektové dokumentace a dle TKP staveb státních drah. Dle výkazů materiálu projektu. Dle tabulky kubatur projektanta. 2: Stará kolej (snesení + odvoz na montážní základnu) 3: - z toho na betonových pražcích - 28,5 m - skládka 15 km; 28,5
1. Položka obsahuje: – uvolnění kolejového roštu z kolejového lože – odstranění kolejnicových propojek, uzemnění a jiného vybavení – případné rozřezání kolejového roštu – úplné rozebrání koleje v místě demontáže do jednotlivých součástí a jejich hrubé očištění – naložení vybouraného materiálu na dopravní prostředek – příplatky za ztížené podmínky při práci v kolejišti, např. za překážky na straně koleje apod. 2. Položka neobsahuje: – odvoz vybouraného materiálu na montážní základnu nebo na likvidaci – poplatky za likvidaci odpadů, nacení se položkami ze ssd 0 3. Způsob měření: Měří se délka koleje ve smyslu ČSN 73 6360, tj. v ose koleje.
33 | 965116 |  | Demontáž koleje na betonových pražcích - odvoz rozebraných součástí (z místa demontáže nebo z montáž - ní základny) k likvidaci | t.km | 270.492 |  | 0 | #REF! | #REF!
1: Dle technické zprávy, výkresových příloh projektové dokumentace a dle TKP staveb státních drah. Dle výkazů materiálu projektu. Dle tabulky kubatur projektanta. 2: Stará kolej (snesení + odvoz na montážní základnu) 3: - z toho na betonových pražcích - 28,5 m - skládka 15 km - A = 0,63764 t/m, S49 = 0,60654 t/m - A - 24,0 m, S49 - 4,5 m; (24,0*0,63764+4,5*0,60654)*15
1. Položka obsahuje: – odvoz jakýmkoliv dopravním prostředkem a složení – případné překládky na trase 2. Položka neobsahuje: – naložení vybouraného materiálu na dopravní prostředek (je zahrnuto ve zdrojové položce) – poplatky za likvidaci odpadů, nacení se položkami ze ssd 0 3. Způsob měření: Výměra je součtem součinů metrů krychlových tun vybouraného materiálu v původním stavu a jednotlivých vzdáleností v kilometrech.
34 | 965124 |  | Demontáž koleje na dřevěných pražcích rozebráním do součástí | M | 78 |  | 0 | #REF! | #REF!
1: Dle technické zprávy, výkresových příloh projektové dokumentace a dle TKP staveb státních drah. Dle výkazů materiálu projektu. Dle tabulky kubatur projektanta. 2: Stará kolej (snesení + odvoz na montážní základnu) 3: - z toho na dřevěných pražcích - 78,0 m - skládka 15 km; 78,0
1. Položka obsahuje: – uvolnění kolejového roštu z kolejového lože – odstranění kolejnicových propojek, uzemnění a jiného vybavení – případné rozřezání kolejového roštu – úplné rozebrání koleje v místě demontáže do jednotlivých součástí a jejich hrubé očištění – naložení vybouraného materiálu na dopravní prostředek – příplatky za ztížené podmínky při práci v kolejišti, např. za překážky na straně koleje apod. 2. Položka neobsahuje: – odvoz vybouraného materiálu na montážní základnu nebo na likvidaci – poplatky za likvidaci odpadů, nacení se položkami ze ssd 0 3. Způsob měření: Měří se délka koleje ve smyslu ČSN 73 6360, tj. v ose koleje.
35 | 965126 |  | Demontáž koleje na dřevěných pražcích - odvoz rozebraných součástí (z místa demontáže nebo z montážn - í základny) k likvidaci | t.km | 327.6 |  | 0 | #REF! | #REF!
1: Dle technické zprávy, výkresových příloh projektové dokumentace a dle TKP staveb státních drah. Dle výkazů materiálu projektu. Dle tabulky kubatur projektanta. 2: Stará kolej (snesení + odvoz na montážní základnu) 3: - z toho na dřevěných pražcích - 78,0 m - skládka 15 km - S49 = 0,28 t/m; (78,0*0,28)*15
1. Položka obsahuje: – odvoz jakýmkoliv dopravním prostředkem a složení – případné překládky na trase 2. Položka neobsahuje: – naložení vybouraného materiálu na dopravní prostředek (je zahrnuto ve zdrojové položce) – poplatky za likvidaci odpadů, nacení se položkami ze ssd 0 3. Způsob měření: Výměra je součtem součinů metrů krychlových tun vybouraného materiálu v původním stavu a jednotlivých vzdáleností v kilometrech.
36 | 965224 |  | Demontáž výhybkové konstrukce na dřevěných pražcích rozebráním do součástí | M | 98.55 |  | 0 | #REF! | #REF!
1: Dle technické zprávy, výkresových příloh projektové dokumentace a dle TKP staveb státních drah. Dle výkazů materiálu projektu. Dle tabulky kubatur projektanta. 2: Staré výhybky - snesení výhybek na dřevěných pražcích - 2 ks 3: - tv. JA6° - 1 ks – odpad - odvoz 15 km; 48,7*1 4: - tv. JS49 1:9-300 - 1 ks – k regeneraci - bez odvozu; 49,85*1
1. Položka obsahuje: – uvolnění kolejového roštu výhybkové konstrukce z kolejového lože – odstranění kolejnicových propojek, uzemnění a jiného vybavení – případné rozřezání kolejového roštu výhybkové konstrukce – úplné rozebrání výhybkové konstrukce v místě demontáže do jednotlivých součástí a jejich hrubé očištění – naložení vybouraného materiálu na dopravní prostředek – příplatky za ztížené podmínky při práci v kolejišti, např. za překážky na straně koleje apod. 2. Položka neobsahuje: – odvoz vybouraného materiálu na montážní základnu nebo na likvidaci – poplatky za likvidaci odpadů, nacení se položkami ze ssd 0 3. Způsob měření: Měří se rozvinutá délka výhybkové konstrukce ve všech větvcích dle ČSN 73 6360, tj. v ose koleje.
37 | 965226 |  | Demontáž výhybkové konstrukce na dřevěných pražcích - odvoz rozebraných součástí (z místa demontáže - nebo z montážní základny) k likvidaci | t.km | 204.54 |  | 0 | #REF! | #REF!
1: Dle technické zprávy, výkresových příloh projektové dokumentace a dle TKP staveb státních drah. Dle výkazů materiálu projektu. Dle tabulky kubatur projektanta. 2: Dle technické zprávy, výkresových příloh projektové dokumentace a dle TKP staveb státních drah. Dle výkazů materiálu projektu. Dle tabulky kubatur projektanta. 3: Staré výhybky - snesení výhybek na dřevěných pražcích - 23 ks - 0,28 t/m 4: - tv. JA6° - 1 ks – odpad - odvoz 15 km; (48,7*1)*0,28*15
1. Položka obsahuje: – odvoz jakýmkoliv dopravním prostředkem a složení – případné překládky na trase 2. Položka neobsahuje: – naložení vybouraného materiálu na dopravní prostředek (je zahrnuto ve zdrojové položce) – poplatky za likvidaci odpadů, nacení se položkami ze ssd 0 3. Způsob měření: Výměra je součtem součinů metrů krychlových tun vybouraného materiálu v původním stavu a jednotlivých vzdáleností v kilometrech.
38 | 966157 |  | BOURÁNÍ KONSTRUKCÍ Z PROST BETONU S ODVOZEM DO 16KM | M3 | 0.909 |  | 0 | #REF! | #REF!
1: Dle technické zprávy, výkresových příloh projektové dokumentace a dle TKP staveb státních drah. Dle výkazů materiálu projektu. Dle tabulky kubatur projektanta. 2: Odpady - bet. a kamenné konstrukce (vč. bourání) - 2 t (námezníky, …); 2,0/2,2
položka zahrnuje: - rozbourání konstrukce bez ohledu na použitou technologii - veškeré pomocné konstrukce (lešení a pod.) - veškerou manipulaci s vybouranou sutí a hmotami včetně uložení na skládku. Nezahrnuje poplatek za skládku, který se vykazuje v položce 0141** (s výjimkou malého množství bouraného materiálu, kde je možné poplatek zahrnout do jednotkové ceny bourání – tento fakt musí být uveden v doplňujícím textu k položce) - veškeré další práce plynoucí z technologického předpisu a z platných předpisů
|  | 96 | Bourání a demontáže: |  |  |  | 0 |  | #REF!
|  | 995 | Poplatky za skládky:
39 | 015140 |  | POPLATKY ZA LIKVIDACŮ ODPADŮ NEKONTAMINOVANÝCH - 17 01 01 BETON Z DEMOLIC OBJEKTŮ, ZÁKLADŮ TV | T | 2 |  | 0 | #REF! | #REF!
1: Dle technické zprávy, výkresových příloh projektové dokumentace a dle TKP staveb státních drah. Dle výkazů materiálu projektu. Dle tabulky kubatur projektanta. 2: Odpady - bet. a kamenné konstrukce (vč. bourání) - 2 t (námezníky, …); 2,0
1. Položka obsahuje: – veškeré poplatky provozovateli skládky, recyklační linky nebo jiného zařízení na zpracování nebo likvidaci odpadů související s převzetím, uložením, zpracováním nebo likvidací odpadu 2. Položka neobsahuje: – náklady spojené s dopravou odpadu z místa stavby na místo převzetí provozovatelem skládky, recyklační linky nebo jiného zařízení na zpracování nebo likvidaci odpadů 3. Způsob měření: Tunou se rozumí hmotnost odpadu vytříděného v souladu se zákonem č. 185/2001 Sb., o nakládání s odpady, v platném znění.
40 | 015151-R |  | POPLATKY ZA LIKVIDACŮ ODPADŮ NEKONTAMINOVANÝCH - 17 05 08 ŠTĚRK Z KOLEJIŠTĚ - VČ. CENY ZA DOPRAVU | T | 760 |  | 0 | #REF! | #REF!
1: Dle technické zprávy, výkresových příloh projektové dokumentace a dle TKP staveb státních drah. Dle výkazů materiálu projektu. Dle tabulky kubatur projektanta. 2: Staré štěrkové lože - uložení odpadního množství; 760,0
1. Položka obsahuje: – veškeré poplatky provozovateli skládky, recyklační linky nebo jiného zařízení na zpracování nebo likvidaci odpadů související s převzetím, uložením, zpracováním nebo likvidací odpadu – náklady spojené s dopravou odpadu z místa stavby na místo převzetí provozovatelem skládky, recyklační linky nebo jiného zařízení na zpracování nebo likvidaci odpadů 2. Položka neobsahuje: X 3. Způsob měření: Tunou se rozumí hmotnost odpadu vytříděného v souladu se zákonem č. 185/2001 Sb., o nakládání s odpady, v platném znění.
41 | 015190-R |  | POPLATKY ZA LIKVIDACI ODPADŮ NEKONTAMINOVANÝCH - 17 04 05 ŽELEZNÝ ŠROT | T | 25.1 |  | 0 | #REF! | #REF!
1: Dle technické zprávy, výkresových příloh projektové dokumentace a dle TKP staveb státních drah. Dle výkazů materiálu projektu. Dle tabulky kubatur projektanta. 2: Odpady ze sneseného roštu: 3: - šrot koleje; 11,0 4: - šrot drobné kolejivo; 4,6 5: Staré výhybky ; 9,5
1. Položka obsahuje: – veškeré poplatky provozovateli skládky, recyklační linky nebo jiného zařízení na zpracování nebo likvidaci odpadů související s převzetím, uložením, zpracováním nebo likvidací odpadu 2. Položka neobsahuje: – náklady spojené s dopravou odpadu z místa stavby na místo převzetí provozovatelem skládky, recyklační linky nebo jiného zařízení na zpracování nebo likvidaci odpadů 3. Způsob měření: Tunou se rozumí hmotnost odpadu vytříděného v souladu se zákonem č. 185/2001 Sb., o nakládání s odpady, v platném znění.
42 | 015210 |  | POPLATKY ZA LIKVIDACŮ ODPADŮ NEKONTAMINOVANÝCH - 17 01 01 ŽELEZNIČNÍ PRAŽCE BETONOVÉ | T | 13 |  | 0 | #REF! | #REF!
1: Dle technické zprávy, výkresových příloh projektové dokumentace a dle TKP staveb státních drah. Dle výkazů materiálu projektu. Dle tabulky kubatur projektanta. 2: Odpady ze sneseného roštu: 3: - odpady betonové pražce; 13,0
1. Položka obsahuje: – veškeré poplatky provozovateli skládky, recyklační linky nebo jiného zařízení na zpracování nebo likvidaci odpadů související s převzetím, uložením, zpracováním nebo likvidací odpadu 2. Položka neobsahuje: – náklady spojené s dopravou odpadu z místa stavby na místo převzetí provozovatelem skládky, recyklační linky nebo jiného zařízení na zpracování nebo likvidaci odpadů 3. Způsob měření: Tunou se rozumí hmotnost odpadu vytříděného v souladu se zákonem č. 185/2001 Sb., o nakládání s odpady, v platném znění.
43 | 015250 |  | POPLATKY ZA LIKVIDACŮ ODPADŮ NEKONTAMINOVANÝCH - 17 02 03 POLYETYLÉNOVÉ PODLOŽKY (ŽEL. SVRŠEK) | T | 0.05 |  | 0 | #REF! | #REF!
1: Dle technické zprávy, výkresových příloh projektové dokumentace a dle TKP staveb státních drah. Dle výkazů materiálu projektu. Dle tabulky kubatur projektanta. 2: Odpady ze sneseného roštu: 3: - PE podložky; 0,04 4: Staré výhybky - snesení výhybek celkem 5: - PE podložky; 0,01
1. Položka obsahuje: – veškeré poplatky provozovateli skládky, recyklační linky nebo jiného zařízení na zpracování nebo likvidaci odpadů související s převzetím, uložením, zpracováním nebo likvidací odpadu 2. Položka neobsahuje: – náklady spojené s dopravou odpadu z místa stavby na místo převzetí provozovatelem skládky, recyklační linky nebo jiného zařízení na zpracování nebo likvidaci odpadů 3. Způsob měření: Tunou se rozumí hmotnost odpadu vytříděného v souladu se zákonem č. 185/2001 Sb., o nakládání s odpady, v platném znění.
44 | 015260 |  | POPLATKY ZA LIKVIDACŮ ODPADŮ NEKONTAMINOVANÝCH - 07 02 99 PRYŽOVÉ PODLOŽKY (ŽEL. SVRŠEK) | T | 0.1 |  | 0 | #REF! | #REF!
1: Dle technické zprávy, výkresových příloh projektové dokumentace a dle TKP staveb státních drah. Dle výkazů materiálu projektu. Dle tabulky kubatur projektanta. 2: Odpady ze sneseného roštu: 3: - pryžové podložky; 0,08 4: Staré výhybky - snesení výhybek celkem 5: - pryžové podložky; 0,02
1. Položka obsahuje: – veškeré poplatky provozovateli skládky, recyklační linky nebo jiného zařízení na zpracování nebo likvidaci odpadů související s převzetím, uložením, zpracováním nebo likvidací odpadu 2. Položka neobsahuje: – náklady spojené s dopravou odpadu z místa stavby na místo převzetí provozovatelem skládky, recyklační linky nebo jiného zařízení na zpracování nebo likvidaci odpadů 3. Způsob měření: Tunou se rozumí hmotnost odpadu vytříděného v souladu se zákonem č. 185/2001 Sb., o nakládání s odpady, v platném znění.
45 | 015510-R |  | POPLATKY ZA LIKVIDACŮ ODPADŮ NEBEZPEČNÝCH - 17 05 07* LOKÁLNĚ ZNEČIŠTĚNÝ ŠTĚRK A ZEMINA Z KOLEJIŠTĚ - (VÝHYBKY) - VČ. CENY ZA DOPRAVU | T | 60 |  | 0 | #REF! | #REF!
1: Dle technické zprávy, výkresových příloh projektové dokumentace a dle TKP staveb státních drah. Dle výkazů materiálu projektu. Dle tabulky kubatur projektanta. 2: Staré štěrkové lože - znečištěný štěrk z oblasti výhybek a stání lokomotiv (nebezpečný odpad); 60,0
1. Položka obsahuje: – veškeré poplatky provozovateli skládky, recyklační linky nebo jiného zařízení na zpracování nebo likvidaci odpadů související s převzetím, uložením, zpracováním nebo likvidací odpadu – náklady spojené s dopravou odpadu z místa stavby na místo převzetí provozovatelem skládky, recyklační linky nebo jiného zařízení na zpracování nebo likvidaci odpadů 2. Položka neobsahuje: X 3. Způsob měření: Tunou se rozumí hmotnost odpadu vytříděného v souladu se zákonem č. 185/2001 Sb., o nakládání s odpady, v platném znění.
46 | 015520 |  | POPLATKY ZA LIKVIDACŮ ODPADŮ NEBEZPEČNÝCH - 17 02 04* ŽELEZNIČNÍ PRAŽCE DŘEVĚNÉ | T | 17.5 |  | 0 | #REF! | #REF!
1: Dle technické zprávy, výkresových příloh projektové dokumentace a dle TKP staveb státních drah. Dle výkazů materiálu projektu. Dle tabulky kubatur projektanta. 2: Odpady ze sneseného roštu: 3: - odpady dřevěné pražce; 13,5 4: Staré výhybky 5: - odpad dřevěné pražce ; 4,0
1. Položka obsahuje: – veškeré poplatky provozovateli skládky, recyklační linky nebo jiného zařízení na zpracování nebo likvidaci odpadů související s převzetím, uložením, zpracováním nebo likvidací odpadu 2. Položka neobsahuje: – náklady spojené s dopravou odpadu z místa stavby na místo převzetí provozovatelem skládky, recyklační linky nebo jiného zařízení na zpracování nebo likvidaci odpadů 3. Způsob měření: Tunou se rozumí hmotnost odpadu vytříděného v souladu se zákonem č. 185/2001 Sb., o nakládání s odpady, v platném znění.
47 | 015540 |  | POPLATKY ZA LIKVIDACŮ ODPADŮ NEBEZPEČNÝCH - VÝHYBKY ZNEČIŠTĚNÉ MAZADLY - NENACEŇENO MAJETEK INVESTORA | T | 0.5 |  | 0 | #REF! | #REF!
1: Dle technické zprávy, výkresových příloh projektové dokumentace a dle TKP staveb státních drah. Dle výkazů materiálu projektu. Dle tabulky kubatur projektanta. 2: Staré výhybky - znečištěné ocelové části do šrotu; 0,5
1. Položka obsahuje: – veškeré poplatky provozovateli skládky, recyklační linky nebo jiného zařízení na zpracování nebo likvidaci odpadů související s převzetím, uložením, zpracováním nebo likvidací odpadu 2. Položka neobsahuje: – náklady spojené s dopravou odpadu z místa stavby na místo převzetí provozovatelem skládky, recyklační linky nebo jiného zařízení na zpracování nebo likvidaci odpadů 3. Způsob měření: Tunou se rozumí hmotnost odpadu vytříděného v souladu se zákonem č. 185/2001 Sb., o nakládání s odpady, v platném znění.
|  | 995 | Poplatky za skládky: |  |  |  | 0 |  | #REF!
|  |  | C e l k e m |  |  |  | 0 |  | #REF!
Ostatní ve výkazu nespecifikované práce
Vícepráce
|  |  | Vícepráce celkem |  |  |  | 0 |  | 0
Méněpráce
|  |  | Méněpráce celkem |  |  |  | 0 |  | 0
|  |  | Celkem |  |  |  | 0 |  | 0
|  |  | Celkem |  |  |  | 0 |  | #REF!

## SO 02-17-02
Příloha k formuláři pro ocenění nabídky
Stavba : |  | 1 | „Rekonstrukce žst. Hanušovice"
číslo a název SO: |  | SO 02-17-02 | Žst. Hanušovice, výstroj tratě
číslo a název rozpočtu: |  | SO 02-17-02 | Žst. Hanušovice, výstroj tratě
Poř. č.pol. | Kód položky | Varianta položky | Název položky | jednotka | Počet jednotek | CENA |  | Sazba | DPH
[6 empty] | jednotková | celkem | DPH
1 | 2 | 3 | 4 | 5 | 6 | 7 | 8
|  | 10 | Zemní práce:
1 | 029711 |  | OSTAT POŽADAVKY - GEOT MIT NA POVRCHU - MĚŘ (GEODET) BODY | KUS | 34 |  | 0 | #REF! | #REF!
1: Dle technické zprávy, výkresových příloh projektové dokumentace a dle TKP staveb státních drah. Dle výkazů materiálu projektu. Dle tabulky kubatur projektanta. 2: vytýčení geodetických bodů 3: 34,0
zahrnuje veškeré náklady spojené s objednatelem požadovanými pracemi
2 | 13373 |  | HLOUBENÍ ŠACHET ZAPAŽ I NEPAŽ TŘ. I | M3 | 9.1 |  | 0 | #REF! | #REF!
1: Dle technické zprávy, výkresových příloh projektové dokumentace a dle TKP staveb státních drah. Dle výkazů materiálu projektu. Dle tabulky kubatur projektanta. 2: výkop pro základy 3: výkop pro železobetonové staničníky 4: 0,60 5: výkop pro základ staničníků v novém tělese 6: 2,30+0,10+0,70+0,40 7: výkop pro základ v novém tělese 8: 3,60 9: výkop pro základ staničníků v novém tělese 10: 1,20+0,20
položka zahrnuje: - vodorovná a svislá doprava, přemístění, přeložení, manipulace s výkopkem - kompletní provedení vykopávky nezapažené i zapažené - ošetření výkopiště po celou dobu práce v něm vč. klimatických opatření - ztížení vykopávek v blízkosti podzemního vedení, konstrukcí a objektů vč. jejich dočasného zajištění - ztížení pod vodou, v okolí výbušnin, ve stísněných prostorech a pod. - příplatek za lepivost - těžení po vrstvách, pásech a po jiných nutných částech (figurách) - čerpání vody vč. čerpacích jímek, potrubí a pohotovostní čerpací soupravy (viz ustanovení k pol. 1151,2) - potřebné snížení hladiny podzemní vody - těžení a rozpojování jednotlivých balvanů - vytahování a nošení výkopku - svahování a přesvah. svahů do konečného tvaru, výměna hornin v podloží a v pláni znehodnocené klimatickými vlivy - ruční vykopávky, odstranění kořenů a napadávek - pažení, vzepření a rozepření vč. přepažování (vyjma štětových stěn) - úpravu, ochranu a očištění dna, základové spáry, stěn a svahů - odvedení nebo obvedení vody v okolí výkopiště a ve výkopišti - třídění výkopku - veškeré pomocné konstrukce umožňující provedení vykopávky (příjezdy, sjezdy, nájezdy, lešení, podpěr. konstr., přemostění, zpevněné plochy, zakrytí a pod.) - nezahrnuje uložení zeminy (na skládku, do násypu) ani poplatky za skládku, vykazují se v položce č.0141**
3 | 13373B |  | HLOUBENÍ ŠACHET ZAPAŽ I NEPAŽ TŘ. I - DOPRAVA | M3KM | 127.4 |  | 0 | #REF! | #REF!
1: Dle technické zprávy, výkresových příloh projektové dokumentace a dle TKP staveb státních drah. Dle výkazů materiálu projektu. Dle tabulky kubatur projektanta. 2: vzdálenost skládky do 15 km 3: 9,10*(15-1)
Položka zahrnuje samostatnou dopravu zeminy. Množství se určí jako součin kubatutry [m3] a požadované vzdálenosti [km].
4 | 17120 |  | ULOŽENÍ SYPANINY DO NÁSYPŮ A NA SKLÁDKY BEZ ZHUTNĚNÍ | M3 | 9.1 |  | 0 | #REF! | #REF!
1: Dle technické zprávy, výkresových příloh projektové dokumentace a dle TKP staveb státních drah. Dle výkazů materiálu projektu. Dle tabulky kubatur projektanta. 2: zemina z výkopu 3: 9,10
položka zahrnuje: - kompletní provedení zemní konstrukce do předepsaného tvaru - ošetření úložiště po celou dobu práce v něm vč. klimatických opatření - ztížení v okolí vedení, konstrukcí a objektů a jejich dočasné zajištění - ztížení provádění ve ztížených podmínkách a stísněných prostorech - ztížené ukládání sypaniny pod vodu - ukládání po vrstvách a po jiných nutných částech (figurách) vč. dosypávek - spouštění a nošení materiálu - úprava, očištění a ochrana podloží a svahů - svahování, uzavírání povrchů svahů - udržování úložiště a jeho ochrana proti vodě - odvedení nebo obvedení vody v okolí úložiště a v úložišti - veškeré pomocné konstrukce umožňující provedení zemní konstrukce (příjezdy, sjezdy, nájezdy, lešení, podpěrné konstrukce, přemostění, zpevněné plochy, zakrytí a pod.)
|  | 10 | Zemní práce: |  |  |  | 0 |  | #REF!
|  | 20 | Základy:
5 | 272314 |  | ZÁKLADY Z PROSTÉHO BETONU DO C25/30 (B30) | M3 | 7.8 |  | 0 | #REF! | #REF!
1: Dle technické zprávy, výkresových příloh projektové dokumentace a dle TKP staveb státních drah. Dle výkazů materiálu projektu. Dle tabulky kubatur projektanta. 2: betonový základ (O 0,35x1,0m) 3: tabulové staničníky 4: 2,10+0,10 5: návěst 6: 0,70+0,40+1,10+0,20 7: betonový základ (0,6x0,6x1,0m) 8: návěst 9: 3,20
- dodání čerstvého betonu (betonové směsi) požadované kvality, jeho uložení do požadovaného tvaru při jakékoliv hustotě výztuže, konzistenci čerstvého betonu a způsobu hutnění, ošetření a ochranu betonu, - zhotovení nepropustného, mrazuvzdorného betonu a betonu požadované trvanlivosti a vlastností, - užití potřebných přísad a technologií výroby betonu, - zřízení pracovních a dilatačních spar, včetně potřebných úprav, výplně, vložek, opracování, očištění a ošetření, - bednění požadovaných konstr. (i ztracené) s úpravou dle požadované kvality povrchu betonu, včetně odbedňovacích a odskružovacích prostředků, - podpěrné konstr. (skruže) a lešení všech druhů pro bednění, uložení čerstvého betonu, výztuže a doplňkových konstr., vč. požadovaných otvorů, ochranných a bezpečnostních opatření a základů těchto konstrukcí a lešení, - vytvoření kotevních čel, kapes, nálitků, a sedel, - zřízení všech požadovaných otvorů, kapes, výklenků, prostupů, dutin, drážek a pod., vč. ztížení práce a úprav kolem nich, - úpravy pro osazení výztuže, doplňkových konstrukcí a vybavení, - úpravy povrchu pro položení požadované izolace, povlaků a nátěrů, případně vyspravení, - ztížení práce u kabelových a injektážních trubek a ostatních zařízení osazovaných do betonu, - konstrukce betonových kloubů, upevnění kotevních prvků a doplňkových konstrukcí, - nátěry zabraňující soudržnost betonu a bednění, - výplň, těsnění a tmelení spar a spojů, - opatření povrchů betonu izolací proti zemní vlhkosti v částech, kde přijdou do styku se zeminou nebo kamenivem, - případné zřízení spojovací vrstvy u základů, - úpravy pro osazení zařízení ochrany konstrukce proti vlivu bludných proudů,
|  | 20 | Základy: |  |  |  | 0 |  | #REF!
|  | 40 | Vodorovné konstrukce:
6 | 45157 |  | PODKLADNÍ A VÝPLŇOVÉ VRSTVY Z KAMENIVA TĚŽENÉHO | M3 | 0.77 |  | 0 | #REF! | #REF!
1: Dle technické zprávy, výkresových příloh projektové dokumentace a dle TKP staveb státních drah. Dle výkazů materiálu projektu. Dle tabulky kubatur projektanta. 2: podsyp pod základ - tl. 0,1m 3: staničníky 4: 0,20+0,010 5: návěst 6: 0,10+0,30+0,10+0,040+0,020
Položka zahrnuje veškerý materiál, výrobky a polotovary, včetně mimostaveništní a vnitrostaveništní dopravy (rovněž přesuny), včetně naložení a složení, případně s uložením.
|  | 40 | Vodorovné konstrukce: |  |  |  | 0 |  | #REF!
|  | 90 | Ostatní konstrukce a práce:
7 | 9141R01 |  | NÁVĚSŤ S JEDNOU TABULKOU | KUS | 6 |  | 0 | #REF! | #REF!
1: Dle technické zprávy, výkresových příloh projektové dokumentace a dle TKP staveb státních drah. Dle výkazů materiálu projektu. Dle tabulky kubatur projektanta. 2: návěst s jednou tabulkou 3: 6
Položka zahrnuje kompletní montáž a dodávku včetně vnitrostaveništní a mimostaveništní dopravy. Kromě vlastních značek a zařízení v příslušném provedení uvedeném v textu ještě sloupky a upevňovací zařízení včetně jejich osazení (betonová patka, zemní práce) - u dočasných (provizorních) značek a zařízení údržbu po celou dobu trvání funkce, náhradu zničených nebo ztracených kusů, nutnou opravu poškozených částí
8 | 9141R03 |  | NÁVĚSŤ SE DVĚMI TABULKAMI | KUS | 5 |  | 0 | #REF! | #REF!
1: Dle technické zprávy, výkresových příloh projektové dokumentace a dle TKP staveb státních drah. Dle výkazů materiálu projektu. Dle tabulky kubatur projektanta. 2: návěst se dvěmi tabulkami 3: 5,0
Položka zahrnuje kompletní montáž a dodávku včetně vnitrostaveništní a mimostaveništní dopravy. Kromě vlastních značek a zařízení v příslušném provedení uvedeném v textu ještě sloupky a upevňovací zařízení včetně jejich osazení (betonová patka, zemní práce) - u dočasných (provizorních) značek a zařízení údržbu po celou dobu trvání funkce, náhradu zničených nebo ztracených kusů, nutnou opravu poškozených částí
9 | 9141R04 |  | NÁVĚST TABULOVÁ STOUPÁNÍ A KLESÁNÍ TRATĚ | KUS | 9 |  | 0 | #REF! | #REF!
1: Dle technické zprávy, výkresových příloh projektové dokumentace a dle TKP staveb státních drah. Dle výkazů materiálu projektu. Dle tabulky kubatur projektanta. 2: tabulové návěsti stoupání a klesání tratě - tabule na samostatné stojce + uchycení 3: 9,0
Položka zahrnuje kompletní montáž a dodávku včetně vnitrostaveništní a mimostaveništní dopravy. Kromě vlastních značek a zařízení v příslušném provedení uvedeném v textu ještě sloupky a upevňovací zařízení včetně jejich osazení (betonová patka, zemní práce) - u dočasných (provizorních) značek a zařízení údržbu po celou dobu trvání funkce, náhradu zničených nebo ztracených kusů, nutnou opravu poškozených částí
10 | 914-R001 |  | DEMTÁŽ SNÁŠENÉ PRVKY VÝSTROJE TRATI, VČETNĚ STOJKY | KUS | 15 |  | 0 | #REF! | #REF!
1: Dle technické zprávy, výkresových příloh projektové dokumentace a dle TKP staveb státních drah. Dle výkazů materiálu projektu. Dle tabulky kubatur projektanta. 2: návěst "Pískej" 3: 1,0 4: Rychlostník "N" , Rychlostník "3" - 9 ks stojek 5: 9,0+3,0 6: návěst stoupání klesání tratě - 2 stojky 7: 2,0
Položka zahrnuje odstranění, demontáž a odklizení materiálu na skládku.
11 | 923121 |  | HEKTOMETROVNÍK | KUS | 11 |  | 0 | #REF! | #REF!
1: Dle technické zprávy, výkresových příloh projektové dokumentace a dle TKP staveb státních drah. Dle výkazů materiálu projektu. Dle tabulky kubatur projektanta. 2: železobetonový staničník (uvažovány ABZ 1-100) 3: 11,0
1. Položka obsahuje: – dodávku a osazení včetně nutných zemních prací a obetonování – odrazky nebo retroreflexní fólie 2. Položka neobsahuje: X 3. Způsob měření: Udává se počet kusů kompletní konstrukce nebo práce.
12 | 923131 |  | NÁMEZNÍK | KUS | 1 |  | 0 | #REF! | #REF!
1: Dle technické zprávy, výkresových příloh projektové dokumentace a dle TKP staveb státních drah. Dle výkazů materiálu projektu. Dle tabulky kubatur projektanta. 2: hraničník 3: 1,0
1. Položka obsahuje: – dodávku a osazení včetně nutných zemních prací a obetonování – odrazky nebo retroreflexní fólie 2. Položka neobsahuje: X 3. Způsob měření: Udává se počet kusů kompletní konstrukce nebo práce.
13 | 923461 |  | NÁVĚST "PÍSKEJTE" | KUS | 2 |  | 0 | #REF! | #REF!
1: Dle technické zprávy, výkresových příloh projektové dokumentace a dle TKP staveb státních drah. Dle výkazů materiálu projektu. Dle tabulky kubatur projektanta. 2: návěst pískej na samostatné stojce + uchycení 3: 2,0
1. Položka obsahuje: – dodávku a montáž návěsti v příslušném provedení na sloupek, popř. jinou podpůrnou konstrukci včetně upevňovacího a pomocného materiálu – protikorozní úpravu, není-li tato provedena již z výroby nebo daná vlastnostmi použitého materiálu – odrazky nebo retroreflexní fólie 2. Položka neobsahuje: – nosnou konstrukci, např. sloupek, konzolu apod. včetně základu a zemních prácí 3. Způsob měření: Udává se počet kusů kompletní konstrukce nebo práce.
14 | 923481 |  | STANIČNÍK - TABULE "ÚZKÁ" | KUS | 1 |  | 0 | #REF! | #REF!
1: Dle technické zprávy, výkresových příloh projektové dokumentace a dle TKP staveb státních drah. Dle výkazů materiálu projektu. Dle tabulky kubatur projektanta. 2: tabulové staničníky (žlutá deska - samostatně stojící) - jednostranná tabule na samostatné stojce + uchycení 3: 1,0
1. Položka obsahuje: – dodávku a montáž návěsti v příslušném provedení na sloupek, popř. jinou podpůrnou konstrukci včetně upevňovacího a pomocného materiálu – protikorozní úpravu, není-li tato provedena již z výroby nebo daná vlastnostmi použitého materiálu – odrazky nebo retroreflexní fólie 2. Položka neobsahuje: – nosnou konstrukci, např. sloupek, konzolu apod. včetně základu a zemních prácí 3. Způsob měření: Udává se počet kusů kompletní konstrukce nebo práce.
15 | 9234-R1 |  | STANIČNÍK - TABULE OBOUSTRANNÁ | KUS | 20 |  | 0 | #REF! | #REF!
1: Dle technické zprávy, výkresových příloh projektové dokumentace a dle TKP staveb státních drah. Dle výkazů materiálu projektu. Dle tabulky kubatur projektanta. 2: tabulové staničníky - oboustranná tabule na samostatné stojce + uchycení 3: 20,0
1. Položka obsahuje: – dodávku a montáž návěsti v příslušném provedení na sloupek, popř. jinou podpůrnou konstrukci včetně upevňovacího a pomocného materiálu – protikorozní úpravu, není-li tato provedena již z výroby nebo daná vlastnostmi použitého materiálu – odrazky nebo retroreflexní fólie 2. Položka neobsahuje: – nosnou konstrukci, např. sloupek, konzolu apod. včetně základu a zemních prácí 3. Způsob měření: Udává se počet kusů kompletní konstrukce nebo práce.
16 | 9234-R2 |  | DOLEPENÍ DOMĚRKŮ NA TABULOVÉ STANIČNÍKY VČETNĚ DOMĚŘENÍ | KUS | 3 |  | 0 | #REF! | #REF!
1: Dle technické zprávy, výkresových příloh projektové dokumentace a dle TKP staveb státních drah. Dle výkazů materiálu projektu. Dle tabulky kubatur projektanta. 2: dolepení doměrků na tabulové staničníky 3: včetně doměření 4: 3,0
Položka zahrnuje kompletní montáž a dodávku včetně vnitrostaveništní a mimostaveništní dopravy.
17 | 923821 |  | SLOUPEK DN 60 PRO NÁVĚST | KUS | 51 |  | 0 | #REF! | #REF!
1: Dle technické zprávy, výkresových příloh projektové dokumentace a dle TKP staveb státních drah. Dle výkazů materiálu projektu. Dle tabulky kubatur projektanta. 2: tabulové staničníky - oboustranná tabule 3: ocelová stojka dl. 3,5m O 0,06m + osazení do základu + ochranný nátěr 4: 13,0 5: ocelová stojka dl. 1,2m O 0,06m + osazení do základu + ochranný nátěr 6: 7,0 7: --------------------- 8: tabulové staničníky (žlutá deska - samostatně stojící) - jednostranná tabule na samostatné stojce 9: ocelová stojka dl. 3,5m O 0,06m + osazení do základu + ochranný nátěr 10: 1,0 11: ---------------------- 12: návěst s jednou tabulkou 13: ocelová stojka dl. 4,2m O 0,06m + osazení do základu + ochranný nátěr 14: 5,0 15: ocelová stojka dl. 1,2m O 0,06m + osazení do základu + ochranný nátěr 16: 1,0 17: ------------------------ 18: návěst se dvěmi tabulkami 19: ocelová stojka dl. 4,2-4,8m O 0,06m + osazení do základu + ochranný nátěr 20: 2,0 21: ocelová stojka dl. 1,2m O 0,06m + osazení do základu + ochranný nátěr 22: 2,0 23: ---------------------- 24: Tabule s názvem stanice - Hanušovice - 3,0x0,6m 25: ocelová stojka dl. 3,5m O 0,06m + osazení do základu + ochranný nátěr 26: 9,0 27: ---------------------- 28: tabulové návěsti stoupání a klesání tratě - tabule na samostatné stojce 29: ocelová stojka dl. 3,5m O 0,06m + osazení do základu + ochranný nátěr 30: 9 31: --------------------- 32: návěst pískej na samostatné stojce 33: ocelová stojka dl. 3,5m O 0,06m + osazení do základu + ochranný nátěr 34: 2,0
1. Položka obsahuje: – dodání a osazení sloupku v příslušném provedení včetně základu nebo patky a zemních prací – protikorozní úpravu, není-li tato provedena již z výroby nebo daná vlastnostmi použitého materiálu 2. Položka neobsahuje: X 3. Způsob měření: Udává se počet kusů kompletní konstrukce nebo práce.
18 | 926 96-R101 |  | TABULE S NÁZVEM STANICE - D+M KOMPLET | KUS | 3 |  | 0 | #REF! | #REF!
1: Dle technické zprávy, výkresových příloh projektové dokumentace a dle TKP staveb státních drah. Dle výkazů materiálu projektu. Dle tabulky kubatur projektanta. 2: Tabule s názvem stanice - Hanušovice - 3,0x0,6m 3: 3,0
19 | 965821 |  | Demontáž kilometrovníku, hektometrovníku, mezníku | KUS | 30 |  | 0 | #REF! | #REF!
1: Dle technické zprávy, výkresových příloh projektové dokumentace a dle TKP staveb státních drah. Dle výkazů materiálu projektu. Dle tabulky kubatur projektanta. 2: železobetonové staničníky - 4,7 t 3: 30,0
1. Položka obsahuje: – zahrnuje veškeré činnosti, zařízení a materiál nutných k odstranění konstrukce – naložení vybouraného materiálu na dopravní prostředek – příplatky za ztížené podmínky při práci v kolejišti, např. za překážky na straně koleje apod. 2. Položka neobsahuje: – odvoz vybouraného materiálu do skladu nebo na likvidaci – poplatky za likvidaci odpadů, nacení se položkami ze ssd 0 3. Způsob měření: Udává se počet kusů kompletní konstrukce nebo práce.
20 | 966157 |  | BOURÁNÍ KONSTRUKCÍ Z PROST BETONU S ODVOZEM DO 16KM | M3 | 2.4 |  | 0 | #REF! | #REF!
1: Dle technické zprávy, výkresových příloh projektové dokumentace a dle TKP staveb státních drah. Dle výkazů materiálu projektu. Dle tabulky kubatur projektanta. 2: betonové základy stojek (uvažováno O 0,5x1,0m) 12ks 3: 2,40
položka zahrnuje: - rozbourání konstrukce bez ohledu na použitou technologii - veškeré pomocné konstrukce (lešení a pod.) - veškerou manipulaci s vybouranou sutí a hmotami včetně uložení na skládku. Nezahrnuje poplatek za skládku, který se vykazuje v položce 0141** (s výjimkou malého množství bouraného materiálu, kde je možné poplatek zahrnout do jednotkové ceny bourání – tento fakt musí být uveden v doplňujícím textu k položce) - veškeré další práce plynoucí z technologického předpisu a z platných předpisů
|  | 90 | Ostatní konstrukce a práce: |  |  |  | 0 |  | #REF!
|  | 995 | Poplatky za skládky:
21 | 015111 |  | POPLATKY ZA LIKVIDACŮ ODPADŮ NEKONTAMINOVANÝCH - 17 05 04 VYTĚŽENÉ ZEMINY A HORNINY - I. TŘÍDA TĚŽ - ITELNOSTI | T | 17.29 |  | 0 | #REF! | #REF!
1: Dle technické zprávy, výkresových příloh projektové dokumentace a dle TKP staveb státních drah. Dle výkazů materiálu projektu. Dle tabulky kubatur projektanta. 2: viz pol. 17120; 9,10*1,90
1. Položka obsahuje: – veškeré poplatky provozovateli skládky, recyklační linky nebo jiného zařízení na zpracování nebo likvidaci odpadů související s převzetím, uložením, zpracováním nebo likvidací odpadu 2. Položka neobsahuje: – náklady spojené s dopravou odpadu z místa stavby na místo převzetí provozovatelem skládky, recyklační linky nebo jiného zařízení na zpracování nebo likvidaci odpadů 3. Způsob měření: Tunou se rozumí hmotnost odpadu vytříděného v souladu se zákonem č. 185/2001 Sb., o nakládání s odpady, v platném znění.
22 | 015140 |  | POPLATKY ZA LIKVIDACŮ ODPADŮ NEKONTAMINOVANÝCH - 17 01 01 BETON Z DEMOLIC OBJEKTŮ, ZÁKLADŮ TV | T | 9.98 |  | 0 | #REF! | #REF!
1: Dle technické zprávy, výkresových příloh projektové dokumentace a dle TKP staveb státních drah. Dle výkazů materiálu projektu. Dle tabulky kubatur projektanta. 2: viz pol. 966157; 2,40*2,20 3: viz pol. 965821; 4,70
1. Položka obsahuje: – veškeré poplatky provozovateli skládky, recyklační linky nebo jiného zařízení na zpracování nebo likvidaci odpadů související s převzetím, uložením, zpracováním nebo likvidací odpadu 2. Položka neobsahuje: – náklady spojené s dopravou odpadu z místa stavby na místo převzetí provozovatelem skládky, recyklační linky nebo jiného zařízení na zpracování nebo likvidaci odpadů 3. Způsob měření: Tunou se rozumí hmotnost odpadu vytříděného v souladu se zákonem č. 185/2001 Sb., o nakládání s odpady, v platném znění.
|  | 995 | Poplatky za skládky: |  |  |  | 0 |  | #REF!
|  |  | C e l k e m |  |  |  | 0 |  | #REF!
Ostatní ve výkazu nespecifikované práce
Vícepráce
|  |  | Vícepráce celkem |  |  |  | 0 |  | 0
Méněpráce
|  |  | Méněpráce celkem |  |  |  | 0 |  | 0
|  |  | Celkem |  |  |  | 0 |  | 0
|  |  | Celkem |  |  |  | 0 |  | #REF!

## SO 02-19-01
Příloha k formuláři pro ocenění nabídky
Stavba : |  | 1 | „Rekonstrukce žst. Hanušovice"
číslo a název SO: |  | SO 02-19-01 | Žst. Hanušovice, most v km 69,743
číslo a název rozpočtu: |  | SO 02-19-01 | Žst. Hanušovice, most v km 69,743
Poř. č.pol. | Kód položky | Varianta položky | Název položky | jednotka | Počet jednotek | CENA |  | Sazba | DPH
[6 empty] | jednotková | celkem | DPH
1 | 2 | 3 | 4 | 5 | 6 | 7 | 8
|  | 10 | Zemní práce:
1 | 12573 |  | VYKOPÁVKY ZE ZEMNÍKŮ A SKLÁDEK TŘ. I | M3 | 134.1 |  | 0 | #REF! | #REF!
1: Dle technické zprávy, výkresových příloh projektové dokumentace, TKP staveb státních drah a výkazů materiálu projektu. 2: dle pol. 17411; 134,10
položka zahrnuje: - vodorovná a svislá doprava, přemístění, přeložení, manipulace s výkopkem - kompletní provedení vykopávky nezapažené i zapažené - ošetření výkopiště po celou dobu práce v něm vč. klimatických opatření - ztížení vykopávek v blízkosti podzemního vedení, konstrukcí a objektů vč. jejich dočasného zajištění - ztížení pod vodou, v okolí výbušnin, ve stísněných prostorech a pod. - příplatek za lepivost - těžení po vrstvách, pásech a po jiných nutných částech (figurách) - čerpání vody vč. čerpacích jímek, potrubí a pohotovostní čerpací soupravy (viz ustanovení k pol. 1151,2) - potřebné snížení hladiny podzemní vody - těžení a rozpojování jednotlivých balvanů - vytahování a nošení výkopku - ruční vykopávky, odstranění kořenů a napadávek - pažení, vzepření a rozepření vč. přepažování (vyjma štětových stěn) - úpravu, ochranu a očištění dna, základové spáry, stěn a svahů - udržování výkopiště a jeho ochrana proti vodě - odvedení nebo obvedení vody v okolí výkopiště a ve výkopišti - třídění výkopku - veškeré pomocné konstrukce umožňující provedení vykopávky (příjezdy, sjezdy, nájezdy, lešení, podpěr. konstr., přemostění, zpevněné plochy, zakrytí a pod.) položka nezahrnuje: - práce spojené s otvírkou zemníku - poplatek za materiál ze zemníku (zemina, ornice)
2 | 13173 |  | HLOUBENÍ JAM ZAPAŽ I NEPAŽ TŘ. I | M3 | 230.04 |  | 0 | #REF! | #REF!
1: Dle technické zprávy, výkresových příloh projektové dokumentace, TKP staveb státních drah a výkazů materiálu projektu. 2: pro odvodnění, měřeno digitálně z řezu; 21,30*10,80
položka zahrnuje: - vodorovná a svislá doprava, přemístění, přeložení, manipulace s výkopkem - kompletní provedení vykopávky nezapažené i zapažené - ošetření výkopiště po celou dobu práce v něm vč. klimatických opatření - ztížení vykopávek v blízkosti podzemního vedení, konstrukcí a objektů vč. jejich dočasného zajištění - ztížení pod vodou, v okolí výbušnin, ve stísněných prostorech a pod. - příplatek za lepivost - těžení po vrstvách, pásech a po jiných nutných částech (figurách) - čerpání vody vč. čerpacích jímek, potrubí a pohotovostní čerpací soupravy (viz ustanovení k pol. 1151,2) - potřebné snížení hladiny podzemní vody - těžení a rozpojování jednotlivých balvanů - vytahování a nošení výkopku - svahování a přesvah. svahů do konečného tvaru, výměna hornin v podloží a v pláni znehodnocené klimatickými vlivy - ruční vykopávky, odstranění kořenů a napadávek - pažení, vzepření a rozepření vč. přepažování (vyjma štětových stěn) - úpravu, ochranu a očištění dna, základové spáry, stěn a svahů - odvedení nebo obvedení vody v okolí výkopiště a ve výkopišti - třídění výkopku - veškeré pomocné konstrukce umožňující provedení vykopávky (příjezdy, sjezdy, nájezdy, lešení, podpěr. konstr., přemostění, zpevněné plochy, zakrytí a pod.) - nezahrnuje uložení zeminy (na skládku, do násypu) ani poplatky za skládku, vykazují se v položce č.0141**
3 | 13273 |  | HLOUBENÍ RÝH ŠÍŘ DO 2M PAŽ I NEPAŽ TŘ. I | M3 | 17.43 |  | 0 | #REF! | #REF!
1: Dle technické zprávy, výkresových příloh projektové dokumentace, TKP staveb státních drah a výkazů materiálu projektu. 2: rýha pro drenážní potrubí mimo most měřeno digitálně z půdorysu 3: (3,40+4,70)*1,0*1,50+2,40*2*1,0*1,10
položka zahrnuje: - vodorovná a svislá doprava, přemístění, přeložení, manipulace s výkopkem - kompletní provedení vykopávky nezapažené i zapažené - ošetření výkopiště po celou dobu práce v něm vč. klimatických opatření - ztížení vykopávek v blízkosti podzemního vedení, konstrukcí a objektů vč. jejich dočasného zajištění - ztížení pod vodou, v okolí výbušnin, ve stísněných prostorech a pod. - příplatek za lepivost - těžení po vrstvách, pásech a po jiných nutných částech (figurách) - čerpání vody vč. čerpacích jímek, potrubí a pohotovostní čerpací soupravy (viz ustanovení k pol. 1151,2) - potřebné snížení hladiny podzemní vody - těžení a rozpojování jednotlivých balvanů - vytahování a nošení výkopku - svahování a přesvah. svahů do konečného tvaru, výměna hornin v podloží a v pláni znehodnocené klimatickými vlivy - ruční vykopávky, odstranění kořenů a napadávek - pažení, vzepření a rozepření vč. přepažování (vyjma štětových stěn) - úpravu, ochranu a očištění dna, základové spáry, stěn a svahů - odvedení nebo obvedení vody v okolí výkopiště a ve výkopišti - třídění výkopku - veškeré pomocné konstrukce umožňující provedení vykopávky (příjezdy, sjezdy, nájezdy, lešení, podpěr. konstr., přemostění, zpevněné plochy, zakrytí a pod.) - nezahrnuje uložení zeminy (na skládku, do násypu) ani poplatky za skládku, vykazují se v položce č.0141**
4 | 13373 |  | HLOUBENÍ ŠACHET ZAPAŽ I NEPAŽ TŘ. I | M3 | 2.4 |  | 0 | #REF! | #REF!
1: Dle technické zprávy, výkresových příloh projektové dokumentace, TKP staveb státních drah a výkazů materiálu projektu. 2: pro patky prodlouženého zábradlí; 0,50*0,50*0,80*6+0,50*0,50*1,20*4
položka zahrnuje: - vodorovná a svislá doprava, přemístění, přeložení, manipulace s výkopkem - kompletní provedení vykopávky nezapažené i zapažené - ošetření výkopiště po celou dobu práce v něm vč. klimatických opatření - ztížení vykopávek v blízkosti podzemního vedení, konstrukcí a objektů vč. jejich dočasného zajištění - ztížení pod vodou, v okolí výbušnin, ve stísněných prostorech a pod. - příplatek za lepivost - těžení po vrstvách, pásech a po jiných nutných částech (figurách) - čerpání vody vč. čerpacích jímek, potrubí a pohotovostní čerpací soupravy (viz ustanovení k pol. 1151,2) - potřebné snížení hladiny podzemní vody - těžení a rozpojování jednotlivých balvanů - vytahování a nošení výkopku - svahování a přesvah. svahů do konečného tvaru, výměna hornin v podloží a v pláni znehodnocené klimatickými vlivy - ruční vykopávky, odstranění kořenů a napadávek - pažení, vzepření a rozepření vč. přepažování (vyjma štětových stěn) - úpravu, ochranu a očištění dna, základové spáry, stěn a svahů - odvedení nebo obvedení vody v okolí výkopiště a ve výkopišti - třídění výkopku - veškeré pomocné konstrukce umožňující provedení vykopávky (příjezdy, sjezdy, nájezdy, lešení, podpěr. konstr., přemostění, zpevněné plochy, zakrytí a pod.) - nezahrnuje uložení zeminy (na skládku, do násypu) ani poplatky za skládku, vykazují se v položce č.0141**
5 | 13773 |  | VYKOP ŠACHT PILÍŘŮ, PILOT, STUDNÍ TŘ. I | M3 | 7.847 |  | 0 | #REF! | #REF!
1: Dle technické zprávy, výkresových příloh projektové dokumentace, TKP staveb státních drah a výkazů materiálu projektu. 2: pro vsakovací jímku; 3,14*0,70*0,70*5,10
kompletní provedení výkopu, vodorovná a svislá doprava, přemístění, přeložení, manipulace s výkopkem
6 | 17120 |  | ULOŽENÍ SYPANINY DO NÁSYPŮ A NA SKLÁDKY BEZ ZHUTNĚNÍ | M3 | 123.617 |  | 0 | #REF! | #REF!
1: Dle technické zprávy, výkresových příloh projektové dokumentace a dle TKP staveb státních drah. Dle výkazů materiálu projektu. Dle tabulky kubatur projektanta. 2: uložení - přebytečná zemina z výkopů na skládku 3: výkop dle pol. 13173; 230,040 4: dle pol. 13273; 17,43 5: dle pol. 13373; 2,40 6: dle pol. 13773; 7,847 7: odpočet zásyp dle pol. 17411; -134,10
položka zahrnuje: - kompletní provedení zemní konstrukce do předepsaného tvaru - ošetření úložiště po celou dobu práce v něm vč. klimatických opatření - ztížení v okolí vedení, konstrukcí a objektů a jejich dočasné zajištění - ztížení provádění ve ztížených podmínkách a stísněných prostorech - ztížené ukládání sypaniny pod vodu - ukládání po vrstvách a po jiných nutných částech (figurách) vč. dosypávek - spouštění a nošení materiálu - úprava, očištění a ochrana podloží a svahů - svahování, uzavírání povrchů svahů - udržování úložiště a jeho ochrana proti vodě - odvedení nebo obvedení vody v okolí úložiště a v úložišti - veškeré pomocné konstrukce umožňující provedení zemní konstrukce (příjezdy, sjezdy, nájezdy, lešení, podpěrné konstrukce, přemostění, zpevněné plochy, zakrytí a pod.)
7 | 17411 |  | ZÁSYP JAM A RÝH ZEMINOU SE ZHUTNĚNÍM | M3 | 134.1 |  | 0 | #REF! | #REF!
1: Dle technické zprávy, výkresových příloh projektové dokumentace, TKP staveb státních drah a výkazů materiálu projektu. 2: dle pol. 13273; 17,430 3: odpočet podkladního betonu odvodnění mimo most k jímkám, měřeno digitálně z půdorysu; - (2,40*2+3,40+4,70)*0,50*0,20 4: dle pol. 13373; 2,40 5: měřeno digitálně z řezu; 10,70*10,80
položka zahrnuje: - kompletní provedení zemní konstrukce vč. výběru vhodného materiálu - úprava ukládaného materiálu vlhčením, tříděním, promícháním nebo vysoušením, příp. jiné úpravy za účelem zlepšení jeho mech. vlastností - hutnění i různé míry hutnění - ošetření úložiště po celou dobu práce v něm vč. klimatických opatření - ztížení v okolí vedení, konstrukcí a objektů a jejich dočasné zajištění - ztížení provádění vč. hutnění ve ztížených podmínkách a stísněných prostorech - ztížené ukládání sypaniny pod vodu - ukládání po vrstvách a po jiných nutných částech (figurách) vč. dosypávek - spouštění a nošení materiálu - výměna částí zemní konstrukce znehodnocené klimatickými vlivy - ruční hutnění - udržování úložiště a jeho ochrana proti vodě - odvedení nebo obvedení vody v okolí úložiště a v úložišti - veškeré pomocné konstrukce umožňující provedení zemní konstrukce (příjezdy, sjezdy, nájezdy, lešení, podpěrné konstrukce, přemostění, zpevněné plochy, zakrytí a pod.)
8 | 17581 |  | OBSYP POTRUBÍ A OBJEKTŮ Z NAKUPOVANÝCH MATERIÁLŮ | M3 | 15.978 |  | 0 | #REF! | #REF!
1: Dle technické zprávy, výkresových příloh projektové dokumentace, TKP staveb státních drah a výkazů materiálu projektu. 2: obsyp štěrkodrtí měřeno digitálně z řezu; 3: 0,68*10,80*2 4: drenážní potrubí mimo most k jímkám, měřeno digitálně z půdorysu; (2,40*2+3,40+4,70)*0,50*0,20
položka zahrnuje: - kompletní provedení zemní konstrukce včetně nákupu a dopravy materiálu dle zadávací dokumentace - úprava ukládaného materiálu vlhčením, tříděním, promícháním nebo vysoušením, příp. jiné úpravy za účelem zlepšení jeho mech. vlastností - hutnění i různé míry hutnění - ošetření úložiště po celou dobu práce v něm vč. klimatických opatření - ztížení v okolí vedení, konstrukcí a objektů a jejich dočasné zajištění - ztížení provádění vč. hutnění ve ztížených podmínkách a stísněných prostorech - ztížené ukládání sypaniny pod vodu - ukládání po vrstvách a po jiných nutných částech (figurách) vč. dosypávek - spouštění a nošení materiálu - výměna částí zemní konstrukce znehodnocené klimatickými vlivy - ruční hutnění a výplň jam a prohlubní v podloží - úprava, očištění, ochrana a zhutnění podloží - svahování, hutnění a uzavírání povrchů svahů - zřízení lavic na svazích - udržování úložiště a jeho ochrana proti vodě - odvedení nebo obvedení vody v okolí úložiště a v úložišti - veškeré pomocné konstrukce umožňující provedení zemní konstrukce (příjezdy, sjezdy, nájezdy, lešení, podpěrné konstrukce, přemostění, zpevněné plochy, zakrytí a pod.)
|  | 10 | Zemní práce: |  |  |  | 0 |  | #REF!
|  | 20 | Základy:
9 | 24211 |  | PLÁŠŤ STUDNY Z DÍLCŮ BETONOVÝCH | M3 | 1.32 |  | 0 | #REF! | #REF!
1: Dle technické zprávy, výkresových příloh projektové dokumentace, TKP staveb státních drah a výkazů materiálu projektu. 2: skruže - vnější průměr; 3,14*0,49*0,49*1,0*5,25 3: skruže - vnitřní průměr - odpočet; -3,14*0,40*0,40*1,0*5,25
- dodání dílce požadovaného tvaru a vlastností, jeho skladování, doprava a osazení do definitivní polohy, včetně komplexní technologie výroby a montáže dílců, ošetření a ochrana dílců, - u dílců železobetonových a předpjatých veškerá výztuž, případně i tuhé kovové prvky a závěsná oka, - úpravy a zařízení pro uložení a transport dílce, - veškeré požadované úpravy dílců, včetně doplňkových konstrukcí a vybavení, - sestavení dílce na stavbě včetně montážních zařízení, plošin a prahů a pod., - výplň, těsnění a tmelení spár a spojů, - očištění a ošetření úložných ploch, - zednické výpomoce pro montáž dílců, - označení dílce výrobním štítkem nebo jiným způsobem, - úpravy dílce pro dodržení požadované přesnosti jeho osazení, včetně případných měření, - veškerá zařízení pro zajištění stability v každém okamžiku, - další práce dané případně specifikací k příslušnému prefabrik. dílci (úprava pohledových ploch, příp. rubových ploch, osazení měřících zařízení, zkoušení a měření dílců a pod.).
10 | 24350 |  | ÚPRAVA DNA STUDNY Z KAMENIVA | M3 | 0.965 |  | 0 | #REF! | #REF!
1: Dle technické zprávy, výkresových příloh projektové dokumentace, TKP staveb státních drah a výkazů materiálu projektu. 2: 3,14*0,79*0,79*0,30 3: filtrační vrstva; 3,14*0,40*0,40*0,75
Položka zahrnuje veškerý materiál, výrobky a polotovary, včetně mimostaveništní a vnitrostaveništní dopravy (rovněž přesuny), včetně naložení a složení, případně s uložením.
11 | 24511 |  | KRYCÍ DESKA STUDNY Z DÍLCŮ Z PROST BETONU | M3 | 0.047 |  | 0 | #REF! | #REF!
1: Dle technické zprávy, výkresových příloh projektové dokumentace, TKP staveb státních drah a výkazů materiálu projektu. 2: krací deska studny; 3,14*0,50*0,50*0,06
- dodání dílce požadovaného tvaru a vlastností, jeho skladování, doprava a osazení do definitivní polohy, včetně komplexní technologie výroby a montáže dílců, ošetření a ochrana dílců, - u dílců železobetonových a předpjatých veškerá výztuž, případně i tuhé kovové prvky a závěsná oka, - úpravy a zařízení pro uložení a transport dílce, - veškeré požadované úpravy dílců, včetně doplňkových konstrukcí a vybavení, - sestavení dílce na stavbě včetně montážních zařízení, plošin a prahů a pod., - výplň, těsnění a tmelení spár a spojů, - očištění a ošetření úložných ploch, - zednické výpomoce pro montáž dílců, - označení dílce výrobním štítkem nebo jiným způsobem, - úpravy dílce pro dodržení požadované přesnosti jeho osazení, včetně případných měření, - veškerá zařízení pro zajištění stability v každém okamžiku, - další práce dané případně specifikací k příslušnému prefabrik. dílci (úprava pohledových ploch, příp. rubových ploch, osazení měřících zařízení, zkoušení a měření dílců a pod.).
12 | 24750 |  | OBSYP STUDNY Z KAMENIVA | M3 | 4.426 |  | 0 | #REF! | #REF!
1: Dle technické zprávy, výkresových příloh projektové dokumentace, TKP staveb státních drah a výkazů materiálu projektu. 2: vsakovací jímka; 3,14*0,79*0,79*4,40 3: odpočet trub; -3,14-0,49*0,49*4,40
Položka zahrnuje veškerý materiál, výrobky a polotovary, včetně mimostaveništní a vnitrostaveništní dopravy (rovněž přesuny), včetně naložení a složení, případně s uložením.
13 | 272314 |  | ZÁKLADY Z PROSTÉHO BETONU DO C25/30 (B30) | M3 | 2.049 |  | 0 | #REF! | #REF!
1: Dle technické zprávy, výkresových příloh projektové dokumentace, TKP staveb státních drah a výkazů materiálu projektu. 2: patky prodlouženého zábradlí 3: levá strana; 0,50*0,50*0,65*4+(0,35*0,35+0,50*0,50)/2*0,55*4 4: pravá strana; 0,50*0,50*0,25*6+(0,35*0,35+0,50*0,50)/2*0,55*6
- dodání čerstvého betonu (betonové směsi) požadované kvality, jeho uložení do požadovaného tvaru při jakékoliv hustotě výztuže, konzistenci čerstvého betonu a způsobu hutnění, ošetření a ochranu betonu, - zhotovení nepropustného, mrazuvzdorného betonu a betonu požadované trvanlivosti a vlastností, - užití potřebných přísad a technologií výroby betonu, - zřízení pracovních a dilatačních spar, včetně potřebných úprav, výplně, vložek, opracování, očištění a ošetření, - bednění požadovaných konstr. (i ztracené) s úpravou dle požadované kvality povrchu betonu, včetně odbedňovacích a odskružovacích prostředků, - podpěrné konstr. (skruže) a lešení všech druhů pro bednění, uložení čerstvého betonu, výztuže a doplňkových konstr., vč. požadovaných otvorů, ochranných a bezpečnostních opatření a základů těchto konstrukcí a lešení, - vytvoření kotevních čel, kapes, nálitků, a sedel, - zřízení všech požadovaných otvorů, kapes, výklenků, prostupů, dutin, drážek a pod., vč. ztížení práce a úprav kolem nich, - úpravy pro osazení výztuže, doplňkových konstrukcí a vybavení, - úpravy povrchu pro položení požadované izolace, povlaků a nátěrů, případně vyspravení, - ztížení práce u kabelových a injektážních trubek a ostatních zařízení osazovaných do betonu, - konstrukce betonových kloubů, upevnění kotevních prvků a doplňkových konstrukcí, - nátěry zabraňující soudržnost betonu a bednění, - výplň, těsnění a tmelení spar a spojů, - opatření povrchů betonu izolací proti zemní vlhkosti v částech, kde přijdou do styku se zeminou nebo kamenivem, - případné zřízení spojovací vrstvy u základů, - úpravy pro osazení zařízení ochrany konstrukce proti vlivu bludných proudů,
|  | 20 | Základy: |  |  |  | 0 |  | #REF!
|  | 40 | Vodorovné konstrukce:
14 | 451312 |  | PODKLADNÍ A VÝPLŇOVÉ VRSTVY Z PROSTÉHO BETONU C12/15 | M3 | 14.682 |  | 0 | #REF! | #REF!
1: Dle technické zprávy, výkresových příloh projektové dokumentace, TKP staveb státních drah a výkazů materiálu projektu. 2: podkladní beton odvodnění, měřeno digitálně; 0,62*10,80*2 3: drenážní potrubí mimo most k jímkám, měřeno digitálně z půdorysu; (2,40*2+3,40+4,70)*0,50*0,20
- dodání čerstvého betonu (betonové směsi) požadované kvality, jeho uložení do požadovaného tvaru při jakékoliv hustotě výztuže, konzistenci čerstvého betonu a způsobu hutnění, ošetření a ochranu betonu, - zhotovení nepropustného, mrazuvzdorného betonu a betonu požadované trvanlivosti a vlastností, - užití potřebných přísad a technologií výroby betonu, - zřízení pracovních a dilatačních spar, včetně potřebných úprav, výplně, vložek, opracování, očištění a ošetření, - bednění požadovaných konstr. (i ztracené) s úpravou dle požadované kvality povrchu betonu, včetně odbedňovacích a odskružovacích prostředků, - podpěrné konstr. (skruže) a lešení všech druhů pro bednění, uložení čerstvého betonu, výztuže a doplňkových konstr., vč. požadovaných otvorů, ochranných a bezpečnostních opatření a základů těchto konstrukcí a lešení, - vytvoření kotevních čel, kapes, nálitků, a sedel, - zřízení všech požadovaných otvorů, kapes, výklenků, prostupů, dutin, drážek a pod., vč. ztížení práce a úprav kolem nich, - úpravy pro osazení výztuže, doplňkových konstrukcí a vybavení, - úpravy povrchu pro položení požadované izolace, povlaků a nátěrů, případně vyspravení, - ztížení práce u kabelových a injektážních trubek a ostatních zařízení osazovaných do betonu, - konstrukce betonových kloubů, upevnění kotevních prvků a doplňkových konstrukcí, - nátěry zabraňující soudržnost betonu a bednění, - výplň, těsnění a tmelení spar a spojů, - opatření povrchů betonu izolací proti zemní vlhkosti v částech, kde přijdou do styku se zeminou nebo kamenivem, - případné zřízení spojovací vrstvy u základů, - úpravy pro osazení zařízení ochrany konstrukce proti vlivu bludných proudů
15 | 451314 |  | PODKLADNÍ A VÝPLŇOVÉ VRSTVY Z PROSTÉHO BETONU C25/30 | M3 | 5.125 |  | 0 | #REF! | #REF!
1: Dle technické zprávy, výkresových příloh projektové dokumentace a dle TKP staveb státních drah. Dle výkazů materiálu projektu. Dle tabulky kubatur projektanta. 2: výkres nového stavu - půdorys 3: beton tl. 200 mm, koef. ve spádu 1,25 - podklad pod dlažbu 4: za křídly; (7,20+5,30)*1,0*1,25*0,20 5: měřeno digitálně; 8,0*1,25*0,20
- dodání čerstvého betonu (betonové směsi) požadované kvality, jeho uložení do požadovaného tvaru při jakékoliv hustotě výztuže, konzistenci čerstvého betonu a způsobu hutnění, ošetření a ochranu betonu, - zhotovení nepropustného, mrazuvzdorného betonu a betonu požadované trvanlivosti a vlastností, - užití potřebných přísad a technologií výroby betonu, - zřízení pracovních a dilatačních spar, včetně potřebných úprav, výplně, vložek, opracování, očištění a ošetření, - bednění požadovaných konstr. (i ztracené) s úpravou dle požadované kvality povrchu betonu, včetně odbedňovacích a odskružovacích prostředků, - podpěrné konstr. (skruže) a lešení všech druhů pro bednění, uložení čerstvého betonu, výztuže a doplňkových konstr., vč. požadovaných otvorů, ochranných a bezpečnostních opatření a základů těchto konstrukcí a lešení, - vytvoření kotevních čel, kapes, nálitků, a sedel, - zřízení všech požadovaných otvorů, kapes, výklenků, prostupů, dutin, drážek a pod., vč. ztížení práce a úprav kolem nich, - úpravy pro osazení výztuže, doplňkových konstrukcí a vybavení, - úpravy povrchu pro položení požadované izolace, povlaků a nátěrů, případně vyspravení, - ztížení práce u kabelových a injektážních trubek a ostatních zařízení osazovaných do betonu, - konstrukce betonových kloubů, upevnění kotevních prvků a doplňkových konstrukcí, - nátěry zabraňující soudržnost betonu a bednění, - výplň, těsnění a tmelení spar a spojů, - opatření povrchů betonu izolací proti zemní vlhkosti v částech, kde přijdou do styku se zeminou nebo kamenivem, - případné zřízení spojovací vrstvy u základů, - úpravy pro osazení zařízení ochrany konstrukce proti vlivu bludných proudů
16 | 46321 |  | ROVNANINA Z LOMOVÉHO KAMENE | M3 | 14.04 |  | 0 | #REF! | #REF!
1: Dle technické zprávy, výkresových příloh projektové dokumentace, TKP staveb státních drah a výkazů materiálu projektu. 2: měřeno digitálně z řezu; 0,65*10,80*2
položka zahrnuje: - dodávku a vyrovnání lomového kamene předepsané frakce do předepsaného tvaru včetně mimostaveništní a vnitrostaveništní dopravy
17 | 465512 |  | DLAŽBY Z LOMOVÉHO KAMENE NA MC | M3 | 5.125 |  | 0 | #REF! | #REF!
1: Dle technické zprávy, výkresových příloh projektové dokumentace a dle TKP staveb státních drah. Dle výkazů materiálu projektu. 2: výkres nového stavu - půdorys 3: dlažba tl. 200 mm, koef. ve spádu 1,25 4: za křídly; (7,20+5,30)*1,0*1,25*0,20 5: měřeno digitálně; 8,0*1,25*0,20
položka zahrnuje: - nutné zemní práce (svahování, úpravu pláně a pod.) - zřízení spojovací vrstvy - zřízení lože dlažby z cementové malty předepsané kvality a předepsané tloušťky - dodávku a položení dlažby z lomového kamene do předepsaného tvaru - spárování, těsnění, tmelení a vyplnění spar MC případně s vyklínováním - úprava povrchu pro odvedení srážkové vody - nezahrnuje podklad pod dlažbu, vykazuje se samostatně položkami SD 45
|  | 40 | Vodorovné konstrukce: |  |  |  | 0 |  | #REF!
|  | 60 | Úpravy povrchu:
18 | 626112 |  | REPROFILACE PODHLEDŮ, SVISLÝCH PLOCH SANAČNÍ MALTOU JEDNOVRST TL 20MM | M2 | 22.761 |  | 0 | #REF! | #REF!
1: Dle technické zprávy, výkresových příloh projektové dokumentace a dle TKP staveb státních drah. Dle výkazů materiálu projektu. 2: sanace rámu rozsah 25% 3: podhled rámu; 3,05*10,80*0,25 4: stěny rámu; 2,69*10,80*2*0,25
položka zahrnuje: dodávku veškerého materiálu potřebného pro předepsanou úpravu v předepsané kvalitě nutné vyspravení podkladu, případně zatření spar zdiva položení vrstvy v předepsané tloušťce potřebná lešení a podpěrné konstrukce
19 | 626121 |  | REPROFIL PODHL, SVIS PLOCH SANAČ MALTOU DVOUVRST TL DO 40MM | M2 | 12.6 |  | 0 | #REF! | #REF!
1: Dle technické zprávy, výkresových příloh projektové dokumentace, TKP staveb státních drah a výkazů materiálu projektu. 2: sanace říms 100%, měřeno digitálně z řezu; 1,40*4,50*2;
položka zahrnuje: dodávku veškerého materiálu potřebného pro předepsanou úpravu v předepsané kvalitě nutné vyspravení podkladu, případně zatření spar zdiva položení vrstvy v předepsané tloušťce potřebná lešení a podpěrné konstrukce
20 | 626122 |  | REPROFILACE PODHLEDŮ, SVISLÝCH PLOCH SANAČNÍ MALTOU DVOUVRST TL 50MM | M2 | 28.604 |  | 0 | #REF! | #REF!
1: Dle technické zprávy, výkresových příloh projektové dokumentace, TKP staveb státních drah a výkazů materiálu projektu. 2: sanace křídel rozsah 50% 3: křídla; (6,95+5,0+4,75+6,65)*3,40/2*0,50 4: vodorovná plocha křídla, koef. spádu 1,25; (6,95+5,0+4,75+6,65)*1,25*0,60*0,50
položka zahrnuje: dodávku veškerého materiálu potřebného pro předepsanou úpravu v předepsané kvalitě nutné vyspravení podkladu, případně zatření spar zdiva položení vrstvy v předepsané tloušťce potřebná lešení a podpěrné konstrukce
21 | 62631 |  | SPOJOVACÍ MŮSTEK MEZI STARÝM A NOVÝM BETONEM | M2 | 63.97 |  | 0 | #REF! | #REF!
1: Dle technické zprávy, výkresových příloh projektové dokumentace, TKP staveb státních drah a výkazů materiálu projektu. 2: dle pol. 626112; 22,762 3: dle pol. 626121; 12,60 4: dle pol. 626122; 28,608
položka zahrnuje: dodávku veškerého materiálu potřebného pro předepsanou úpravu v předepsané kvalitě nutné vyspravení podkladu, případně zatření spar zdiva položení vrstvy v předepsané tloušťce potřebná lešení a podpěrné konstrukce
22 | 62641 |  | SJEDNOCUJÍCÍ STĚRKA JEMNOU MALTOU TL CCA 2MM | M2 | 63.97 |  | 0 | #REF! | #REF!
1: Dle technické zprávy, výkresových příloh projektové dokumentace, TKP staveb státních drah a výkazů materiálu projektu. 2: dle pol. 62631; 63,97
položka zahrnuje: dodávku veškerého materiálu potřebného pro předepsanou úpravu v předepsané kvalitě nutné vyspravení podkladu, případně zatření spar zdiva položení vrstvy v předepsané tloušťce potřebná lešení a podpěrné konstrukce
23 | 62652 |  | OCHRANA VÝZTUŽE PŘI NEDOSTATEČNÉM KRYTÍ | M2 | 3.294 |  | 0 | #REF! | #REF!
1: Dle technické zprávy, výkresových příloh projektové dokumentace, TKP staveb státních drah a výkazů materiálu projektu. 2: předpoklad 10% 3: strop dle příč. řezu a půdorysu podhled desky; 3,05*10,80*0,10
položka zahrnuje: dodávku veškerého materiálu potřebného pro předepsanou úpravu v předepsané kvalitě položení vrstvy v předepsané tloušťce potřebná lešení a podpěrné konstrukce
24 | 631385 |  | MAZANINA ZE ŽELEZOBETONU DO C30/37 (B37) VČET VÝZTUŽE | M3 | 1.998 |  | 0 | #REF! | #REF!
1: Dle technické zprávy, výkresových příloh projektové dokumentace a dle TKP staveb státních drah. Dle výkazů materiálu projektu. 2: výkresy řez, půdorys 3: tvrdá ochrana izolace - mazanina z betonu C30/37 XC2 XF3 se sítí kari 8/100 - 8/100- měřeno digitálně 4: NK; 3,70*10,80*0,05
- dodání čerstvého betonu (betonové směsi) požadované kvality, jeho uložení do požadovaného tvaru při jakékoliv hustotě výztuže, konzistenci čerstvého betonu a způsobu hutnění, ošetření a ochranu betonu - dodání a uložení předepsané výztuže v předepsaném množství - zhotovení nepropustného, mrazuvzdorného betonu a betonu požadované trvanlivosti a vlastností - užití potřebných přísad a technologií výroby betonu - zřízení pracovních a dilatačních spar, včetně potřebných úprav, výplně, vložek, opracování, očištění a ošetření, - bednění požadovaných konstr. (i ztracené) s úpravou dle požadované kvality povrchu betonu, včetně odbedňovacích a odskružovacích prostředků - podpěrné konstr. (skruže) a lešení všech druhů pro bednění, uložení čerstvého betonu, výztuže a doplňkových konstr., vč. požadovaných otvorů, ochranných a bezpečnostních opatření a základů těchto konstrukcí a lešení, - vytvoření kotevních čel, kapes, nálitků, a sedel - zřízení všech požadovaných otvorů, kapes, výklenků, prostupů, dutin, drážek a pod., vč. ztížení práce a úprav kolem nich - úpravy pro osazení výztuže, doplňkových konstrukcí a vybavení - úpravy povrchu pro položení požadované izolace, povlaků a nátěrů, případně vyspravení - nátěry zabraňující soudržnost betonu a bednění - výplň, těsnění a tmelení spar a spojů - opatření povrchů betonu izolací proti zemní vlhkosti v částech, kde přijdou do styku se zeminou nebo kamenivem - případné zřízení spojovací vrstvy u základů - úpravy pro osazení zařízení ochrany konstrukce proti vlivu bludných proudů
|  | 60 | Úpravy povrchu: |  |  |  | 0 |  | #REF!
|  | 711 | Izolace proti vodě:
25 | 711131 |  | IZOLACE BĚŽNÝCH KONSTRUKCÍ PROTI VOLNĚ STÉKAJÍCÍ VODĚ ASFALTOVÝMI NÁTĚRY | M2 | 155.72 |  | 0 | #REF! | #REF!
1: Dle technické zprávy, výkresových příloh projektové dokumentace, TKP staveb státních drah a výkazů materiálu projektu. 2: nátěr NK, měřeno digitálně z řezu a půdorysu; 6,20*10,80 3: nátěr podkladního betonu drenáže; 3,00*10,80*2 4: rub křídel; (2,*(2,40*1,60*0,50)+2*(3,70*2,20*0,50))*2
položka zahrnuje: - dodání předepsaného izolačního materiálu - očištění a ošetření podkladu, zadávací dokumentace může zahrnout i případné vyspravení - zřízení izolace jako kompletního povlaku, případně komplet. soustavy nebo systému podle příslušného technolog. předpisu - zřízení izolace i jednotlivých vrstev po etapách, včetně pracovních spár a spojů - úprava u okrajů, rohů, hran, dilatačních i pracovních spojů, kotev, obrubníků, dilatačních zařízení, odvodnění, otvorů, neizolovaných míst a pod. - zajištění odvodnění povrchu izolace, včetně odvodnění nejnižších míst, pokud dokumentace pro zadání stavby nestanoví jinak - ochrana izolace do doby zřízení definitivní ochranné vrstvy nebo konstrukce - úprava, očištění a ošetření prostoru kolem izolace - provedení požadovaných zkoušek - nezahrnuje ochranné vrstvy, např. geotextilii
26 | 711132 |  | IZOLACE BĚŽNÝCH KONSTRUKCÍ PROTI VOLNĚ STÉKAJÍCÍ VODĚ ASFALTOVÝMI PÁSY | M2 | 147.26 |  | 0 | #REF! | #REF!
1: Dle technické zprávy, výkresových příloh projektové dokumentace a dle TKP staveb státních drah. Dle výkazů materiálu projektu. Dle tabulky kubatur projektanta. 2: výkresy - řezy 3: NK, měřeno digitálně z řezů; 6,20*10,80 4: zesílení izolace na dilatačních sparách; 0,50*6,20*5 5: na podkladním betonu drenáže; 3,0*10,8*2
položka zahrnuje: - dodání předepsaného izolačního materiálu - očištění a ošetření podkladu, zadávací dokumentace může zahrnout i případné vyspravení - zřízení izolace jako kompletního povlaku, případně komplet. soustavy nebo systému podle příslušného technolog. předpisu - zřízení izolace i jednotlivých vrstev po etapách, včetně pracovních spár a spojů - úprava u okrajů, rohů, hran, dilatačních i pracovních spojů, kotev, obrubníků, dilatačních zařízení, odvodnění, otvorů, neizolovaných míst a pod. - zajištění odvodnění povrchu izolace, včetně odvodnění nejnižších míst, pokud dokumentace pro zadání stavby nestanoví jinak - ochrana izolace do doby zřízení definitivní ochranné vrstvy nebo konstrukce - úprava, očištění a ošetření prostoru kolem izolace - provedení požadovaných zkoušek - nezahrnuje ochranné vrstvy, např. geotextilii
27 | 711507 |  | OCHRANA IZOLACE NA POVRCHU Z PE FÓLIE | M2 | 66.96 |  | 0 | #REF! | #REF!
1: Dle technické zprávy, výkresových příloh projektové dokumentace a dle TKP staveb státních drah. Dle výkazů materiálu projektu. Dle tabulky kubatur projektanta. 2: ochrana izolace - separační folie PE tl. 0,3 mm 3: NK, měřeno digitálně z řezů; 6,20*10,80
položka zahrnuje: - dodání předepsaného ochranného materiálu - zřízení ochrany izolace
28 | 711509 |  | OCHRANA IZOLACE NA POVRCHU TEXTILIÍ | M2 | 165.24 |  | 0 | #REF! | #REF!
1: Dle technické zprávy, výkresových příloh projektové dokumentace a dle TKP staveb státních drah. Dle výkazů materiálu projektu. 2: výkresy - řez, půdorys - 800g/m2 3: NK, měřeno digitálně z řezů; 6,20*10,80 4: nad drenáží a rovnaninou, měřeno digitálně; 4,55*10,8*2
položka zahrnuje: - dodání předepsaného ochranného materiálu - zřízení ochrany izolace
|  | 711 | Izolace proti vodě: |  |  |  | 0 |  | #REF!
|  | 713 | Izolace tepelné:
29 | 713001R |  | IZOLACE TEPELNÁ BĚŽNÝCH KONSTR PEVNÁ STĚN Z EXTRUDOVANÉHO POLYSTYRÉNU TL 50MM | M2 | 27 |  | 0 | #REF! | #REF!
1: Dle technické zprávy, výkresových příloh projektové dokumentace, TKP staveb státních drah a výkazů materiálu projektu. 2: svislá ochrana izolace; 1,25*10,80*2
– výrobní dokumentaci (včetně technologického předpisu) zpracovanou v souladu se zadávací dokumentací - dodání izolačního a těsnícího materiálu (nátěry, nástřiky, pásy, desky, fólie, rohože, tmely, zálivky a pod.) včetně množství potřebného pro přesahy a pro prostřih, spojovací a kotvící materiál (např. dráty, trny, svary), podkladní a upevňovací materiál (např. rošty, lišty), krycí a ochranné vrstvy (oplechování, bandáže, nátěry, posyp, další pásy nebo fólie a pod.) Pozn.: Položky nezahrnují ochranné vrstvy nebo konstrukce, které se zařazují do jiných stavebních dílů, např. cementové mazaniny, cihelné přizdívky, obetonování, asfaltové vrstvy a pod. - očištění a ošetření podkladu, zadávací dokumentace může zahrnout i případné vyspravení - zřízení izolace jako kompletního povlaku, případně komplet. soustavy nebo systému podle příslušného technolog. předpisu, včet. adhézního nátěru, speciální úpravy povrchu izolované konstrukce a případné expanzní vložky - zřízení izolace i jednotlivých vrstev po etapách, včetně pracovních spár a spojů - u izolace pod římsou je zahrnuta izolační vložka - úprava u okrajů, rohů, hran, dilatačních i pracovních spojů, kotev, obrubníků, dilatačních zařízení, odvodnění, otvorů, neizolovaných míst a pod. - zajištění odvodnění povrchu izolace, včetně odvodnění nejnižších míst, pokud dokumentace pro zadání stavby nestanoví jinak - zřízení okapních, rohových, koutových, lemujících a dilatačních plechů (včetně případného připevnění), jsou-li požadovány a není-li pro ně stanovena samostatná položka - ochrana izolace do doby zřízení definitivní ochranné vrstvy nebo konstrukce - úprava, očištění a ošetření prostoru kolem izolace - provedení požadovaných zkoušek. Popisy prací zahrnují veškerý materiál, výrobky a polotovary, včetně mimostaveništní a vnitrostaveništní dopravy (rovněž přesuny), včetně naložení a složení, případně s uložením a potřebná lešení a podpěrné konstrukce. – měrná jednotka: m2 – způsob měření: měří se m2 provedené izolace – hlavní materiál: extrudovaný polystyrén tl. 50mm
|  | 713 | Izolace tepelné: |  |  |  | 0 |  | #REF!
|  | 783 | Nátěry:
30 | 78382 |  | NÁTĚRY BETON KONSTR TYP S2 (OS-B) | M2 | 148.252 |  | 0 | #REF! | #REF!
1: Dle technické zprávy, výkresových příloh projektové dokumentace, TKP staveb státních drah a výkazů materiálu projektu. 2: finální vrstva sjednocující nátěr - 100% povrchu 3: podhled rámu; 3,05*10,80 4: stěny rámu; 2,69*10,80*2 5: křídla; (6,95+5,0+4,75+6,65)*3,40/2 6: vodorovná plocha křídla, koef. spádu 1,25; (6,95+5,0+4,75+6,65)*1,25*0,60
- položky nátěrů zahrnují kompletní povlaky (i různobarevné), včetně úpravy podkladu (odmaštění, odrezivění, odstranění starých nátěrů a nečistot) a jeho vyspravení, provedení nátěru předepsaným postupem a splnění všech požadavků daných technologickým předpisem.
|  | 783 | Nátěry: |  |  |  | 0 |  | #REF!
|  | 80 | Trubní vedení:
31 | 875332 |  | POTRUBÍ DREN Z TRUB PLAST DN DO 150MM DĚROVANÝCH | M | 34.3 |  | 0 | #REF! | #REF!
1: Dle technické zprávy, výkresových příloh projektové dokumentace a dle TKP staveb státních drah. Dle výkazů materiálu projektu. 2: výkres půdorys 3: poloperforovaná trubka HDPE D150 mm měřeno digitálně 4: 16,50+17,80
položky pro zhotovení potrubí platí bez ohledu na sklon zahrnuje: - výrobní dokumentaci (včetně technologického předpisu) - dodání veškerého trubního a pomocného materiálu (trouby, trubky, tvarovky, spojovací a těsnící materiál a pod.), podpěrných, závěsných a upevňovacích prvků, včetně potřebných úprav - úprava a příprava podkladu a podpěr, očištění a ošetření podkladu a podpěr - zřízení plně funkčního potrubí, kompletní soustavy, podle příslušného technologického předpisu - zřízení potrubí i jednotlivých částí po etapách, včetně pracovních spar a spojů, pracovního zaslepení konců a pod. - úprava prostupů, průchodů šachtami a komorami, okolí podpěr a vyústění, zaústění, napojení, vyvedení a upevnění odpad. výustí - ochrana potrubí nátěrem (vč. úpravy povrchu), případně izolací, nejsou-li tyto práce předmětem jiné položky - úprava, očištění a ošetření prostoru kolem potrubí - položky platí pro práce prováděné v prostoru zapaženém i nezapaženém a i v kolektorech, chráničkách - položky zahrnují i práce spojené s nutnými obtoky, převáděním a čerpáním vody
|  | 80 | Trubní vedení: |  |  |  | 0 |  | #REF!
|  | 90 | Ostatní konstrukce a práce:
32 | 9112A1 |  | ZÁBRADLÍ MOSTNÍ S VODOR MADLY - DÁVKA A MTÁŽ | M | 23.5 |  | 0 | #REF! | #REF!
1: Dle technické zprávy, výkresových příloh projektové dokumentace a dle TKP staveb státních drah. Dle výkazů materiálu projektu. Dle tabulky kubatur projektanta. 2: dle výkresu zábradlí - pravé; 5,50+4,50+3,0 3: dle výkresu zábradlí - levé; 3,0+4,50+3,0
položka zahrnuje: dodání zábradlí včetně předepsané povrchové úpravy kotvení sloupků, t.j. kotevní desky, šrouby z nerez oceli, vrty a zálivku, pokud zadávací dokumentace nestanoví jinak případné nivelační hmoty pod kotevní desky
33 | 914123 |  | DOPRAVNÍ ZNAČKY ZÁKLADNÍ VELIKOSTI OCELOVÉ FÓLIE TŘ 1 - DEMTÁŽ | KUS | 4 |  | 0 | #REF! | #REF!
1: Dle technické zprávy, výkresových příloh projektové dokumentace, TKP staveb státních drah a výkazů materiálu projektu. 2: 2+2
Položka zahrnuje odstranění, demontáž a odklizení materiálu s odvozem na předepsané místo
34 | 914141 |  | DOPRAV ZNAČ ZÁKL VEL OCEL FÓLIE TŘ 3 - DÁVKA A MT | KUS | 4 |  | 0 | #REF! | #REF!
1: Dle technické zprávy, výkresových příloh projektové dokumentace, TKP staveb státních drah a výkazů materiálu projektu. 2: 2+2
položka zahrnuje: - dodávku a montáž značek v požadovaném provedení - u dočasných (provizorních) značek a zařízení údržbu po celou dobu trvání funkce, náhradu zničených nebo ztracených kusů, nutnou opravu poškozených částí
35 | 931335 |  | TĚSNĚNÍ DILATAČNÍCH SPAR POLYURETANOVÝM TMELEM PRŮŘEZU DO 600MM2 | M | 33 |  | 0 | #REF! | #REF!
1: Dle technické zprávy, výkresových příloh projektové dokumentace, TKP staveb státních drah a výkazů materiálu projektu. 2: 20/30 mm; 8,25*4
položka zahrnuje dodávku a osazení předepsaného materiálu, očištění ploch spáry před úpravou, očištění okolí spáry po úpravě
36 | 931336 |  | TĚSNĚNÍ DILATAČNÍCH SPAR POLYURETANOVÝM TMELEM PRŮŘEZU DO 800MM2 | M | 8.25 |  | 0 | #REF! | #REF!
1: Dle technické zprávy, výkresových příloh projektové dokumentace, TKP staveb státních drah a výkazů materiálu projektu. 2: 30/30 mm; 8,25
položka zahrnuje dodávku a osazení předepsaného materiálu, očištění ploch spáry před úpravou, očištění okolí spáry po úpravě
37 | 93650 |  | DROBNÉ DOPLŇK KONSTR KOVOVÉ | KG | 33.3 |  | 0 | #REF! | #REF!
1: Dle technické zprávy, výkresových příloh projektové dokumentace, TKP staveb státních drah a výkazů materiálu projektu. 2: dle příl. detaily; 33,30
- dílenská dokumentace, včetně technologického předpisu spojování, - dodání materiálu v požadované kvalitě a výroba konstrukce i dílenská (včetně pomůcek, přípravků a prostředků pro výrobu) bez ohledu na náročnost a její hmotnost, dílenská montáž, - dodání spojovacího materiálu, - zřízení montážních a dilatačních spojů, spar, včetně potřebných úprav, vložek, opracování, očištění a ošetření, - podpěr. konstr. a lešení všech druhů pro montáž konstrukcí i doplňkových, včetně požadovaných otvorů, ochranných a bezpečnostních opatření a základů pro tyto konstrukce a lešení, - jakákoliv doprava a manipulace dílců a montážních sestav, včetně dopravy konstrukce z výrobny na stavbu, - montáž konstrukce na staveništi, včetně montážních prostředků a pomůcek a zednických výpomocí, - montážní dokumentace včetně technologického předpisu montáže, - výplň, těsnění a tmelení spar a spojů, - čištění konstrukce a odstranění všech vrubů (vrypy, otlačeniny a pod.), - veškeré druhy opracování povrchů, včetně úprav pod nátěry a pod izolaci, - veškeré druhy dílenských základů a základních nátěrů a povlaků, - všechny druhy ocelového kotvení, - dílenskou přejímku a montážní prohlídku, včetně požadovaných dokladů, - zřízení kotevních otvorů nebo jam, nejsou-li částí jiné konstrukce, jejich úpravy, očištění a ošetření, - osazení kotvení nebo přímo částí konstrukce do podpůrné konstrukce nebo do zeminy, - výplň kotevních otvorů (příp. podlití patních desek) maltou, betonem nebo jinou speciální hmotou, vyplnění jam zeminou, - ošetření kotevní oblasti proti vzniku trhlin, vlivu povětrnosti a pod., - osazení nivelačních značek, včetně jejich zaměření, označení znakem výrobce a vyznačení letopočtu. Dokumentace pro zadání stavby může dále předepsat že cena položky ještě obsahuje například: - veškeré druhy protikorozní ochrany a nátěry konstrukcí, - žárové zinkování ponorem nebo žárové stříkání (metalizace) kovem, - zvláštní spojovací prostředky, rozebíratelnost konstrukce, - osazení měřících zařízení a úpravy pro ně - ochranná opatření před účinky bludných proudů - ochranu před přepětím.
38 | 936501 |  | DROBNÉ DOPLŇK KONSTR KOVOVÉ NEREZ | KG | 14.3 |  | 0 | #REF! | #REF!
1: Dle technické zprávy, výkresových příloh projektové dokumentace, TKP staveb státních drah a výkazů materiálu projektu. 2: dle příl. detaily; 14,30
položka zahrnuje: - dílenská dokumentace, včetně technologického předpisu spojování - dodání materiálu v požadované kvalitě a výroba konstrukce i dílenská (včetně pomůcek, přípravků a prostředků pro výrobu) bez ohledu na náročnost a její hmotnost, dílenská montáž - dodání spojovacího materiálu - zřízení montážních a dilatačních spojů, spar, včetně potřebných úprav, vložek, opracování, očištění a ošetření - podpěr. konstr. a lešení všech druhů pro montáž konstrukcí i doplňkových, včetně požadovaných otvorů, ochranných a bezpečnostních opatření a základů pro tyto konstrukce a lešení - jakákoliv doprava a manipulace dílců a montážních sestav, včetně dopravy konstrukce z výrobny na stavbu - montáž konstrukce na staveništi, včetně montážních prostředků a pomůcek a zednických výpomocí - výplň, těsnění a tmelení spar a spojů - čištění konstrukce a odstranění všech vrubů (vrypy, otlačeniny a pod.) - všechny druhy ocelového kotvení - dílenskou přejímku a montážní prohlídku, včetně požadovaných dokladů - zřízení kotevních otvorů nebo jam, nejsou-li částí jiné konstrukce, jejich úpravy, očištění a ošetření - osazení kotvení nebo přímo částí konstrukce do podpůrné konstrukce nebo do zeminy - výplň kotevních otvorů (příp. podlití patních desek) maltou, betonem nebo jinou speciální hmotou, vyplnění jam zeminou - předepsanou protikorozní ochranu a nátěry konstrukcí - osazení měřících zařízení a úpravy pro ně - ochranná opatření před účinky bludných proudů
39 | 938543 |  | OČIŠTĚNÍ BETON KONSTR OTRYSKÁNÍM TLAK VODOU DO 1000 BARŮ | M2 | 160.852 |  | 0 | #REF! | #REF!
1: Dle technické zprávy, výkresových příloh projektové dokumentace a dle TKP staveb státních drah. Dle výkazů materiálu projektu. 2: nesoudržné části betonu, výkresy řez, půdorys 3: podhled rámu; 3,05*10,80 4: stěny rámu; 2,69*10,80*2 5: římsy; 1,40*4,50*2 6: křídla; (6,95+5,0+4,75+6,65)*3,40/2 7: vodorovná plocha křídla, koef. spádu 1,25; (6,95+5,0+4,75+6,65)*1,25*0,60
položka zahrnuje očištění předepsaným způsobem včetně odklizení vzniklého odpadu
40 | 966811R |  | ODSTRANĚNÍ KOVOVÉHO ZÁBRADLÍ | M | 21.8 |  | 0 | #REF! | #REF!
1: Dle technické zprávy, výkresových příloh projektové dokumentace a dle TKP staveb státních drah. Dle výkazů materiálu projektu. Dle tabulky kubatur projektanta. 2: výkres stávající stav - půdorys 3: 11,50+5,80+4,50
– zahrnují veškerou manipulaci s vybouranou sutí a hmotami včetně uložení na skládku a poplatku za skládku, - zahrnují veškeré další práce plynoucí z technologického předpisu a z platných předpisů (zvláště vyhlášky č.324/1990 Sb.), - zahrnuje i odstranění sloupků z jiného materiálu (beton, kámen).
41 | 97817 |  | ODSTRANĚNÍ MOSTNÍ IZOLACE | M2 | 66.96 |  | 0 | #REF! | #REF!
1: Dle technické zprávy, výkresových příloh projektové dokumentace a dle TKP staveb státních drah. Dle výkazů materiálu projektu. Dle tabulky kubatur projektanta. 2: výkres podélný řez, příčný řez - stávající stav, měřeno digitálně; 6,20*10,80
- položka zahrnuje veškerou manipulaci s vybouranou sutí a hmotami včetně uložení na skládku. Nezahrnuje poplatek za skládku, který se vykazuje v položce 0141** (s výjimkou malého množství bouraného materiálu, kde je možné poplatek zahrnout do jednotkové ceny bourání – tento fakt musí být uveden v doplňujícím textu k položce) - položka zahrnuje veškeré další práce plynoucí z technologického předpisu a z platných předpisů
42 | 97818R |  | VYČIŠTĚNÍ A VYSEKÁNÍ DILATAČNÍCH SPAR PREFA DÍLCŮ | M | 31 |  | 0 | #REF! | #REF!
1: Dle technické zprávy, výkresových příloh projektové dokumentace, TKP staveb státních drah a výkazů materiálu projektu. 2: 6,20*5
příprava pracoviště, přenášení potřebného materiálu a prostředků v rámci pracoviště – kontrola stavu konstrukce a určení rozsahu prací – všechny potřebné pomůcky, stroje, nářadí a pomocný materiál
|  | 90 | Ostatní konstrukce a práce: |  |  |  | 0 |  | #REF!
|  | 995 | Poplatky za skládky:
43 | 015111_R |  | POPLATKY ZA LIKVIDACŮ ODPADŮ NEKONTAMINOVANÝCH - 17 05 04 VYTĚŽENÉ ZEMINY A HORNINY - I. TŘÍDA TĚŽ - ITELNOSTI VČ. CENY ZA DOPRAVU | T | 234.872 |  | 0 | #REF! | #REF!
1: dle pol. 17120; 123,617*1,90
1. Položka obsahuje: – veškeré poplatky provozovateli skládky, recyklační linky nebo jiného zařízení na zpracování nebo likvidaci odpadů související s převzetím, uložením, zpracováním nebo likvidací odpadu 2. Položka neobsahuje: – náklady spojené s dopravou odpadu z místa stavby na místo převzetí provozovatelem skládky, recyklační linky nebo jiného zařízení na zpracování nebo likvidaci odpadů 3. Způsob měření: Tunou se rozumí hmotnost odpadu vytříděného v souladu se zákonem č. 185/2001 Sb., o nakládání s odpady, v platném znění.
44 | 015420R |  | POPLATKY ZA LIKVIDACŮ ODPADŮ NEKONTAMINOVANÝCH - 17 06 04 ZBYTKY IZOLAČNÍCH MATERIÁLŮ - VČ. CENY ZA DOPRAVU | T | 0.268 |  | 0 | #REF! | #REF!
1: dle pol. 97817; 66,96*0,004
1. Položka obsahuje: – veškeré poplatky provozovateli skládky, recyklační linky nebo jiného zařízení na zpracování nebo likvidaci odpadů související s převzetím, uložením, zpracováním nebo likvidací odpadu 2. Položka neobsahuje: – náklady spojené s dopravou odpadu z místa stavby na místo převzetí provozovatelem skládky, recyklační linky nebo jiného zařízení na zpracování nebo likvidaci odpadů 3. Způsob měření: Tunou se rozumí hmotnost odpadu vytříděného v souladu se zákonem č. 185/2001 Sb., o nakládání s odpady, v platném znění.
|  | 995 | Poplatky za skládky: |  |  |  | 0 |  | #REF!
|  |  | C e l k e m |  |  |  | 0 |  | #REF!
Ostatní ve výkazu nespecifikované práce
Vícepráce
|  |  | Vícepráce celkem |  |  |  | 0 |  | 0
Méněpráce
|  |  | Méněpráce celkem |  |  |  | 0 |  | 0
|  |  | Celkem |  |  |  | 0 |  | 0
|  |  | Celkem |  |  |  | 0 |  | #REF!

## SO 02-19-02
Příloha k formuláři pro ocenění nabídky
Stavba : |  | 1 | „Rekonstrukce žst. Hanušovice"
číslo a název SO: |  | SO 02-19-02 | Žst. Hanušovice propustky v km 69,783 - zrušení
číslo a název rozpočtu: |  | SO 02-19-02 | Žst. Hanušovice propustky v km 69,783 - zrušení
Poř. č.pol. | Kód položky | Varianta položky | Název položky | jednotka | Počet jednotek | CENA |  | Sazba | DPH
[6 empty] | jednotková | celkem | DPH
1 | 2 | 3 | 4 | 5 | 6 | 7 | 8
|  | 10 | Zemní práce:
1 | 12573 |  | VYKOPÁVKY ZE ZEMNÍKŮ A SKLÁDEK TŘ. I | M3 | 20.881 |  | 0 | #REF! | #REF!
1: Viz. pol. č. 17411; 20,881
položka zahrnuje: - vodorovná a svislá doprava, přemístění, přeložení, manipulace s výkopkem - kompletní provedení vykopávky nezapažené i zapažené - ošetření výkopiště po celou dobu práce v něm vč. klimatických opatření - ztížení vykopávek v blízkosti podzemního vedení, konstrukcí a objektů vč. jejich dočasného zajištění - ztížení pod vodou, v okolí výbušnin, ve stísněných prostorech a pod. - příplatek za lepivost - těžení po vrstvách, pásech a po jiných nutných částech (figurách) - čerpání vody vč. čerpacích jímek, potrubí a pohotovostní čerpací soupravy (viz ustanovení k pol. 1151,2) - potřebné snížení hladiny podzemní vody - těžení a rozpojování jednotlivých balvanů - vytahování a nošení výkopku - ruční vykopávky, odstranění kořenů a napadávek - pažení, vzepření a rozepření vč. přepažování (vyjma štětových stěn) - úpravu, ochranu a očištění dna, základové spáry, stěn a svahů - udržování výkopiště a jeho ochrana proti vodě - odvedení nebo obvedení vody v okolí výkopiště a ve výkopišti - třídění výkopku - veškeré pomocné konstrukce umožňující provedení vykopávky (příjezdy, sjezdy, nájezdy, lešení, podpěr. konstr., přemostění, zpevněné plochy, zakrytí a pod.) položka nezahrnuje: - práce spojené s otvírkou zemníku - poplatek za materiál ze zemníku (zemina, ornice)
2 | 13173 |  | HLOUBENÍ JAM ZAPAŽ I NEPAŽ TŘ. I | M3 | 12.354 |  | 0 | #REF! | #REF!
1: Dle technické zprávy, výkresových příloh projektové dokumentace a dle TKP staveb státních drah. Dle výkazů materiálu projektu. Dle tabulky kubatur projektanta. 2: Dle výkresu č. 2.3 3: Pro vybourání stáv. propustku; ((2,0+2,86)/2*13,84+3,96*1,37+3,96*2,4)*0,43 4: Odpočet kce propustku; -(0,6*0,3+0,3*0,125)*2*14,7 5: Odpočet kce čel; -3,1*0,8*0,43*2
položka zahrnuje: - vodorovná a svislá doprava, přemístění, přeložení, manipulace s výkopkem - kompletní provedení vykopávky nezapažené i zapažené - ošetření výkopiště po celou dobu práce v něm vč. klimatických opatření - ztížení vykopávek v blízkosti podzemního vedení, konstrukcí a objektů vč. jejich dočasného zajištění - ztížení pod vodou, v okolí výbušnin, ve stísněných prostorech a pod. - příplatek za lepivost - těžení po vrstvách, pásech a po jiných nutných částech (figurách) - čerpání vody vč. čerpacích jímek, potrubí a pohotovostní čerpací soupravy (viz ustanovení k pol. 1151,2) - potřebné snížení hladiny podzemní vody - těžení a rozpojování jednotlivých balvanů - vytahování a nošení výkopku - svahování a přesvah. svahů do konečného tvaru, výměna hornin v podloží a v pláni znehodnocené klimatickými vlivy - ruční vykopávky, odstranění kořenů a napadávek - pažení, vzepření a rozepření vč. přepažování (vyjma štětových stěn) - úpravu, ochranu a očištění dna, základové spáry, stěn a svahů - odvedení nebo obvedení vody v okolí výkopiště a ve výkopišti - třídění výkopku - veškeré pomocné konstrukce umožňující provedení vykopávky (příjezdy, sjezdy, nájezdy, lešení, podpěr. konstr., přemostění, zpevněné plochy, zakrytí a pod.) - nezahrnuje uložení zeminy (na skládku, do násypu) ani poplatky za skládku, vykazují se v položce č.0141**
3 | 17411 |  | ZÁSYP JAM A RÝH ZEMINOU SE ZHUTNĚNÍM | M3 | 20.881 |  | 0 | #REF! | #REF!
1: Dle technické zprávy, výkresových příloh projektové dokumentace a dle TKP staveb státních drah. Dle výkazů materiálu projektu. Dle tabulky kubatur projektanta. 2: Dle výkresu č. 2.3 3: Zpětný zásyp po vybouraném propustku - vhodným zhutněným výziskem; ((2,0+2,86)/2*13,84+3,96*1,37+3,96*2,4)*0,43
položka zahrnuje: - kompletní provedení zemní konstrukce vč. výběru vhodného materiálu - úprava ukládaného materiálu vlhčením, tříděním, promícháním nebo vysoušením, příp. jiné úpravy za účelem zlepšení jeho mech. vlastností - hutnění i různé míry hutnění - ošetření úložiště po celou dobu práce v něm vč. klimatických opatření - ztížení v okolí vedení, konstrukcí a objektů a jejich dočasné zajištění - ztížení provádění vč. hutnění ve ztížených podmínkách a stísněných prostorech - ztížené ukládání sypaniny pod vodu - ukládání po vrstvách a po jiných nutných částech (figurách) vč. dosypávek - spouštění a nošení materiálu - výměna částí zemní konstrukce znehodnocené klimatickými vlivy - ruční hutnění - udržování úložiště a jeho ochrana proti vodě - odvedení nebo obvedení vody v okolí úložiště a v úložišti - veškeré pomocné konstrukce umožňující provedení zemní konstrukce (příjezdy, sjezdy, nájezdy, lešení, podpěrné konstrukce, přemostění, zpevněné plochy, zakrytí a pod.)
|  | 10 | Zemní práce: |  |  |  | 0 |  | #REF!
|  | 20 | Základy:
4 | 261215 |  | VRTY PRO KOTVENÍ A INJEKTÁŽ NA POVRCHU TŘ. II D DO 50MM - POLOŽKA SE UPLATNÍ POUZE V PŘÍPADĚ NÁLEZU PROPUSTKU | M | 11.44 |  | 0 | #REF! | #REF!
1: Dle technické zprávy, výkresových příloh projektové dokumentace a dle TKP staveb státních drah. Dle výkazů materiálu projektu. Dle tabulky kubatur projektanta. 2: Dle výkresu č. 2.3 3: Vrt zeminou pro injektáž; 5,72*2
položka zahrnuje: přemístění, montáž a demontáž vrtných souprav svislou dopravu zeminy z vrtu vodorovnou dopravu zeminy bez uložení na skládku případně nutné pažení dočasné (včetně odpažení) i trvalé
5 | 261515 |  | VRTY PRO KOTVENÍ A INJEKTÁŽ NA POVRCHU TŘ. V D DO 50MM - POLOŽKA SE UPLATNÍ POUZE V PŘÍPADĚ NÁLEZU PROPUSTKU | M | 0.4 |  | 0 | #REF! | #REF!
1: Dle technické zprávy, výkresových příloh projektové dokumentace a dle TKP staveb státních drah. Dle výkazů materiálu projektu. Dle tabulky kubatur projektanta. 2: Dle výkresu č. 2.3 3: Vrt NK propustku pro injektáž; 0,2*2
položka zahrnuje: přemístění, montáž a demontáž vrtných souprav svislou dopravu zeminy z vrtu vodorovnou dopravu zeminy bez uložení na skládku případně nutné pažení dočasné (včetně odpažení) i trvalé
6 | 281451 |  | INJEKTOVÁNÍ NÍZKOTLAKÉ Z CEMENTOVÉ MALTY NA POVRCHU - POLOŽKA SE UPLATNÍ POUZE V PŘÍPADĚ NÁLEZU PROPUSTKU | M3 | 6.253 |  | 0 | #REF! | #REF!
1: Dle technické zprávy, výkresových příloh projektové dokumentace a dle TKP staveb státních drah. Dle výkazů materiálu projektu. Dle tabulky kubatur projektanta. 2: Dle výkresu č. 2.3 3: Výplň propustku injektážní hmotou; 0,694*0,5*18,02
Položka injektážních prací obsahuje kompletní práce, mimo zřízení vrtů (vykazují se položkami 261, 262), které jsou nutné pro předepsanou funkci injektáže (statickou, těsnící a pod.). Položka zahrnuje veškerý materiál, výrobky a polotovary, včetně mimostaveništní a vnitrostaveništní dopravy (rovněž přesuny), včetně naložení a složení, případně s uložením.
|  | 20 | Základy: |  |  |  | 0 |  | #REF!
|  | 90 | Ostatní konstrukce a práce:
7 | 966147 |  | BOURÁNÍ KONSTRUKCÍ Z CIHEL A TVÁRNIC S ODVOZEM DO 16KM | M3 | 19.609 |  | 0 | #REF! | #REF!
1: Dle technické zprávy, výkresových příloh projektové dokumentace a dle TKP staveb státních drah. Dle výkazů materiálu projektu. Dle tabulky kubatur projektanta. 2: Dle výkresu č. 2.3 3: Stáv. čela; (3,1*1,1-0,5*0,5)*0,8*2 4: Stáv. propustek; (0,6*0,3*2+0,3*0,65*2+1,1*0,15+0,5*0,15)*14,7
položka zahrnuje: - rozbourání konstrukce bez ohledu na použitou technologii - veškeré pomocné konstrukce (lešení a pod.) - veškerou manipulaci s vybouranou sutí a hmotami včetně uložení na skládku. Nezahrnuje poplatek za skládku, který se vykazuje v položce 0141** (s výjimkou malého množství bouraného materiálu, kde je možné poplatek zahrnout do jednotkové ceny bourání – tento fakt musí být uveden v doplňujícím textu k položce) - veškeré další práce plynoucí z technologického předpisu a z platných předpisů
|  | 90 | Ostatní konstrukce a práce: |  |  |  | 0 |  | #REF!
|  | 995 | Poplatky za skládky:
8 | 015120 |  | POPLATKY ZA LIKVIDACŮ ODPADŮ NEKONTAMINOVANÝCH - 17 01 02 STAVEBNÍ A DEMOLIČNÍ SUŤ (CIHLY) | T | 43.14 |  | 0 | #REF! | #REF!
1: Viz. pol. č. 966147; 19,609*2,2
1. Položka obsahuje: – veškeré poplatky provozovateli skládky, recyklační linky nebo jiného zařízení na zpracování nebo likvidaci odpadů související s převzetím, uložením, zpracováním nebo likvidací odpadu 2. Položka neobsahuje: – náklady spojené s dopravou odpadu z místa stavby na místo převzetí provozovatelem skládky, recyklační linky nebo jiného zařízení na zpracování nebo likvidaci odpadů 3. Způsob měření: Tunou se rozumí hmotnost odpadu vytříděného v souladu se zákonem č. 185/2001 Sb., o nakládání s odpady, v platném znění.
|  | 995 | Poplatky za skládky: |  |  |  | 0 |  | #REF!
|  |  | C e l k e m |  |  |  | 0 |  | #REF!
Ostatní ve výkazu nespecifikované práce
Vícepráce
|  |  | Vícepráce celkem |  |  |  | 0 |  | 0
Méněpráce
|  |  | Méněpráce celkem |  |  |  | 0 |  | 0
|  |  | Celkem |  |  |  | 0 |  | 0
|  |  | Celkem |  |  |  | 0 |  | #REF!

## SO 02-19-03
Příloha k formuláři pro ocenění nabídky
Stavba : |  | 1 | „Rekonstrukce žst. Hanušovice"
číslo a název SO: |  | SO 02-19-03 | Žst. Hanušovice propustky v km 69,985 - zrušení
číslo a název rozpočtu: |  | SO 02-19-03 | Žst. Hanušovice propustky v km 69,985 - zrušení
Poř. č.pol. | Kód položky | Varianta položky | Název položky | jednotka | Počet jednotek | CENA |  | Sazba | DPH
[6 empty] | jednotková | celkem | DPH
1 | 2 | 3 | 4 | 5 | 6 | 7 | 8
|  | 20 | Základy:
1 | 261215 |  | VRTY PRO KOTVENÍ A INJEKTÁŽ NA POVRCHU TŘ. II D DO 50MM - POLOŽKA SE UPLATNÍ POUZE V PŘÍPADĚ NÁLEZU PROPUSTKU | M | 11.44 |  | 0 | #REF! | #REF!
1: Dle technické zprávy, výkresových příloh projektové dokumentace a dle TKP staveb státních drah. Dle výkazů materiálu projektu. Dle tabulky kubatur projektanta. 2: Dle výkresu č. 2.3 3: Vrt zeminou k injektáži propustku; 5,72*2
položka zahrnuje: přemístění, montáž a demontáž vrtných souprav svislou dopravu zeminy z vrtu vodorovnou dopravu zeminy bez uložení na skládku případně nutné pažení dočasné (včetně odpažení) i trvalé
2 | 261515 |  | VRTY PRO KOTVENÍ A INJEKTÁŽ NA POVRCHU TŘ. V D DO 50MM - POLOŽKA SE UPLATNÍ POUZE V PŘÍPADĚ NÁLEZU PROPUSTKU | M | 0.4 |  | 0 | #REF! | #REF!
1: Dle technické zprávy, výkresových příloh projektové dokumentace a dle TKP staveb státních drah. Dle výkazů materiálu projektu. Dle tabulky kubatur projektanta. 2: Dle výkresu č. 2.3 3: Vrt NK propustku k jeho injektáži; 0,2*2
položka zahrnuje: přemístění, montáž a demontáž vrtných souprav svislou dopravu zeminy z vrtu vodorovnou dopravu zeminy bez uložení na skládku případně nutné pažení dočasné (včetně odpažení) i trvalé
3 | 281451 |  | INJEKTOVÁNÍ NÍZKOTLAKÉ Z CEMENTOVÉ MALTY NA POVRCHU - POLOŽKA SE UPLATNÍ POUZE V PŘÍPADĚ NÁLEZU PROPUSTKU | M3 | 8.719 |  | 0 | #REF! | #REF!
1: Dle technické zprávy, výkresových příloh projektové dokumentace a dle TKP staveb státních drah. Dle výkazů materiálu projektu. Dle tabulky kubatur projektanta. 2: Dle výkresu č. 2.3 3: Vyplnění propustku injektážní hmotou; 0,45*0,5*38,75
Položka injektážních prací obsahuje kompletní práce, mimo zřízení vrtů (vykazují se položkami 261, 262), které jsou nutné pro předepsanou funkci injektáže (statickou, těsnící a pod.). Položka zahrnuje veškerý materiál, výrobky a polotovary, včetně mimostaveništní a vnitrostaveništní dopravy (rovněž přesuny), včetně naložení a složení, případně s uložením.
|  | 20 | Základy: |  |  |  | 0 |  | #REF!
|  |  | C e l k e m |  |  |  | 0 |  | #REF!
Ostatní ve výkazu nespecifikované práce
Vícepráce
|  |  | Vícepráce celkem |  |  |  | 0 |  | 0
Méněpráce
|  |  | Méněpráce celkem |  |  |  | 0 |  | 0
|  |  | Celkem |  |  |  | 0 |  | 0
|  |  | Celkem |  |  |  | 0 |  | #REF!

## SO 02-19-04
Příloha k formuláři pro ocenění nabídky
Stavba : |  | 1 | „Rekonstrukce žst. Hanušovice"
číslo a název SO: |  | SO 02-19-04 | Žst. Hanušovice propustky v km 70,479 - zrušení
číslo a název rozpočtu: |  | SO 02-19-04 | Žst. Hanušovice propustky v km 70,479 - zrušení
Poř. č.pol. | Kód položky | Varianta položky | Název položky | jednotka | Počet jednotek | CENA |  | Sazba | DPH
[6 empty] | jednotková | celkem | DPH
1 | 2 | 3 | 4 | 5 | 6 | 7 | 8
|  | 10 | Zemní práce:
1 | 12573 |  | VYKOPÁVKY ZE ZEMNÍKŮ A SKLÁDEK TŘ. I | M3 | 3.516 |  | 0 | #REF! | #REF!
1: Viz. pol. č. 17411; 3,516
položka zahrnuje: - vodorovná a svislá doprava, přemístění, přeložení, manipulace s výkopkem - kompletní provedení vykopávky nezapažené i zapažené - ošetření výkopiště po celou dobu práce v něm vč. klimatických opatření - ztížení vykopávek v blízkosti podzemního vedení, konstrukcí a objektů vč. jejich dočasného zajištění - ztížení pod vodou, v okolí výbušnin, ve stísněných prostorech a pod. - příplatek za lepivost - těžení po vrstvách, pásech a po jiných nutných částech (figurách) - čerpání vody vč. čerpacích jímek, potrubí a pohotovostní čerpací soupravy (viz ustanovení k pol. 1151,2) - potřebné snížení hladiny podzemní vody - těžení a rozpojování jednotlivých balvanů - vytahování a nošení výkopku - ruční vykopávky, odstranění kořenů a napadávek - pažení, vzepření a rozepření vč. přepažování (vyjma štětových stěn) - úpravu, ochranu a očištění dna, základové spáry, stěn a svahů - udržování výkopiště a jeho ochrana proti vodě - odvedení nebo obvedení vody v okolí výkopiště a ve výkopišti - třídění výkopku - veškeré pomocné konstrukce umožňující provedení vykopávky (příjezdy, sjezdy, nájezdy, lešení, podpěr. konstr., přemostění, zpevněné plochy, zakrytí a pod.) položka nezahrnuje: - práce spojené s otvírkou zemníku - poplatek za materiál ze zemníku (zemina, ornice)
2 | 13173 |  | HLOUBENÍ JAM ZAPAŽ I NEPAŽ TŘ. I | M3 | 1.865 |  | 0 | #REF! | #REF!
1: Dle technické zprávy, výkresových příloh projektové dokumentace a dle TKP staveb státních drah. Dle výkazů materiálu projektu. Dle tabulky kubatur projektanta. 2: Dle výkresu č. 2.3 3: Pro vybourání stáv. propustku; ((0,6+0,94)/2*25,8+1,6*0,51)*0,17 4: Odpočet kce propustku; -0,4*0,16*25,8
položka zahrnuje: - vodorovná a svislá doprava, přemístění, přeložení, manipulace s výkopkem - kompletní provedení vykopávky nezapažené i zapažené - ošetření výkopiště po celou dobu práce v něm vč. klimatických opatření - ztížení vykopávek v blízkosti podzemního vedení, konstrukcí a objektů vč. jejich dočasného zajištění - ztížení pod vodou, v okolí výbušnin, ve stísněných prostorech a pod. - příplatek za lepivost - těžení po vrstvách, pásech a po jiných nutných částech (figurách) - čerpání vody vč. čerpacích jímek, potrubí a pohotovostní čerpací soupravy (viz ustanovení k pol. 1151,2) - potřebné snížení hladiny podzemní vody - těžení a rozpojování jednotlivých balvanů - vytahování a nošení výkopku - svahování a přesvah. svahů do konečného tvaru, výměna hornin v podloží a v pláni znehodnocené klimatickými vlivy - ruční vykopávky, odstranění kořenů a napadávek - pažení, vzepření a rozepření vč. přepažování (vyjma štětových stěn) - úpravu, ochranu a očištění dna, základové spáry, stěn a svahů - odvedení nebo obvedení vody v okolí výkopiště a ve výkopišti - třídění výkopku - veškeré pomocné konstrukce umožňující provedení vykopávky (příjezdy, sjezdy, nájezdy, lešení, podpěr. konstr., přemostění, zpevněné plochy, zakrytí a pod.) - nezahrnuje uložení zeminy (na skládku, do násypu) ani poplatky za skládku, vykazují se v položce č.0141**
3 | 17411 |  | ZÁSYP JAM A RÝH ZEMINOU SE ZHUTNĚNÍM | M3 | 3.516 |  | 0 | #REF! | #REF!
1: Dle technické zprávy, výkresových příloh projektové dokumentace a dle TKP staveb státních drah. Dle výkazů materiálu projektu. Dle tabulky kubatur projektanta. 2: Dle výkresu č. 2.3 3: Pro vybourání stáv. propustku; ((0,6+0,94)/2*25,8+1,6*0,51)*0,17
položka zahrnuje: - kompletní provedení zemní konstrukce vč. výběru vhodného materiálu - úprava ukládaného materiálu vlhčením, tříděním, promícháním nebo vysoušením, příp. jiné úpravy za účelem zlepšení jeho mech. vlastností - hutnění i různé míry hutnění - ošetření úložiště po celou dobu práce v něm vč. klimatických opatření - ztížení v okolí vedení, konstrukcí a objektů a jejich dočasné zajištění - ztížení provádění vč. hutnění ve ztížených podmínkách a stísněných prostorech - ztížené ukládání sypaniny pod vodu - ukládání po vrstvách a po jiných nutných částech (figurách) vč. dosypávek - spouštění a nošení materiálu - výměna částí zemní konstrukce znehodnocené klimatickými vlivy - ruční hutnění - udržování úložiště a jeho ochrana proti vodě - odvedení nebo obvedení vody v okolí úložiště a v úložišti - veškeré pomocné konstrukce umožňující provedení zemní konstrukce (příjezdy, sjezdy, nájezdy, lešení, podpěrné konstrukce, přemostění, zpevněné plochy, zakrytí a pod.)
|  | 10 | Zemní práce: |  |  |  | 0 |  | #REF!
|  | 40 | Vodorovné konstrukce:
4 | 451314 |  | PODKLADNÍ A VÝPLŇOVÉ VRSTVY Z PROSTÉHO BETONU C25/30 | M3 | 0.021 |  | 0 | #REF! | #REF!
1: Dle technické zprávy, výkresových příloh projektové dokumentace a dle TKP staveb státních drah. Dle výkazů materiálu projektu. Dle tabulky kubatur projektanta. 2: Dle výkresu č. 2.3 3: V místě vyústění propustku do žlabu - výplň stávajícího zdiva betonem; 3,14*0,1*0,1*0,665
- dodání čerstvého betonu (betonové směsi) požadované kvality, jeho uložení do požadovaného tvaru při jakékoliv hustotě výztuže, konzistenci čerstvého betonu a způsobu hutnění, ošetření a ochranu betonu, - zhotovení nepropustného, mrazuvzdorného betonu a betonu požadované trvanlivosti a vlastností, - užití potřebných přísad a technologií výroby betonu, - zřízení pracovních a dilatačních spar, včetně potřebných úprav, výplně, vložek, opracování, očištění a ošetření, - bednění požadovaných konstr. (i ztracené) s úpravou dle požadované kvality povrchu betonu, včetně odbedňovacích a odskružovacích prostředků, - podpěrné konstr. (skruže) a lešení všech druhů pro bednění, uložení čerstvého betonu, výztuže a doplňkových konstr., vč. požadovaných otvorů, ochranných a bezpečnostních opatření a základů těchto konstrukcí a lešení, - vytvoření kotevních čel, kapes, nálitků, a sedel, - zřízení všech požadovaných otvorů, kapes, výklenků, prostupů, dutin, drážek a pod., vč. ztížení práce a úprav kolem nich, - úpravy pro osazení výztuže, doplňkových konstrukcí a vybavení, - úpravy povrchu pro položení požadované izolace, povlaků a nátěrů, případně vyspravení, - ztížení práce u kabelových a injektážních trubek a ostatních zařízení osazovaných do betonu, - konstrukce betonových kloubů, upevnění kotevních prvků a doplňkových konstrukcí, - nátěry zabraňující soudržnost betonu a bednění, - výplň, těsnění a tmelení spar a spojů, - opatření povrchů betonu izolací proti zemní vlhkosti v částech, kde přijdou do styku se zeminou nebo kamenivem, - případné zřízení spojovací vrstvy u základů, - úpravy pro osazení zařízení ochrany konstrukce proti vlivu bludných proudů
|  | 40 | Vodorovné konstrukce: |  |  |  | 0 |  | #REF!
|  | 90 | Ostatní konstrukce a práce:
5 | 966157 |  | BOURÁNÍ KONSTRUKCÍ Z PROST BETONU S ODVOZEM DO 16KM | M3 | 0.384 |  | 0 | #REF! | #REF!
1: Dle technické zprávy, výkresových příloh projektové dokumentace a dle TKP staveb státních drah. Dle výkazů materiálu projektu. Dle tabulky kubatur projektanta. 2: Dle výkresu č. 2.3 3: Stáv. čelo propustku; 1,6*0,6*0,4
položka zahrnuje: - rozbourání konstrukce bez ohledu na použitou technologii - veškeré pomocné konstrukce (lešení a pod.) - veškerou manipulaci s vybouranou sutí a hmotami včetně uložení na skládku. Nezahrnuje poplatek za skládku, který se vykazuje v položce 0141** (s výjimkou malého množství bouraného materiálu, kde je možné poplatek zahrnout do jednotkové ceny bourání – tento fakt musí být uveden v doplňujícím textu k položce) - veškeré další práce plynoucí z technologického předpisu a z platných předpisů
6 | 966345 |  | BOURÁNÍ PROPUSTŮ Z TRUB DN DO 300MM | M | 25.78 |  | 0 | #REF! | #REF!
1: Dle technické zprávy, výkresových příloh projektové dokumentace a dle TKP staveb státních drah. Dle výkazů materiálu projektu. Dle tabulky kubatur projektanta. 2: Stáv. trubní propustek DN 200; 25,78
položka zahrnuje: - odstranění trub včetně případného obetonování a lože - veškeré pomocné konstrukce (lešení a pod.) - veškerou manipulaci s vybouranou sutí a hmotami včetně uložení na skládku. Nezahrnuje poplatek za skládku, který se vykazuje v položce 0141** (s výjimkou malého množství bouraného materiálu, kde je možné poplatek zahrnout do jednotkové ceny bourání – tento fakt musí být uveden v doplňujícím textu k položce) - veškeré další práce plynoucí z technologického předpisu a z platných předpisů - nezahrnuje bourání čel, vtokových a výtokových jímek, odstranění zábradlí
|  | 90 | Ostatní konstrukce a práce: |  |  |  | 0 |  | #REF!
|  | 995 | Poplatky za skládky:
7 | 015140 |  | POPLATKY ZA LIKVIDACŮ ODPADŮ NEKONTAMINOVANÝCH - 17 01 01 BETON Z DEMOLIC OBJEKTŮ, ZÁKLADŮ TV | T | 2.556 |  | 0 | #REF! | #REF!
1: Viz. pol. č. 966157; 0,384*2,2 2: Viz. pol. č. 966345; (3,14*(0,14*0,14-0,1*0,1)*25,8)*2,2
1. Položka obsahuje: – veškeré poplatky provozovateli skládky, recyklační linky nebo jiného zařízení na zpracování nebo likvidaci odpadů související s převzetím, uložením, zpracováním nebo likvidací odpadu 2. Položka neobsahuje: – náklady spojené s dopravou odpadu z místa stavby na místo převzetí provozovatelem skládky, recyklační linky nebo jiného zařízení na zpracování nebo likvidaci odpadů 3. Způsob měření: Tunou se rozumí hmotnost odpadu vytříděného v souladu se zákonem č. 185/2001 Sb., o nakládání s odpady, v platném znění.
|  | 995 | Poplatky za skládky: |  |  |  | 0 |  | #REF!
|  |  | C e l k e m |  |  |  | 0 |  | #REF!
Ostatní ve výkazu nespecifikované práce
Vícepráce
|  |  | Vícepráce celkem |  |  |  | 0 |  | 0
Méněpráce
|  |  | Méněpráce celkem |  |  |  | 0 |  | 0
|  |  | Celkem |  |  |  | 0 |  | 0
|  |  | Celkem |  |  |  | 0 |  | #REF!

## SO 02-19-05
Příloha k formuláři pro ocenění nabídky
Stavba : |  | 1 | „Rekonstrukce žst. Hanušovice"
číslo a název SO: |  | SO 02-19-05 | Žst. Hanušovice, propustek v km 70,519
číslo a název rozpočtu: |  | SO 02-19-05 | Žst. Hanušovice, propustek v km 70,519
Poř. č.pol. | Kód položky | Varianta položky | Název položky | jednotka | Počet jednotek | CENA |  | Sazba | DPH
[6 empty] | jednotková | celkem | DPH
1 | 2 | 3 | 4 | 5 | 6 | 7 | 8
|  | 10 | Zemní práce:
1 | 111204 |  | ODSTRANĚNÍ KŘOVIN S ODVOZEM DO 5KM | M2 | 10 |  | 0 | #REF! | #REF!
1: předpoklad dle foto; 10,0
odstranění travin, křovin a stromů do průměru 100 mm doprava dřevin spálení na hromadách nebo štěpkování
2 | 11130 |  | SEJMUTÍ DRNU | M2 | 20 |  | 0 | #REF! | #REF!
1: předpoklad dle foto; 10,0*2
včetně vodorovné dopravy a uložení na skládku
3 | 13173 |  | HLOUBENÍ JAM ZAPAŽ I NEPAŽ TŘ. I | M3 | 64.01 |  | 0 | #REF! | #REF!
1: Dle technické zprávy, výkresových příloh projektové dokumentace, TKP staveb státních drah a výkazů materiálu projektu. 2: výkop pro nový propustek DN 600; 2,30*1,0*11,20 3: výkop pro příkop, měřeno digitálně; 2,25*(4,50+12,50)
položka zahrnuje: - vodorovná a svislá doprava, přemístění, přeložení, manipulace s výkopkem - kompletní provedení vykopávky nezapažené i zapažené - ošetření výkopiště po celou dobu práce v něm vč. klimatických opatření - ztížení vykopávek v blízkosti podzemního vedení, konstrukcí a objektů vč. jejich dočasného zajištění - ztížení pod vodou, v okolí výbušnin, ve stísněných prostorech a pod. - příplatek za lepivost - těžení po vrstvách, pásech a po jiných nutných částech (figurách) - čerpání vody vč. čerpacích jímek, potrubí a pohotovostní čerpací soupravy (viz ustanovení k pol. 1151,2) - potřebné snížení hladiny podzemní vody - těžení a rozpojování jednotlivých balvanů - vytahování a nošení výkopku - svahování a přesvah. svahů do konečného tvaru, výměna hornin v podloží a v pláni znehodnocené klimatickými vlivy - ruční vykopávky, odstranění kořenů a napadávek - pažení, vzepření a rozepření vč. přepažování (vyjma štětových stěn) - úpravu, ochranu a očištění dna, základové spáry, stěn a svahů - odvedení nebo obvedení vody v okolí výkopiště a ve výkopišti - třídění výkopku - veškeré pomocné konstrukce umožňující provedení vykopávky (příjezdy, sjezdy, nájezdy, lešení, podpěr. konstr., přemostění, zpevněné plochy, zakrytí a pod.) - nezahrnuje uložení zeminy (na skládku, do násypu) ani poplatky za skládku, vykazují se v položce č.0141**
4 | 13273 |  | HLOUBENÍ RÝH ŠÍŘ DO 2M PAŽ I NEPAŽ TŘ. I | M3 | 32.265 |  | 0 | #REF! | #REF!
1: Dle technické zprávy, výkresových příloh projektové dokumentace, TKP staveb státních drah a výkazů materiálu projektu. 2: rýha potřebná k bourání propustku; 1,40*1,0*(15,0+20,0) 3: odpočet potrubí osmiúhelníkového potrubí, měřeno digitálně; -0,53*15,0 4: odpočet potrubí hrdlového; -3,14*0,40*0,40*20,0 5: odpočet vybouraného betonového sedla dle pol. 966151; -(5,52+7,46) 6: rýha pro nový propustek DN 400; 2,0*0,85*8,378
položka zahrnuje: - vodorovná a svislá doprava, přemístění, přeložení, manipulace s výkopkem - kompletní provedení vykopávky nezapažené i zapažené - ošetření výkopiště po celou dobu práce v něm vč. klimatických opatření - ztížení vykopávek v blízkosti podzemního vedení, konstrukcí a objektů vč. jejich dočasného zajištění - ztížení pod vodou, v okolí výbušnin, ve stísněných prostorech a pod. - příplatek za lepivost - těžení po vrstvách, pásech a po jiných nutných částech (figurách) - čerpání vody vč. čerpacích jímek, potrubí a pohotovostní čerpací soupravy (viz ustanovení k pol. 1151,2) - potřebné snížení hladiny podzemní vody - těžení a rozpojování jednotlivých balvanů - vytahování a nošení výkopku - svahování a přesvah. svahů do konečného tvaru, výměna hornin v podloží a v pláni znehodnocené klimatickými vlivy - ruční vykopávky, odstranění kořenů a napadávek - pažení, vzepření a rozepření vč. přepažování (vyjma štětových stěn) - úpravu, ochranu a očištění dna, základové spáry, stěn a svahů - odvedení nebo obvedení vody v okolí výkopiště a ve výkopišti - třídění výkopku - veškeré pomocné konstrukce umožňující provedení vykopávky (příjezdy, sjezdy, nájezdy, lešení, podpěr. konstr., přemostění, zpevněné plochy, zakrytí a pod.) - nezahrnuje uložení zeminy (na skládku, do násypu) ani poplatky za skládku, vykazují se v položce č.0141**
5 | 13373 |  | HLOUBENÍ ŠACHET ZAPAŽ I NEPAŽ TŘ. I | M3 | 23.536 |  | 0 | #REF! | #REF!
1: Dle technické zprávy, výkresových příloh projektové dokumentace, TKP staveb státních drah a výkazů materiálu projektu. 2: výkop pro vybourání stáv. šachty; 2,80*2,80*1,70 3: odpočet vytlačené kubatury stáv. šachty; -1,60*1,60*1,70 4: výkop pro novou šachtu; 2,60*2,80*2,0
položka zahrnuje: - vodorovná a svislá doprava, přemístění, přeložení, manipulace s výkopkem - kompletní provedení vykopávky nezapažené i zapažené - ošetření výkopiště po celou dobu práce v něm vč. klimatických opatření - ztížení vykopávek v blízkosti podzemního vedení, konstrukcí a objektů vč. jejich dočasného zajištění - ztížení pod vodou, v okolí výbušnin, ve stísněných prostorech a pod. - příplatek za lepivost - těžení po vrstvách, pásech a po jiných nutných částech (figurách) - čerpání vody vč. čerpacích jímek, potrubí a pohotovostní čerpací soupravy (viz ustanovení k pol. 1151,2) - potřebné snížení hladiny podzemní vody - těžení a rozpojování jednotlivých balvanů - vytahování a nošení výkopku - svahování a přesvah. svahů do konečného tvaru, výměna hornin v podloží a v pláni znehodnocené klimatickými vlivy - ruční vykopávky, odstranění kořenů a napadávek - pažení, vzepření a rozepření vč. přepažování (vyjma štětových stěn) - úpravu, ochranu a očištění dna, základové spáry, stěn a svahů - odvedení nebo obvedení vody v okolí výkopiště a ve výkopišti - třídění výkopku - veškeré pomocné konstrukce umožňující provedení vykopávky (příjezdy, sjezdy, nájezdy, lešení, podpěr. konstr., přemostění, zpevněné plochy, zakrytí a pod.) - nezahrnuje uložení zeminy (na skládku, do násypu) ani poplatky za skládku, vykazují se v položce č.0141**
6 | 17120 |  | ULOŽENÍ SYPANINY DO NÁSYPŮ A NA SKLÁDKY BEZ ZHUTNĚNÍ | M3 | 98.811 |  | 0 | #REF! | #REF!
1: Dle technické zprávy, výkresových příloh projektové dokumentace, TKP staveb státních drah a výkazů materiálu projektu. 2: dle pol. 13173; 64,01 3: dle pol. 13273; 32,265 4: dle pol. 13373; 23,536 5: odpočet zásypu pol. 17411; -21,0
položka zahrnuje: - kompletní provedení zemní konstrukce do předepsaného tvaru - ošetření úložiště po celou dobu práce v něm vč. klimatických opatření - ztížení v okolí vedení, konstrukcí a objektů a jejich dočasné zajištění - ztížení provádění ve ztížených podmínkách a stísněných prostorech - ztížené ukládání sypaniny pod vodu - ukládání po vrstvách a po jiných nutných částech (figurách) vč. dosypávek - spouštění a nošení materiálu - úprava, očištění a ochrana podloží a svahů - svahování, uzavírání povrchů svahů - udržování úložiště a jeho ochrana proti vodě - odvedení nebo obvedení vody v okolí úložiště a v úložišti - veškeré pomocné konstrukce umožňující provedení zemní konstrukce (příjezdy, sjezdy, nájezdy, lešení, podpěrné konstrukce, přemostění, zpevněné plochy, zakrytí a pod.)
7 | 1741_R01 |  | ZÁSYP JAM A RÝH HUTNĚNÝ PO VRSTVÁCH Z JINÝCH MATERIÁLŮ - -zásyp zhutněným nenamrzavým materiálem (výzisk zeŠL) včetně případného naložení a dopravy | M3 | 55.738 |  | 0 | #REF! | #REF!
1: Dle technické zprávy, výkresových příloh projektové dokumentace a dle TKP staveb státních drah. Dle výkazů materiálu projektu. 2: zásyp části po vybouraném propustku z výzisku; 1,40*1,0*(8,0+12,0) 3: zásyp nového propustku DN 600 z výzisku, měřeno digitálně z řezu A-A; 0,95*11,20 4: zásyp nového propustku DN 400 z výzisku, měřeno digitálně z řezu B-B; 0,45*8,378 5: zásyp po vybourání stávající šachty; 2,80*2,80*1,70
Položka konstrukce ze zemin zahrnuje zejména: – kompletní provedení zemní konstrukce vč. výběru vhodného materiálu – zajištění materiálu dle zadávací dokumentace – úprava ukládaného materiálu vlhčením, tříděním, promícháním nebo vysoušením, příp. jiné úpravy za účelemzlepšení jeho mech. vlastností – hutnění i různé míry hutnění – ošetření úložiště po celou dobu práce v něm vč. klimatických opatření – ztížení v okolí vedení, konstrukcí a objektů a jejich dočasné zajištění – ztížení provádění vč. hutnění ve ztížených podmínkách a stísněných prostorech – ztížené ukládání sypaniny pod vodu – ukládání po vrstvách a po jiných nutných částech (figurách) vč. dosypávek – spouštění a nošení materiálu – výměna částí zemní konstrukce znehodnocené klimatickými vlivy – ruční hutnění a výplň jam a prohlubní v podloží – úprava, očištění a ochrana případně zhutnění podloží a svahů – svahování, hutnění a uzavírání povrchů svahů – zřízení lavic na svazích a zásyp rýh – udržování úložiště a jeho ochrana proti vodě – odvedení nebo obvedení vody v okolí úložiště a v úložišti – veškeré pomocné konstrukce umožňující provedení zemní konstrukce (příjezdy, sjezdy, nájezdy, lešení, podpěrnékonstrukce,přemostění, zpevněné plochy, zakrytí a pod.).Položky obsahují i případné prohození nebo třídění materiálu.Viz :
8 | 17411 |  | ZÁSYP JAM A RÝH ZEMINOU SE ZHUTNĚNÍM | M3 | 21 |  | 0 | #REF! | #REF!
1: Dle technické zprávy, výkresových příloh projektové dokumentace, TKP staveb státních drah a výkazů materiálu projektu. 2: zásyp po vybouraném propustku zeminou; 1,40*1,0*(7,0+8,0)
položka zahrnuje: - kompletní provedení zemní konstrukce vč. výběru vhodného materiálu - úprava ukládaného materiálu vlhčením, tříděním, promícháním nebo vysoušením, příp. jiné úpravy za účelem zlepšení jeho mech. vlastností - hutnění i různé míry hutnění - ošetření úložiště po celou dobu práce v něm vč. klimatických opatření - ztížení v okolí vedení, konstrukcí a objektů a jejich dočasné zajištění - ztížení provádění vč. hutnění ve ztížených podmínkách a stísněných prostorech - ztížené ukládání sypaniny pod vodu - ukládání po vrstvách a po jiných nutných částech (figurách) vč. dosypávek - spouštění a nošení materiálu - výměna částí zemní konstrukce znehodnocené klimatickými vlivy - ruční hutnění - udržování úložiště a jeho ochrana proti vodě - odvedení nebo obvedení vody v okolí úložiště a v úložišti - veškeré pomocné konstrukce umožňující provedení zemní konstrukce (příjezdy, sjezdy, nájezdy, lešení, podpěrné konstrukce, přemostění, zpevněné plochy, zakrytí a pod.)
9 | 17511 |  | OBSYP POTRUBÍ A OBJEKTŮ SE ZHUTNĚNÍM | M3 | 9.756 |  | 0 | #REF! | #REF!
1: Dle technické zprávy, výkresových příloh projektové dokumentace, TKP staveb státních drah a výkazů materiálu projektu. 2: výkop pro novou šachtu; 2,60*2,80*2,0 3: odpočet vytlačené kubatury nové šachty; -1,40*1,60*1,85 4: odpočet podkladního betonu šachty dle pol. 451313; -2,0*2,20*0,15
položka zahrnuje: - kompletní provedení zemní konstrukce vč. výběru vhodného materiálu - úprava ukládaného materiálu vlhčením, tříděním, promícháním nebo vysoušením, příp. jiné úpravy za účelem zlepšení jeho mech. vlastností - hutnění i různé míry hutnění - ošetření úložiště po celou dobu práce v něm vč. klimatických opatření - ztížení v okolí vedení, konstrukcí a objektů a jejich dočasné zajištění - ztížení provádění vč. hutnění ve ztížených podmínkách a stísněných prostorech - ztížené ukládání sypaniny pod vodu - ukládání po vrstvách a po jiných nutných částech (figurách) vč. dosypávek - spouštění a nošení materiálu - výměna částí zemní konstrukce znehodnocené klimatickými vlivy - ruční hutnění a výplň jam a prohlubní v podloží - úprava, očištění, ochrana a zhutnění podloží - svahování, hutnění a uzavírání povrchů svahů - zřízení lavic na svazích - udržování úložiště a jeho ochrana proti vodě - odvedení nebo obvedení vody v okolí úložiště a v úložišti - veškeré pomocné konstrukce umožňující provedení zemní konstrukce (příjezdy, sjezdy, nájezdy, lešení, podpěrné konstrukce, přemostění, zpevněné plochy, zakrytí a pod.)
|  | 10 | Zemní práce: |  |  |  | 0 |  | #REF!
|  | 40 | Vodorovné konstrukce:
10 | 451313 |  | PODKLADNÍ A VÝPLŇOVÉ VRSTVY Z PROSTÉHO BETONU C16/20 | M3 | 2.564 |  | 0 | #REF! | #REF!
1: Dle technické zprávy, výkresových příloh projektové dokumentace, TKP staveb státních drah a výkazů materiálu projektu. 2: podkladní beton šachty; 2,0*2,20*0,15 3: podkladní beton propustku řez A-A; 1,10*11,22*0,10 4: podkladní beton propustku řez B-B; 0,80*8,378*0,10
- dodání čerstvého betonu (betonové směsi) požadované kvality, jeho uložení do požadovaného tvaru při jakékoliv hustotě výztuže, konzistenci čerstvého betonu a způsobu hutnění, ošetření a ochranu betonu, - zhotovení nepropustného, mrazuvzdorného betonu a betonu požadované trvanlivosti a vlastností, - užití potřebných přísad a technologií výroby betonu, - zřízení pracovních a dilatačních spar, včetně potřebných úprav, výplně, vložek, opracování, očištění a ošetření, - bednění požadovaných konstr. (i ztracené) s úpravou dle požadované kvality povrchu betonu, včetně odbedňovacích a odskružovacích prostředků, - podpěrné konstr. (skruže) a lešení všech druhů pro bednění, uložení čerstvého betonu, výztuže a doplňkových konstr., vč. požadovaných otvorů, ochranných a bezpečnostních opatření a základů těchto konstrukcí a lešení, - vytvoření kotevních čel, kapes, nálitků, a sedel, - zřízení všech požadovaných otvorů, kapes, výklenků, prostupů, dutin, drážek a pod., vč. ztížení práce a úprav kolem nich, - úpravy pro osazení výztuže, doplňkových konstrukcí a vybavení, - úpravy povrchu pro položení požadované izolace, povlaků a nátěrů, případně vyspravení, - ztížení práce u kabelových a injektážních trubek a ostatních zařízení osazovaných do betonu, - konstrukce betonových kloubů, upevnění kotevních prvků a doplňkových konstrukcí, - nátěry zabraňující soudržnost betonu a bednění, - výplň, těsnění a tmelení spar a spojů, - opatření povrchů betonu izolací proti zemní vlhkosti v částech, kde přijdou do styku se zeminou nebo kamenivem, - případné zřízení spojovací vrstvy u základů, - úpravy pro osazení zařízení ochrany konstrukce proti vlivu bludných proudů
11 | 451314 |  | PODKLADNÍ A VÝPLŇOVÉ VRSTVY Z PROSTÉHO BETONU C25/30 | M3 | 3.316 |  | 0 | #REF! | #REF!
1: Dle technické zprávy, výkresových příloh projektové dokumentace, TKP staveb státních drah a výkazů materiálu projektu. 2: uvnitř šachty; 1,0*0,80*0,15 3: svah na vtoku koef. ve spádu (1,17 + 1,45)/2, měřeno digitálně; (12,50-0,30)*1,31*0,20
- dodání čerstvého betonu (betonové směsi) požadované kvality, jeho uložení do požadovaného tvaru při jakékoliv hustotě výztuže, konzistenci čerstvého betonu a způsobu hutnění, ošetření a ochranu betonu, - zhotovení nepropustného, mrazuvzdorného betonu a betonu požadované trvanlivosti a vlastností, - užití potřebných přísad a technologií výroby betonu, - zřízení pracovních a dilatačních spar, včetně potřebných úprav, výplně, vložek, opracování, očištění a ošetření, - bednění požadovaných konstr. (i ztracené) s úpravou dle požadované kvality povrchu betonu, včetně odbedňovacích a odskružovacích prostředků, - podpěrné konstr. (skruže) a lešení všech druhů pro bednění, uložení čerstvého betonu, výztuže a doplňkových konstr., vč. požadovaných otvorů, ochranných a bezpečnostních opatření a základů těchto konstrukcí a lešení, - vytvoření kotevních čel, kapes, nálitků, a sedel, - zřízení všech požadovaných otvorů, kapes, výklenků, prostupů, dutin, drážek a pod., vč. ztížení práce a úprav kolem nich, - úpravy pro osazení výztuže, doplňkových konstrukcí a vybavení, - úpravy povrchu pro položení požadované izolace, povlaků a nátěrů, případně vyspravení, - ztížení práce u kabelových a injektážních trubek a ostatních zařízení osazovaných do betonu, - konstrukce betonových kloubů, upevnění kotevních prvků a doplňkových konstrukcí, - nátěry zabraňující soudržnost betonu a bednění, - výplň, těsnění a tmelení spar a spojů, - opatření povrchů betonu izolací proti zemní vlhkosti v částech, kde přijdou do styku se zeminou nebo kamenivem, - případné zřízení spojovací vrstvy u základů, - úpravy pro osazení zařízení ochrany konstrukce proti vlivu bludných proudů
12 | 465512 |  | DLAŽBY Z LOMOVÉHO KAMENE NA MC | M3 | 3.356 |  | 0 | #REF! | #REF!
1: Dle technické zprávy, výkresových příloh projektové dokumentace, TKP staveb státních drah a výkazů materiálu projektu. 2: uvnitř šachty; 1,0*0,80*0,20 3: svah na vtoku koef. ve spádu (1,17 + 1,45)/2, měřeno digitálně; (12,50-0,30)*1,31*0,20
položka zahrnuje: - nutné zemní práce (svahování, úpravu pláně a pod.) - zřízení spojovací vrstvy - zřízení lože dlažby z cementové malty předepsané kvality a předepsané tloušťky - dodávku a položení dlažby z lomového kamene do předepsaného tvaru - spárování, těsnění, tmelení a vyplnění spar MC případně s vyklínováním - úprava povrchu pro odvedení srážkové vody - nezahrnuje podklad pod dlažbu, vykazuje se samostatně položkami SD 45
|  | 40 | Vodorovné konstrukce: |  |  |  | 0 |  | #REF!
|  | 711 | Izolace proti vodě:
13 | 711111 |  | IZOLACE BĚŽNÝCH KONSTRUKCÍ PROTI ZEMNÍ VLHKOSTI ASFALTOVÝMI NÁTĚRY | M2 | 38.126 |  | 0 | #REF! | #REF!
1: Dle technické zprávy, výkresových příloh projektové dokumentace, TKP staveb státních drah a výkazů materiálu projektu. 2: izolace trouby 2xNp + 2xNa, měřeno digitálně; 2,20*11,221+1,60*8,40
položka zahrnuje: - dodání předepsaného izolačního materiálu - očištění a ošetření podkladu, zadávací dokumentace může zahrnout i případné vyspravení - zřízení izolace jako kompletního povlaku, případně komplet. soustavy nebo systému podle příslušného technolog. předpisu - zřízení izolace i jednotlivých vrstev po etapách, včetně pracovních spár a spojů - úprava u okrajů, rohů, hran, dilatačních i pracovních spojů, kotev, obrubníků, dilatačních zařízení, odvodnění, otvorů, neizolovaných míst a pod. - zajištění odvodnění povrchu izolace, včetně odvodnění nejnižších míst, pokud dokumentace pro zadání stavby nestanoví jinak - ochrana izolace do doby zřízení definitivní ochranné vrstvy nebo konstrukce - úprava, očištění a ošetření prostoru kolem izolace - provedení požadovaných zkoušek - nezahrnuje ochranné vrstvy, např. geotextilii
14 | 711509 |  | OCHRANA IZOLACE NA POVRCHU TEXTILIÍ | M2 | 64.743 |  | 0 | #REF! | #REF!
1: Dle technické zprávy, výkresových příloh projektové dokumentace, TKP staveb státních drah a výkazů materiálu projektu. 2: ochrana izolace trouby digitálně; 4,70*(11,50+13,303)/2 3: zesílený základ; 0,75*2*2,152*2
položka zahrnuje: - dodání předepsaného ochranného materiálu - zřízení ochrany izolace
|  | 711 | Izolace proti vodě: |  |  |  | 0 |  | #REF!
|  | 80 | Trubní vedení:
15 | 894458 |  | ŠACHTY KANAL ZE ŽELEZOBET VČET VÝZT NA POTRUBÍ DN DO 600MM | KUS | 1 |  | 0 | #REF! | #REF!
1: Dle technické zprávy, výkresových příloh projektové dokumentace, TKP staveb státních drah a výkazů materiálu projektu. 2: uzamykatelný poklop z kompozitního materiálu 800/1000 mm 3: výkres tvaru a výztuže šachty; 1
položka zahrnuje: - poklopy s rámem, mříže s rámem, stupadla, žebříky, stropy z bet. dílců a pod. - dodání čerstvého betonu (betonové směsi) požadované kvality, jeho uložení do požadovaného tvaru při jakékoliv hustotě výztuže, konzistenci čerstvého betonu a způsobu hutnění, ošetření a ochranu betonu, - zhotovení nepropustného, mrazuvzdorného betonu a betonu požadované trvanlivosti a vlastností, - užití potřebných přísad a technologií výroby betonu, - zřízení pracovních a dilatačních spar, včetně potřebných úprav, výplně, vložek, opracování, očištění a ošetření, - bednění požadovaných konstr. (i ztracené) s úpravou dle požadované kvality povrchu betonu, včetně odbedňovacích a odskružovacích prostředků, - dodání betonářské výztuže v požadované kvalitě, stříhání, řezání, ohýbání a spojování do všech požadovaných tvarů (vč. armakošů) a uložení s požadovaným zajištěním polohy a krytí výztuže betonem, - veškeré svary nebo jiné spoje výztuže, - podpěrné konstr. (skruže) a lešení všech druhů pro bednění, uložení čerstvého betonu, výztuže a doplňkových konstr., vč. požadovaných otvorů, ochranných a bezpečnostních opatření a základů těchto konstrukcí a lešení, - vytvoření kotevních čel, kapes, nálitků, a sedel, - zřízení všech požadovaných otvorů, kapes, výklenků, prostupů, dutin, drážek a pod., vč. ztížení práce a úprav kolem nich, - úpravy pro osazení výztuže, doplňkových konstrukcí a vybavení, - úpravy povrchu pro položení požadované izolace, povlaků a nátěrů, případně vyspravení, - ztížení práce u kabelových a injektážních trubek a ostatních zařízení osazovaných do betonu, - konstrukce betonových kloubů, upevnění kotevních prvků a doplňkových konstrukcí, - nátěry zabraňující soudržnost betonu a bednění, - výplň, těsnění a tmelení spar a spojů, - opatření povrchů betonu izolací proti zemní vlhkosti v částech, kde přijdou do styku se zeminou nebo kamenivem, - případné zřízení spojovací vrstvy u základů, - úpravy pro osazení zařízení ochrany konstrukce proti vlivu bludných proudů
16 | 899524 |  | OBETONOVÁNÍ POTRUBÍ Z PROSTÉHO BETONU DO C25/30 (B30) | M3 | 1.078 |  | 0 | #REF! | #REF!
1: Dle technické zprávy, výkresových příloh projektové dokumentace, TKP staveb státních drah a výkazů materiálu projektu. 2: zpětné zabetonování zaústění po osazení trouby dle řezu C-C a půdorysu 3: 0,844*1,60-3,14*0,38*0,38*0,60
- dodání čerstvého betonu (betonové směsi) požadované kvality, jeho uložení do požadovaného tvaru při jakékoliv hustotě výztuže, konzistenci čerstvého betonu a způsobu hutnění, ošetření a ochranu betonu, - zhotovení nepropustného, mrazuvzdorného betonu a betonu požadované trvanlivosti a vlastností, - užití potřebných přísad a technologií výroby betonu, - zřízení pracovních a dilatačních spar, včetně potřebných úprav, výplně, vložek, opracování, očištění a ošetření, - bednění požadovaných konstr. (i ztracené) s úpravou dle požadované kvality povrchu betonu, včetně odbedňovacích a odskružovacích prostředků, - podpěrné konstr. (skruže) a lešení všech druhů pro bednění, uložení čerstvého betonu, výztuže a doplňkových konstr., vč. požadovaných otvorů, ochranných a bezpečnostních opatření a základů těchto konstrukcí a lešení, - vytvoření kotevních čel, kapes, nálitků, a sedel, - zřízení všech požadovaných otvorů, kapes, výklenků, prostupů, dutin, drážek a pod., vč. ztížení práce a úprav kolem nich, - úpravy pro osazení výztuže, doplňkových konstrukcí a vybavení, - úpravy povrchu pro položení požadované izolace, povlaků a nátěrů, případně vyspravení, - ztížení práce u kabelových a injektážních trubek a ostatních zařízení osazovaných do betonu, - konstrukce betonových kloubů, upevnění kotevních prvků a doplňkových konstrukcí, - nátěry zabraňující soudržnost betonu a bednění, - výplň, těsnění a tmelení spar a spojů, - opatření povrchů betonu izolací proti zemní vlhkosti v částech, kde přijdou do styku se zeminou nebo kamenivem, - případné zřízení spojovací vrstvy u základů, - úpravy pro osazení zařízení ochrany konstrukce proti vlivu bludných proudů
|  | 80 | Trubní vedení: |  |  |  | 0 |  | #REF!
|  | 90 | Ostatní konstrukce a práce:
17 | 918346 |  | PROPUSTY Z TRUB DN 400MM | M | 8.378 |  | 0 | #REF! | #REF!
1: Dle technické zprávy, výkresových příloh projektové dokumentace, TKP staveb státních drah a výkazů materiálu projektu. 2: dle přehledného výkresu; 8,378
Položka zahrnuje veškerý materiál, výrobky a polotovary, včetně mimostaveništní a vnitrostaveništní dopravy (rovněž přesuny), včetně naložení a složení,případně s uložením.
18 | 918358 |  | PROPUSTY Z TRUB DN 600MM | M | 11.221 |  | 0 | #REF! | #REF!
1: Dle technické zprávy, výkresových příloh projektové dokumentace, TKP staveb státních drah a výkazů materiálu projektu. 2: dle přehledného výkresu; 11,221
Položka zahrnuje veškerý materiál, výrobky a polotovary, včetně mimostaveništní a vnitrostaveništní dopravy (rovněž přesuny), včetně naložení a složení,případně s uložením.
19 | 96615 |  | BOURÁNÍ KONSTRUKCÍ Z PROSTÉHO BETONU | M3 | 19.696 |  | 0 | #REF! | #REF!
1: Dle technické zprávy, výkresových příloh projektové dokumentace, TKP staveb státních drah a výkazů materiálu projektu. 2: betonové sedlo stáv. propustku DN 600 osmiúhelník. trouba, měřeno digitálně; 0,368*15,0 3: betonové sedlo stáv. propustku DN 600 . hrdlová trouba, měřeno digitálně; 0,373*20,0 4: vybourání stáv. betonové šachty, dno a stěny 5: 1,60*1,60*0,30+(1,60+1,0)*2*1,30*0,30 6: stávající římsa čela; 0,40*0,20*1,92 7: stáv. čelo, předpoklad; 1,0*1,40*1,92 8: vybourání zaústění části stávající zdi dle řezu C-C, měřeno digitálně; 0,844*1,60 9: odpočet trouby; -3,14*0,38*0,38*0,60
položka zahrnuje: - rozbourání konstrukce bez ohledu na použitou technologii - veškeré pomocné konstrukce (lešení a pod.) - veškerou manipulaci s vybouranou sutí a hmotami včetně uložení na skládku. Nezahrnuje poplatek za skládku, který se vykazuje v položce 0141** (s výjimkou malého množství bouraného materiálu, kde je možné poplatek zahrnout do jednotkové ceny bourání – tento fakt musí být uveden v doplňujícím textu k položce) - veškeré další práce plynoucí z technologického předpisu a z platných předpisů
20 | 966358 |  | BOURÁNÍ PROPUSTŮ Z TRUB DN DO 600MM | M | 35.145 |  | 0 | #REF! | #REF!
1: Dle technické zprávy, výkresových příloh projektové dokumentace, TKP staveb státních drah a výkazů materiálu projektu. 2: dle stávajícího stavu; 15,15+19,995
položka zahrnuje: - odstranění trub včetně případného obetonování a lože - veškeré pomocné konstrukce (lešení a pod.) - veškerou manipulaci s vybouranou sutí a hmotami včetně uložení na skládku. Nezahrnuje poplatek za skládku, který se vykazuje v položce 0141** (s výjimkou malého množství bouraného materiálu, kde je možné poplatek zahrnout do jednotkové ceny bourání – tento fakt musí být uveden v doplňujícím textu k položce) - veškeré další práce plynoucí z technologického předpisu a z platných předpisů - nezahrnuje bourání čel, vtokových a výtokových jímek, odstranění zábradlí
|  | 90 | Ostatní konstrukce a práce: |  |  |  | 0 |  | #REF!
|  | 995 | Poplatky za skládky:
21 | 01511_R |  | POPLATKY ZA LIKVIDACŮ ODPADŮ NEKONTAMINOVANÝCH - 17 05 04 VYTĚŽENÉ ZEMINY A HORNINY - I. TŘÍDA TĚŽ - ITELNOSTI VČ. CENY ZA DOPRAVU | T | 187.741 |  | 0 | #REF! | #REF!
1: dle pol. 17120; 98,811*1,90
1. Položka obsahuje: – veškeré poplatky provozovateli skládky, recyklační linky nebo jiného zařízení na zpracování nebo likvidaci odpadů související s převzetím, uložením, zpracováním nebo likvidací odpadu 2. Položka neobsahuje: – náklady spojené s dopravou odpadu z místa stavby na místo převzetí provozovatelem skládky, recyklační linky nebo jiného zařízení na zpracování nebo likvidaci odpadů 3. Způsob měření: Tunou se rozumí hmotnost odpadu vytříděného v souladu se zákonem č. 185/2001 Sb., o nakládání s odpady, v platném znění.
22 | 01514R |  | POPLATKY ZA LIKVIDACŮ ODPADŮ NEKONTAMINOVANÝCH - 17 01 01 BETON Z DEMOLIC OBJEKTŮ, ZÁKLADŮ TV - VČ. CENY ZA DOPRAVU | T | 64.423 |  | 0 | #REF! | #REF!
1: dle pol. 966151; 19,698*2,20 2: předpoklad propustek; 0,60*(15,15+19,995)
1. Položka obsahuje: – veškeré poplatky provozovateli skládky, recyklační linky nebo jiného zařízení na zpracování nebo likvidaci odpadů související s převzetím, uložením, zpracováním nebo likvidací odpadu 2. Položka neobsahuje: – náklady spojené s dopravou odpadu z místa stavby na místo převzetí provozovatelem skládky, recyklační linky nebo jiného zařízení na zpracování nebo likvidaci odpadů 3. Způsob měření: Tunou se rozumí hmotnost odpadu vytříděného v souladu se zákonem č. 185/2001 Sb., o nakládání s odpady, v platném znění.
|  | 995 | Poplatky za skládky: |  |  |  | 0 |  | #REF!
|  |  | C e l k e m |  |  |  | 0 |  | #REF!
Ostatní ve výkazu nespecifikované práce
Vícepráce
|  |  | Vícepráce celkem |  |  |  | 0 |  | 0
Méněpráce
|  |  | Méněpráce celkem |  |  |  | 0 |  | 0
|  |  | Celkem |  |  |  | 0 |  | 0
|  |  | Celkem |  |  |  | 0 |  | #REF!

## SO 02-19-06
Příloha k formuláři pro ocenění nabídky
Stavba : |  | 1 | „Rekonstrukce žst. Hanušovice"
číslo a název SO: |  | SO 02-19-06 | Žst. Hanušovice, zárubní zeď v km 70,186 - 70,333
číslo a název rozpočtu: |  | SO 02-19-06 | Žst. Hanušovice, zárubní zeď v km 70,186 - 70,333
Poř. č.pol. | Kód položky | Varianta položky | Název položky | jednotka | Počet jednotek | CENA |  | Sazba | DPH
[6 empty] | jednotková | celkem | DPH
1 | 2 | 3 | 4 | 5 | 6 | 7 | 8
|  | 10 | Zemní práce:
1 | 12273 |  | ODKOPÁVKY A PROKOPÁVKY OBECNÉ TŘ. I | M3 | 1251.7 |  | 0 | #REF! | #REF!
1: Dle technické zprávy, výkresových příloh projektové dokumentace, TKP staveb státních drah a výkazů materiálu projektu. 2: dle tabulky příl. 2.3.3 skrývka svahu; 1251,70
položka zahrnuje: - vodorovná a svislá doprava, přemístění, přeložení, manipulace s výkopkem - kompletní provedení vykopávky nezapažené i zapažené - ošetření výkopiště po celou dobu práce v něm vč. klimatických opatření - ztížení vykopávek v blízkosti podzemního vedení, konstrukcí a objektů vč. jejich dočasného zajištění - ztížení pod vodou, v okolí výbušnin, ve stísněných prostorech a pod. - příplatek za lepivost - těžení po vrstvách, pásech a po jiných nutných částech (figurách) - čerpání vody vč. čerpacích jímek, potrubí a pohotovostní čerpací soupravy (viz ustanovení k pol. 1151,2) - potřebné snížení hladiny podzemní vody - těžení a rozpojování jednotlivých balvanů - vytahování a nošení výkopku - svahování a přesvah. svahů do konečného tvaru, výměna hornin v podloží a v pláni znehodnocené klimatickými vlivy - ruční vykopávky, odstranění kořenů a napadávek - pažení, vzepření a rozepření vč. přepažování (vyjma štětových stěn) - úpravu, ochranu a očištění dna, základové spáry, stěn a svahů - zhutnění podloží, případně i svahů vč. svahování - zřízení stupňů v podloží a lavic na svazích, není-li pro tyto práce zřízena samostatná položka - udržování výkopiště a jeho ochrana proti vodě - odvedení nebo obvedení vody v okolí výkopiště a ve výkopišti - třídění výkopku - veškeré pomocné konstrukce umožňující provedení vykopávky (příjezdy, sjezdy, nájezdy, lešení, podpěr. konstr., přemostění, zpevněné plochy, zakrytí a pod.) - nezahrnuje uložení zeminy (na skládku, do násypu) ani poplatky za skládku, vykazují se v položce č.0141**
2 | 12573 |  | VYKOPÁVKY ZE ZEMNÍKŮ A SKLÁDEK TŘ. I | M3 | 253.741 |  | 0 | #REF! | #REF!
1: Dle technické zprávy, výkresových příloh projektové dokumentace, TKP staveb státních drah a výkazů materiálu projektu. 2: dle pol. č. 17411; 253,741
položka zahrnuje: - vodorovná a svislá doprava, přemístění, přeložení, manipulace s výkopkem - kompletní provedení vykopávky nezapažené i zapažené - ošetření výkopiště po celou dobu práce v něm vč. klimatických opatření - ztížení vykopávek v blízkosti podzemního vedení, konstrukcí a objektů vč. jejich dočasného zajištění - ztížení pod vodou, v okolí výbušnin, ve stísněných prostorech a pod. - příplatek za lepivost - těžení po vrstvách, pásech a po jiných nutných částech (figurách) - čerpání vody vč. čerpacích jímek, potrubí a pohotovostní čerpací soupravy (viz ustanovení k pol. 1151,2) - potřebné snížení hladiny podzemní vody - těžení a rozpojování jednotlivých balvanů - vytahování a nošení výkopku - ruční vykopávky, odstranění kořenů a napadávek - pažení, vzepření a rozepření vč. přepažování (vyjma štětových stěn) - úpravu, ochranu a očištění dna, základové spáry, stěn a svahů - udržování výkopiště a jeho ochrana proti vodě - odvedení nebo obvedení vody v okolí výkopiště a ve výkopišti - třídění výkopku - veškeré pomocné konstrukce umožňující provedení vykopávky (příjezdy, sjezdy, nájezdy, lešení, podpěr. konstr., přemostění, zpevněné plochy, zakrytí a pod.) položka nezahrnuje: - práce spojené s otvírkou zemníku - poplatek za materiál ze zemníku (zemina, ornice)
3 | 13173 |  | HLOUBENÍ JAM ZAPAŽ I NEPAŽ TŘ. I | M3 | 1242.667 |  | 0 | #REF! | #REF!
1: Dle technické zprávy, výkresových příloh projektové dokumentace, TKP staveb státních drah a výkazů materiálu projektu. 2: výkop pro zeď, měřeno digitálně z půdorysu řezů příl. 2.3.1 a 2.3.2 3: z.ú. - km 0,030 - 0,045 (D4); 9,70*(9,0*3+8,50) 4: km 0,090 - 0,125 (D4-D13); 11,70*9,0*9 5: rozšíření výkopu u pažení, měřeno digitálně; 0,80*65,419 6: km 0,140 - k.ú; 9,90*(9,0*3+9,08) 7: odpočet kubaury vybourané stávající zdi z pol. 96613; -458,91
položka zahrnuje: - vodorovná a svislá doprava, přemístění, přeložení, manipulace s výkopkem - kompletní provedení vykopávky nezapažené i zapažené - ošetření výkopiště po celou dobu práce v něm vč. klimatických opatření - ztížení vykopávek v blízkosti podzemního vedení, konstrukcí a objektů vč. jejich dočasného zajištění - ztížení pod vodou, v okolí výbušnin, ve stísněných prostorech a pod. - příplatek za lepivost - těžení po vrstvách, pásech a po jiných nutných částech (figurách) - čerpání vody vč. čerpacích jímek, potrubí a pohotovostní čerpací soupravy (viz ustanovení k pol. 1151,2) - potřebné snížení hladiny podzemní vody - těžení a rozpojování jednotlivých balvanů - vytahování a nošení výkopku - svahování a přesvah. svahů do konečného tvaru, výměna hornin v podloží a v pláni znehodnocené klimatickými vlivy - ruční vykopávky, odstranění kořenů a napadávek - pažení, vzepření a rozepření vč. přepažování (vyjma štětových stěn) - úpravu, ochranu a očištění dna, základové spáry, stěn a svahů - odvedení nebo obvedení vody v okolí výkopiště a ve výkopišti - třídění výkopku - veškeré pomocné konstrukce umožňující provedení vykopávky (příjezdy, sjezdy, nájezdy, lešení, podpěr. konstr., přemostění, zpevněné plochy, zakrytí a pod.) - nezahrnuje uložení zeminy (na skládku, do násypu) ani poplatky za skládku, vykazují se v položce č.0141**
4 | 13273 |  | HLOUBENÍ RÝH ŠÍŘ DO 2M PAŽ I NEPAŽ TŘ. I | M3 | 1023.3 |  | 0 | #REF! | #REF!
1: Dle technické zprávy, výkresových příloh projektové dokumentace, TKP staveb státních drah a výkazů materiálu projektu. 2: dle tabulky příl. 2.3.3; 1023,30
položka zahrnuje: - vodorovná a svislá doprava, přemístění, přeložení, manipulace s výkopkem - kompletní provedení vykopávky nezapažené i zapažené - ošetření výkopiště po celou dobu práce v něm vč. klimatických opatření - ztížení vykopávek v blízkosti podzemního vedení, konstrukcí a objektů vč. jejich dočasného zajištění - ztížení pod vodou, v okolí výbušnin, ve stísněných prostorech a pod. - příplatek za lepivost - těžení po vrstvách, pásech a po jiných nutných částech (figurách) - čerpání vody vč. čerpacích jímek, potrubí a pohotovostní čerpací soupravy (viz ustanovení k pol. 1151,2) - potřebné snížení hladiny podzemní vody - těžení a rozpojování jednotlivých balvanů - vytahování a nošení výkopku - svahování a přesvah. svahů do konečného tvaru, výměna hornin v podloží a v pláni znehodnocené klimatickými vlivy - ruční vykopávky, odstranění kořenů a napadávek - pažení, vzepření a rozepření vč. přepažování (vyjma štětových stěn) - úpravu, ochranu a očištění dna, základové spáry, stěn a svahů - odvedení nebo obvedení vody v okolí výkopiště a ve výkopišti - třídění výkopku - veškeré pomocné konstrukce umožňující provedení vykopávky (příjezdy, sjezdy, nájezdy, lešení, podpěr. konstr., přemostění, zpevněné plochy, zakrytí a pod.) - nezahrnuje uložení zeminy (na skládku, do násypu) ani poplatky za skládku, vykazují se v položce č.0141**
5 | 17120 |  | ULOŽENÍ SYPANINY DO NÁSYPŮ A NA SKLÁDKY BEZ ZHUTNĚNÍ | M3 | 3263.926 |  | 0 | #REF! | #REF!
1: Dle technické zprávy, výkresových příloh projektové dokumentace, TKP staveb státních drah a výkazů materiálu projektu. 2: dle pol. 12273; 1251,70 3: dle pol. 13173; 1242,667 4: dle pol. 13273; 1023,30 5: odpočet pol. 17411; -253,741
položka zahrnuje: - kompletní provedení zemní konstrukce do předepsaného tvaru - ošetření úložiště po celou dobu práce v něm vč. klimatických opatření - ztížení v okolí vedení, konstrukcí a objektů a jejich dočasné zajištění - ztížení provádění ve ztížených podmínkách a stísněných prostorech - ztížené ukládání sypaniny pod vodu - ukládání po vrstvách a po jiných nutných částech (figurách) vč. dosypávek - spouštění a nošení materiálu - úprava, očištění a ochrana podloží a svahů - svahování, uzavírání povrchů svahů - udržování úložiště a jeho ochrana proti vodě - odvedení nebo obvedení vody v okolí úložiště a v úložišti - veškeré pomocné konstrukce umožňující provedení zemní konstrukce (příjezdy, sjezdy, nájezdy, lešení, podpěrné konstrukce, přemostění, zpevněné plochy, zakrytí a pod.)
6 | 17411 |  | ZÁSYP JAM A RÝH ZEMINOU SE ZHUTNĚNÍM | M3 | 253.741 |  | 0 | #REF! | #REF!
1: Dle technické zprávy, výkresových příloh projektové dokumentace, TKP staveb státních drah a výkazů materiálu projektu. 2: konstantní po celé délce zdi; 1,65*0,80*152,58 3: zásyp rozšíření po pažení dle pol. 131731; 0,80*65,419
položka zahrnuje: - kompletní provedení zemní konstrukce vč. výběru vhodného materiálu - úprava ukládaného materiálu vlhčením, tříděním, promícháním nebo vysoušením, příp. jiné úpravy za účelem zlepšení jeho mech. vlastností - hutnění i různé míry hutnění - ošetření úložiště po celou dobu práce v něm vč. klimatických opatření - ztížení v okolí vedení, konstrukcí a objektů a jejich dočasné zajištění - ztížení provádění vč. hutnění ve ztížených podmínkách a stísněných prostorech - ztížené ukládání sypaniny pod vodu - ukládání po vrstvách a po jiných nutných částech (figurách) vč. dosypávek - spouštění a nošení materiálu - výměna částí zemní konstrukce znehodnocené klimatickými vlivy - ruční hutnění - udržování úložiště a jeho ochrana proti vodě - odvedení nebo obvedení vody v okolí úložiště a v úložišti - veškeré pomocné konstrukce umožňující provedení zemní konstrukce (příjezdy, sjezdy, nájezdy, lešení, podpěrné konstrukce, přemostění, zpevněné plochy, zakrytí a pod.)
|  | 10 | Zemní práce: |  |  |  | 0 |  | #REF!
|  | 20 | Základy:
7 | 21152 |  | SANAČNÍ ŽEBRA Z KAMENIVA DRCENÉHO | M3 | 1023.3 |  | 0 | #REF! | #REF!
1: Dle technické zprávy, výkresových příloh projektové dokumentace, TKP staveb státních drah a výkazů materiálu projektu. 2: dle tabulky příl. 2.3.3, frakce 32/64; 1023,30
položka zahrnuje dodávku předepsaného kameniva, mimostaveništní a vnitrostaveništní dopravu a jeho uložení
8 | 22695 |  | VÝDŘEVA ZÁPOROVÉHO PAŽENÍ DOČASNÁ (KUBATURA) | M3 | 3 |  | 0 | #REF! | #REF!
1: Dle technické zprávy, výkresových příloh projektové dokumentace, TKP staveb státních drah a výkazů materiálu projektu. 2: dle příl. 2.3.2; 3,0
položka zahrnuje osazení pažin bez ohledu na druh, jejich opotřebení a jejich odstranění
9 | 23217 |  | ŠTĚTOVÉ STĚNY BERANĚNÉ Z KOVOVÝCH DÍLCŮ DOČASNÉ (HMOTNOST) | T | 22.694 |  | 0 | #REF! | #REF!
1: Dle technické zprávy, výkresových příloh projektové dokumentace, TKP staveb státních drah a výkazů materiálu projektu. 2: dle příl. 2.3.2; 22693,50/1000
- zřízení stěny - opotřebení štětovnic, případně jejich ošetřování, řezání, nastavování a další úpravy - kleštiny, převázky. a další pomocné a doplňkové konstrukce - nastražení a zaberanění štětovnic do jakékoliv třídy horniny - veškerou dopravu, nájem, provoz a přemístění beranících zařízení a dalších mechanismů - lešení a podpěrné konstrukce pro práci a manipulaci beranících zařízení a dalších mechanismů - beranící plošiny vč. zemních prací, zpevnění, odvodnění a pod. - při provádění z lodi náklady na prám nebo lodi - těsnění stěny, je-li nutné - kotvení stěny, je-li nutné nebo vzepření, případně rozepření - vodící piloty nebo stabilizační hrázky - zhotovení koutových štětovnic - dílenská dokumentace, včetně technologického předpisu spojování, - dodání spojovacího materiálu, - zřízení montážních a dilatačních spojů, spar, včetně potřebných úprav, vložek, opracování, očištění a ošetření, - jakákoliv doprava a manipulace dílců a montážních sestav, včetně dopravy konstrukce z výrobny na stavbu, - montážní dokumentace včetně technologického předpisu montáže, - výplň, těsnění a tmelení spar a spojů, - veškeré druhy opracování povrchů, včetně úprav pod nátěry a pod izolaci, - veškeré druhy dílenských základů a základních nátěrů a povlaků, - všechny druhy ocelového kotvení, - dílenskou přejímku a montážní prohlídku, včetně požadovaných dokladů
10 | 237171 |  | VYTAŽENÍ ŠTĚTOVÝCH STĚN Z KOVOVÝCH DÍLCŮ (HMOTNOST) | T | 22.694 |  | 0 | #REF! | #REF!
1: Dle technické zprávy, výkresových příloh projektové dokumentace, TKP staveb státních drah a výkazů materiálu projektu. 2: dle příl. 2.3.2; 22693,50/1000
položka zahrnuje odstranění stěn včetně odvozu a uložení na skládku
11 | 26124 |  | VRTY PRO KOTVENÍ, INJEKTÁŽ A MIKROPILOTY NA POVRCHU TŘ. II D DO 200MM | M | 479 |  | 0 | #REF! | #REF!
1: Dle technické zprávy, výkresových příloh projektové dokumentace, TKP staveb státních drah a výkazů materiálu projektu. 2: K1 a K2; 14,50*14+15,50*20 3: odpočet pol. 26154; -34,0
položka zahrnuje: přemístění, montáž a demontáž vrtných souprav svislou dopravu zeminy z vrtu vodorovnou dopravu zeminy bez uložení na skládku případně nutné pažení dočasné (včetně odpažení) i trvalé
12 | 26154 |  | VRTY PRO KOTVENÍ, INJEKTÁŽ A MIKROPILOTY NA POVRCHU TŘ. V D DO 200MM | M | 34 |  | 0 | #REF! | #REF!
1: Dle technické zprávy, výkresových příloh projektové dokumentace, TKP staveb státních drah a výkazů materiálu projektu. 2: vrty pro zemní kotvy v betonu zdi K1 a K2; 1,0*(14+20)
položka zahrnuje: přemístění, montáž a demontáž vrtných souprav svislou dopravu zeminy z vrtu vodorovnou dopravu zeminy bez uložení na skládku případně nutné pažení dočasné (včetně odpažení) i trvalé
13 | 27157 |  | POLŠTÁŘE POD ZÁKLADY Z KAMENIVA TĚŽENÉHO | M3 | 110.328 |  | 0 | #REF! | #REF!
1: Dle technické zprávy, výkresových příloh projektové dokumentace, TKP staveb státních drah a výkazů materiálu projektu. 2: dle řezů a půdorysu; 3,60*153,233*0,20
položka zahrnuje zahrnuje dodávku kameniva předepsané frakce, včetně mimostaveništní a vnitrostaveništní dopravy, rozprostření se zhutněním
14 | 281451 |  | INJEKTOVÁNÍ NÍZKOTLAKÉ Z CEMENTOVÉ MALTY NA POVRCHU | M3 | 19.594 |  | 0 | #REF! | #REF!
1: Dle technické zprávy, výkresových příloh projektové dokumentace, TKP staveb státních drah a výkazů materiálu projektu. 2: kořen K1; 3,14*0,20*0,20*4,0*14 3: kořen K2; 3,14*0,20*0,20*5,0*20
Položka injektážních prací obsahuje kompletní práce, mimo zřízení vrtů (vykazují se položkami 261, 262), které jsou nutné pro předepsanou funkci injektáže (statickou, těsnící a pod.). Položka zahrnuje veškerý materiál, výrobky a polotovary, včetně mimostaveništní a vnitrostaveništní dopravy (rovněž přesuny), včetně naložení a složení, případně s uložením.
15 | 286585 |  | KOTVY OCEL INJEKTOVANÉ V PODZEMÍ DL DO 10M ÚNOS PŘES 200KN | KUS | 34 |  | 0 | #REF! | #REF!
1: Dle technické zprávy, výkresových příloh projektové dokumentace, TKP staveb státních drah a výkazů materiálu projektu. 2: K1 únos 520 kN; 14 3: K2 únos 630 kN; 20
Zahrnuje kompletní dodávku kotev délky od 9,01m do 10,00m a únosnosti přes 200kN včetně příslušenství (podložky, matice, injektážního nástavce, injekční a odvzdušňovací hadice a pod.), podle požadavků a popisu uvedených v dokumentci pro zadání stavby; - součástí je kompletní osazení kotvy v podzemí, které zahrnuje všechny operace podle technologického předpisu výrobce nutné pro řádné osazení a aktivaci včetně všech pomocných mechanizmů, přípravků a hmot (např. injektážní hmoty, injektážního čerpadla a pod.) ; - průkazné a kontrolní zkoušky kotev; - druh, délku, rozmístění a rozsah zkoušek určuje zadávací dokumentace; - vrty pro kotvy nejsou součástí této položky uvedou se v položce 263 - vrty pro svorníky a kotvy v podzemí dl. do 12m.
16 | 28659 |  | PŘÍPL ZA DALŠÍ 1M PRO KOTVY OCEL INJEKTOVANÉ DÉLKY PŘES 10M | M | 102 |  | 0 | #REF! | #REF!
1: Dle technické zprávy, výkresových příloh projektové dokumentace, TKP staveb státních drah a výkazů materiálu projektu. 2: K1 a K2 celková délka 13,0 m; (13-10)*34
příplatek obsahuje ztížené provádění kotev delších než 10m za každý 1,0m.
|  | 20 | Základy: |  |  |  | 0 |  | #REF!
|  | 30 | Svislé konstrukce:
17 | 317325 |  | ŘÍMSY ZE ŽELEZOBETONU DO C30/37 (B37) | M3 | 30.46 |  | 0 | #REF! | #REF!
1: Dle technické zprávy, výkresových příloh projektové dokumentace, TKP staveb státních drah a výkazů materiálu projektu. 2: dle výkresů dilatačních celků D1 - D17; 1,70+1,82*14+1,64*2
položka zahrnuje: - dodání čerstvého betonu (betonové směsi) požadované kvality, jeho uložení do požadovaného tvaru při jakékoliv hustotě výztuže, konzistenci čerstvého betonu a způsobu hutnění, ošetření a ochranu betonu, - zhotovení nepropustného, mrazuvzdorného betonu a betonu požadované trvanlivosti a vlastností, - užití potřebných přísad a technologií výroby betonu, - zřízení pracovních a dilatačních spar, včetně potřebných úprav, výplně, vložek, opracování, očištění a ošetření, - bednění požadovaných konstr. (i ztracené) s úpravou dle požadované kvality povrchu betonu, včetně odbedňovacích a odskružovacích prostředků, - podpěrné konstr. (skruže) a lešení všech druhů pro bednění, uložení čerstvého betonu, výztuže a doplňkových konstr., vč. požadovaných otvorů, ochranných a bezpečnostních opatření a základů těchto konstrukcí a lešení, - vytvoření kotevních čel, kapes, nálitků, a sedel, - zřízení všech požadovaných otvorů, kapes, výklenků, prostupů, dutin, drážek a pod., vč. ztížení práce a úprav kolem nich, - úpravy pro osazení výztuže, doplňkových konstrukcí a vybavení, - úpravy povrchu pro položení požadované izolace, povlaků a nátěrů, případně vyspravení, - ztížení práce u kabelových a injektážních trubek a ostatních zařízení osazovaných do betonu, - konstrukce betonových kloubů, upevnění kotevních prvků a doplňkových konstrukcí, - nátěry zabraňující soudržnost betonu a bednění, - výplň, těsnění a tmelení spar a spojů, - opatření povrchů betonu izolací proti zemní vlhkosti v částech, kde přijdou do styku se zeminou nebo kamenivem, - případné zřízení spojovací vrstvy u základů, - úpravy pro osazení zařízení ochrany konstrukce proti vlivu bludných proudů
18 | 317365 |  | VÝZTUŽ ŘÍMS Z OCELI 10505 | T | 1.159 |  | 0 | #REF! | #REF!
1: Dle technické zprávy, výkresových příloh projektové dokumentace, TKP staveb státních drah a výkazů materiálu projektu. 2: dle výkresů dilatačních celků D1; 66,46/1000 3: dle výkresů dilatačních celků D2 - D7; 68,38*6/1000 4: dle výkresů dilatačních celků D8; 67,39/1000 5: dle výkresů dilatačních celků D9 - D14; 68,38*6/1000 6: dle výkresů dilatačních celků D15; 67,39/1000 7: dle výkresů dilatačních celků D16 - D17; ( 68,38+68,80)/1000
položka zahrnuje: - dodání betonářské výztuže v požadované kvalitě, stříhání, řezání, ohýbání a spojování do všech požadovaných tvarů (vč. armakošů) a uložení s požadovaným zajištěním polohy a krytí výztuže betonem, - veškeré svary nebo jiné spoje výztuže, - pomocné konstrukce a práce pro osazení a upevnění výztuže, - zednické výpomoci pro montáž betonářské výztuže, - úpravy výztuže pro osazení doplňkových konstrukcí, - ochranu výztuže do doby jejího zabetonování, - úpravy výztuže pro zřízení železobetonových kloubů, kotevních prvků, závěsných ok a doplňkových konstrukcí, - veškerá opatření pro zajištění soudržnosti výztuže a betonu, - vodivé propojení výztuže, které je součástí ochrany konstrukce proti vlivům bludných proudů, vyvedení do měřících skříní nebo míst pro měření bludných proudů (vlastní měřící skříně se uvádějí položkami SD 74) - povrchovou antikorozní úpravu výztuže, - separaci výztuže, - osazení měřících zařízení a úpravy pro ně, - osazení měřících skříní nebo míst pro měření bludných proudů.
19 | 327325R |  | ZDI OPĚRNÉ, ZÁRUBNÍ, NÁBŘEŽNÍ ZE ŽELEZOVÉHO BETONU DO C30/37 (B37) | M3 | 638.86 |  | 0 | #REF! | #REF!
1: Dle technické zprávy, výkresových příloh projektové dokumentace, TKP staveb státních drah a výkazů materiálu projektu. 2: dle dilatačních celků přílohy 2.4.1 - 2.4.17; 3: D1 - D3; 32,0+35,20+36,80 4: D4 - D6; 38,30+39,62+39,87 5: D7; - D9; 39,87*3 6: D10 - D12; 39,51+38,79+38,25 7: D13 - D15; 37,54+36,91+36,28 8: D16 - D17; 35,83+34,35
- dodání čerstvého betonu (betonové směsi) požadované kvality, jeho uložení do požadovaného tvaru při jakékoliv hustotě výztuže, konzistenci čerstvého betonu a způsobu hutnění, ošetření a ochranu betonu, - zhotovení nepropustného, mrazuvzdorného betonu a betonu požadované trvanlivosti a vlastností, - užití potřebných přísad a technologií výroby betonu, - zřízení pracovních a dilatačních spar, včetně potřebných úprav, výplně, vložek, opracování, očištění a ošetření, - bednění požadovaných konstr. (i ztracené) s úpravou dle požadované kvality povrchu betonu, včetně odbedňovacích a odskružovacích prostředků, - podpěrné konstr. (skruže) a lešení všech druhů pro bednění, uložení čerstvého betonu, výztuže a doplňkových konstr., vč. požadovaných otvorů, ochranných a bezpečnostních opatření a základů těchto konstrukcí a lešení, - vytvoření kotevních čel, kapes, nálitků, a sedel, - zřízení všech požadovaných otvorů, kapes, výklenků, prostupů, dutin, drážek a pod., vč. ztížení práce a úprav kolem nich, - úpravy pro osazení výztuže, doplňkových konstrukcí a vybavení, - úpravy povrchu pro položení požadované izolace, povlaků a nátěrů, případně vyspravení, - ztížení práce u kabelových a injektážních trubek a ostatních zařízení osazovaných do betonu, - konstrukce betonových kloubů, upevnění kotevních prvků a doplňkových konstrukcí, - nátěry zabraňující soudržnost betonu a bednění, - výplň, těsnění a tmelení spar a spojů, - opatření povrchů betonu izolací proti zemní vlhkosti v částech, kde přijdou do styku se zeminou nebo kamenivem, - případné zřízení spojovací vrstvy u základů, - úpravy pro osazení zařízení ochrany konstrukce proti vlivu bludných proudů
20 | 327365 |  | VÝZTUŽ ZDÍ OPĚRNÝCH, ZÁRUBNÍCH, NÁBŘEŽNÍCH Z OCELI 10505 | T | 1.187 |  | 0 | #REF! | #REF!
1: Dle technické zprávy, výkresových příloh projektové dokumentace, TKP staveb státních drah a výkazů materiálu projektu. 2: dle příl. 2.4.1 - celková tabulka výztuže; 1187,30/1000
Položka zahrnuje veškerý materiál, výrobky a polotovary, včetně mimostaveništní a vnitrostaveništní dopravy (rovněž přesuny), včetně naložení a složení, případně s uložením - dodání betonářské výztuže v požadované kvalitě, stříhání, řezání, ohýbání a spojování do všech požadovaných tvarů (vč. armakošů) a uložení s požadovaným zajištěním polohy a krytí výztuže betonem, - veškeré svary nebo jiné spoje výztuže, - pomocné konstrukce a práce pro osazení a upevnění výztuže, - zednické výpomoci pro montáž betonářské výztuže, - úpravy výztuže pro osazení doplňkových konstrukcí, - ochranu výztuže do doby jejího zabetonování, - úpravy výztuže pro zřízení železobetonových kloubů, kotevních prvků, závěsných ok a doplňkových konstrukcí, - veškerá opatření pro zajištění soudržnosti výztuže a betonu, - vodivé propojení výztuže, které je součástí ochrany konstrukce proti vlivům bludných proudů, vyvedení do měřících skříní nebo míst pro měření bludných proudů (vlastní měřící skříně se uvádějí položkami SD 74 - pol.č.74432). - povrchovou antikorozní úpravu výztuže, - separaci výztuže, - osazení měřících zařízení a úpravy pro ně, - osazení měřících skříní nebo míst pro měření bludných proudů.
21 | 327366 |  | VÝZTUŽ ZDÍ OPĚRNÝCH, ZÁRUBNÍCH, NÁBŘEŽNÍCH Z KARI SÍTÍ | T | 19.846 |  | 0 | #REF! | #REF!
1: Dle technické zprávy, výkresových příloh projektové dokumentace, TKP staveb státních drah a výkazů materiálu projektu. 2: dle dilatačních celků přílohy 2.4.1 - 2.4.17 3: D1 - D3; (996,30+1109,20+1150,50)/1000 4: D4 - D6; (1182,00+1212,20+1213,0)/1000 5: D7; - D9; 1213,0*3/1000 6: D10 - D12; (1205,0+1201,60+1182,0)/1000 7: D13 - D15; (1163,50+1150,50+1140,0)/1000 8: D16 - D17; (1123,60+1178,0)/1000
Položka zahrnuje veškerý materiál, výrobky a polotovary, včetně mimostaveništní a vnitrostaveništní dopravy (rovněž přesuny), včetně naložení a složení, případně s uložením - dodání betonářské výztuže v požadované kvalitě, stříhání, řezání, ohýbání a spojování do všech požadovaných tvarů (vč. armakošů) a uložení s požadovaným zajištěním polohy a krytí výztuže betonem, - veškeré svary nebo jiné spoje výztuže, - pomocné konstrukce a práce pro osazení a upevnění výztuže, - zednické výpomoci pro montáž betonářské výztuže, - úpravy výztuže pro osazení doplňkových konstrukcí, - ochranu výztuže do doby jejího zabetonování, - úpravy výztuže pro zřízení železobetonových kloubů, kotevních prvků, závěsných ok a doplňkových konstrukcí, - veškerá opatření pro zajištění soudržnosti výztuže a betonu, - vodivé propojení výztuže, které je součástí ochrany konstrukce proti vlivům bludných proudů, vyvedení do měřících skříní nebo míst pro měření bludných proudů (vlastní měřící skříně se uvádějí položkami SD 74 - pol.č.74432). - povrchovou antikorozní úpravu výztuže, - separaci výztuže, - osazení měřících zařízení a úpravy pro ně, - osazení měřících skříní nebo míst pro měření bludných proudů.
|  | 30 | Svislé konstrukce: |  |  |  | 0 |  | #REF!
|  | 40 | Vodorovné konstrukce:
22 | 451313 |  | PODKLADNÍ A VÝPLŇOVÉ VRSTVY Z PROSTÉHO BETONU C16/20 | M3 | 82.55 |  | 0 | #REF! | #REF!
1: Dle technické zprávy, výkresových příloh projektové dokumentace, TKP staveb státních drah a výkazů materiálu projektu. 2: podkladní beton pod zdí dle dilatačních celků D1 - D17; 4,60+4,85*15+5,20
- dodání čerstvého betonu (betonové směsi) požadované kvality, jeho uložení do požadovaného tvaru při jakékoliv hustotě výztuže, konzistenci čerstvého betonu a způsobu hutnění, ošetření a ochranu betonu, - zhotovení nepropustného, mrazuvzdorného betonu a betonu požadované trvanlivosti a vlastností, - užití potřebných přísad a technologií výroby betonu, - zřízení pracovních a dilatačních spar, včetně potřebných úprav, výplně, vložek, opracování, očištění a ošetření, - bednění požadovaných konstr. (i ztracené) s úpravou dle požadované kvality povrchu betonu, včetně odbedňovacích a odskružovacích prostředků, - podpěrné konstr. (skruže) a lešení všech druhů pro bednění, uložení čerstvého betonu, výztuže a doplňkových konstr., vč. požadovaných otvorů, ochranných a bezpečnostních opatření a základů těchto konstrukcí a lešení, - vytvoření kotevních čel, kapes, nálitků, a sedel, - zřízení všech požadovaných otvorů, kapes, výklenků, prostupů, dutin, drážek a pod., vč. ztížení práce a úprav kolem nich, - úpravy pro osazení výztuže, doplňkových konstrukcí a vybavení, - úpravy povrchu pro položení požadované izolace, povlaků a nátěrů, případně vyspravení, - ztížení práce u kabelových a injektážních trubek a ostatních zařízení osazovaných do betonu, - konstrukce betonových kloubů, upevnění kotevních prvků a doplňkových konstrukcí, - nátěry zabraňující soudržnost betonu a bednění, - výplň, těsnění a tmelení spar a spojů, - opatření povrchů betonu izolací proti zemní vlhkosti v částech, kde přijdou do styku se zeminou nebo kamenivem, - případné zřízení spojovací vrstvy u základů, - úpravy pro osazení zařízení ochrany konstrukce proti vlivu bludných proudů
23 | 451314 |  | PODKLADNÍ A VÝPLŇOVÉ VRSTVY Z PROSTÉHO BETONU C25/30 | M3 | 126.405 |  | 0 | #REF! | #REF!
1: Dle technické zprávy, výkresových příloh projektové dokumentace, TKP staveb státních drah a výkazů materiálu projektu. 2: podkladní beton dlažby za zdí; 1,50*153,203*0,20 3: pod dlažbu ve svahu, koef. sklonu 1,29, měřeno digitálně z půdorysu 4: (15,90+15,30)*2,0*1,29*0,20 5: plomba pod drenážní trubkou; 0,60*0,70*153,203
- dodání čerstvého betonu (betonové směsi) požadované kvality, jeho uložení do požadovaného tvaru při jakékoliv hustotě výztuže, konzistenci čerstvého betonu a způsobu hutnění, ošetření a ochranu betonu, - zhotovení nepropustného, mrazuvzdorného betonu a betonu požadované trvanlivosti a vlastností, - užití potřebných přísad a technologií výroby betonu, - zřízení pracovních a dilatačních spar, včetně potřebných úprav, výplně, vložek, opracování, očištění a ošetření, - bednění požadovaných konstr. (i ztracené) s úpravou dle požadované kvality povrchu betonu, včetně odbedňovacích a odskružovacích prostředků, - podpěrné konstr. (skruže) a lešení všech druhů pro bednění, uložení čerstvého betonu, výztuže a doplňkových konstr., vč. požadovaných otvorů, ochranných a bezpečnostních opatření a základů těchto konstrukcí a lešení, - vytvoření kotevních čel, kapes, nálitků, a sedel, - zřízení všech požadovaných otvorů, kapes, výklenků, prostupů, dutin, drážek a pod., vč. ztížení práce a úprav kolem nich, - úpravy pro osazení výztuže, doplňkových konstrukcí a vybavení, - úpravy povrchu pro položení požadované izolace, povlaků a nátěrů, případně vyspravení, - ztížení práce u kabelových a injektážních trubek a ostatních zařízení osazovaných do betonu, - konstrukce betonových kloubů, upevnění kotevních prvků a doplňkových konstrukcí, - nátěry zabraňující soudržnost betonu a bednění, - výplň, těsnění a tmelení spar a spojů, - opatření povrchů betonu izolací proti zemní vlhkosti v částech, kde přijdou do styku se zeminou nebo kamenivem, - případné zřízení spojovací vrstvy u základů, - úpravy pro osazení zařízení ochrany konstrukce proti vlivu bludných proudů
24 | 46452 |  | POHOZ DNA A SVAHŮ Z KAMENIVA DRCENÉHO | M3 | 2215 |  | 0 | #REF! | #REF!
1: Dle technické zprávy, výkresových příloh projektové dokumentace, TKP staveb státních drah a výkazů materiálu projektu. 2: dle tabulky příl. 2.3.3, frakce 0/125 tl. 0,70 m; 2215,0
položka zahrnuje: - dodávku a pohoz drceného kameniva předepsané frakce včetně mimostaveništní a vnitrostaveništní dopravy
25 | 465512 |  | DLAŽBY Z LOMOVÉHO KAMENE NA MC | M3 | 62.06 |  | 0 | #REF! | #REF!
1: Dle technické zprávy, výkresových příloh projektové dokumentace, TKP staveb státních drah a výkazů materiálu projektu. 2: dlažba za zdí; 1,50*153,203*0,20 3: dlažba ve svahu, koef. sklonu 1,29, měřeno digitálně z půdorysu 4: (15,90+15,30)*2,0*1,29*0,20
položka zahrnuje: - nutné zemní práce (svahování, úpravu pláně a pod.) - zřízení spojovací vrstvy - zřízení lože dlažby z cementové malty předepsané kvality a předepsané tloušťky - dodávku a položení dlažby z lomového kamene do předepsaného tvaru - spárování, těsnění, tmelení a vyplnění spar MC případně s vyklínováním - úprava povrchu pro odvedení srážkové vody - nezahrnuje podklad pod dlažbu, vykazuje se samostatně položkami SD 45
|  | 40 | Vodorovné konstrukce: |  |  |  | 0 |  | #REF!
|  | 80 | Trubní vedení:
26 | 87534 |  | POTRUBÍ DREN Z TRUB PLAST DN DO 200MM | M | 37.4 |  | 0 | #REF! | #REF!
1: Dle technické zprávy, výkresových příloh projektové dokumentace, TKP staveb státních drah a výkazů materiálu projektu. 2: vyústění žlabu odvodňovacích žeber dle tvarů zdi; 1,10*17*2
položky pro zhotovení potrubí platí bez ohledu na sklon zahrnuje: - výrobní dokumentaci (včetně technologického předpisu) - dodání veškerého trubního a pomocného materiálu (trouby, trubky, tvarovky, spojovací a těsnící materiál a pod.), podpěrných, závěsných a upevňovacích prvků, včetně potřebných úprav - úprava a příprava podkladu a podpěr, očištění a ošetření podkladu a podpěr - zřízení plně funkčního potrubí, kompletní soustavy, podle příslušného technologického předpisu - zřízení potrubí i jednotlivých částí po etapách, včetně pracovních spar a spojů, pracovního zaslepení konců a pod. - úprava prostupů, průchodů šachtami a komorami, okolí podpěr a vyústění, zaústění, napojení, vyvedení a upevnění odpad. výustí - ochrana potrubí nátěrem (vč. úpravy povrchu), případně izolací, nejsou-li tyto práce předmětem jiné položky - úprava, očištění a ošetření prostoru kolem potrubí - položky platí pro práce prováděné v prostoru zapaženém i nezapaženém a i v kolektorech, chráničkách - položky zahrnují i práce spojené s nutnými obtoky, převáděním a čerpáním vody
27 | 875342 |  | POTRUBÍ DREN Z TRUB PLAST DN DO 200MM DĚROVANÝCH | M | 660.2 |  | 0 | #REF! | #REF!
1: Dle technické zprávy, výkresových příloh projektové dokumentace a dle TKP staveb státních drah. Dle výkazů materiálu projektu. 2: poloperforovaná trubka HDPE D150 mm z půdorysu; 153,20 3: odvodnění žeber, měřeno digitálně z řezů 4: Ž1 - Ž3; 7,20+13,10+19,50 5: Ž4,5 - Ž5,6; 20,60*2+19,50*2 6: Ž8,9 - Ž10,11; 19,40*2+17,90*2 7: Ž12,13,14 - Ž15,16; 16,50*3+14,60*2 8: Ž17,18 - Ž19,20,21; 14,70*2+14,50*3 9: Ž22,23 - Ž24,25; 14,00*2+13,50*2 10: Ž26,27 - Ž28,29; 13,60*2+14,20*2 11: Ž30,31 - Ž32,33; 10,00*2+15,10*2
položky pro zhotovení potrubí platí bez ohledu na sklon zahrnuje: - výrobní dokumentaci (včetně technologického předpisu) - dodání veškerého trubního a pomocného materiálu (trouby, trubky, tvarovky, spojovací a těsnící materiál a pod.), podpěrných, závěsných a upevňovacích prvků, včetně potřebných úprav - úprava a příprava podkladu a podpěr, očištění a ošetření podkladu a podpěr - zřízení plně funkčního potrubí, kompletní soustavy, podle příslušného technologického předpisu - zřízení potrubí i jednotlivých částí po etapách, včetně pracovních spar a spojů, pracovního zaslepení konců a pod. - úprava prostupů, průchodů šachtami a komorami, okolí podpěr a vyústění, zaústění, napojení, vyvedení a upevnění odpad. výustí - ochrana potrubí nátěrem (vč. úpravy povrchu), případně izolací, nejsou-li tyto práce předmětem jiné položky - úprava, očištění a ošetření prostoru kolem potrubí - položky platí pro práce prováděné v prostoru zapaženém i nezapaženém a i v kolektorech, chráničkách - položky zahrnují i práce spojené s nutnými obtoky, převáděním a čerpáním vody
|  | 80 | Trubní vedení: |  |  |  | 0 |  | #REF!
|  | 90 | Ostatní konstrukce a práce:
28 | 9111A1 |  | ZÁBRADLÍ SILNIČNÍ S VODOR MADLY - DÁVKA A MTÁŽ | M | 153.203 |  | 0 | #REF! | #REF!
1: Dle technické zprávy, výkresových příloh projektové dokumentace, TKP staveb státních drah a výkazů materiálu projektu. 2: 153,203
položka zahrnuje: - dodání zábradlí včetně předepsané povrchové úpravy - osazení sloupků zaberaněním nebo osazením do betonových bloků (včetně betonových bloků a nutných zemních prací)
29 | 91722 |  | CHODNÍKOVÉ OBRUBY Z BETONOVÝCH OBRUBNÍKŮ | M | 130 |  | 0 | #REF! | #REF!
1: Dle technické zprávy, výkresových příloh projektové dokumentace, TKP staveb státních drah a výkazů materiálu projektu. 2: silniční obrubníky podél odvodňovacího žlabu; 130,0
Položka zahrnuje veškerý materiál, výrobky a polotovary, včetně mimostaveništní a vnitrostaveništní dopravy (rovněž přesuny), včetně naložení a složení,případně s uložením. Položka obruby a zpomalovací prahy zahrnuje i betonové lože i boční betonovou opěrku.
30 | 935232 |  | PŘÍKOPOVÉ ŽLABY Z BETON TVÁRNIC ŠÍŘ DO 1200MM DO BETONU TL 100MM | M | 130 |  | 0 | #REF! | #REF!
1: Dle technické zprávy, výkresových příloh projektové dokumentace, TKP staveb státních drah a výkazů materiálu projektu. 2: žlab nad žebry měřeno z půdorysu; 130,0
položka zahrnuje: - dodávku a uložení příkopových tvárnic předepsaného rozměru a kvality - dodání a rozprostření lože z předepsaného materiálu v předepsané kvalitěa v předepsané tloušťce - veškerou manipulaci s materiálem, vnitrostaveništní i mimostaveništní dopravu - ukončení, patky, spárování - měří se v metrech běžných délky osy žlabu
31 | 936001R |  | LETOPOČET VÝSTAVBY - VLYS DO BETONU | KUS | 1 |  | 0 | #REF! | #REF!
1: reliefní matrice (gumová) do bednění na svislou stěnu, výška písma 100 mm (letopočet roku výstavby); 2: na novém čele; 1
Dodávka formy, osazení do bednění, ošetření separačním prostředkem, odbednění, začištění, příp. vyspravení sanační maltou
32 | 96613 |  | BOURÁNÍ KONSTRUKCÍ Z KAMENE NA MC | M3 | 458.91 |  | 0 | #REF! | #REF!
1: Dle technické zprávy, výkresových příloh projektové dokumentace, TKP staveb státních drah a výkazů materiálu projektu. 2: dle příl. 2.2, měřeno digitálně z řazů 3: zač. zdi - řez 1-1; (2,10+2,90)/2*41,0 4: řez 1-1 - 2-2; (2,90+3,45)/2*24,10 5: řez 2-2 - 3-3; (3,45+2,90)/2*57,10 6: řez 3-3 - konec zdi; 2,90*34,0
položka zahrnuje: - rozbourání konstrukce bez ohledu na použitou technologii - veškeré pomocné konstrukce (lešení a pod.) - veškerou manipulaci s vybouranou sutí a hmotami včetně uložení na skládku. Nezahrnuje poplatek za skládku, který se vykazuje v položce 0141** (s výjimkou malého množství bouraného materiálu, kde je možné poplatek zahrnout do jednotkové ceny bourání – tento fakt musí být uveden v doplňujícím textu k položce) - veškeré další práce plynoucí z technologického předpisu a z platných předpisů
|  | 90 | Ostatní konstrukce a práce: |  |  |  | 0 |  | #REF!
|  | 995 | Poplatky za skládky:
33 | 015111_R1 |  | POPLATKY ZA LIKVIDACŮ ODPADŮ NEKONTAMINOVANÝCH - 17 05 04 VYTĚŽENÉ ZEMINY A HORNINY - I. TŘÍDA TĚŽ - ITELNOSTI VČ. CENY ZA DOPRAVU | T | 6201.459 |  | 0 | #REF! | #REF!
1: dle pol. 17120; 3263,926*1,90
1. Položka obsahuje: – veškeré poplatky provozovateli skládky, recyklační linky nebo jiného zařízení na zpracování nebo likvidaci odpadů související s převzetím, uložením, zpracováním nebo likvidací odpadu 2. Položka neobsahuje: – náklady spojené s dopravou odpadu z místa stavby na místo převzetí provozovatelem skládky, recyklační linky nebo jiného zařízení na zpracování nebo likvidaci odpadů 3. Způsob měření: Tunou se rozumí hmotnost odpadu vytříděného v souladu se zákonem č. 185/2001 Sb., o nakládání s odpady, v platném znění.
34 | 01533_R |  | POPLATKY ZA LIKVIDACŮ ODPADŮ NEKONTAMINOVANÝCH - 17 05 04 KAMENNÁ SUŤ - VČ. CENY ZA DOPRAVU | T | 1147.275 |  | 0 | #REF! | #REF!
1: dle pol. 966131; 458,91*2,50
1. Položka obsahuje: – veškeré poplatky provozovateli skládky, recyklační linky nebo jiného zařízení na zpracování nebo likvidaci odpadů související s převzetím, uložením, zpracováním nebo likvidací odpadu 2. Položka neobsahuje: – náklady spojené s dopravou odpadu z místa stavby na místo převzetí provozovatelem skládky, recyklační linky nebo jiného zařízení na zpracování nebo likvidaci odpadů 3. Způsob měření: Tunou se rozumí hmotnost odpadu vytříděného v souladu se zákonem č. 185/2001 Sb., o nakládání s odpady, v platném znění.
|  | 995 | Poplatky za skládky: |  |  |  | 0 |  | #REF!
|  |  | C e l k e m |  |  |  | 0 |  | #REF!
Ostatní ve výkazu nespecifikované práce
Vícepráce
|  |  | Vícepráce celkem |  |  |  | 0 |  | 0
Méněpráce
|  |  | Méněpráce celkem |  |  |  | 0 |  | 0
|  |  | Celkem |  |  |  | 0 |  | 0
|  |  | Celkem |  |  |  | 0 |  | #REF!

## SO 02-19-07
Příloha k formuláři pro ocenění nabídky
Stavba : |  | 1 | „Rekonstrukce žst. Hanušovice"
číslo a název SO: |  | SO 02-19-07 | Žst. Hanušovice, zárubní zeď v km 70,424 až 70,616
číslo a název rozpočtu: |  | SO 02-19-07 | Žst. Hanušovice, zárubní zeď v km 70,424 až 70,616
Poř. č.pol. | Kód položky | Varianta položky | Název položky | jednotka | Počet jednotek | CENA |  | Sazba | DPH
[6 empty] | jednotková | celkem | DPH
1 | 2 | 3 | 4 | 5 | 6 | 7 | 8
|  | 10 | Zemní práce:
1 | 111204 |  | ODSTRANĚNÍ KŘOVIN S ODVOZEM DO 5KM | M2 | 420.86 |  | 0 | #REF! | #REF!
1: Dle technické zprávy, výkresových příloh projektové dokumentace a dle TKP staveb státních drah. Dle výkazů materiálu projektu. Dle tabulky kubatur projektanta. 2: výkres Nový stav - řezy, půdorys 3: za zdí, š. 2,2 m, dl. 191,3 4: 2,2*191,3
odstranění travin, křovin a stromů do průměru 100 mm doprava dřevin spálení na hromadách nebo štěpkování
2 | 122737 |  | ODKOPÁVKY A PROKOPÁVKY OBECNÉ TŘ. I, ODVOZ DO 15KM | M3 | 156.904 |  | 0 | #REF! | #REF!
1: Dle technické zprávy, výkresových příloh projektové dokumentace a dle TKP staveb státních drah. Dle výkazů materiálu projektu. Dle tabulky kubatur projektanta. 2: dle příl. Nový stav - řezy, půdorys 3: pro dobetonování koruny a odláždění za korunou zdi 4: 2,2*0,4*178,3
položka zahrnuje: - vodorovná a svislá doprava, přemístění, přeložení, manipulace s výkopkem - kompletní provedení vykopávky nezapažené i zapažené - ošetření výkopiště po celou dobu práce v něm vč. klimatických opatření - ztížení vykopávek v blízkosti podzemního vedení, konstrukcí a objektů vč. jejich dočasného zajištění - ztížení pod vodou, v okolí výbušnin, ve stísněných prostorech a pod. - příplatek za lepivost - těžení po vrstvách, pásech a po jiných nutných částech (figurách) - čerpání vody vč. čerpacích jímek, potrubí a pohotovostní čerpací soupravy (viz ustanovení k pol. 1151,2) - potřebné snížení hladiny podzemní vody - těžení a rozpojování jednotlivých balvanů - vytahování a nošení výkopku - svahování a přesvah. svahů do konečného tvaru, výměna hornin v podloží a v pláni znehodnocené klimatickými vlivy - ruční vykopávky, odstranění kořenů a napadávek - pažení, vzepření a rozepření vč. přepažování (vyjma štětových stěn) - úpravu, ochranu a očištění dna, základové spáry, stěn a svahů - zhutnění podloží, případně i svahů vč. svahování - zřízení stupňů v podloží a lavic na svazích, není-li pro tyto práce zřízena samostatná položka - udržování výkopiště a jeho ochrana proti vodě - odvedení nebo obvedení vody v okolí výkopiště a ve výkopišti - třídění výkopku - veškeré pomocné konstrukce umožňující provedení vykopávky (příjezdy, sjezdy, nájezdy, lešení, podpěr. konstr., přemostění, zpevněné plochy, zakrytí a pod.) - nezahrnuje uložení zeminy (na skládku, do násypu) ani poplatky za skládku, vykazují se v položce č.0141**
3 | 12960 |  | ČIŠTĚNÍ VODOTEČÍ A MELIORAČ KANÁLŮ OD NÁNOSŮ | M3 | 14.24 |  | 0 | #REF! | #REF!
1: Dle technické zprávy, výkresových příloh projektové dokumentace a dle TKP staveb státních drah. Dle výkazů materiálu projektu. Dle tabulky kubatur projektanta. 2: výkres Nový stav - půdorys a předpoklad dle foto 3: 178,0*0,08
- vodorovná a svislá doprava, přemístění, přeložení, manipulace s výkopkem a uložení na skládku (bez poplatku)
4 | 12993 |  | ČIŠTĚNÍ POTRUBÍ DN DO 200MM | M | 59 |  | 0 | #REF! | #REF!
1: Dle technické zprávy, výkresových příloh projektové dokumentace a dle TKP staveb státních drah. Dle výkazů materiálu projektu. Dle tabulky kubatur projektanta. 2: porovnávací položka 3: pročištění stávajících odvodňovacích otvorů 4: 59 ks, 10x20 cm, dl. cca 1 m 5: 59*1,0
- vodorovná a svislá doprava, přemístění, přeložení, manipulace s výkopkem a uložení na skládku (bez poplatku)
5 | 13173 |  | HLOUBENÍ JAM ZAPAŽ I NEPAŽ TŘ. I | M3 | 169.263 |  | 0 | #REF! | #REF!
1: Dle technické zprávy, výkresových příloh projektové dokumentace a dle TKP staveb státních drah. Dle výkazů materiálu projektu. Dle tabulky kubatur projektanta. 2: výkres Nový stav - řezy, půdorys 3: výkop pro novou část zdi - měřeno digitálně 4: km 0,560 600 - km 0,665; 18,9*10,17 5: odpočet části bourané zdi ve výkopu 6: -5,1*4,5
položka zahrnuje: - vodorovná a svislá doprava, přemístění, přeložení, manipulace s výkopkem - kompletní provedení vykopávky nezapažené i zapažené - ošetření výkopiště po celou dobu práce v něm vč. klimatických opatření - ztížení vykopávek v blízkosti podzemního vedení, konstrukcí a objektů vč. jejich dočasného zajištění - ztížení pod vodou, v okolí výbušnin, ve stísněných prostorech a pod. - příplatek za lepivost - těžení po vrstvách, pásech a po jiných nutných částech (figurách) - čerpání vody vč. čerpacích jímek, potrubí a pohotovostní čerpací soupravy (viz ustanovení k pol. 1151,2) - potřebné snížení hladiny podzemní vody - těžení a rozpojování jednotlivých balvanů - vytahování a nošení výkopku - svahování a přesvah. svahů do konečného tvaru, výměna hornin v podloží a v pláni znehodnocené klimatickými vlivy - ruční vykopávky, odstranění kořenů a napadávek - pažení, vzepření a rozepření vč. přepažování (vyjma štětových stěn) - úpravu, ochranu a očištění dna, základové spáry, stěn a svahů - odvedení nebo obvedení vody v okolí výkopiště a ve výkopišti - třídění výkopku - veškeré pomocné konstrukce umožňující provedení vykopávky (příjezdy, sjezdy, nájezdy, lešení, podpěr. konstr., přemostění, zpevněné plochy, zakrytí a pod.) - nezahrnuje uložení zeminy (na skládku, do násypu) ani poplatky za skládku, vykazují se v položce č.0141**
6 | 13173B |  | HLOUBENÍ JAM ZAPAŽ I NEPAŽ TŘ. I - DOPRAVA | M3KM | 896.025 |  | 0 | #REF! | #REF!
1: Dle technické zprávy, výkresových příloh projektové dokumentace a dle TKP staveb státních drah. Dle výkazů materiálu projektu. Dle tabulky kubatur projektanta. 2: odvoz přebytečné zeminy na skládku do 15 km 3: dle pol. 13173; 169,263*15 4: odpočet zpětného zásypu pol. 17411; -109,528*15
Položka zahrnuje samostatnou dopravu zeminy. Množství se určí jako součin kubatutry [m3] a požadované vzdálenosti [km].
7 | 17120 |  | ULOŽENÍ SYPANINY DO NÁSYPŮ A NA SKLÁDKY BEZ ZHUTNĚNÍ | M3 | 216.649 |  | 0 | #REF! | #REF!
1: Dle technické zprávy, výkresových příloh projektové dokumentace a dle TKP staveb státních drah. Dle výkazů materiálu projektu. Dle tabulky kubatur projektanta. 2: dle pol. 122731; 156,904 3: dle pol. 131731; 169,273 4: odpočet pol. 17411; -109,528
položka zahrnuje: - kompletní provedení zemní konstrukce do předepsaného tvaru - ošetření úložiště po celou dobu práce v něm vč. klimatických opatření - ztížení v okolí vedení, konstrukcí a objektů a jejich dočasné zajištění - ztížení provádění ve ztížených podmínkách a stísněných prostorech - ztížené ukládání sypaniny pod vodu - ukládání po vrstvách a po jiných nutných částech (figurách) vč. dosypávek - spouštění a nošení materiálu - úprava, očištění a ochrana podloží a svahů - svahování, uzavírání povrchů svahů - udržování úložiště a jeho ochrana proti vodě - odvedení nebo obvedení vody v okolí úložiště a v úložišti - veškeré pomocné konstrukce umožňující provedení zemní konstrukce (příjezdy, sjezdy, nájezdy, lešení, podpěrné konstrukce, přemostění, zpevněné plochy, zakrytí a pod.)
8 | 17411 |  | ZÁSYP JAM A RÝH ZEMINOU SE ZHUTNĚNÍM | M3 | 109.528 |  | 0 | #REF! | #REF!
1: Dle technické zprávy, výkresových příloh projektové dokumentace a dle TKP staveb státních drah. Dle výkazů materiálu projektu. Dle tabulky kubatur projektanta. 2: výkres Nový stav - řezy, půdorys 3: zhutněný zpětný zásyp nové části zdi - měřeno digitálně 4: km 0,560 600-km 0,665; (7,6+1,786*1,888)*10,17 5: odpočet - řez v km 0,660 -výplň části výkopu hubeným betonem 6: -0,95*1,9*10,17 7: zhutněný zásyp koruny zdi 8: km 0,665 - km 0,670; 1,26*5 9: zhutněný zásyp po vybourání části zdi za km 0,840, dl. 2 m, vč. vysvahování, měřeno digitálně 10: 5,0*2,0
položka zahrnuje: - kompletní provedení zemní konstrukce vč. výběru vhodného materiálu - úprava ukládaného materiálu vlhčením, tříděním, promícháním nebo vysoušením, příp. jiné úpravy za účelem zlepšení jeho mech. vlastností - hutnění i různé míry hutnění - ošetření úložiště po celou dobu práce v něm vč. klimatických opatření - ztížení v okolí vedení, konstrukcí a objektů a jejich dočasné zajištění - ztížení provádění vč. hutnění ve ztížených podmínkách a stísněných prostorech - ztížené ukládání sypaniny pod vodu - ukládání po vrstvách a po jiných nutných částech (figurách) vč. dosypávek - spouštění a nošení materiálu - výměna částí zemní konstrukce znehodnocené klimatickými vlivy - ruční hutnění - udržování úložiště a jeho ochrana proti vodě - odvedení nebo obvedení vody v okolí úložiště a v úložišti - veškeré pomocné konstrukce umožňující provedení zemní konstrukce (příjezdy, sjezdy, nájezdy, lešení, podpěrné konstrukce, přemostění, zpevněné plochy, zakrytí a pod.)
|  | 10 | Zemní práce: |  |  |  | 0 |  | #REF!
|  | 20 | Základy:
9 | 26123 |  | VRTY PRO KOTVENÍ, INJEKTÁŽ A MIKROPILOTY NA POVRCHU TŘ. II D DO 150MM | M | 230 |  | 0 | #REF! | #REF!
1: Dle technické zprávy, výkresových příloh projektové dokumentace a dle TKP staveb státních drah. Dle výkazů materiálu projektu. Dle tabulky kubatur projektanta. 2: výkres Nový stav - řezy, půdorys 3: odvodňovací vrty - zemina, prům. 150 mm, dl. 5000 mm á 4m, 46 ks 4: 46,0*5,0
položka zahrnuje: přemístění, montáž a demontáž vrtných souprav svislou dopravu zeminy z vrtu vodorovnou dopravu zeminy bez uložení na skládku případně nutné pažení dočasné (včetně odpažení) i trvalé
10 | 261514 |  | VRTY PRO KOTVENÍ A INJEKTÁŽ TŘ V NA POVRCHU D DO 35MM | M | 288.36 |  | 0 | #REF! | #REF!
1: Dle technické zprávy, výkresových příloh projektové dokumentace a dle TKP staveb státních drah. Dle výkazů materiálu projektu. Dle tabulky kubatur projektanta. 2: výkres - Nová římsa - tvar a výztuž 3: vrty pro propojovací trny, D vrtu 32 mm, 156 ks, á500 mm, dl. 810 mm 4: 156*0,81 5: vrty pro propojovací trny, D vrtu 32 mm, 200 ks, á500 mm, dl. 810 mm 6: 200*0,81
položka zahrnuje: přemístění, montáž a demontáž vrtných souprav svislou dopravu zeminy z vrtu vodorovnou dopravu zeminy bez uložení na skládku případně nutné pažení dočasné (včetně odpažení) i trvalé
11 | 26153 |  | VRTY PRO KOTVENÍ, INJEKTÁŽ A MIKROPILOTY NA POVRCHU TŘ. V D DO 150MM | M | 39.1 |  | 0 | #REF! | #REF!
1: Dle technické zprávy, výkresových příloh projektové dokumentace a dle TKP staveb státních drah. Dle výkazů materiálu projektu. Dle tabulky kubatur projektanta. 2: výkres Nový stav - řezy, půdorys 3: odvodňovací vrty - přes zeď, prům. 150 mm, dl. cca 850 mm á 4m, 46 ks 4: 46,0*0,85
položka zahrnuje: přemístění, montáž a demontáž vrtných souprav svislou dopravu zeminy z vrtu vodorovnou dopravu zeminy bez uložení na skládku případně nutné pažení dočasné (včetně odpažení) i trvalé
12 | 28536_R |  | KOTVENÍ KOMPLETNÍ NA POVRCHU Z BETONÁŘSKÉ VÝZTUŽE | T | 1.809 |  | 0 | #REF! | #REF!
1: Dle technické zprávy, výkresových příloh projektové dokumentace a dle TKP staveb státních drah. Dle výkazů materiálu projektu. Dle tabulky kubatur projektanta. 2: výkres - Nová římsa - tvar a výztuž 3: propojovací trny,R 25 mm, 156 ks, á500 mm, dl. 1150 mm 4: 156*1,15*3,853/1000 5: propojovací trny,R 25 mm, 200 ks, á500 mm, dl. 1150 mm 6: 200*1,45*3,853/1000
Položka kotvení na povrchu obsahuje kompletní práce (mimo zřízení vrtu - uvede se v položce 261), které jsou nutné pro předepsanou funkci kotvení. - dodání výztuže, spojek a dalšího potřebného materiálu v požadované kvalitě, stříhání, řezání, úpravy tvaru a vytvoření svazků výztuže, - uložení v požadovaném tvaru a prostoru, upevnění výztuže s požadovaným zajištěním polohy a krytí betonem, - pomocné konstrukce a práce pro uložení a upevnění výztuže a trub a všech potřebných zařízení - úprava výztuže pro osazení doplňkových konstrukcí, - ochrana výztuže do doby jejího zabetonování, - vodivé propojení výztuže, která je součástí ochrany konstrukce proti vlivům bludných proudů, vyvedení do měřících skříní nebo míst. - povrchovou antikorozní úpravu výztuže, - separaci výztuže, - osazení měřicích zařízení a úpravy pro ně, - osazení měřících skříní nebo míst pro měření bludných proudů.
|  | 20 | Základy: |  |  |  | 0 |  | #REF!
|  | 30 | Svislé konstrukce:
13 | 317325 |  | ŘÍMSY ZE ŽELEZOBETONU DO C30/37 (B37) | M3 | 68.866 |  | 0 | #REF! | #REF!
1: Dle technické zprávy, výkresových příloh projektové dokumentace a dle TKP staveb státních drah. Dle výkazů materiálu projektu. Dle tabulky kubatur projektanta. 2: výkres Nová římsa - tvar a výztuž 3: beton C30/37, XF4, XC4, kubatura dle projektanta, pracovní spáry po 8 metrech, vč. výplně pružným tmelem 4: 55,0 5: nadbetonování zdi pod římsou - pro plynulou výškovou úroveň koruny zdi 6: dle km 0,715, dl. 50 m; 0,381*0,6*50,0 7: dle km 0,785, 20 m; 0,128*0,6*20,0 8: dle km 0,810, dl . 30 m; 0,05*0,6*30,0
položka zahrnuje: - dodání čerstvého betonu (betonové směsi) požadované kvality, jeho uložení do požadovaného tvaru při jakékoliv hustotě výztuže, konzistenci čerstvého betonu a způsobu hutnění, ošetření a ochranu betonu, - zhotovení nepropustného, mrazuvzdorného betonu a betonu požadované trvanlivosti a vlastností, - užití potřebných přísad a technologií výroby betonu, - zřízení pracovních a dilatačních spar, včetně potřebných úprav, výplně, vložek, opracování, očištění a ošetření, - bednění požadovaných konstr. (i ztracené) s úpravou dle požadované kvality povrchu betonu, včetně odbedňovacích a odskružovacích prostředků, - podpěrné konstr. (skruže) a lešení všech druhů pro bednění, uložení čerstvého betonu, výztuže a doplňkových konstr., vč. požadovaných otvorů, ochranných a bezpečnostních opatření a základů těchto konstrukcí a lešení, - vytvoření kotevních čel, kapes, nálitků, a sedel, - zřízení všech požadovaných otvorů, kapes, výklenků, prostupů, dutin, drážek a pod., vč. ztížení práce a úprav kolem nich, - úpravy pro osazení výztuže, doplňkových konstrukcí a vybavení, - úpravy povrchu pro položení požadované izolace, povlaků a nátěrů, případně vyspravení, - ztížení práce u kabelových a injektážních trubek a ostatních zařízení osazovaných do betonu, - konstrukce betonových kloubů, upevnění kotevních prvků a doplňkových konstrukcí, - nátěry zabraňující soudržnost betonu a bednění, - výplň, těsnění a tmelení spar a spojů, - opatření povrchů betonu izolací proti zemní vlhkosti v částech, kde přijdou do styku se zeminou nebo kamenivem, - případné zřízení spojovací vrstvy u základů, - úpravy pro osazení zařízení ochrany konstrukce proti vlivu bludných proudů
14 | 317365 |  | VÝZTUŽ ŘÍMS Z OCELI 10505 | T | 1.565 |  | 0 | #REF! | #REF!
1: Dle technické zprávy, výkresových příloh projektové dokumentace a dle TKP staveb státních drah. Dle výkazů materiálu projektu. Dle tabulky kubatur projektanta. 2: výkres Nová římsa - tvar a výztuž 3: výztuž nové římsy, množství výztuže dle projektanta 4: 1565,0/1000
položka zahrnuje: - dodání betonářské výztuže v požadované kvalitě, stříhání, řezání, ohýbání a spojování do všech požadovaných tvarů (vč. armakošů) a uložení s požadovaným zajištěním polohy a krytí výztuže betonem, - veškeré svary nebo jiné spoje výztuže, - pomocné konstrukce a práce pro osazení a upevnění výztuže, - zednické výpomoci pro montáž betonářské výztuže, - úpravy výztuže pro osazení doplňkových konstrukcí, - ochranu výztuže do doby jejího zabetonování, - úpravy výztuže pro zřízení železobetonových kloubů, kotevních prvků, závěsných ok a doplňkových konstrukcí, - veškerá opatření pro zajištění soudržnosti výztuže a betonu, - vodivé propojení výztuže, které je součástí ochrany konstrukce proti vlivům bludných proudů, vyvedení do měřících skříní nebo míst pro měření bludných proudů (vlastní měřící skříně se uvádějí položkami SD 74) - povrchovou antikorozní úpravu výztuže, - separaci výztuže, - osazení měřících zařízení a úpravy pro ně, - osazení měřících skříní nebo míst pro měření bludných proudů.
15 | 327215 |  | PŘEZDĚNÍ ZDÍ Z KAMENNÉHO ZDIVA | M3 | 26.44 |  | 0 | #REF! | #REF!
1: Dle technické zprávy, výkresových příloh projektové dokumentace a dle TKP staveb státních drah. Dle výkazů materiálu projektu. Dle tabulky kubatur projektanta. 2: výkres Nový stav- řezy, pohledy, půdorys 3: konec zdi - km 0,840 - 8 m přezděno, měřeno digitálně 4: 2,63*8,0 5: dozdění části zdi v narušených místech - vyjmutí kamenů, zpětné zazdění - dle projektanta 6m2 6: 6,0*0,9
položka zahrnuje rozebrání stávajícího zdiva, nezbytnou manipulaci s rozebraným materiálem (nakládání, doprava, složení, očištění, odvoz nepoužitelného materiálu a suti), vyzdění z tohoto materiálu (bez dodávky nového) včetně dodávky předepsaného materiálu pro výplň spar.
16 | 327325R |  | ZDI OPĚRNÉ, ZÁRUBNÍ, NÁBŘEŽNÍ ZE ŽELEZOVÉHO BETONU DO C30/37 (B37) | M3 | 32 |  | 0 | #REF! | #REF!
1: Dle technické zprávy, výkresových příloh projektové dokumentace a dle TKP staveb státních drah. Dle výkazů materiálu projektu. Dle tabulky kubatur projektanta. 2: výkres Nový stav - řezy, půdorys, výkres 2.4.1 - žlab - tvar a výztuž 3: beton C 30/37, XF4, XC4, kubatura dle projektanta 4: vč. nátěru proti zemní vlhkosti 1NP+2xNA v místech styku se zeminou 5: 32,0
- dodání čerstvého betonu (betonové směsi) požadované kvality, jeho uložení do požadovaného tvaru při jakékoliv hustotě výztuže, konzistenci čerstvého betonu a způsobu hutnění, ošetření a ochranu betonu, - zhotovení nepropustného, mrazuvzdorného betonu a betonu požadované trvanlivosti a vlastností, - užití potřebných přísad a technologií výroby betonu, - zřízení pracovních a dilatačních spar, včetně potřebných úprav, výplně, vložek, opracování, očištění a ošetření, - bednění požadovaných konstr. (i ztracené) s úpravou dle požadované kvality povrchu betonu, včetně odbedňovacích a odskružovacích prostředků, - podpěrné konstr. (skruže) a lešení všech druhů pro bednění, uložení čerstvého betonu, výztuže a doplňkových konstr., vč. požadovaných otvorů, ochranných a bezpečnostních opatření a základů těchto konstrukcí a lešení, - vytvoření kotevních čel, kapes, nálitků, a sedel, - zřízení všech požadovaných otvorů, kapes, výklenků, prostupů, dutin, drážek a pod., vč. ztížení práce a úprav kolem nich, - úpravy pro osazení výztuže, doplňkových konstrukcí a vybavení, - úpravy povrchu pro položení požadované izolace, povlaků a nátěrů, případně vyspravení, - ztížení práce u kabelových a injektážních trubek a ostatních zařízení osazovaných do betonu, - konstrukce betonových kloubů, upevnění kotevních prvků a doplňkových konstrukcí, - nátěry zabraňující soudržnost betonu a bednění, - výplň, těsnění a tmelení spar a spojů, - opatření povrchů betonu izolací proti zemní vlhkosti v částech, kde přijdou do styku se zeminou nebo kamenivem, - případné zřízení spojovací vrstvy u základů, - úpravy pro osazení zařízení ochrany konstrukce proti vlivu bludných proudů
17 | 327365 |  | VÝZTUŽ ZDÍ OPĚRNÝCH, ZÁRUBNÍCH, NÁBŘEŽNÍCH Z OCELI 10505 | T | 0.089 |  | 0 | #REF! | #REF!
1: Dle technické zprávy, výkresových příloh projektové dokumentace a dle TKP staveb státních drah. Dle výkazů materiálu projektu. Dle tabulky kubatur projektanta. 2: výkres Nový stav - řezy, půdorys, výkres 2.4.1 - žlab - tvar a výztuž 3: vázaná výztuž římsy žlabu, dle projektanta 4: 89,27/1000
Položka zahrnuje veškerý materiál, výrobky a polotovary, včetně mimostaveništní a vnitrostaveništní dopravy (rovněž přesuny), včetně naložení a složení, případně s uložením - dodání betonářské výztuže v požadované kvalitě, stříhání, řezání, ohýbání a spojování do všech požadovaných tvarů (vč. armakošů) a uložení s požadovaným zajištěním polohy a krytí výztuže betonem, - veškeré svary nebo jiné spoje výztuže, - pomocné konstrukce a práce pro osazení a upevnění výztuže, - zednické výpomoci pro montáž betonářské výztuže, - úpravy výztuže pro osazení doplňkových konstrukcí, - ochranu výztuže do doby jejího zabetonování, - úpravy výztuže pro zřízení železobetonových kloubů, kotevních prvků, závěsných ok a doplňkových konstrukcí, - veškerá opatření pro zajištění soudržnosti výztuže a betonu, - vodivé propojení výztuže, které je součástí ochrany konstrukce proti vlivům bludných proudů, vyvedení do měřících skříní nebo míst pro měření bludných proudů (vlastní měřící skříně se uvádějí položkami SD 74 - pol.č.74432). - povrchovou antikorozní úpravu výztuže, - separaci výztuže, - osazení měřících zařízení a úpravy pro ně, - osazení měřících skříní nebo míst pro měření bludných proudů.
18 | 327366 |  | VÝZTUŽ ZDÍ OPĚRNÝCH, ZÁRUBNÍCH, NÁBŘEŽNÍCH Z KARI SÍTÍ | T | 1.227 |  | 0 | #REF! | #REF!
1: Dle technické zprávy, výkresových příloh projektové dokumentace a dle TKP staveb státních drah. Dle výkazů materiálu projektu. Dle tabulky kubatur projektanta. 2: výkres Nový stav - řezy, půdorys, výkres 2.4.1 - žlab - tvar a výztuž 3: výztuž nového žlabu, síti kari 8/100/100, množství dle projektanta 4: 1227,2/1000
Položka zahrnuje veškerý materiál, výrobky a polotovary, včetně mimostaveništní a vnitrostaveništní dopravy (rovněž přesuny), včetně naložení a složení, případně s uložením - dodání betonářské výztuže v požadované kvalitě, stříhání, řezání, ohýbání a spojování do všech požadovaných tvarů (vč. armakošů) a uložení s požadovaným zajištěním polohy a krytí výztuže betonem, - veškeré svary nebo jiné spoje výztuže, - pomocné konstrukce a práce pro osazení a upevnění výztuže, - zednické výpomoci pro montáž betonářské výztuže, - úpravy výztuže pro osazení doplňkových konstrukcí, - ochranu výztuže do doby jejího zabetonování, - úpravy výztuže pro zřízení železobetonových kloubů, kotevních prvků, závěsných ok a doplňkových konstrukcí, - veškerá opatření pro zajištění soudržnosti výztuže a betonu, - vodivé propojení výztuže, které je součástí ochrany konstrukce proti vlivům bludných proudů, vyvedení do měřících skříní nebo míst pro měření bludných proudů (vlastní měřící skříně se uvádějí položkami SD 74 - pol.č.74432). - povrchovou antikorozní úpravu výztuže, - separaci výztuže, - osazení měřících zařízení a úpravy pro ně, - osazení měřících skříní nebo míst pro měření bludných proudů.
19 | 355314 |  | STOKOVÉ ŽLABY Z PROST BET DO C25/30 (B30) | M3 | 0.36 |  | 0 | #REF! | #REF!
1: Dle technické zprávy, výkresových příloh projektové dokumentace a dle TKP staveb státních drah. Dle výkazů materiálu projektu. Dle tabulky kubatur projektanta. 2: výkres Nový stav- řezy, pohledy, půdorys 3: konec zdi - km 0,840 - čelo žlabu vybetonováno v dl. 600 mm, osazeny trouby od odvodnění žel. spodku a přejezdu, měřeno digitálně 4: 0,6*0,6
- dodání čerstvého betonu (betonové směsi) požadované kvality, jeho uložení do požadovaného tvaru při jakékoliv hustotě výztuže, konzistenci čerstvého betonu a způsobu hutnění, ošetření a ochranu betonu, - zhotovení nepropustného, mrazuvzdorného betonu a betonu požadované trvanlivosti a vlastností, - užití potřebných přísad a technologií výroby betonu, - zřízení pracovních a dilatačních spar, včetně potřebných úprav, výplně, vložek, opracování, očištění a ošetření, - bednění požadovaných konstr. (i ztracené) s úpravou dle požadované kvality povrchu betonu, včetně odbedňovacích a odskružovacích prostředků, - podpěrné konstr. (skruže) a lešení všech druhů pro bednění, uložení čerstvého betonu, výztuže a doplňkových konstr., vč. požadovaných otvorů, ochranných a bezpečnostních opatření a základů těchto konstrukcí a lešení, - vytvoření kotevních čel, kapes, nálitků, a sedel, - zřízení všech požadovaných otvorů, kapes, výklenků, prostupů, dutin, drážek a pod., vč. ztížení práce a úprav kolem nich, - úpravy pro osazení výztuže, doplňkových konstrukcí a vybavení, - úpravy povrchu pro položení požadované izolace, povlaků a nátěrů, případně vyspravení, - ztížení práce u kabelových a injektážních trubek a ostatních zařízení osazovaných do betonu, - konstrukce betonových kloubů, upevnění kotevních prvků a doplňkových konstrukcí, - nátěry zabraňující soudržnost betonu a bednění, - výplň, těsnění a tmelení spar a spojů, - opatření povrchů betonu izolací proti zemní vlhkosti v částech, kde přijdou do styku se zeminou nebo kamenivem, - případné zřízení spojovací vrstvy u základů, - úpravy pro osazení zařízení ochrany konstrukce proti vlivu bludných proudů
|  | 30 | Svislé konstrukce: |  |  |  | 0 |  | #REF!
|  | 40 | Vodorovné konstrukce:
20 | 451312 |  | PODKLADNÍ A VÝPLŇOVÉ VRSTVY Z PROSTÉHO BETONU C12/15 | M3 | 21.857 |  | 0 | #REF! | #REF!
1: Dle technické zprávy, výkresových příloh projektové dokumentace a dle TKP staveb státních drah. Dle výkazů materiálu projektu. Dle tabulky kubatur projektanta. 2: výkres Nový stav - řezy, půdorys, výkres 2.4.1 - žlab - tvar a výztuž 3: podkladní beton C 12/15 , XA2, kubatura dle projektanta 4: 3,5 5: řez v km 0,660 -výplň části výkopu hubeným betonem 6: 0,95*1,9*10,17
- dodání čerstvého betonu (betonové směsi) požadované kvality, jeho uložení do požadovaného tvaru při jakékoliv hustotě výztuže, konzistenci čerstvého betonu a způsobu hutnění, ošetření a ochranu betonu, - zhotovení nepropustného, mrazuvzdorného betonu a betonu požadované trvanlivosti a vlastností, - užití potřebných přísad a technologií výroby betonu, - zřízení pracovních a dilatačních spar, včetně potřebných úprav, výplně, vložek, opracování, očištění a ošetření, - bednění požadovaných konstr. (i ztracené) s úpravou dle požadované kvality povrchu betonu, včetně odbedňovacích a odskružovacích prostředků, - podpěrné konstr. (skruže) a lešení všech druhů pro bednění, uložení čerstvého betonu, výztuže a doplňkových konstr., vč. požadovaných otvorů, ochranných a bezpečnostních opatření a základů těchto konstrukcí a lešení, - vytvoření kotevních čel, kapes, nálitků, a sedel, - zřízení všech požadovaných otvorů, kapes, výklenků, prostupů, dutin, drážek a pod., vč. ztížení práce a úprav kolem nich, - úpravy pro osazení výztuže, doplňkových konstrukcí a vybavení, - úpravy povrchu pro položení požadované izolace, povlaků a nátěrů, případně vyspravení, - ztížení práce u kabelových a injektážních trubek a ostatních zařízení osazovaných do betonu, - konstrukce betonových kloubů, upevnění kotevních prvků a doplňkových konstrukcí, - nátěry zabraňující soudržnost betonu a bednění, - výplň, těsnění a tmelení spar a spojů, - opatření povrchů betonu izolací proti zemní vlhkosti v částech, kde přijdou do styku se zeminou nebo kamenivem, - případné zřízení spojovací vrstvy u základů, - úpravy pro osazení zařízení ochrany konstrukce proti vlivu bludných proudů
21 | 451314 |  | PODKL A VÝPLŇ VRSTVY Z PROST BET DO C25/30 (B30) | M3 | 57.123 |  | 0 | #REF! | #REF!
1: Dle technické zprávy, výkresových příloh projektové dokumentace a dle TKP staveb státních drah. Dle výkazů materiálu projektu. Dle tabulky kubatur projektanta. 2: výkres Nový stav - řezy, půdorys 3: podkladní beton C20/25 pod kamenné odláždění, tl. 200 mm, š. 1,5 m, dl. měřeno digitálně 4: 0,2*1,5*186,8 5: výplň z prostého betonu C20/25 - zrušená stávající kabel. šachta v km 0,675 6: 0,95*0,95*1,2
– dodání čerstvého betonu (betonové směsi) požadované kvality, jeho uložení do požadovaného tvaru přijakékoliv hustotě výztuže, konzistenci čerstvého betonu a způsobu hutnění, ošetření a ochranu betonu, – zhotovení nepropustného, mrazuvzdorného betonu a betonu požadované trvanlivosti a vlastností, – užití potřebných přísad a technologií výroby betonu, – zřízení pracovních a dilatačních spar, včetně potřebných úprav, výplně, vložek, opracování, očištění a ošetření, – bednění požadovaných konstr. (i ztracené) s úpravou dle požadované kvality povrchu betonu, včetněodbedňovacích a odskružovacích prostředků, – podpěrné konstr. (skruže) a lešení všech druhů pro bednění, uložení čerstvého betonu, výztuže a doplňkovýchkonstr., vč. požadovaných otvorů, ochranných a bezpečnostních opatření a základů těchto konstrukcí a lešení, – vytvoření kotevních čel, kapes, nálitků, a sedel, – zřízení všech požadovaných otvorů, kapes, výklenků, prostupů, dutin, drážek a pod., vč. ztížení práce a úpravkolem nich, – úpravy pro osazení výztuže, doplňkových konstrukcí a vybavení, – úpravy povrchu pro položení požadované izolace, povlaků a nátěrů, případně vyspravení, – ztížení práce u kabelových a injektážních trubek a ostatních zařízení osazovaných do betonu, – konstrukce betonových kloubů, upevnění kotevních prvků a doplňkových konstrukcí, – nátěry zabraňující soudržnost betonu a bednění, – výplň, těsnění a tmelení spar a spojů, – opatření povrchů betonu izolací proti zemní vlhkosti v částech, kde přijdou do styku se zeminou nebo kamenivem, – případné zřízení spojovací vrstvy u základů, – úpravy pro osazení zařízení ochrany konstrukce proti vlivu bludných proudůViz : – Předpis S4 Železniční spodek – Vzorové listy železničního spodku Ž2, Ž3, Ž5, Ž6. – Technické kvalitativní podmínky staveb Státních drah, kap.1, 2, 3, 4, 5, 17.
22 | 465512 |  | DLAŽBY Z LOMOVÉHO KAMENE NA MC | M3 | 56.04 |  | 0 | #REF! | #REF!
1: Dle technické zprávy, výkresových příloh projektové dokumentace a dle TKP staveb státních drah. Dle výkazů materiálu projektu. Dle tabulky kubatur projektanta. 2: výkres Nový stav - řezy, půdorys 3: kamenné odláždění za zdí, tl. 200 mm, š. 1,5 m, dl. měřeno digitálně 4: 0,2*1,5*186,8
položka zahrnuje: - nutné zemní práce (svahování, úpravu pláně a pod.) - zřízení spojovací vrstvy - zřízení lože dlažby z cementové malty předepsané kvality a předepsané tloušťky - dodávku a položení dlažby z lomového kamene do předepsaného tvaru - spárování, těsnění, tmelení a vyplnění spar MC případně s vyklínováním - úprava povrchu pro odvedení srážkové vody - nezahrnuje podklad pod dlažbu, vykazuje se samostatně položkami SD 45
|  | 40 | Vodorovné konstrukce: |  |  |  | 0 |  | #REF!
|  | 60 | Úpravy povrchu:
23 | 626111 |  | REPROFILACE PODHLEDŮ, SVISLÝCH PLOCH SANAČNÍ MALTOU JEDNOVRST TL 10MM | M2 | 228.48 |  | 0 | #REF! | #REF!
1: Dle technické zprávy, výkresových příloh projektové dokumentace a dle TKP staveb státních drah. Dle výkazů materiálu projektu. Dle tabulky kubatur projektanta. 2: výkres Nový stav - řezy, pohledy, půdorys 3: stáv. betonový žlab - sanace - 95 % plochy 4: dno + nízká kamenná zídka v části bez zábradlí 5: dle řez km 0,715, dl. 31,5 m; 1,87*31,5*0,95 6: dle řez km 0,740, dl. 20,0 m; 2,15*20,0*0,95 7: dle řez km 0,760, dl. 31,5 m; 1,68*82,5*0,95
položka zahrnuje: dodávku veškerého materiálu potřebného pro předepsanou úpravu v předepsané kvalitě nutné vyspravení podkladu, případně zatření spar zdiva položení vrstvy v předepsané tloušťce potřebná lešení a podpěrné konstrukce
24 | 626113 |  | REPROFILACE PODHLEDŮ, SVISLÝCH PLOCH SANAČNÍ MALTOU JEDNOVRST TL 30MM | M2 | 12.025 |  | 0 | #REF! | #REF!
1: Dle technické zprávy, výkresových příloh projektové dokumentace a dle TKP staveb státních drah. Dle výkazů materiálu projektu. Dle tabulky kubatur projektanta. 2: výkres Nový stav - řezy, pohledy, půdorys 3: stáv. betonový žlab - sanace 5 % 4: dno + nízká kamenná zídka v části bez zábradlí 5: dle řez km 0,715, dl. 31,5 m; 1,87*31,5*0,05 6: dle řez km 0,740, dl. 20,0 m; 2,15*20,0*0,05 7: dle řez km 0,760, dl. 31,5 m; 1,68*82,5*0,05
položka zahrnuje: dodávku veškerého materiálu potřebného pro předepsanou úpravu v předepsané kvalitě nutné vyspravení podkladu, případně zatření spar zdiva položení vrstvy v předepsané tloušťce potřebná lešení a podpěrné konstrukce
25 | 62631 |  | SPOJOVACÍ MŮSTEK MEZI STARÝM A NOVÝM BETONEM | M2 | 240.505 |  | 0 | #REF! | #REF!
1: Dle technické zprávy, výkresových příloh projektové dokumentace a dle TKP staveb státních drah. Dle výkazů materiálu projektu. Dle tabulky kubatur projektanta. 2: výkres Nový stav - řezy, pohledy, půdorys 3: stáv. betonový žlab - pro sanaci 4: dno + nízká kamenná zídka v části bez zábradlí 5: dle řez km 0,715, dl. 31,5 m; 1,87*31,5 6: dle řez km 0,740, dl. 20,0 m; 2,15*20,0 7: dle řez km 0,760, dl. 31,5 m; 1,68*82,5
položka zahrnuje: dodávku veškerého materiálu potřebného pro předepsanou úpravu v předepsané kvalitě nutné vyspravení podkladu, případně zatření spar zdiva položení vrstvy v předepsané tloušťce potřebná lešení a podpěrné konstrukce
26 | 62641 |  | SJEDNOCUJÍCÍ STĚRKA JEMNOU MALTOU TL CCA 2MM | M2 | 240.505 |  | 0 | #REF! | #REF!
1: Dle technické zprávy, výkresových příloh projektové dokumentace a dle TKP staveb státních drah. Dle výkazů materiálu projektu. Dle tabulky kubatur projektanta. 2: výkres Nový stav - řezy, pohledy, půdorys 3: stáv. betonový žlab - sjednocující stěrka tl. cca 1 mm 4: dno + nízká kamenná zídka v části bez zábradlí 5: dle řez km 0,715, dl. 31,5 m; 1,87*31,5 6: dle řez km 0,740, dl. 20,0 m; 2,15*20,0 7: dle řez km 0,760, dl. 31,5 m; 1,68*82,5
položka zahrnuje: dodávku veškerého materiálu potřebného pro předepsanou úpravu v předepsané kvalitě nutné vyspravení podkladu, případně zatření spar zdiva položení vrstvy v předepsané tloušťce potřebná lešení a podpěrné konstrukce
27 | 62745 |  | SPÁROVÁNÍ STARÉHO ZDIVA CEMENTOVOU MALTOU | M2 | 638.725 |  | 0 | #REF! | #REF!
1: Dle technické zprávy, výkresových příloh projektové dokumentace a dle TKP staveb státních drah. Dle výkazů materiálu projektu. Dle tabulky kubatur projektanta. 2: sanace zárubní zdi - hloubkové spárování, vč. vyškrábání a vyčištění stáv. spar, aktivovanou cementovou maltou pomocí spár. pistole 3: výkres Nový stav - řezy, pohledy, půdorys 4: horní část pro nadbetonování římsy 5: 0,6*178,0 6: svislá část stáv. zdi po dno žlabu -výkres pohled, měřeno digitálně 7: 447,1 8: dno + nízká kamenná zídka v části bez zábradlí 9: dle řez km 0,690, dl. 43,5 m; 1,95*43,5
položka zahrnuje: dodávku veškerého materiálu potřebného pro předepsanou úpravu v předepsané kvalitě vyčištění spar (vyškrábání), vypláchnutí spar vodou, očištění povrchu spárování odklizení suti a přebytečného materiálu potřebná lešení
|  | 60 | Úpravy povrchu: |  |  |  | 0 |  | #REF!
|  | 783 | Nátěry:
28 | 78312 |  | PROTIKOROZ OCHRANA OCEL KONSTR NÁTĚREM VÍCEVRST | M2 | 100.94 |  | 0 | #REF! | #REF!
1: Dle technické zprávy, výkresových příloh projektové dokumentace a dle TKP staveb státních drah. Dle výkazů materiálu projektu. Dle tabulky kubatur projektanta. 2: stávající zábradlí - protikorozní ochrana na připravený povrch 3: - základní dvousložkový nátěr na bázi epoxidové pryskyřice s obsahem železité slídy tl. 80 mikrom - podkladní a vrchní dvousložkový nátěr na bázi polyuretanu tl. 80 mikrom (3 vrstvy) - celková tloušťka nátěru činí: 320 mikrom 4: (134,0*2+1,25*74,0)*0,07*4
- položky nátěrů zahrnují kompletní povlaky (i různobarevné), včetně úpravy podkladu (odmaštění, odrezivění, odstranění starých nátěrů a nečistot) a jeho vyspravení, provedení nátěru předepsaným postupem a splnění všech požadavků daných technologickým předpisem.
29 | 78381 |  | NÁTĚRY BETON KONSTR TYP S1 (OS-A) | M2 | 240.505 |  | 0 | #REF! | #REF!
1: Dle technické zprávy, výkresových příloh projektové dokumentace a dle TKP staveb státních drah. Dle výkazů materiálu projektu. Dle tabulky kubatur projektanta. 2: výkres Nový stav - řezy, pohledy, půdorys 3: stáv. betonový žlab - sjednocující nátěr odstín RAL. 7044 4: dno + nízká kamenná zídka v části bez zábradlí 5: dle řez km 0,715, dl. 31,5 m; 1,87*31,5 6: dle řez km 0,740, dl. 20,0 m; 2,15*20,0 7: dle řez km 0,760, dl. 31,5 m; 1,68*82,5
- položky nátěrů zahrnují kompletní povlaky (i různobarevné), včetně úpravy podkladu (odmaštění, odrezivění, odstranění starých nátěrů a nečistot) a jeho vyspravení, provedení nátěru předepsaným postupem a splnění všech požadavků daných technologickým předpisem.
|  | 783 | Nátěry: |  |  |  | 0 |  | #REF!
|  | 80 | Trubní vedení:
30 | 875332 |  | POTRUBÍ DREN Z TRUB PLAST DN DO 150MM DĚROVANÝCH | M | 269.1 |  | 0 | #REF! | #REF!
1: Dle technické zprávy, výkresových příloh projektové dokumentace a dle TKP staveb státních drah. Dle výkazů materiálu projektu. Dle tabulky kubatur projektanta. 2: výkres Nový stav - řezy, půdorys 3: výstroj odvodňovacích vrtů - perforovaná trubka, prům. 150 mm, dl. 5000+850 mm á 4m, 46 ks 4: 46,0*(5,0+0,85)
položky pro zhotovení potrubí platí bez ohledu na sklon zahrnuje: - výrobní dokumentaci (včetně technologického předpisu) - dodání veškerého trubního a pomocného materiálu (trouby, trubky, tvarovky, spojovací a těsnící materiál a pod.), podpěrných, závěsných a upevňovacích prvků, včetně potřebných úprav - úprava a příprava podkladu a podpěr, očištění a ošetření podkladu a podpěr - zřízení plně funkčního potrubí, kompletní soustavy, podle příslušného technologického předpisu - zřízení potrubí i jednotlivých částí po etapách, včetně pracovních spar a spojů, pracovního zaslepení konců a pod. - úprava prostupů, průchodů šachtami a komorami, okolí podpěr a vyústění, zaústění, napojení, vyvedení a upevnění odpad. výustí - ochrana potrubí nátěrem (vč. úpravy povrchu), případně izolací, nejsou-li tyto práce předmětem jiné položky - úprava, očištění a ošetření prostoru kolem potrubí - položky platí pro práce prováděné v prostoru zapaženém i nezapaženém a i v kolektorech, chráničkách - položky zahrnují i práce spojené s nutnými obtoky, převáděním a čerpáním vody
|  | 80 | Trubní vedení: |  |  |  | 0 |  | #REF!
|  | 90 | Ostatní konstrukce a práce:
31 | 9112A1 |  | ZÁBRADLÍ MOSTNÍ S VODOR MADLY - DÁVKA A MTÁŽ | M | 186.8 |  | 0 | #REF! | #REF!
1: Dle technické zprávy, výkresových příloh projektové dokumentace a dle TKP staveb státních drah. Dle výkazů materiálu projektu. Dle tabulky kubatur projektanta. 2: výkres Nový stav - půdorys, řezy 3: úhelníkové zábradlí - sloupky 80/80/8 a příčle 70/70/6, kotveno na patní desky do říms chemickými kotvami, podlito, otvory pro ukolejnění 4: opatřeno kombinovaným systémem protikorozní ochrany - žárovým zinkováním 120?m (ponorem) + ONS 02 dle S 5/4. 5: 186,8
položka zahrnuje: dodání zábradlí včetně předepsané povrchové úpravy kotvení sloupků, t.j. kotevní desky, šrouby z nerez oceli, vrty a zálivku, pokud zadávací dokumentace nestanoví jinak případné nivelační hmoty pod kotevní desky
32 | 931182 |  | VÝPLŇ DILATAČNÍCH SPAR Z POLYSTYRENU TL 20MM | M2 | 3.7 |  | 0 | #REF! | #REF!
1: Dle technické zprávy, výkresových příloh projektové dokumentace a dle TKP staveb státních drah. Dle výkazů materiálu projektu. Dle tabulky kubatur projektanta. 2: výplň dilatační spáry mezi nově vybetonovanou části zdi (žlabu) a stávající - měřeno digitálně 3: 3,7
položka zahrnuje dodávku a osazení předepsaného materiálu, očištění ploch spáry před úpravou, očištění okolí spáry po úpravě
33 | 931334 |  | TĚSNĚNÍ DILATAČNÍCH SPAR POLYURETANOVÝM TMELEM PRŮŘEZU DO 400MM2 | M | 4.8 |  | 0 | #REF! | #REF!
1: Dle technické zprávy, výkresových příloh projektové dokumentace a dle TKP staveb státních drah. Dle výkazů materiálu projektu. Dle tabulky kubatur projektanta. 2: zatmelení dilatační spáry mezi nově vybetonovanou části zdi (žlabu) a stávající - z líce, trvale pružným tmelem - měřeno digitálně 3: 4,8
položka zahrnuje dodávku a osazení předepsaného materiálu, očištění ploch spáry před úpravou, očištění okolí spáry po úpravě
34 | 936001-R01 |  | LETOPOČET VÝSTAVBY - VLYS DO BETONU | KUS | 2 |  | 0 | #REF! | #REF!
1: Dle technické zprávy, výkresových příloh projektové dokumentace a dle TKP staveb státních drah. Dle výkazů materiálu projektu. Dle tabulky kubatur projektanta. 2: Na nosné konstrukci v římse bude trvalým neodnímatelným způsobem (nejlépe otis-kem matrice do betonu) vyznačen rok přestavby objektu. Výška písma 200 mm. 3: 2
-dodávka formy, osazení do bednění, ošetření separačním přípravkem, provedení odbednění, začištění, případné vyspravení sanační maltou
35 | 938442 |  | OČIŠTĚNÍ ZDIVA OTRYSKÁNÍM TLAKOVOU VODOU DO 500 BARŮ | M2 | 638.725 |  | 0 | #REF! | #REF!
1: Dle technické zprávy, výkresových příloh projektové dokumentace a dle TKP staveb státních drah. Dle výkazů materiálu projektu. Dle tabulky kubatur projektanta. 2: výkres Nový stav - řezy, pohledy, půdorys 3: očištění stáv. kamenného zdiva 4: horní část pro nadbetonování římsy 5: 0,6*178,0 6: svislá část stáv. zdi po dno žlabu -výkres pohled, měřeno digitálně 7: 447,1 8: dno + nízká kamenná zídka v části bez zábradlí 9: dle řez km 0,690, dl. 43,5 m; 1,95*43,5
položka zahrnuje očištění předepsaným způsobem včetně odklizení vzniklého odpadu
36 | 93852-R01 |  | OČIŠTĚNÍ BETON KONSTR OD VEGETACE | M2 | 3 |  | 0 | #REF! | #REF!
1: Dle technické zprávy, výkresových příloh projektové dokumentace a dle TKP staveb státních drah. Dle výkazů materiálu projektu. Dle tabulky kubatur projektanta. 2: Sanace zídky mezi kolejí a žlabem 3: mechanické očištění zvětralého betonu 4: 3,0
položka zahrnuje očištění předepsaným způsobem včetně odklizení vzniklého odpadu
37 | 938543 |  | OČIŠTĚNÍ BETON KONSTR OTRYSKÁNÍM TLAK VODOU DO 1000 BARŮ | M2 | 240.505 |  | 0 | #REF! | #REF!
1: Dle technické zprávy, výkresových příloh projektové dokumentace a dle TKP staveb státních drah. Dle výkazů materiálu projektu. Dle tabulky kubatur projektanta. 2: výkres Nový stav - řezy, pohledy, půdorys 3: očištění stáv. betonového žlabu 4: dno + nízká kamenná zídka v části bez zábradlí 5: dle řez km 0,715, dl. 31,5 m; 1,87*31,5 6: dle řez km 0,740, dl. 20,0 m; 2,15*20,0 7: dle řez km 0,760, dl. 31,5 m; 1,68*82,5
položka zahrnuje očištění předepsaným způsobem včetně odklizení vzniklého odpadu
38 | 938652 |  | OČIŠTĚNÍ OCEL KONSTR OTRYSKÁNÍM NA SUCHO KŘEMIČ PÍSKEM | M2 | 100.94 |  | 0 | #REF! | #REF!
1: Dle technické zprávy, výkresových příloh projektové dokumentace a dle TKP staveb státních drah. Dle výkazů materiálu projektu. Dle tabulky kubatur projektanta. 2: stávající zábradlí - příprava povrchu tryskáním na stupeň čistoty Sa 21 3: (134,0*2+1,25*74,0)*0,07*4
položka zahrnuje očištění předepsaným způsobem včetně odklizení vzniklého odpadu
39 | 966137 |  | BOURÁNÍ KONSTRUKCÍ Z KAMENE NA MC S ODVOZEM DO 16KM | M3 | 40 |  | 0 | #REF! | #REF!
1: Dle technické zprávy, výkresových příloh projektové dokumentace a dle TKP staveb státních drah. Dle výkazů materiálu projektu. Dle tabulky kubatur projektanta. 2: dle příl. Nový stav - řezy, půdorys 3: zeď mezi km 0,65-km 0,665, cca 12m, měřeno digitálně 4: 2,9*12 5: zeď za km 0,840, dl. 2m, měřeno digitálně 6: 2,6*2
položka zahrnuje: - rozbourání konstrukce bez ohledu na použitou technologii - veškeré pomocné konstrukce (lešení a pod.) - veškerou manipulaci s vybouranou sutí a hmotami včetně uložení na skládku. Nezahrnuje poplatek za skládku, který se vykazuje v položce 0141** (s výjimkou malého množství bouraného materiálu, kde je možné poplatek zahrnout do jednotkové ceny bourání – tento fakt musí být uveden v doplňujícím textu k položce) - veškeré další práce plynoucí z technologického předpisu a z platných předpisů
40 | 966157 |  | BOURÁNÍ KONSTRUKCÍ Z PROST BETONU S ODVOZEM DO 16KM | M3 | 26.74 |  | 0 | #REF! | #REF!
1: Dle technické zprávy, výkresových příloh projektové dokumentace a dle TKP staveb státních drah. Dle výkazů materiálu projektu. Dle tabulky kubatur projektanta. 2: dle příl. Nový stav - řezy, půdorys 3: zeď mezi km 0,65-km 0,665, cca 12m, měřeno digitálně 4: 1,85*12 5: zeď za km 0,840, dl. 2m, měřeno digitálně 6: 1,7*2 7: vybourání stáv. šachty v km 0,670 8: (4*0,95*0,25)*1,2
položka zahrnuje: - rozbourání konstrukce bez ohledu na použitou technologii - veškeré pomocné konstrukce (lešení a pod.) - veškerou manipulaci s vybouranou sutí a hmotami včetně uložení na skládku. Nezahrnuje poplatek za skládku, který se vykazuje v položce 0141** (s výjimkou malého množství bouraného materiálu, kde je možné poplatek zahrnout do jednotkové ceny bourání – tento fakt musí být uveden v doplňujícím textu k položce) - veškeré další práce plynoucí z technologického předpisu a z platných předpisů
41 | 966811R |  | ODSTRANĚNÍ KOVOVÉHO ZÁBRADLÍ | M | 2 |  | 0 | #REF! | #REF!
1: Dle technické zprávy, výkresových příloh projektové dokumentace a dle TKP staveb státních drah. Dle výkazů materiálu projektu. Dle tabulky kubatur projektanta. 2: výkres stávající stav - půdorys - na konci zdi u bourané části 3: 2,0
– zahrnují veškerou manipulaci s vybouranou sutí a hmotami včetně uložení na skládku a poplatku za skládku, - zahrnují veškeré další práce plynoucí z technologického předpisu a z platných předpisů (zvláště vyhlášky č.324/1990 Sb.), - zahrnuje i odstranění sloupků z jiného materiálu (beton, kámen).
|  | 90 | Ostatní konstrukce a práce: |  |  |  | 0 |  | #REF!
|  | 995 | Poplatky za skládky:
42 | 015111R |  | POPLATKY ZA LIKVIDACŮ ODPADŮ NEKONTAMINOVANÝCH - 17 05 04 VYTĚŽENÉ ZEMINY A HORNINY - I. TŘÍDA TĚŽ - ITELNOSTI | T | 411.633 |  | 0 | #REF! | #REF!
1: dle pol. 17120; 216,649*1,9
1. Položka obsahuje: – veškeré poplatky provozovateli skládky, recyklační linky nebo jiného zařízení na zpracování nebo likvidaci odpadů související s převzetím, uložením, zpracováním nebo likvidací odpadu 2. Položka neobsahuje: – náklady spojené s dopravou odpadu z místa stavby na místo převzetí provozovatelem skládky, recyklační linky nebo jiného zařízení na zpracování nebo likvidaci odpadů 3. Způsob měření: Tunou se rozumí hmotnost odpadu vytříděného v souladu se zákonem č. 185/2001 Sb., o nakládání s odpady, v platném znění.
43 | 015140R |  | POPLATKY ZA LIKVIDACŮ ODPADŮ NEKONTAMINOVANÝCH - 17 01 01 BETON Z DEMOLIC OBJEKTŮ, ZÁKLADŮ TV | T | 58.828 |  | 0 | #REF! | #REF!
1: dle pol. 966157; 26,74*2,2
1. Položka obsahuje: – veškeré poplatky provozovateli skládky, recyklační linky nebo jiného zařízení na zpracování nebo likvidaci odpadů související s převzetím, uložením, zpracováním nebo likvidací odpadu 2. Položka neobsahuje: – náklady spojené s dopravou odpadu z místa stavby na místo převzetí provozovatelem skládky, recyklační linky nebo jiného zařízení na zpracování nebo likvidaci odpadů 3. Způsob měření: Tunou se rozumí hmotnost odpadu vytříděného v souladu se zákonem č. 185/2001 Sb., o nakládání s odpady, v platném znění.
44 | 015330R |  | POPLATKY ZA LIKVIDACŮ ODPADŮ NEKONTAMINOVANÝCH - 17 05 04 KAMENNÁ SUŤ | T | 100 |  | 0 | #REF! | #REF!
1: dle pol. 966137; 40,0*2,5
1. Položka obsahuje: – veškeré poplatky provozovateli skládky, recyklační linky nebo jiného zařízení na zpracování nebo likvidaci odpadů související s převzetím, uložením, zpracováním nebo likvidací odpadu 2. Položka neobsahuje: – náklady spojené s dopravou odpadu z místa stavby na místo převzetí provozovatelem skládky, recyklační linky nebo jiného zařízení na zpracování nebo likvidaci odpadů 3. Způsob měření: Tunou se rozumí hmotnost odpadu vytříděného v souladu se zákonem č. 185/2001 Sb., o nakládání s odpady, v platném znění.
|  | 995 | Poplatky za skládky: |  |  |  | 0 |  | #REF!
|  |  | C e l k e m |  |  |  | 0 |  | #REF!
Ostatní ve výkazu nespecifikované práce
Vícepráce
|  |  | Vícepráce celkem |  |  |  | 0 |  | 0
Méněpráce
|  |  | Méněpráce celkem |  |  |  | 0 |  | 0
|  |  | Celkem |  |  |  | 0 |  | 0
|  |  | Celkem |  |  |  | 0 |  | #REF!

## SO 10-30-01
Příloha k formuláři pro ocenění nabídky
Stavba : |  | 1 | „Rekonstrukce žst. Hanušovice"
číslo a název SO: |  | SO 10-30-01 | Kácení zeleně a náhradní výsadby
číslo a název rozpočtu: |  | SO 10-30-01 | Kácení zeleně a náhradní výsadby
Poř. č.pol. | Kód položky | Varianta položky | Název položky | jednotka | Počet jednotek | CENA |  | Sazba | DPH
[6 empty] | jednotková | celkem | DPH
1 | 2 | 3 | 4 | 5 | 6 | 7 | 8
|  | 01 | KÁCENÍ
1 | 111204 |  | ODSTRANĚNÍ KŘOVIN S ODVOZEM DO 5KM | M2 | 1943 |  | 0 | #REF! | #REF!
1.Dle technické zprávy, výkresových příloh projektové dokumentace a tabulkové části dendrologického průzkumu. 2. Soliterní stromy do průměru 100 mm počítány - 1ks = 1m2
Odstranění travin, křovin a stromů do průměru 100 mm, dopravu dřevin, spálení na hromadách.
2 | 112014 |  | KÁCENÍ STROMŮ D KMENE DO 0,5M S ODSTRAN.PAŘEZŮ, ODVOZ DO 5KM | KUS | 2 |  | 0 | #REF! | #REF!
1.Dle technické zprávy, výkresových příloh projektové dokumentace a tabulkové části dendrologického průzkumu
Kácení stromů se měří v \"ks\" poražených stromů (průměr stromů se měří v místě řezu) a zahrnuje zejména:- poražení stromu a osekání větví- spálení větví na hromadách- dopravu a uložení kmenů, případné další práce s nimi dle pokynů zadávací dokumentace.Odstranění pařezů se měří v \"ks\" vytrhaných nebo vykopaných pařezů a zahrnuje zejména:- vytrhání nebo vykopání pařezů- veškeré zemní práce spojené s odstraněním pařezů- dopravu a uložení pařezů, případně další práce s nimi dle pokynů zadávací dokumentace- zásyp jam po pařezech
3 | 112024 |  | KÁCENÍ STROMŮ D KMENE DO 0,9M S ODSTRAN.PAŘEZŮ, ODVOZ DO 5KM | KUS | 1 |  | 0 | #REF! | #REF!
1.Dle technické zprávy, výkresových příloh projektové dokumentace a tabulkové části dendrologického průzkumu
Kácení stromů se měří v \"ks\" poražených stromů (průměr stromů se měří v místě řezu) a zahrnuje zejména:- poražení stromu a osekání větví- spálení větví na hromadách- dopravu a uložení kmenů, případné další práce s nimi dle pokynů zadávací dokumentace.Odstranění pařezů se měří v \"ks\" vytrhaných nebo vykopaných pařezů a zahrnuje zejména:- vytrhání nebo vykopání pařezů- veškeré zemní práce spojené s odstraněním pařezů- dopravu a uložení pařezů, případně další práce s nimi dle pokynů zadávací dokumentace.- zásyp jam po pařezech
7 | R_01 |  | SKLÁDKOVNÉ | T | 20.33 |  | 0 | #REF! | #REF!
1.Dle technické zprávy, výkresových příloh projektové dokumentace a tabulkové části dendrologického průzkumu. 0,3t/strom - 3*0,3, porosty 0,01t/m2 - 1943*0,01
Položka obsahuje veškeré poplatky provozovateli skládky související s převzetím, uložením, ppř. likvidací odpadu. Položka neobsahuje náklady spojené s dopravou z místa stavby na místo převzetí provozovatele skládky.
8 | R_02 |  | ODVOZ NA SKLÁDKU DO VZD NAD 5 KM | T | 60.99 |  | 0 | #REF! | #REF!
1.Dle technické zprávy, výkresových příloh projektové dokumentace
Odvoz za dalších 15 km (celkem 20 km)
|  | 01 | KÁCENÍ |  |  |  | 0 |  | #REF!
|  | 01.1 | NÁHRADNÍ VÝSADBA
9 | R_03 |  | NÁHRADNÍ VÝSADBA | KUS | 5 |  | 0 | #REF! | #REF!
1.Dle technické zprávy, výkresových příloh projektové dokumentace a tabulkové části dendrologického průzkumu. 2. Předpoklad - stanoveno dle výše ekologické újmy, viz. Dendrologický průzkum.
Zahrnuje veškeré náklady související s náhradní výsadbou.
|  | 01.1 | NÁHRADNÍ VÝSADBA |  |  |  | 0 |  | #REF!
|  |  | C e l k e m |  |  |  | 0 |  | #REF!
Ostatní ve výkazu nespecifikované práce
Vícepráce
|  |  | Vícepráce celkem |  |  |  | 0 |  | 0
Méněpráce
|  |  | Méněpráce celkem |  |  |  | 0 |  | 0
|  |  | Celkem |  |  |  | 0 |  | 0
|  |  | Celkem |  |  |  | 0 |  | #REF!