## PSP
ice | Položkový soupis prací
Příloha č. 2
Název opravné práce: | Dílenská oprava kolejových zdvihacích plošin MPŽ20
Popis akce: | Pro zajištění provozuschopnosti železničních kolejových zdvihacích plošin MPŽ 20 umístěných na drážních vozech řad Ua (čtyřnápravové vozy se dvěma dvouosými podvozky), evidenční čísla vozů 99549701031-5 a 99549701032-3, jsou vzhledem k celkově špatným technickým stavům nutné jejich dílenské opravy.
Zpracováno : | 14.4.2020
Cenová soustava: | mimo ÚRS Praha, mimo Sborník OUŽI; vnitropodnikový ceník SEE
Pořadové číslo položky | Popis položky | Jednotková hmotnost | Celková hmotnost | Výkaz výměr za práci (Kč) | Výkaz výměr za dodávky (Kč)
1 | 2 | 6 | 7 | 3 | 4
Díl: | Požadovaný rozsah opravy plošiny MPŽ 20 na voze 99549701031-5
1 | Demontáž stávajících ramen, otočí, agregátů včetně kapotáží a jejich ekologická likvidace. |  |  | 0 | 0
2 | Přesunutí otoče pro nástavbu ze strany do osy železničního vozu. Následná úprava betonové výplně vozů, úprava podlahy, povrchové ošetření ložné plochy železničních vozů před instalací nových nástaveb, případná aplikace nátěrových hmot. |  |  | 0 | 0
3 | Montáž mezikusů mezi původní přesunuté zbylé části otoče, pro osazení nových sloupů výložníků plošin. |  |  | 0 | 0
4 | Dodání nových pohonných jednotek (naftových pohonů). |  |  | 0 | 0
5 | Výroba a montáž nových zdvihacích plošinových nástaveb teleskopické konstrukce s koncovými kyvnými rameny s možností práce při převýšení kolejnic min. 150mm. Jejich finální seřízení a nastavení všech důležitých parametrů. Odzkoušení a provedení školení obsluhy. |  |  | 0 | 0
6 | Revize UTZ: elektro a zdvihacích zařízení. Předání revizí, schválení příslušným Drážním úřadem, předání průkazů způsobilosti a další legislativní úkony potřebné pro budoucí provoz zdvihacích plošin. |  |  | 0 | 0
| CELKEM - Požadovaný rozsah opravy plošiny MPŽ 20 na voze 99549701031-5 |  |  | 0 | 0
Cenová soustava: | mimo ÚRS Praha, mimo Sborník OUŽI; vnitropodnikový ceník SEE
Pořadové číslo položky | Popis položky | Jednotková hmotnost | Celková hmotnost | Výkaz výměr za práci (Kč) | Výkaz výměr za dodávky (Kč)
1 | 2 | 6 | 7 | 3 | 4
Díl: | Požadovaný rozsah opravy plošiny MPŽ 20 na voze 99549701032-3
1 | Demontáž stávajících ramen, otočí, agregátů včetně kapotáží a jejich ekologická likvidace. |  |  | 0 | 0
2 | Přesunutí otoče pro nástavbu ze strany do osy železničního vozu. Následná úprava betonové výplně vozů, úprava podlahy, povrchové ošetření ložné plochy železničních vozů před instalací nových nástaveb, případná aplikace nátěrových hmot. |  |  | 0 | 0
3 | Montáž mezikusů mezi původní přesunuté zbylé části otoče, pro osazení nových sloupů výložníků plošin. |  |  | 0 | 0
4 | Dodání nových pohonných jednotek (naftových pohonů). |  |  | 0 | 0
5 | Výroba a montáž nových zdvihacích plošinových nástaveb teleskopické konstrukce s koncovými kyvnými rameny s možností práce při převýšení kolejnic min. 150mm. Jejich finální seřízení a nastavení všech důležitých parametrů. Odzkoušení a provedení školení obsluhy. |  |  | 0 | 0
6 | Revize UTZ: elektro a zdvihacích zařízení. Předání revizí, schválení příslušným Drážním úřadem, předání průkazů způsobilosti a další legislativní úkony potřebné pro budoucí provoz zdvihacích plošin. |  |  | 0 | 0
| CELKEM - Požadovaný rozsah opravy plošiny MPŽ 20 na voze 99549701032-3 |  |  | 0 | 0
Podrobnější technická specifikace je uvedena v příloze č.1 této zadávací dokumentace
Celkové rozpočtové náklady (bez DPH) |  |  |  |  | 0