## Rekapitulace stavby
Export Komplet | [27 empty] | 2.0 | ZAMOK |  |  |  |  | False | False | {aa10e738-9756-484f-817c-4066b230dcb9}
[33 empty] | 0,01 | 21
[33 empty] | 0,01 | 15
|  | REKAPITULACE STAVBY | [17 empty] | v --- níže se nacházejí doplnkové a pomocné údaje k sestavám --- v | [11 empty] | Návod na vyplnění | 0,001
|  | Kód: |  |  |  |  | 2020_07 | [24 empty] | Měnit lze pouze buňky se žlutým podbarvením! 1) na prvním listu Rekapitulace stavby vyplňte v sestavě a) Souhrnný list - údaje o Uchazeči (přenesou se do ostatních sestav i v jiných listech) b) Rekapitulace objektů - potřebné Ostatní náklady 2) na vybraných listech vyplňte v sestavě a) Krycí list - údaje o Uchazeči, pokud se liší od údajů o Uchazeči na Souhrnném listu (údaje se přenesou do ostatních sestav v daném listu) b) Rekapitulace rozpočtu - potřebné Ostatní náklady c) Celkové náklady za stavbu - ceny u položek - množství, pokud má žluté podbarvení - a v případě potřeby poznámku (ta je ve skrytém sloupci) | 0,01
|  | Stavba: |  |  |  |  | Oprava trati v úseku Kojetín - Valašské Meziříčí | [25 empty] | 0,01
|  | KSO: | [13 empty] | CC-CZ: | [16 empty] | 0,01
|  | Místo: |  |  |  |  | Kojetín – Kroměříž | [8 empty] | Datum: | [16 empty] | 0,01
0,01
|  | Zadavatel: | [13 empty] | IČ: |  | 70994234 | [14 empty] | 0,01
|  |  | Správa železnic, státní organizace | [12 empty] | DIČ: |  | CZ70994234 | [14 empty] | 0,01
0,01
|  | Uchazeč: | [13 empty] | IČ: |  | Vyplň údaj | [14 empty] | 0,01
|  |  | Vyplň údaj | [12 empty] | DIČ: |  | Vyplň údaj | [14 empty] | 0,01
False
|  | Projektant: | [13 empty] | IČ: | [16 empty] | False
[16 empty] | DIČ: | [16 empty] | True
0,01
|  | Zpracovatel: | [13 empty] | IČ: | [16 empty] | 0,01
|  |  | Jiří Vendel | [12 empty] | DIČ: | [16 empty] | True
Poznámka:
|  | Cena bez DPH | [13 empty] | 3628084
[8 empty] | Sazba daně |  |  | Základ daně |  |  |  |  | Výše daně
|  | DPH |  | základní |  |  |  | 21% |  |  | 3628084 |  |  |  |  | 761897.64
|  |  |  | snížená |  |  |  | 15% |  |  | 0 |  |  |  |  | 0
|  |  |  | zákl. přenesená |  |  |  | 21% |  |  | 0 |  |  |  |  | 0
|  |  |  | sníž. přenesená |  |  |  | 15% |  |  | 0 |  |  |  |  | 0
|  |  |  | nulová |  |  |  | 0% |  |  | 0 |  |  |  |  | 0
|  | Cena s DPH | [6 empty] | v |  |  | CZK |  |  |  | 4389981.64
|  | Projektant | [11 empty] | Zpracovatel
|  | Datum a podpis: | [7 empty] | Razítko |  |  |  | Datum a podpis: |  |  | Razítko
|  | Objednavatel | [11 empty] | Uchazeč
|  | Datum a podpis: | [7 empty] | Razítko |  |  |  | Datum a podpis: |  |  | Razítko
REKAPITULACE OBJEKTŮ STAVBY A SOUPISŮ PRACÍ
| Kód: | [6 empty] | 2020_07
| Stavba: | [6 empty] | Oprava trati v úseku Kojetín - Valašské Meziříčí
| Místo: | [6 empty] | Kojetín – Kroměříž | [6 empty] | Datum:
| Zadavatel: | [6 empty] | Správa železnic, státní organizace | [6 empty] | Projektant: |  |  |  |  | Informatívní údaje z listů zakázek
| Uchazeč: | [13 empty] | Zpracovatel: |  | Jiří Vendel
| Kód |  |  |  | Popis | [7 empty] | Cena bez DPH [CZK] |  |  |  |  | Cena s DPH [CZK] | Typ | z toho Ostat. náklady [CZK] | DPH [CZK] | Normohodiny [h] | DPH základní [CZK] | DPH snížená [CZK] | DPH základní přenesená [CZK] | DPH snížená přenesená [CZK] | Základna DPH základní | Základna DPH snížená | Základna DPH zákl. přenesená | Základna DPH sníž. přenesená | Základna DPH nulová
| Náklady z rozpočtů | [11 empty] | 3628084 |  |  |  |  | 4389981.64 |  | 0 | 761897.64 | 0 | 761897.64 | 0 | 0 | 0 | 3628084 | 0 | 0 | 0 | 0 |  | D | 0 | ###NOIMPORT### | IMPORT | {aa10e738-9756-484f-817c-4066b230dcb9} | {00000000-0000-0000-0000-000000000000}
/ |  | SO 01 |  |  |  | Bezměrov – Postoupky | [6 empty] | 2625324 |  |  |  |  | 3176642.04 | STA | 0 | 551318.04 | 0 | 551318.04 | 0 | 0 | 0 | 2625324 | 0 | 0 | 0 | 0 |  |  | 1 |  | IMPORT | {63489825-9bb3-4aa8-a2a4-2399b59bf386} | {aa10e738-9756-484f-817c-4066b230dcb9} | 2
/ |  | SO 02 |  |  |  | Postoupky – Kroměříž (u dálnice) | [6 empty] | 7540 |  |  |  |  | 9123.4 | STA | 0 | 1583.4 | 0 | 1583.4 | 0 | 0 | 0 | 7540 | 0 | 0 | 0 | 0 |  |  | 1 |  | IMPORT | {12459903-13af-443a-9a30-810810c9ca19} | {aa10e738-9756-484f-817c-4066b230dcb9} | 2
/ |  | SO 03 |  |  |  | Kroměříž (Šlajza) | [6 empty] | 995220 |  |  |  |  | 1204216.2 | STA | 0 | 208996.2 | 0 | 208996.2 | 0 | 0 | 0 | 995220 | 0 | 0 | 0 | 0 |  |  | 1 |  | IMPORT | {b69fcf0c-75f1-4777-aa55-701c8c39f2a7} | {aa10e738-9756-484f-817c-4066b230dcb9} | 2
/ |  | VON |  |  |  | Vedlejší a ostatní náklady | [6 empty] | 0 |  |  |  |  | 0 | STA | 0 | 0 | 0 | 0 | 0 | 0 | 0 | 0 | 0 | 0 | 0 | 0 |  |  | 1 |  | IMPORT | {4b914d25-8c65-4731-84f4-77199fe54a6a} | {aa10e738-9756-484f-817c-4066b230dcb9} | 2

## SO 01 - Bezměrov – Postoupky
[19 empty] | {63489825-9bb3-4aa8-a2a4-2399b59bf386} | [5 empty] | R65_75m | 26 | 2
[19 empty] | 2 | [5 empty] | R65_18m | 18 | 2
| KRYCÍ LIST SOUPISU PRACÍ | [7 empty] | v --- níže se nacházejí doplnkové a pomocné údaje k sestavám --- v | [9 empty] | False | [5 empty] | sterk | 152,575 | 2
[25 empty] | blato | 13,43 | 2
| Stavba: | [23 empty] | GPK | 1,43 | 2
|  | Oprava trati v úseku Kojetín - Valašské Meziříčí | [22 empty] | styk | 4 | 2
Objekt:
SO 01 - Bezměrov – Postoupky
| KSO: |  |  |  |  | CC-CZ:
| Místo: |  | km 3,380 – 4,860 |  |  | Datum: | 0
| Zadavatel: |  |  |  |  | IČ: | 70994234
|  | Správa železnic, státní organizace |  |  |  | DIČ: | CZ70994234
| Uchazeč: |  |  |  |  | IČ: | Vyplň údaj
|  | Vyplň údaj |  |  |  | DIČ: | Vyplň údaj
| Projektant: |  |  |  |  | IČ:
DIČ:
| Zpracovatel: |  |  |  |  | IČ:
|  | Jiří Vendel |  |  |  | DIČ:
Poznámka:
| Cena bez DPH | [5 empty] | 2625324
|  |  | Základ daně |  |  | Sazba daně | Výše daně
| DPH | základní | 2625324 |  |  | 21% | 551318.04
|  | snížená | 0 |  |  | 15% | 0
|  | zákl. přenesená | 0 |  |  | 21% | 0
|  | sníž. přenesená | 0 |  |  | 15% | 0
|  | nulová | 0 |  |  | 0% | 0
| Cena s DPH |  |  | v | CZK |  | 3176642.04
| Projektant |  |  | Zpracovatel
| Datum a podpis: |  | Razítko | Datum a podpis: |  |  | Razítko
| Objednavatel |  |  | Uchazeč
| Datum a podpis: |  | Razítko | Datum a podpis: |  |  | Razítko
REKAPITULACE ČLENĚNÍ SOUPISU PRACÍ
Stavba:
Oprava trati v úseku Kojetín - Valašské Meziříčí
Objekt:
SO 01 - Bezměrov – Postoupky
Místo: |  |  | km 3,380 – 4,860 |  |  | Datum: | 0
Zadavatel: |  |  | Správa železnic, státní organizace |  |  | Projektant:
Uchazeč: |  |  | Vyplň údaj |  |  | Zpracovatel: | Jiří Vendel
Kód dílu - Popis | [6 empty] | Cena celkem [CZK]
Náklady ze soupisu prací | [6 empty] | 2625324 | [12 empty] | -1
| HSV - Práce a dodávky HSV | [5 empty] | 2625324
| 5 - Komunikace pozemní | [5 empty] | 2625324
| OST - Ostatní | [5 empty] | 0
SOUPIS PRACÍ
Stavba:
Oprava trati v úseku Kojetín - Valašské Meziříčí
Objekt:
SO 01 - Bezměrov – Postoupky
Místo: |  |  | km 3,380 – 4,860 |  |  | Datum: | 0
Zadavatel: |  |  | Správa železnic, státní organizace |  |  | Projektant:
Uchazeč: |  |  | Vyplň údaj |  |  | Zpracovatel: | Jiří Vendel
PČ | Typ | Kód | Popis | MJ | Množství | J.cena [CZK] | Cena celkem [CZK] | Cenová soustava |  | DPH | J. Nh [h] | Nh celkem [h] | J. hmotnost [t] | Hmotnost celkem [t] | J. suť [t] | Suť Celkem [t] | Dodavatel
Náklady soupisu celkem | [6 empty] | 2625324 |  |  |  |  | 0 |  | 402.529 |  | 0 |  |  | D | -1 | [13 empty] | 2625324
| D | HSV | Práce a dodávky HSV |  |  |  | 2625324 |  |  |  |  | 0 |  | 402.529 |  | 0 |  | 1 | D | 0 |  |  |  | ROZPOCET | [9 empty] | 2625324
| D | 5 | Komunikace pozemní |  |  |  | 2625324 |  |  |  |  | 0 |  | 402.529 |  | 0 |  | 1 | D | 1 |  |  |  | ROZPOCET | [9 empty] | 2625324
1 | K | 5902005010 | Operativní odstranění závad na železničním spodku nebo svršku | hod | 7 |  | 0 |  |  | základní |  | 0 | 0 | 0 | 0 | 0 |  | 4 | K | 2 |  |  |  | ROZPOCET |  |  |  | 0 | 0 | 0 | 0 | 0 | 1 | 0 | 4 | 1726322040
| PP |  | Operativní odstranění závad na železničním spodku nebo svršku. Poznámka: 1. V cenách jsou započteny náklady na odstranění závad nebo překážek v dohodnutém časovém limitu. 2. V cenách nejsou obsaženy náklady na odstranění překážky způsobené sněhem nebo ledem. | [15 empty] | PP | 2
2 | K | 5905080110 | Ojedinělé čištění KL včetně lavičky (pod ložnou plochou pražce) lože otevřené | m2 | 13.43 |  | 0 |  |  | základní |  | 0 | 0 | 0 | 0 | 0 |  | 4 | K | 2 |  |  |  | ROZPOCET |  |  |  | 0 | 0 | 0 | 0 | 0 | 1 | 0 | 4 | 147397792
| PP |  | Ojedinělé čištění KL včetně lavičky (pod ložnou plochou pražce) lože otevřené. Poznámka: 1. V cenách jsou započteny náklady na odstranění buřiny, rozkopání a pročištění KL ručně, přehození čistého kameniva a výzisku jeho rozprostření na terén nebo jeho naložení na dopravní prostředek, úpravu KL do profilu a případné snížení KL pod patou kolejnice.U čištění KL v celém profilu jsou v ceně započteny náklady na případné uvolnění, posun a dotažení pražce. 2. V cenách nejsou obsaženy náklady na podbití pražce, dodávku a doplnění kameniva. | [15 empty] | PP | 2
| VV | blato | 3,4*(0,675-0,28)*10 "čištění 10 kastlů v celém profilu |  | 13.43 | [13 empty] | VV | 2 | 2 | True | 1 | ROZPOCET
3 | K | 5905105030 | Doplnění KL kamenivem souvisle strojně v koleji | m3 | 152.575 |  | 0 |  |  | základní |  | 0 | 0 | 0 | 0 | 0 |  | 4 | K | 2 |  |  |  | ROZPOCET |  |  |  | 0 | 0 | 0 | 0 | 0 | 1 | 0 | 4 | 32534782
| PP |  | Doplnění KL kamenivem souvisle strojně v koleji. Poznámka: 1. V cenách jsou započteny náklady na doplnění kameniva ojediněle ručně vidlemi a/nebo souvisle strojně z výsypných vozů případně nakladačem. 2. V cenách nejsou obsaženy náklady na dodávku kameniva. | [15 empty] | PP | 2
| VV | sterk | GPK*1000*3,4*0,03+blato*0,5 "celý úsek výjma mostu |  | 152.575 | [13 empty] | VV | 2 | 2 | True | 1 | ROZPOCET
4 | K | 5906015010 | Výměna pražce malou těžící mechanizací v KL otevřeném i zapuštěném pražec dřevěný příčný nevystrojený | kus | 7 |  | 0 |  |  | základní |  | 0 | 0 | 0 | 0 | 0 |  | 4 | K | 2 |  |  |  | ROZPOCET |  |  |  | 0 | 0 | 0 | 0 | 0 | 1 | 0 | 4 | -916231240
| PP |  | Výměna pražce malou těžící mechanizací v KL otevřeném i zapuštěném pražec dřevěný příčný nevystrojený. Poznámka: 1. V cenách jsou započteny náklady na výměnu pražce za použití malé těžicí mechanizace, demontáž upevňovadel, odstranění KL a části stezky, vysunutí a výměna pražce, montáž upevňovadel, přehození kameniva, podbití pražce, úprava KL a části stezky, případné snížení KL pod patou kolejnice. ošetření součástí mazivem a naložení výzisku na dopravní prostředek. U nevystrojených a výhybkových pražců dřevěných vrtání otvorů pro vrtule. 2. V cenách nejsou obsaženy náklady na dodávku materiálu, dopravu výzisku na skládku a skládkovné. | [15 empty] | PP | 2
| P |  | Poznámka k položce: Pražec=kus | [15 empty] | P | 2
5 | K | 5906015120 | Výměna pražce malou těžící mechanizací v KL otevřeném i zapuštěném pražec betonový příčný vystrojený | kus | 8 |  | 0 |  |  | základní |  | 0 | 0 | 0 | 0 | 0 |  | 4 | K | 2 |  |  |  | ROZPOCET |  |  |  | 0 | 0 | 0 | 0 | 0 | 1 | 0 | 4 | 1328068565
| PP |  | Výměna pražce malou těžící mechanizací v KL otevřeném i zapuštěném pražec betonový příčný vystrojený. Poznámka: 1. V cenách jsou započteny náklady na výměnu pražce za použití malé těžicí mechanizace, demontáž upevňovadel, odstranění KL a části stezky, vysunutí a výměna pražce, montáž upevňovadel, přehození kameniva, podbití pražce, úprava KL a části stezky, případné snížení KL pod patou kolejnice. ošetření součástí mazivem a naložení výzisku na dopravní prostředek. U nevystrojených a výhybkových pražců dřevěných vrtání otvorů pro vrtule. 2. V cenách nejsou obsaženy náklady na dodávku materiálu, dopravu výzisku na skládku a skládkovné. | [15 empty] | PP | 2
| P |  | Poznámka k položce: Pražec=kus | [15 empty] | P | 2
6 | K | 5906080015 | Vystrojení pražce dřevěného s podkladnicovým upevněním čtyři vrtule | úl.pl. | 8 |  | 0 |  |  | základní |  | 0 | 0 | 0 | 0 | 0 |  | 4 | K | 2 |  |  |  | ROZPOCET |  |  |  | 0 | 0 | 0 | 0 | 0 | 1 | 0 | 4 | -994062524
| PP |  | Vystrojení pražce dřevěného s podkladnicovým upevněním čtyři vrtule. Poznámka: 1. V cenách jsou započteny náklady na montáž výstroje, potřebnou manipulaci a ošetření součástí mazivem. 2. V cenách nejsou obsaženy náklady na vrtání dřevěných pražců a dodávku materiálu. | [15 empty] | PP | 2
7 | K | 5906110015 | Oprava rozdělení pražců příčných betonových posun do 5 cm | kus | 20 |  | 0 |  |  | základní |  | 0 | 0 | 0 | 0 | 0 |  | 4 | K | 2 |  |  |  | ROZPOCET |  |  |  | 0 | 0 | 0 | 0 | 0 | 1 | 0 | 4 | -919926107
| PP |  | Oprava rozdělení pražců příčných betonových posun do 5 cm. Poznámka: 1. V cenách jsou započteny náklady na uvolnění upevňovadel, odstranění kameniva v míře dostatečné pro posun pražce, jeho posunutí, dotažení upevňovadel, dohození a úprava KL. 2. V cenách nejsou obsaženy náklady na podbití pražce, doplnění a dodávku kameniva. | [15 empty] | PP | 2
8 | K | 5906110020 | Oprava rozdělení pražců příčných betonových posun přes 10 cm | kus | 2 |  | 0 |  |  | základní |  | 0 | 0 | 0 | 0 | 0 |  | 4 | K | 2 |  |  |  | ROZPOCET |  |  |  | 0 | 0 | 0 | 0 | 0 | 1 | 0 | 4 | -1290819657
| PP |  | Oprava rozdělení pražců příčných betonových posun přes 10 cm. Poznámka: 1. V cenách jsou započteny náklady na uvolnění upevňovadel, odstranění kameniva v míře dostatečné pro posun pražce, jeho posunutí, dotažení upevňovadel, dohození a úprava KL. 2. V cenách nejsou obsaženy náklady na podbití pražce, doplnění a dodávku kameniva. | [15 empty] | PP | 2
9 | K | 5907010030 | Výměna LISŮ tv. R65 rozdělení "c" | m | 13.6 |  | 0 |  |  | základní |  | 0 | 0 | 0 | 0 | 0 |  | 4 | K | 2 |  |  |  | ROZPOCET |  |  |  | 0 | 0 | 0 | 0 | 0 | 1 | 0 | 4 | 1516923741
| PP |  | Výměna LISŮ tv. R65 rozdělení "c". Poznámka: 1. V cenách jsou započteny náklady na demontáž upevňovadel, výměnu LISU, montáž upevňovadel, případnou úpravu dilatačních spár, zřízení nebo demontáž prozatímních styků a ošetření součástí mazivem. 2. V cenách nejsou započteny náklady na dělení kolejnic, zřízení svaru, demontáž nebo montáž styků. | [15 empty] | PP | 2
| P |  | Poznámka k položce: Metr kolejnice=m | [15 empty] | P | 2
| VV |  | 4*3,4 |  | 13.6 | [13 empty] | VV | 2 | 2 | True | 1 | ROZPOCET
10 | K | 5907025465 | Výměna kolejnicových pásů současně s výměnou pryžové podložky tv. R65 rozdělení "c" | m | 2050 |  | 0 |  |  | základní |  | 0 | 0 | 0 | 0 | 0 |  | 4 | K | 2 |  |  |  | ROZPOCET |  |  |  | 0 | 0 | 0 | 0 | 0 | 1 | 0 | 4 | 216816245
| PP |  | Výměna kolejnicových pásů současně s výměnou pryžové podložky tv. R65 rozdělení "c". Poznámka: 1. V cenách jsou započteny náklady na demontáž upevňovadel, výměnu kolejnicových pásů, dílů a součástí, montáž upevňovadel, úpravu dilatačních spár, pryžových podložek, zřízení nebo demontáž prozatímních styků a ošetření součástí mazivem. 2. V cenách nejsou započteny náklady na dělení kolejnic, zřízení svaru, demontáž nebo montáž styků. | [15 empty] | PP | 2
| P |  | Poznámka k položce: Metr kolejnice=m | [15 empty] | P | 2
| VV |  | R65_75m*75+4*25 |  | 2050 | [13 empty] | VV | 2 | 2 | True | 1 | ROZPOCET
11 | K | 5907015465 | Ojedinělá výměna kolejnic současně s výměnou pryžové podložky tv. R65 rozdělení "c" | m | 18 |  | 0 |  |  | základní |  | 0 | 0 | 0 | 0 | 0 |  | 4 | K | 2 |  |  |  | ROZPOCET |  |  |  | 0 | 0 | 0 | 0 | 0 | 1 | 0 | 4 | -1899818728
| PP |  | Ojedinělá výměna kolejnic současně s výměnou pryžové podložky tv. R65 rozdělení "c". Poznámka: 1. V cenách jsou započteny náklady na demontáž upevňovadel, výměnu kolejnic, dílů a součástí, úpravu dilatačních spár, pryžových podložek, montáž upevňovadel, zřízení nebo demontáž prozatímních styků a ošetření součástí mazivem. 2. V cenách nejsou započteny náklady na dělení kolejnic, zřízení svaru, demontáž nebo montáž styků. | [15 empty] | PP | 2
| P |  | Poznámka k položce: Metr kolejnice=m | [15 empty] | P | 2
| VV |  | R65_18m |  | 18 | [13 empty] | VV | 2 | 2 | True | 1 | ROZPOCET
12 | K | 5907045110 | Příplatek za obtížnost při výměně kolejnic na rozponových podkladnicích tv. R65 | m | 2068 |  | 0 |  |  | základní |  | 0 | 0 | 0 | 0 | 0 |  | 4 | K | 2 |  |  |  | ROZPOCET |  |  |  | 0 | 0 | 0 | 0 | 0 | 1 | 0 | 4 | 1498243963
| PP |  | Příplatek za obtížnost při výměně kolejnic na rozponových podkladnicích tv. R65. Poznámka: 1. V cenách jsou započteny náklady za obtížné podmínky výměny kolejnic. | [15 empty] | PP | 2
| P |  | Poznámka k položce: Metr kolejnice=m | [15 empty] | P | 2
| VV | R65 | R65_75m*75+R65_18m*1+4*25 |  | 2068 | [13 empty] | VV | 2 | 2 | True | 1 | ROZPOCET
13 | K | 5907050110 | Dělení kolejnic kyslíkem tv. UIC60 nebo R65 | kus | 94 |  | 0 |  |  | základní |  | 0 | 0 | 0 | 0 | 0 |  | 4 | K | 2 |  |  |  | ROZPOCET |  |  |  | 0 | 0 | 0 | 0 | 0 | 1 | 0 | 4 | -410145071
| PP |  | Dělení kolejnic kyslíkem tv. UIC60 nebo R65. Poznámka: 1. V cenách jsou započteny náklady na manipulaci, podložení, označení a provedení řezu kolejnice. | [15 empty] | PP | 2
| P |  | Poznámka k položce: Řez=kus | [15 empty] | P | 2
14 | K | 5907055010 | Vrtání kolejnic otvor o průměru do 10 mm | kus | 8 |  | 0 |  |  | základní |  | 0 | 0 | 0 | 0 | 0 |  | 4 | K | 2 |  |  |  | ROZPOCET |  |  |  | 0 | 0 | 0 | 0 | 0 | 1 | 0 | 4 | 1579977315
| PP |  | Vrtání kolejnic otvor o průměru do 10 mm. Poznámka: 1. V cenách jsou započteny náklady na manipulaci, podložení, označení a provedení vrtu ve stojině kolejnice. | [15 empty] | PP | 2
| P |  | Poznámka k položce: Vrt=kus | [15 empty] | P | 2
| VV |  | 4*2 "4 x LIS |  | 8 | [13 empty] | VV | 2 | 2 | True | 1 | ROZPOCET
15 | K | 5907055030 | Vrtání kolejnic otvor o průměru přes 23 mm | kus | 16 |  | 0 |  |  | základní |  | 0 | 0 | 0 | 0 | 0 |  | 4 | K | 2 |  |  |  | ROZPOCET |  |  |  | 0 | 0 | 0 | 0 | 0 | 1 | 0 | 4 | 969137911
| PP |  | Vrtání kolejnic otvor o průměru přes 23 mm. Poznámka: 1. V cenách jsou započteny náklady na manipulaci, podložení, označení a provedení vrtu ve stojině kolejnice. | [15 empty] | PP | 2
| P |  | Poznámka k položce: Vrt=kus | [15 empty] | P | 2
| VV |  | styk*4 |  | 16 | [13 empty] | VV | 2 | 2 | True | 1 | ROZPOCET
16 | K | 5908005420 | Oprava kolejnicového styku demontáž spojek tv. R65 | styk | 14 |  | 0 |  |  | základní |  | 0 | 0 | 0 | 0 | 0 |  | 4 | K | 2 |  |  |  | ROZPOCET |  |  |  | 0 | 0 | 0 | 0 | 0 | 1 | 0 | 4 | 159707149
| PP |  | Oprava kolejnicového styku demontáž spojek tv. R65. Poznámka: 1. V cenách jsou započteny náklady na výměnu, demontáž nebo montáž vnitřní spojky a/nebo celého styku a ošetření součástí mazivem. U přechodových spojek se použije položka s větším tvarem. 2. V cenách nejsou obsaženy náklady na dodávku materiálu. | [15 empty] | PP | 2
| P |  | Poznámka k položce: Spojka=kus | [15 empty] | P | 2
17 | K | 5908010020 | Zřízení kolejnicového styku bez rozřezu tv. R65 | styk | 4 |  | 0 |  |  | základní |  | 0 | 0 | 0 | 0 | 0 |  | 4 | K | 2 |  |  |  | ROZPOCET |  |  |  | 0 | 0 | 0 | 0 | 0 | 1 | 0 | 4 | -1765273529
| PP |  | Zřízení kolejnicového styku bez rozřezu tv. R65. Poznámka: 1. V cenách jsou započteny náklady na zřízení styku, případné nastavení dilatační spáry a ošetření součástí mazivem. U přechodového styku se použije položka s větším tvarem. 2. V cenách nejsou obsaženy náklady na dodávku materiálu. | [15 empty] | PP | 2
| VV | styk | 4 |  | 4 | [13 empty] | VV | 2 | 2 | True | 1 | ROZPOCET
18 | K | 5908010120 | Zřízení kolejnicového styku s rozřezem a vrtáním - 4 otvory tv. R65 | styk | 12 |  | 0 |  |  | základní |  | 0 | 0 | 0 | 0 | 0 |  | 4 | K | 2 |  |  |  | ROZPOCET |  |  |  | 0 | 0 | 0 | 0 | 0 | 1 | 0 | 4 | -669775608
| PP |  | Zřízení kolejnicového styku s rozřezem a vrtáním - 4 otvory tv. R65. Poznámka: 1. V cenách jsou započteny náklady na zřízení styku, případné nastavení dilatační spáry a ošetření součástí mazivem. U přechodového styku se použije položka s větším tvarem. 2. V cenách nejsou obsaženy náklady na dodávku materiálu. | [15 empty] | PP | 2
19 | K | 5908045030 | Výměna podkladnice čtyři vrtule pražce betonové | kus | 5 |  | 0 |  |  | základní |  | 0 | 0 | 0 | 0 | 0 |  | 4 | K | 2 |  |  |  | ROZPOCET |  |  |  | 0 | 0 | 0 | 0 | 0 | 1 | 0 | 4 | -1943037758
| PP |  | Výměna podkladnice čtyři vrtule pražce betonové. Poznámka: 1. V cenách jsou započteny náklady na demontáž, teslování, kolíčkování, převrtání a impregnaci, výměnu a montáž u pražců dřevěných a demontáž, výměnu a montáž u pražců betonových, naložení výzisku na dopravní prostředek a ošetření součástí mazivem. | [15 empty] | PP | 2
| P |  | Poznámka k položce: Podkladnice=kus | [15 empty] | P | 2
20 | K | 5908055010 | Příplatek za výměnu deformovaného šroubu | kus | 50 |  | 0 |  |  | základní |  | 0 | 0 | 0 | 0 | 0 |  | 4 | K | 2 |  |  |  | ROZPOCET |  |  |  | 0 | 0 | 0 | 0 | 0 | 1 | 0 | 4 | -1153878228
| PP |  | Příplatek za výměnu deformovaného šroubu. Poznámka: 1. V cenách jsou započteny náklady na ošetření závitů antikorozním přípravkem, demontáž, výměnu a montáž nové součásti. | [15 empty] | PP | 2
21 | K | 5909032020 | Přesná úprava GPK koleje směrové a výškové uspořádání pražce betonové | km | 1.43 |  | 0 |  |  | základní |  | 0 | 0 | 0 | 0 | 0 |  | 4 | K | 2 |  |  |  | ROZPOCET |  |  |  | 0 | 0 | 0 | 0 | 0 | 1 | 0 | 4 | 1261718725
| PP |  | Přesná úprava GPK koleje směrové a výškové uspořádání pražce betonové. Poznámka: 1. V cenách jsou započteny náklady na úpravu směrového a výškového uspořádání strojní linkou ASP s přesným zaměřením její prostorové polohy, úpravu KL pluhem a měření mezních stavebních odchylek dle ČSN, měření technologických veličin a předání tištěných výstupů objednateli. 2. V cenách nejsou obsaženy náklady na zaměření APK, doplnění a dodávku kameniva a snížení KL pod patou kolejnice. | [15 empty] | PP | 2
| P |  | Poznámka k položce: Kilometr koleje=km | [15 empty] | P | 2
| VV | GPK | 4,860-3,380-0,05 "bez mostu a přejezdu |  | 1.43 | [13 empty] | VV | 2 | 2 | True | 1 | ROZPOCET
22 | K | 5910015220 | Odtavovací stykové svařování mobilní svářečkou kolejnic užitých délky do 150 m tv. R65 | svar | 34 |  | 0 |  |  | základní |  | 0 | 0 | 0 | 0 | 0 |  | 4 | K | 2 |  |  |  | ROZPOCET |  |  |  | 0 | 0 | 0 | 0 | 0 | 1 | 0 | 4 | -695211143
| PP |  | Odtavovací stykové svařování mobilní svářečkou kolejnic užitých délky do 150 m tv. R65. Poznámka: 1. V cenách jsou započteny náklady na vybrání kameniva z mezipražcového prostoru, broušení kontaktních ploch, přisunutí kolejnice na svar, vyrovnání a svaření kolejnic, seříznutí svarového výronku v celém profilu kolejnice, obroušení pojížděných ploch, vizuální prohlídka, měření geometrie svaru a vedení výrobní dokumentace. 2. V cenách nejsou obsaženy náklady na kontrolu svaru ultrazvukem, podbití pražců a demontáž styku. | [15 empty] | PP | 2
23 | K | 5910020120 | Svařování kolejnic termitem plný předehřev standardní spára svar jednotlivý tv. R65 | svar | 4 |  | 0 |  |  | základní |  | 0 | 0 | 0 | 0 | 0 |  | 4 | K | 2 |  |  |  | ROZPOCET |  |  |  | 0 | 0 | 0 | 0 | 0 | 1 | 0 | 4 | 71927523
| PP |  | Svařování kolejnic termitem plný předehřev standardní spára svar jednotlivý tv. R65. Poznámka: 1. V cenách jsou započteny náklady na vybrání kameniva z mezipražcového prostoru, demontáž upevňovadel, směrové a výškové vyrovnání kolejnic, provedení svaru, montáž upevňovadel, vizuální kontrola, měření geometrie svaru. 2. V cenách nejsou obsaženy náklady na kontrolu svaru ultrazvukem, podbití pražců a demontáž styku. | [15 empty] | PP | 2
24 | K | 5910040210 | Umožnění volné dilatace kolejnice bez demontáže nebo montáže upevňovadel s osazením a odstraněním kluzných podložek rozdělení pražců "c" | m | 2068 |  | 0 |  |  | základní |  | 0 | 0 | 0 | 0 | 0 |  | 4 | K | 2 |  |  |  | ROZPOCET |  |  |  | 0 | 0 | 0 | 0 | 0 | 1 | 0 | 4 | 1133417972
| PP |  | Umožnění volné dilatace kolejnice bez demontáže nebo montáže upevňovadel s osazením a odstraněním kluzných podložek rozdělení pražců "c". Poznámka: 1. V cenách jsou započteny náklady na uvolnění, demontáž a rovnoměrné prodloužení nebo zkrácení kolejnice, vyznačení značek a vedení dokumentace. 2. V cenách nejsou obsaženy náklady na demontáž kolejnicových spojek. | [15 empty] | PP | 2
| P |  | Poznámka k položce: Metr kolejnice=m | [15 empty] | P | 2
| VV |  | R65_75m*75+R65_18m*1+4*25 |  | 2068 | [13 empty] | VV | 2 | 2 | True | 1 | ROZPOCET
25 | M | 5955101005 | Kamenivo drcené štěrk frakce 31,5/63 třídy min. BII | t | 274.635 |  | 0 |  |  | základní |  | 0 | 1 | 274.635 | 0 | 0 |  | 8 | M | 2 |  |  |  | ROZPOCET |  |  |  | 0 | 0 | 0 | 0 | 0 | 1 | 0 | 4 | -2106658638
| PP |  | Kamenivo drcené štěrk frakce 31,5/63 třídy min. BII | [15 empty] | PP | 2
| VV |  | sterk*1,8 |  | 274.635 | [13 empty] | VV | 2 | 2 | True | 1 | ROZPOCET
26 | M | 5957104045 | Kolejnicové pásy třídy R260 tv. R65 délky 75 metrů – dodávka SPRÁVY ŽELEZNIC | kus | 26 | 96332 | 2504632 |  |  | základní |  | 0 | 4.8735 | 126.711 | 0 | 0 |  | 8 | M | 2 |  |  |  | ROZPOCET |  |  |  | 2504632 | 0 | 0 | 0 | 0 | 1 | 2504632 | 4 | 1405903840
| PP |  | Kolejnicové pásy třídy R260 tv. R65 délky 75 metrů | [15 empty] | PP | 2
| VV | R65_75m | 26 |  | 26 | [13 empty] | VV | 2 | 2 | True | 1 | ROZPOCET
27 | M | 5957201005 | Kolejnice užité tv. R65 – dodávka SPRÁVY ŽELEZNIC | m | 18 | 160 | 2880 |  |  | základní |  | 0 | 0 | 0 | 0 | 0 |  | 8 | M | 2 |  |  |  | ROZPOCET |  |  |  | 2880 | 0 | 0 | 0 | 0 | 1 | 2880 | 4 | -993689771
| PP |  | Kolejnice užité tv. R65 | [15 empty] | PP | 2
| VV | R65_18m | 18 |  | 18 | [13 empty] | VV | 2 | 2 | True | 1 | ROZPOCET
28 | M | 5957125000 | Lepený izolovaný styk tv. R65 délky 3,40 m – dodávka SPRÁVY ŽELEZNIC | kus | 2 | 13956 | 27912 |  |  | základní |  | 0 | 0.266 | 0.532 | 0 | 0 |  | 128 | M | 2 |  |  |  | ROZPOCET |  |  |  | 27912 | 0 | 0 | 0 | 0 | 1 | 27912 | 128 | -250208687
| PP |  | Lepený izolovaný styk tv. R65 délky 3,40 m | [15 empty] | PP | 2
29 | M | 5958158020 | Podložka pryžová pod patu kolejnice R65 183/151/6 – dodávka SPRÁVY ŽELEZNIC | kus | 3100 | 29 | 89900 |  |  | základní |  | 0 | 0.00021 | 0.651 | 0 | 0 |  | 8 | M | 2 |  |  |  | ROZPOCET |  |  |  | 89900 | 0 | 0 | 0 | 0 | 1 | 89900 | 4 | 1282361792
| PP |  | Podložka pryžová pod patu kolejnice R65 183/151/6 | [15 empty] | PP | 2
| VV |  | 3100"R65/0,675 |  | 3100 | [13 empty] | VV | 2 | 2 | True | 1 | ROZPOCET
| D | OST | Ostatní |  |  |  | 0 |  |  |  |  | 0 |  | 0 |  | 0 |  | 4 | D | 0 |  |  |  | ROZPOCET | [9 empty] | 0
30 | K | 7598095080 | Přezkoušení a regulace kolejových obvodů izolovaných | kus | 3 |  | 0 |  |  | základní |  | 0 | 0 | 0 | 0 | 0 |  | 512 | K | 1 |  |  |  | ROZPOCET |  |  |  | 0 | 0 | 0 | 0 | 0 | 1 | 0 | 512 | -572753110
| PP |  | Přezkoušení a regulace kolejových obvodů izolovaných - přeměření napětí na svorkách proudového zdroje a kolejového relé, regulování kolejových obvodů pří šuntováni předepsaným odporem, přezkoušení polarity bez šuntování | [15 empty] | PP | 1
31 | K | 9902100400 | Doprava obousměrná (např. dodávek z vlastních zásob zhotovitele nebo objednatele nebo výzisku) mechanizací o nosnosti přes 3,5 t sypanin (kameniva, písku, suti, dlažebních kostek, atd.) do 40 km – ŠTĚRK | t | 274.635 |  | 0 |  |  | základní |  | 0 | 0 | 0 | 0 | 0 |  | 512 | K | 1 |  |  |  | ROZPOCET |  |  |  | 0 | 0 | 0 | 0 | 0 | 1 | 0 | 512 | 353735644
| PP |  | Doprava obousměrná (např. dodávek z vlastních zásob zhotovitele nebo objednatele nebo výzisku) mechanizací o nosnosti přes 3,5 t sypanin (kameniva, písku, suti, dlažebních kostek, atd.) do 40 km. Poznámka: 1. Ceny jsou určeny pro dopravu silničními i kolejovými vozidly.2. V cenách obousměrné dopravy jsou započteny náklady na přepravu materiálu na místo určení včetně složení, poplatku za použití dopravní cesty a zpáteční cesty nenaloženého dopravního prostředku.3. V cenách jednosměrné dopravy jsou započteny náklady na přepravu materiálu na místo určení včetně složení a poplatku za použití dopravní cesty. Tyto položky se použijí i v případě, kdy se předpokládá, že dopravní prostředek bude naložen i na zpáteční cestě. V tomto případě se použijí položky pro každý směr samostatně (např. doprava materiálu na stavbu a odvoz výzisku nebo suti ze stavby). | [15 empty] | PP | 1
| P |  | Poznámka k položce: Měrnou jednotkou je t přepravovaného materiálu. | [15 empty] | P | 1
| VV |  | sterk*1,8 |  | 274.635 | [13 empty] | VV | 1 | 2 | True | 1 | ROZPOCET
32 | K | 9902200100 | Doprava obousměrná (např. dodávek z vlastních zásob zhotovitele nebo objednatele nebo výzisku) mechanizací o nosnosti přes 3,5 t objemnějšího kusového materiálu (prefabrikátů, stožárů, výhybek, rozvaděčů, vybouraných hmot atd.) do 10 km – SLOŽENÍ KOLEJNIC | t | 126.497 |  | 0 |  |  | základní |  | 0 | 0 | 0 | 0 | 0 |  | 512 | K | 1 |  |  |  | ROZPOCET |  |  |  | 0 | 0 | 0 | 0 | 0 | 1 | 0 | 512 | 762555851
| PP |  | Doprava obousměrná (např. dodávek z vlastních zásob zhotovitele nebo objednatele nebo výzisku) mechanizací o nosnosti přes 3,5 t objemnějšího kusového materiálu (prefabrikátů, stožárů, výhybek, rozvaděčů, vybouraných hmot atd.) do 10 km. Poznámka: 1. Ceny jsou určeny pro dopravu silničními i kolejovými vozidly.2. V cenách obousměrné dopravy jsou započteny náklady na přepravu materiálu na místo určení včetně složení, poplatku za použití dopravní cesty a zpáteční cesty nenaloženého dopravního prostředku.3. V cenách jednosměrné dopravy jsou započteny náklady na přepravu materiálu na místo určení včetně složení a poplatku za použití dopravní cesty. Tyto položky se použijí i v případě, kdy se předpokládá, že dopravní prostředek bude naložen i na zpáteční cestě. V tomto případě se použijí položky pro každý směr samostatně (např. doprava materiálu na stavbu a odvoz výzisku nebo suti ze stavby). | [15 empty] | PP | 1
| P |  | Poznámka k položce: Měrnou jednotkou je t přepravovaného materiálu. | [15 empty] | P | 1
| VV |  | R65_75m*75*0,06487 |  | 126.497 | [13 empty] | VV | 1 | 2 | True | 1 | ROZPOCET
33 | K | 9903100100 | Přeprava mechanizace na místo prováděných prací o hmotnosti do 12 t přes 50 do 100 km | kus | 3 |  | 0 |  |  | základní |  | 0 | 0 | 0 | 0 | 0 |  | 512 | K | 1 |  |  |  | ROZPOCET |  |  |  | 0 | 0 | 0 | 0 | 0 | 1 | 0 | 512 | 1533149736
| PP |  | Přeprava mechanizace na místo prováděných prací o hmotnosti do 12 t přes 50 do 100 km . Poznámka: 1. Ceny jsou určeny pro dopravu mechanizmů na místo prováděných prací po silnici i po kolejích.2. V ceně jsou započteny i náklady na zpáteční cestu dopravního prostředku. Měrnou jednotkou je kus přepravovaného stroje. | [15 empty] | PP | 1
34 | K | 9903200100 | Přeprava mechanizace na místo prováděných prací o hmotnosti přes 12 t přes 50 do 100 km | kus | 5 |  | 0 |  |  | základní |  | 0 | 0 | 0 | 0 | 0 |  | 512 | K | 1 |  |  |  | ROZPOCET |  |  |  | 0 | 0 | 0 | 0 | 0 | 1 | 0 | 512 | 571990993
| PP |  | Přeprava mechanizace na místo prováděných prací o hmotnosti přes 12 t přes 50 do 100 km . Poznámka: 1. Ceny jsou určeny pro dopravu mechanizmů na místo prováděných prací po silnici i po kolejích.2. V ceně jsou započteny i náklady na zpáteční cestu dopravního prostředku. Měrnou jednotkou je kus přepravovaného stroje. | [15 empty] | PP | 1
| VV |  | 5"ASP, pluh, svařovna, bagr 2x |  | 5 | [13 empty] | VV | 1 | 2 | True | 1 | ROZPOCET

## SO 02 - Postoupky – Kromě...
[19 empty] | {12459903-13af-443a-9a30-810810c9ca19} | [5 empty] | sterk | 15,088 | 2
[19 empty] | 2 | [5 empty] | blato | 6,715 | 2
| KRYCÍ LIST SOUPISU PRACÍ | [7 empty] | v --- níže se nacházejí doplnkové a pomocné údaje k sestavám --- v | [9 empty] | False | [5 empty] | GPK | 0,115 | 2
[25 empty] | R65 | 175 | 2
| Stavba: | [23 empty] | styk | 2 | 2
Oprava trati v úseku Kojetín - Valašské Meziříčí
Objekt:
SO 02 - Postoupky – Kroměříž (u dálnice)
| KSO: |  |  |  |  | CC-CZ:
| Místo: |  | km 6,885 – 7,000 |  |  | Datum: | 0
| Zadavatel: |  |  |  |  | IČ: | 70994234
|  | Správa železnic, státní organizace |  |  |  | DIČ: | CZ70994234
| Uchazeč: |  |  |  |  | IČ: | Vyplň údaj
|  | Vyplň údaj |  |  |  | DIČ: | Vyplň údaj
| Projektant: |  |  |  |  | IČ:
DIČ:
| Zpracovatel: |  |  |  |  | IČ:
|  | Jiří Vendel |  |  |  | DIČ:
Poznámka:
| Cena bez DPH | [5 empty] | 7540
|  |  | Základ daně |  |  | Sazba daně | Výše daně
| DPH | základní | 7540 |  |  | 21% | 1583.4
|  | snížená | 0 |  |  | 15% | 0
|  | zákl. přenesená | 0 |  |  | 21% | 0
|  | sníž. přenesená | 0 |  |  | 15% | 0
|  | nulová | 0 |  |  | 0% | 0
| Cena s DPH |  |  | v | CZK |  | 9123.4
| Projektant |  |  | Zpracovatel
| Datum a podpis: |  | Razítko | Datum a podpis: |  |  | Razítko
| Objednavatel |  |  | Uchazeč
| Datum a podpis: |  | Razítko | Datum a podpis: |  |  | Razítko
REKAPITULACE ČLENĚNÍ SOUPISU PRACÍ
Stavba:
Oprava trati v úseku Kojetín - Valašské Meziříčí
Objekt:
SO 02 - Postoupky – Kroměříž (u dálnice)
Místo: |  |  | km 6,885 – 7,000 |  |  | Datum: | 0
Zadavatel: |  |  | Správa železnic, státní organizace |  |  | Projektant:
Uchazeč: |  |  | Vyplň údaj |  |  | Zpracovatel: | Jiří Vendel
Kód dílu - Popis | [6 empty] | Cena celkem [CZK]
Náklady ze soupisu prací | [6 empty] | 7540 | [12 empty] | -1
| HSV - Práce a dodávky HSV | [5 empty] | 7540
| 5 - Komunikace pozemní | [5 empty] | 7540
| OST - Ostatní | [5 empty] | 0
SOUPIS PRACÍ
Stavba:
Oprava trati v úseku Kojetín - Valašské Meziříčí
Objekt:
SO 02 - Postoupky – Kroměříž (u dálnice)
Místo: |  |  | km 6,885 – 7,000 |  |  | Datum: | 0
Zadavatel: |  |  | Správa železnic, státní organizace |  |  | Projektant:
Uchazeč: |  |  | Vyplň údaj |  |  | Zpracovatel: | Jiří Vendel
PČ | Typ | Kód | Popis | MJ | Množství | J.cena [CZK] | Cena celkem [CZK] | Cenová soustava |  | DPH | J. Nh [h] | Nh celkem [h] | J. hmotnost [t] | Hmotnost celkem [t] | J. suť [t] | Suť Celkem [t] | Dodavatel
Náklady soupisu celkem | [6 empty] | 7540 |  |  |  |  | 0 |  | 27.2126 |  | 0 |  |  | D | -1 | [13 empty] | 7540
| D | HSV | Práce a dodávky HSV |  |  |  | 7540 |  |  |  |  | 0 |  | 27.2126 |  | 0 |  | 1 | D | 0 |  |  |  | ROZPOCET | [9 empty] | 7540
| D | 5 | Komunikace pozemní |  |  |  | 7540 |  |  |  |  | 0 |  | 27.2126 |  | 0 |  | 1 | D | 1 |  |  |  | ROZPOCET | [9 empty] | 7540
1 | K | 5902005010 | Operativní odstranění závad na železničním spodku nebo svršku | hod | 2 |  | 0 |  |  | základní |  | 0 | 0 | 0 | 0 | 0 |  | 4 | K | 2 |  |  |  | ROZPOCET |  |  |  | 0 | 0 | 0 | 0 | 0 | 1 | 0 | 4 | 1726322040
| PP |  | Operativní odstranění závad na železničním spodku nebo svršku. Poznámka: 1. V cenách jsou započteny náklady na odstranění závad nebo překážek v dohodnutém časovém limitu. 2. V cenách nejsou obsaženy náklady na odstranění překážky způsobené sněhem nebo ledem. | [15 empty] | PP | 2
2 | K | 5905080110 | Ojedinělé čištění KL včetně lavičky (pod ložnou plochou pražce) lože otevřené | m2 | 6.715 |  | 0 |  |  | základní |  | 0 | 0 | 0 | 0 | 0 |  | 4 | K | 2 |  |  |  | ROZPOCET |  |  |  | 0 | 0 | 0 | 0 | 0 | 1 | 0 | 4 | 147397792
| PP |  | Ojedinělé čištění KL včetně lavičky (pod ložnou plochou pražce) lože otevřené. Poznámka: 1. V cenách jsou započteny náklady na odstranění buřiny, rozkopání a pročištění KL ručně, přehození čistého kameniva a výzisku jeho rozprostření na terén nebo jeho naložení na dopravní prostředek, úpravu KL do profilu a případné snížení KL pod patou kolejnice.U čištění KL v celém profilu jsou v ceně započteny náklady na případné uvolnění, posun a dotažení pražce. 2. V cenách nejsou obsaženy náklady na podbití pražce, dodávku a doplnění kameniva. | [15 empty] | PP | 2
| VV | blato | 3,4*(0,675-0,28)*5 "čištění 5 kastlů v celém profilu |  | 6.715 | [13 empty] | VV | 2 | 2 | True | 1 | ROZPOCET
3 | K | 5905105030 | Doplnění KL kamenivem souvisle strojně v koleji | m3 | 15.088 |  | 0 |  |  | základní |  | 0 | 0 | 0 | 0 | 0 |  | 4 | K | 2 |  |  |  | ROZPOCET |  |  |  | 0 | 0 | 0 | 0 | 0 | 1 | 0 | 4 | 32534782
| PP |  | Doplnění KL kamenivem souvisle strojně v koleji. Poznámka: 1. V cenách jsou započteny náklady na doplnění kameniva ojediněle ručně vidlemi a/nebo souvisle strojně z výsypných vozů případně nakladačem. 2. V cenách nejsou obsaženy náklady na dodávku kameniva. | [15 empty] | PP | 2
| VV | sterk | GPK*1000*3,4*0,03+blato*0,5 |  | 15.088 | [13 empty] | VV | 2 | 2 | True | 1 | ROZPOCET
4 | K | 5907020465 | Souvislá výměna kolejnic současně s výměnou pryžové podložky tv. R65 rozdělení "c" | m | 175 |  | 0 |  |  | základní |  | 0 | 0 | 0 | 0 | 0 |  | 4 | K | 2 |  |  |  | ROZPOCET |  |  |  | 0 | 0 | 0 | 0 | 0 | 1 | 0 | 4 | -2112880127
| PP |  | Souvislá výměna kolejnic současně s výměnou pryžové podložky tv. R65 rozdělení "c". Poznámka: 1. V cenách jsou započteny náklady na demontáž upevňovadel, výměnu kolejnic, dílů a součástí, montáž upevňovadel, úpravu dilatačních spár, pryžových podložek, zřízení nebo demontáž prozatímních styků a ošetření součástí mazivem. 2. V cenách nejsou započteny náklady na dělení kolejnic, zřízení svaru, demontáž nebo montáž styků. | [15 empty] | PP | 2
| P |  | Poznámka k položce: Metr kolejnice=m | [15 empty] | P | 2
| VV | R65 | 7*25 |  | 175 | [13 empty] | VV | 2 | 2 | True | 1 | ROZPOCET
5 | K | 5907045110 | Příplatek za obtížnost při výměně kolejnic na rozponových podkladnicích tv. R65 | m | 175 |  | 0 |  |  | základní |  | 0 | 0 | 0 | 0 | 0 |  | 4 | K | 2 |  |  |  | ROZPOCET |  |  |  | 0 | 0 | 0 | 0 | 0 | 1 | 0 | 4 | 1498243963
| PP |  | Příplatek za obtížnost při výměně kolejnic na rozponových podkladnicích tv. R65. Poznámka: 1. V cenách jsou započteny náklady za obtížné podmínky výměny kolejnic. | [15 empty] | PP | 2
| P |  | Poznámka k položce: Metr kolejnice=m | [15 empty] | P | 2
| VV |  | R65 |  | 175 | [13 empty] | VV | 2 | 2 | True | 1 | ROZPOCET
6 | K | 5907050110 | Dělení kolejnic kyslíkem tv. UIC60 nebo R65 | kus | 10 |  | 0 |  |  | základní |  | 0 | 0 | 0 | 0 | 0 |  | 4 | K | 2 |  |  |  | ROZPOCET |  |  |  | 0 | 0 | 0 | 0 | 0 | 1 | 0 | 4 | -410145071
| PP |  | Dělení kolejnic kyslíkem tv. UIC60 nebo R65. Poznámka: 1. V cenách jsou započteny náklady na manipulaci, podložení, označení a provedení řezu kolejnice. | [15 empty] | PP | 2
| P |  | Poznámka k položce: Řez=kus | [15 empty] | P | 2
7 | K | 5907055030 | Vrtání kolejnic otvor o průměru přes 23 mm | kus | 4 |  | 0 |  |  | základní |  | 0 | 0 | 0 | 0 | 0 |  | 4 | K | 2 |  |  |  | ROZPOCET |  |  |  | 0 | 0 | 0 | 0 | 0 | 1 | 0 | 4 | 1714970105
| PP |  | Vrtání kolejnic otvor o průměru přes 23 mm. Poznámka: 1. V cenách jsou započteny náklady na manipulaci, podložení, označení a provedení vrtu ve stojině kolejnice. | [15 empty] | PP | 2
| P |  | Poznámka k položce: Vrt=kus | [15 empty] | P | 2
| VV |  | styk*2 |  | 4 | [13 empty] | VV | 2 | 2 | True | 1 | ROZPOCET
8 | K | 5908010020 | Zřízení kolejnicového styku bez rozřezu tv. R65 | styk | 2 |  | 0 |  |  | základní |  | 0 | 0 | 0 | 0 | 0 |  | 4 | K | 2 |  |  |  | ROZPOCET |  |  |  | 0 | 0 | 0 | 0 | 0 | 1 | 0 | 4 | -1478016664
| PP |  | Zřízení kolejnicového styku bez rozřezu tv. R65. Poznámka: 1. V cenách jsou započteny náklady na zřízení styku, případné nastavení dilatační spáry a ošetření součástí mazivem. U přechodového styku se použije položka s větším tvarem. 2. V cenách nejsou obsaženy náklady na dodávku materiálu. | [15 empty] | PP | 2
| VV | styk | 2 |  | 2 | [13 empty] | VV | 2 | 2 | True | 1 | ROZPOCET
9 | K | 5909032020 | Přesná úprava GPK koleje směrové a výškové uspořádání pražce betonové | km | 0.115 |  | 0 |  |  | základní |  | 0 | 0 | 0 | 0 | 0 |  | 4 | K | 2 |  |  |  | ROZPOCET |  |  |  | 0 | 0 | 0 | 0 | 0 | 1 | 0 | 4 | 1261718725
| PP |  | Přesná úprava GPK koleje směrové a výškové uspořádání pražce betonové. Poznámka: 1. V cenách jsou započteny náklady na úpravu směrového a výškového uspořádání strojní linkou ASP s přesným zaměřením její prostorové polohy, úpravu KL pluhem a měření mezních stavebních odchylek dle ČSN, měření technologických veličin a předání tištěných výstupů objednateli. 2. V cenách nejsou obsaženy náklady na zaměření APK, doplnění a dodávku kameniva a snížení KL pod patou kolejnice. | [15 empty] | PP | 2
| P |  | Poznámka k položce: Kilometr koleje=km | [15 empty] | P | 2
| VV | GPK | 7,000-6,885 |  | 0.115 | [13 empty] | VV | 2 | 2 | True | 1 | ROZPOCET
10 | K | 5910015220 | Odtavovací stykové svařování mobilní svářečkou kolejnic užitých délky do 150 m tv. R65 | svar | 6 |  | 0 |  |  | základní |  | 0 | 0 | 0 | 0 | 0 |  | 4 | K | 2 |  |  |  | ROZPOCET |  |  |  | 0 | 0 | 0 | 0 | 0 | 1 | 0 | 4 | -695211143
| PP |  | Odtavovací stykové svařování mobilní svářečkou kolejnic užitých délky do 150 m tv. R65. Poznámka: 1. V cenách jsou započteny náklady na vybrání kameniva z mezipražcového prostoru, broušení kontaktních ploch, přisunutí kolejnice na svar, vyrovnání a svaření kolejnic, seříznutí svarového výronku v celém profilu kolejnice, obroušení pojížděných ploch, vizuální prohlídka, měření geometrie svaru a vedení výrobní dokumentace. 2. V cenách nejsou obsaženy náklady na kontrolu svaru ultrazvukem, podbití pražců a demontáž styku. | [15 empty] | PP | 2
11 | K | 5910020120 | Svařování kolejnic termitem plný předehřev standardní spára svar jednotlivý tv. R65 | svar | 2 |  | 0 |  |  | základní |  | 0 | 0 | 0 | 0 | 0 |  | 4 | K | 2 |  |  |  | ROZPOCET |  |  |  | 0 | 0 | 0 | 0 | 0 | 1 | 0 | 4 | 1117957303
| PP |  | Svařování kolejnic termitem plný předehřev standardní spára svar jednotlivý tv. R65. Poznámka: 1. V cenách jsou započteny náklady na vybrání kameniva z mezipražcového prostoru, demontáž upevňovadel, směrové a výškové vyrovnání kolejnic, provedení svaru, montáž upevňovadel, vizuální kontrola, měření geometrie svaru. 2. V cenách nejsou obsaženy náklady na kontrolu svaru ultrazvukem, podbití pražců a demontáž styku. | [15 empty] | PP | 2
12 | K | 5910040210 | Umožnění volné dilatace kolejnice bez demontáže nebo montáže upevňovadel s osazením a odstraněním kluzných podložek rozdělení pražců "c" | m | 175 |  | 0 |  |  | základní |  | 0 | 0 | 0 | 0 | 0 |  | 4 | K | 2 |  |  |  | ROZPOCET |  |  |  | 0 | 0 | 0 | 0 | 0 | 1 | 0 | 4 | -810085899
| PP |  | Umožnění volné dilatace kolejnice bez demontáže nebo montáže upevňovadel s osazením a odstraněním kluzných podložek rozdělení pražců "c". Poznámka: 1. V cenách jsou započteny náklady na uvolnění, demontáž a rovnoměrné prodloužení nebo zkrácení kolejnice, vyznačení značek a vedení dokumentace. 2. V cenách nejsou obsaženy náklady na demontáž kolejnicových spojek. | [15 empty] | PP | 2
| P |  | Poznámka k položce: Metr kolejnice=m | [15 empty] | P | 2
| VV |  | R65 |  | 175 | [13 empty] | VV | 2 | 2 | True | 1 | ROZPOCET
13 | M | 5955101005 | Kamenivo drcené štěrk frakce 31,5/63 třídy min. BII | t | 27.158 |  | 0 |  |  | základní |  | 0 | 1 | 27.158 | 0 | 0 |  | 8 | M | 2 |  |  |  | ROZPOCET |  |  |  | 0 | 0 | 0 | 0 | 0 | 1 | 0 | 4 | -2106658638
| PP |  | Kamenivo drcené štěrk frakce 31,5/63 třídy min. BII | [15 empty] | PP | 2
| VV |  | sterk*1,8 |  | 27.158 | [13 empty] | VV | 2 | 2 | True | 1 | ROZPOCET
14 | M | 5958158020 | Podložka pryžová pod patu kolejnice R65 183/151/6 – dodávka SPRÁVY ŽELEZNIC | kus | 260 | 29 | 7540 |  |  | základní |  | 0 | 0.00021 | 0.0546 | 0 | 0 |  | 8 | M | 2 |  |  |  | ROZPOCET |  |  |  | 7540 | 0 | 0 | 0 | 0 | 1 | 7540 | 4 | 1282361792
| PP |  | Podložka pryžová pod patu kolejnice R65 183/151/6 | [15 empty] | PP | 2
| VV |  | 260"R65/0,675 |  | 260 | [13 empty] | VV | 2 | 2 | True | 1 | ROZPOCET
| D | OST | Ostatní |  |  |  | 0 |  |  |  |  | 0 |  | 0 |  | 0 |  | 4 | D | 0 |  |  |  | ROZPOCET | [9 empty] | 0
15 | K | 7598095080 | Přezkoušení a regulace kolejových obvodů izolovaných | kus | 1 |  | 0 |  |  | základní |  | 0 | 0 | 0 | 0 | 0 |  | 4 | K | 1 |  |  |  | ROZPOCET |  |  |  | 0 | 0 | 0 | 0 | 0 | 1 | 0 | 4 | 1350490209
| PP |  | Přezkoušení a regulace kolejových obvodů izolovaných - přeměření napětí na svorkách proudového zdroje a kolejového relé, regulování kolejových obvodů pří šuntováni předepsaným odporem, přezkoušení polarity bez šuntování | [15 empty] | PP | 1
16 | K | 9902100400 | Doprava obousměrná (např. dodávek z vlastních zásob zhotovitele nebo objednatele nebo výzisku) mechanizací o nosnosti přes 3,5 t sypanin (kameniva, písku, suti, dlažebních kostek, atd.) do 40 km – ŠTĚRK | t | 27.158 |  | 0 |  |  | základní |  | 0 | 0 | 0 | 0 | 0 |  | 512 | K | 1 |  |  |  | ROZPOCET |  |  |  | 0 | 0 | 0 | 0 | 0 | 1 | 0 | 512 | 353735644
| PP |  | Doprava obousměrná (např. dodávek z vlastních zásob zhotovitele nebo objednatele nebo výzisku) mechanizací o nosnosti přes 3,5 t sypanin (kameniva, písku, suti, dlažebních kostek, atd.) do 40 km. Poznámka: 1. Ceny jsou určeny pro dopravu silničními i kolejovými vozidly.2. V cenách obousměrné dopravy jsou započteny náklady na přepravu materiálu na místo určení včetně složení, poplatku za použití dopravní cesty a zpáteční cesty nenaloženého dopravního prostředku.3. V cenách jednosměrné dopravy jsou započteny náklady na přepravu materiálu na místo určení včetně složení a poplatku za použití dopravní cesty. Tyto položky se použijí i v případě, kdy se předpokládá, že dopravní prostředek bude naložen i na zpáteční cestě. V tomto případě se použijí položky pro každý směr samostatně (např. doprava materiálu na stavbu a odvoz výzisku nebo suti ze stavby). | [15 empty] | PP | 1
| P |  | Poznámka k položce: Měrnou jednotkou je t přepravovaného materiálu. | [15 empty] | P | 1
| VV |  | sterk*1,8 |  | 27.158 | [13 empty] | VV | 1 | 2 | True | 1 | ROZPOCET

## SO 03 - Kroměříž (Šlajza)
[19 empty] | {b69fcf0c-75f1-4777-aa55-701c8c39f2a7} | [5 empty] | R65 | 10 | 2
[19 empty] | 2 | [5 empty] | sterk | 81,923 | 2
| KRYCÍ LIST SOUPISU PRACÍ | [7 empty] | v --- níže se nacházejí doplnkové a pomocné údaje k sestavám --- v | [9 empty] | False | [5 empty] | blato | 2,686 | 2
[25 empty] | GPK | 0,79 | 2
Stavba:
Oprava trati v úseku Kojetín - Valašské Meziříčí
Objekt:
SO 03 - Kroměříž (Šlajza)
| KSO: |  |  |  |  | CC-CZ:
| Místo: |  | km 7,250 – 8,040 |  |  | Datum: | 0
| Zadavatel: |  |  |  |  | IČ: | 70994234
|  | Správa železnic, státní organizace |  |  |  | DIČ: | CZ70994234
| Uchazeč: |  |  |  |  | IČ: | Vyplň údaj
|  | Vyplň údaj |  |  |  | DIČ: | Vyplň údaj
| Projektant: |  |  |  |  | IČ:
DIČ:
| Zpracovatel: |  |  |  |  | IČ:
|  | Jiří Vendel |  |  |  | DIČ:
Poznámka:
| Cena bez DPH | [5 empty] | 995220
|  |  | Základ daně |  |  | Sazba daně | Výše daně
| DPH | základní | 995220 |  |  | 21% | 208996.2
|  | snížená | 0 |  |  | 15% | 0
|  | zákl. přenesená | 0 |  |  | 21% | 0
|  | sníž. přenesená | 0 |  |  | 15% | 0
|  | nulová | 0 |  |  | 0% | 0
| Cena s DPH |  |  | v | CZK |  | 1204216.2
| Projektant |  |  | Zpracovatel
| Datum a podpis: |  | Razítko | Datum a podpis: |  |  | Razítko
| Objednavatel |  |  | Uchazeč
| Datum a podpis: |  | Razítko | Datum a podpis: |  |  | Razítko
REKAPITULACE ČLENĚNÍ SOUPISU PRACÍ
Stavba:
Oprava trati v úseku Kojetín - Valašské Meziříčí
Objekt:
SO 03 - Kroměříž (Šlajza)
Místo: |  |  | km 7,250 – 8,040 |  |  | Datum: | 0
Zadavatel: |  |  | Správa železnic, státní organizace |  |  | Projektant:
Uchazeč: |  |  | Vyplň údaj |  |  | Zpracovatel: | Jiří Vendel
Kód dílu - Popis | [6 empty] | Cena celkem [CZK]
Náklady ze soupisu prací | [6 empty] | 995220 | [12 empty] | -1
| HSV - Práce a dodávky HSV | [5 empty] | 995220
| 5 - Komunikace pozemní | [5 empty] | 995220
| OST - Ostatní | [5 empty] | 0
SOUPIS PRACÍ
Stavba:
Oprava trati v úseku Kojetín - Valašské Meziříčí
Objekt:
SO 03 - Kroměříž (Šlajza)
Místo: |  |  | km 7,250 – 8,040 |  |  | Datum: | 0
Zadavatel: |  |  | Správa železnic, státní organizace |  |  | Projektant:
Uchazeč: |  |  | Vyplň údaj |  |  | Zpracovatel: | Jiří Vendel
PČ | Typ | Kód | Popis | MJ | Množství | J.cena [CZK] | Cena celkem [CZK] | Cenová soustava |  | DPH | J. Nh [h] | Nh celkem [h] | J. hmotnost [t] | Hmotnost celkem [t] | J. suť [t] | Suť Celkem [t] | Dodavatel
Náklady soupisu celkem | [6 empty] | 995220 |  |  |  |  | 0 |  | 196.427 |  | 0 |  |  | D | -1 | [13 empty] | 995220
| D | HSV | Práce a dodávky HSV |  |  |  | 995220 |  |  |  |  | 0 |  | 196.427 |  | 0 |  | 1 | D | 0 |  |  |  | ROZPOCET | [9 empty] | 995220
| D | 5 | Komunikace pozemní |  |  |  | 995220 |  |  |  |  | 0 |  | 196.427 |  | 0 |  | 1 | D | 1 |  |  |  | ROZPOCET | [9 empty] | 995220
1 | K | 5902005010 | Operativní odstranění závad na železničním spodku nebo svršku | hod | 4 |  | 0 |  |  | základní |  | 0 | 0 | 0 | 0 | 0 |  | 4 | K | 2 |  |  |  | ROZPOCET |  |  |  | 0 | 0 | 0 | 0 | 0 | 1 | 0 | 4 | 1726322040
| PP |  | Operativní odstranění závad na železničním spodku nebo svršku. Poznámka: 1. V cenách jsou započteny náklady na odstranění závad nebo překážek v dohodnutém časovém limitu. 2. V cenách nejsou obsaženy náklady na odstranění překážky způsobené sněhem nebo ledem. | [15 empty] | PP | 2
2 | K | 5905080110 | Ojedinělé čištění KL včetně lavičky (pod ložnou plochou pražce) lože otevřené | m2 | 2.686 |  | 0 |  |  | základní |  | 0 | 0 | 0 | 0 | 0 |  | 4 | K | 2 |  |  |  | ROZPOCET |  |  |  | 0 | 0 | 0 | 0 | 0 | 1 | 0 | 4 | 147397792
| PP |  | Ojedinělé čištění KL včetně lavičky (pod ložnou plochou pražce) lože otevřené. Poznámka: 1. V cenách jsou započteny náklady na odstranění buřiny, rozkopání a pročištění KL ručně, přehození čistého kameniva a výzisku jeho rozprostření na terén nebo jeho naložení na dopravní prostředek, úpravu KL do profilu a případné snížení KL pod patou kolejnice.U čištění KL v celém profilu jsou v ceně započteny náklady na případné uvolnění, posun a dotažení pražce. 2. V cenách nejsou obsaženy náklady na podbití pražce, dodávku a doplnění kameniva. | [15 empty] | PP | 2
| VV | blato | 3,4*(0,675-0,28)*2 "čištění 2 kastlů v celém profilu |  | 2.686 | [13 empty] | VV | 2 | 2 | True | 1 | ROZPOCET
3 | K | 5905105030 | Doplnění KL kamenivem souvisle strojně v koleji | m3 | 81.923 |  | 0 |  |  | základní |  | 0 | 0 | 0 | 0 | 0 |  | 4 | K | 2 |  |  |  | ROZPOCET |  |  |  | 0 | 0 | 0 | 0 | 0 | 1 | 0 | 4 | 32534782
| PP |  | Doplnění KL kamenivem souvisle strojně v koleji. Poznámka: 1. V cenách jsou započteny náklady na doplnění kameniva ojediněle ručně vidlemi a/nebo souvisle strojně z výsypných vozů případně nakladačem. 2. V cenách nejsou obsaženy náklady na dodávku kameniva. | [15 empty] | PP | 2
| VV | sterk | GPK*1000*3,4*0,03+blato*0,5 |  | 81.923 | [13 empty] | VV | 2 | 2 | True | 1 | ROZPOCET
4 | K | 5906015120 | Výměna pražce malou těžící mechanizací v KL otevřeném i zapuštěném pražec betonový příčný vystrojený | kus | 4 |  | 0 |  |  | základní |  | 0 | 0 | 0 | 0 | 0 |  | 4 | K | 2 |  |  |  | ROZPOCET |  |  |  | 0 | 0 | 0 | 0 | 0 | 1 | 0 | 4 | 1328068565
| PP |  | Výměna pražce malou těžící mechanizací v KL otevřeném i zapuštěném pražec betonový příčný vystrojený. Poznámka: 1. V cenách jsou započteny náklady na výměnu pražce za použití malé těžicí mechanizace, demontáž upevňovadel, odstranění KL a části stezky, vysunutí a výměna pražce, montáž upevňovadel, přehození kameniva, podbití pražce, úprava KL a části stezky, případné snížení KL pod patou kolejnice. ošetření součástí mazivem a naložení výzisku na dopravní prostředek. U nevystrojených a výhybkových pražců dřevěných vrtání otvorů pro vrtule. 2. V cenách nejsou obsaženy náklady na dodávku materiálu, dopravu výzisku na skládku a skládkovné. | [15 empty] | PP | 2
| P |  | Poznámka k položce: Pražec=kus | [15 empty] | P | 2
5 | K | 5907025465 | Výměna kolejnicových pásů současně s výměnou pryžové podložky tv. R65 rozdělení "c" | m | 750 |  | 0 |  |  | základní |  | 0 | 0 | 0 | 0 | 0 |  | 4 | K | 2 |  |  |  | ROZPOCET |  |  |  | 0 | 0 | 0 | 0 | 0 | 1 | 0 | 4 | 216816245
| PP |  | Výměna kolejnicových pásů současně s výměnou pryžové podložky tv. R65 rozdělení "c". Poznámka: 1. V cenách jsou započteny náklady na demontáž upevňovadel, výměnu kolejnicových pásů, dílů a součástí, montáž upevňovadel, úpravu dilatačních spár, pryžových podložek, zřízení nebo demontáž prozatímních styků a ošetření součástí mazivem. 2. V cenách nejsou započteny náklady na dělení kolejnic, zřízení svaru, demontáž nebo montáž styků. | [15 empty] | PP | 2
| P |  | Poznámka k položce: Metr kolejnice=m | [15 empty] | P | 2
| VV |  | R65*75 |  | 750 | [13 empty] | VV | 2 | 2 | True | 1 | ROZPOCET
6 | K | 5907045110 | Příplatek za obtížnost při výměně kolejnic na rozponových podkladnicích tv. R65 | m | 750 |  | 0 |  |  | základní |  | 0 | 0 | 0 | 0 | 0 |  | 4 | K | 2 |  |  |  | ROZPOCET |  |  |  | 0 | 0 | 0 | 0 | 0 | 1 | 0 | 4 | 1498243963
| PP |  | Příplatek za obtížnost při výměně kolejnic na rozponových podkladnicích tv. R65. Poznámka: 1. V cenách jsou započteny náklady za obtížné podmínky výměny kolejnic. | [15 empty] | PP | 2
| P |  | Poznámka k položce: Metr kolejnice=m | [15 empty] | P | 2
| VV |  | R65*75 |  | 750 | [13 empty] | VV | 2 | 2 | True | 1 | ROZPOCET
7 | K | 5907050110 | Dělení kolejnic kyslíkem tv. UIC60 nebo R65 | kus | 40 |  | 0 |  |  | základní |  | 0 | 0 | 0 | 0 | 0 |  | 4 | K | 2 |  |  |  | ROZPOCET |  |  |  | 0 | 0 | 0 | 0 | 0 | 1 | 0 | 4 | -410145071
| PP |  | Dělení kolejnic kyslíkem tv. UIC60 nebo R65. Poznámka: 1. V cenách jsou započteny náklady na manipulaci, podložení, označení a provedení řezu kolejnice. | [15 empty] | PP | 2
| P |  | Poznámka k položce: Řez=kus | [15 empty] | P | 2
8 | K | 5908005420 | Oprava kolejnicového styku demontáž spojek tv. R65 | styk | 6 |  | 0 |  |  | základní |  | 0 | 0 | 0 | 0 | 0 |  | 4 | K | 2 |  |  |  | ROZPOCET |  |  |  | 0 | 0 | 0 | 0 | 0 | 1 | 0 | 4 | 159707149
| PP |  | Oprava kolejnicového styku demontáž spojek tv. R65. Poznámka: 1. V cenách jsou započteny náklady na výměnu, demontáž nebo montáž vnitřní spojky a/nebo celého styku a ošetření součástí mazivem. U přechodových spojek se použije položka s větším tvarem. 2. V cenách nejsou obsaženy náklady na dodávku materiálu. | [15 empty] | PP | 2
| P |  | Poznámka k položce: Spojka=kus | [15 empty] | P | 2
9 | K | 5908010120 | Zřízení kolejnicového styku s rozřezem a vrtáním - 4 otvory tv. R65 | styk | 6 |  | 0 |  |  | základní |  | 0 | 0 | 0 | 0 | 0 |  | 4 | K | 2 |  |  |  | ROZPOCET |  |  |  | 0 | 0 | 0 | 0 | 0 | 1 | 0 | 4 | -669775608
| PP |  | Zřízení kolejnicového styku s rozřezem a vrtáním - 4 otvory tv. R65. Poznámka: 1. V cenách jsou započteny náklady na zřízení styku, případné nastavení dilatační spáry a ošetření součástí mazivem. U přechodového styku se použije položka s větším tvarem. 2. V cenách nejsou obsaženy náklady na dodávku materiálu. | [15 empty] | PP | 2
10 | K | 5908045030 | Výměna podkladnice čtyři vrtule pražce betonové | kus | 6 |  | 0 |  |  | základní |  | 0 | 0 | 0 | 0 | 0 |  | 4 | K | 2 |  |  |  | ROZPOCET |  |  |  | 0 | 0 | 0 | 0 | 0 | 1 | 0 | 4 | -1591090662
| PP |  | Výměna podkladnice čtyři vrtule pražce betonové. Poznámka: 1. V cenách jsou započteny náklady na demontáž, teslování, kolíčkování, převrtání a impregnaci, výměnu a montáž u pražců dřevěných a demontáž, výměnu a montáž u pražců betonových, naložení výzisku na dopravní prostředek a ošetření součástí mazivem. | [15 empty] | PP | 2
| P |  | Poznámka k položce: Podkladnice=kus | [15 empty] | P | 2
11 | K | 5909032020 | Přesná úprava GPK koleje směrové a výškové uspořádání pražce betonové | km | 0.79 |  | 0 |  |  | základní |  | 0 | 0 | 0 | 0 | 0 |  | 4 | K | 2 |  |  |  | ROZPOCET |  |  |  | 0 | 0 | 0 | 0 | 0 | 1 | 0 | 4 | 1261718725
| PP |  | Přesná úprava GPK koleje směrové a výškové uspořádání pražce betonové. Poznámka: 1. V cenách jsou započteny náklady na úpravu směrového a výškového uspořádání strojní linkou ASP s přesným zaměřením její prostorové polohy, úpravu KL pluhem a měření mezních stavebních odchylek dle ČSN, měření technologických veličin a předání tištěných výstupů objednateli. 2. V cenách nejsou obsaženy náklady na zaměření APK, doplnění a dodávku kameniva a snížení KL pod patou kolejnice. | [15 empty] | PP | 2
| P |  | Poznámka k položce: Kilometr koleje=km | [15 empty] | P | 2
| VV | GPK | 8,040-7,250 |  | 0.79 | [13 empty] | VV | 2 | 2 | True | 1 | ROZPOCET
12 | K | 5910015220 | Odtavovací stykové svařování mobilní svářečkou kolejnic užitých délky do 150 m tv. R65 | svar | 10 |  | 0 |  |  | základní |  | 0 | 0 | 0 | 0 | 0 |  | 4 | K | 2 |  |  |  | ROZPOCET |  |  |  | 0 | 0 | 0 | 0 | 0 | 1 | 0 | 4 | -695211143
| PP |  | Odtavovací stykové svařování mobilní svářečkou kolejnic užitých délky do 150 m tv. R65. Poznámka: 1. V cenách jsou započteny náklady na vybrání kameniva z mezipražcového prostoru, broušení kontaktních ploch, přisunutí kolejnice na svar, vyrovnání a svaření kolejnic, seříznutí svarového výronku v celém profilu kolejnice, obroušení pojížděných ploch, vizuální prohlídka, měření geometrie svaru a vedení výrobní dokumentace. 2. V cenách nejsou obsaženy náklady na kontrolu svaru ultrazvukem, podbití pražců a demontáž styku. | [15 empty] | PP | 2
13 | K | 5910020120 | Svařování kolejnic termitem plný předehřev standardní spára svar jednotlivý tv. R65 | svar | 2 |  | 0 |  |  | základní |  | 0 | 0 | 0 | 0 | 0 |  | 4 | K | 2 |  |  |  | ROZPOCET |  |  |  | 0 | 0 | 0 | 0 | 0 | 1 | 0 | 4 | 71927523
| PP |  | Svařování kolejnic termitem plný předehřev standardní spára svar jednotlivý tv. R65. Poznámka: 1. V cenách jsou započteny náklady na vybrání kameniva z mezipražcového prostoru, demontáž upevňovadel, směrové a výškové vyrovnání kolejnic, provedení svaru, montáž upevňovadel, vizuální kontrola, měření geometrie svaru. 2. V cenách nejsou obsaženy náklady na kontrolu svaru ultrazvukem, podbití pražců a demontáž styku. | [15 empty] | PP | 2
14 | K | 5910040210 | Umožnění volné dilatace kolejnice bez demontáže nebo montáže upevňovadel s osazením a odstraněním kluzných podložek rozdělení pražců "c" | m | 750 |  | 0 |  |  | základní |  | 0 | 0 | 0 | 0 | 0 |  | 4 | K | 2 |  |  |  | ROZPOCET |  |  |  | 0 | 0 | 0 | 0 | 0 | 1 | 0 | 4 | 1133417972
| PP |  | Umožnění volné dilatace kolejnice bez demontáže nebo montáže upevňovadel s osazením a odstraněním kluzných podložek rozdělení pražců "c". Poznámka: 1. V cenách jsou započteny náklady na uvolnění, demontáž a rovnoměrné prodloužení nebo zkrácení kolejnice, vyznačení značek a vedení dokumentace. 2. V cenách nejsou obsaženy náklady na demontáž kolejnicových spojek. | [15 empty] | PP | 2
| P |  | Poznámka k položce: Metr kolejnice=m | [15 empty] | P | 2
| VV |  | R65*75 |  | 750 | [13 empty] | VV | 2 | 2 | True | 1 | ROZPOCET
15 | M | 5955101005 | Kamenivo drcené štěrk frakce 31,5/63 třídy min. BII | t | 147.461 |  | 0 |  |  | základní |  | 0 | 1 | 147.461 | 0 | 0 |  | 8 | M | 2 |  |  |  | ROZPOCET |  |  |  | 0 | 0 | 0 | 0 | 0 | 1 | 0 | 4 | -2106658638
| PP |  | Kamenivo drcené štěrk frakce 31,5/63 třídy min. BII | [15 empty] | PP | 2
| VV |  | sterk*1,8 |  | 147.461 | [13 empty] | VV | 2 | 2 | True | 1 | ROZPOCET
16 | M | 5957104045 | Kolejnicové pásy třídy R260 tv. R65 délky 75 metrů – dodávka SPRÁVY ŽELEZNIC | kus | 10 | 96332 | 963320 |  |  | základní |  | 0 | 4.8735 | 48.735 | 0 | 0 |  | 8 | M | 2 |  |  |  | ROZPOCET |  |  |  | 963320 | 0 | 0 | 0 | 0 | 1 | 963320 | 4 | 1405903840
| PP |  | Kolejnicové pásy třídy R260 tv. R65 délky 75 metrů | [15 empty] | PP | 2
| VV | R65 | 10 |  | 10 | [13 empty] | VV | 2 | 2 | True | 1 | ROZPOCET
17 | M | 5958158020 | Podložka pryžová pod patu kolejnice R65 183/151/6 – dodávka SPRÁVY ŽELEZNIC | kus | 1100 | 29 | 31900 |  |  | základní |  | 0 | 0.00021 | 0.231 | 0 | 0 |  | 8 | M | 2 |  |  |  | ROZPOCET |  |  |  | 31900 | 0 | 0 | 0 | 0 | 1 | 31900 | 4 | 1282361792
| PP |  | Podložka pryžová pod patu kolejnice R65 183/151/6 | [15 empty] | PP | 2
| VV |  | 1100 "R65*75/0,675 |  | 1100 | [13 empty] | VV | 2 | 2 | True | 1 | ROZPOCET
| D | OST | Ostatní |  |  |  | 0 |  |  |  |  | 0 |  | 0 |  | 0 |  | 4 | D | 0 |  |  |  | ROZPOCET | [9 empty] | 0
18 | K | 7592005076 | Montáž počítacího bodu počítače náprav ALCATEL SK30 | kus | 1 |  | 0 |  |  | základní |  | 0 | 0 | 0 | 0 | 0 |  | 512 | K | 1 |  |  |  | ROZPOCET |  |  |  | 0 | 0 | 0 | 0 | 0 | 1 | 0 | 512 | -1704107098
| PP |  | Montáž počítacího bodu počítače náprav ALCATEL SK30 - uložení a připevnění na určené místo, seřízení polohy, přezkoušení | [15 empty] | PP | 1
19 | K | 7592007076 | Demontáž počítacího bodu počítače náprav ALCATEL SK30 | kus | 1 |  | 0 |  |  | základní |  | 0 | 0 | 0 | 0 | 0 |  | 512 | K | 1 |  |  |  | ROZPOCET |  |  |  | 0 | 0 | 0 | 0 | 0 | 1 | 0 | 512 | 5454600
| PP |  | Demontáž počítacího bodu počítače náprav ALCATEL SK30 | [15 empty] | PP | 1
20 | K | 7598095080 | Přezkoušení a regulace kolejových obvodů izolovaných | kus | 1 |  | 0 |  |  | základní |  | 0 | 0 | 0 | 0 | 0 |  | 4 | K | 1 |  |  |  | ROZPOCET |  |  |  | 0 | 0 | 0 | 0 | 0 | 1 | 0 | 4 | 1442739462
| PP |  | Přezkoušení a regulace kolejových obvodů izolovaných - přeměření napětí na svorkách proudového zdroje a kolejového relé, regulování kolejových obvodů pří šuntováni předepsaným odporem, přezkoušení polarity bez šuntování | [15 empty] | PP | 1
21 | K | 9902100400 | Doprava obousměrná (např. dodávek z vlastních zásob zhotovitele nebo objednatele nebo výzisku) mechanizací o nosnosti přes 3,5 t sypanin (kameniva, písku, suti, dlažebních kostek, atd.) do 40 km – ŠTĚRK | t | 147.461 |  | 0 |  |  | základní |  | 0 | 0 | 0 | 0 | 0 |  | 512 | K | 1 |  |  |  | ROZPOCET |  |  |  | 0 | 0 | 0 | 0 | 0 | 1 | 0 | 512 | 353735644
| PP |  | Doprava obousměrná (např. dodávek z vlastních zásob zhotovitele nebo objednatele nebo výzisku) mechanizací o nosnosti přes 3,5 t sypanin (kameniva, písku, suti, dlažebních kostek, atd.) do 40 km. Poznámka: 1. Ceny jsou určeny pro dopravu silničními i kolejovými vozidly.2. V cenách obousměrné dopravy jsou započteny náklady na přepravu materiálu na místo určení včetně složení, poplatku za použití dopravní cesty a zpáteční cesty nenaloženého dopravního prostředku.3. V cenách jednosměrné dopravy jsou započteny náklady na přepravu materiálu na místo určení včetně složení a poplatku za použití dopravní cesty. Tyto položky se použijí i v případě, kdy se předpokládá, že dopravní prostředek bude naložen i na zpáteční cestě. V tomto případě se použijí položky pro každý směr samostatně (např. doprava materiálu na stavbu a odvoz výzisku nebo suti ze stavby). | [15 empty] | PP | 1
| P |  | Poznámka k položce: Měrnou jednotkou je t přepravovaného materiálu. | [15 empty] | P | 1
| VV |  | sterk*1,8 |  | 147.461 | [13 empty] | VV | 1 | 2 | True | 1 | ROZPOCET
22 | K | 9902200100 | Doprava obousměrná (např. dodávek z vlastních zásob zhotovitele nebo objednatele nebo výzisku) mechanizací o nosnosti přes 3,5 t objemnějšího kusového materiálu (prefabrikátů, stožárů, výhybek, rozvaděčů, vybouraných hmot atd.) do 10 km – SLOŽENÍ KOLEJNIC | t | 48.653 |  | 0 |  |  | základní |  | 0 | 0 | 0 | 0 | 0 |  | 512 | K | 1 |  |  |  | ROZPOCET |  |  |  | 0 | 0 | 0 | 0 | 0 | 1 | 0 | 512 | -841793184
| PP |  | Doprava obousměrná (např. dodávek z vlastních zásob zhotovitele nebo objednatele nebo výzisku) mechanizací o nosnosti přes 3,5 t objemnějšího kusového materiálu (prefabrikátů, stožárů, výhybek, rozvaděčů, vybouraných hmot atd.) do 10 km. Poznámka: 1. Ceny jsou určeny pro dopravu silničními i kolejovými vozidly.2. V cenách obousměrné dopravy jsou započteny náklady na přepravu materiálu na místo určení včetně složení, poplatku za použití dopravní cesty a zpáteční cesty nenaloženého dopravního prostředku.3. V cenách jednosměrné dopravy jsou započteny náklady na přepravu materiálu na místo určení včetně složení a poplatku za použití dopravní cesty. Tyto položky se použijí i v případě, kdy se předpokládá, že dopravní prostředek bude naložen i na zpáteční cestě. V tomto případě se použijí položky pro každý směr samostatně (např. doprava materiálu na stavbu a odvoz výzisku nebo suti ze stavby). | [15 empty] | PP | 1
| P |  | Poznámka k položce: Měrnou jednotkou je t přepravovaného materiálu. | [15 empty] | P | 1
| VV |  | R65*75*0,06487 |  | 48.653 | [13 empty] | VV | 1 | 2 | True | 1 | ROZPOCET

## VON - Vedlejší a ostatní ...
{4b914d25-8c65-4731-84f4-77199fe54a6a}
2
| KRYCÍ LIST SOUPISU PRACÍ | [7 empty] | v --- níže se nacházejí doplnkové a pomocné údaje k sestavám --- v | [9 empty] | False
Stavba:
Oprava trati v úseku Kojetín - Valašské Meziříčí
Objekt:
VON - Vedlejší a ostatní náklady
| KSO: |  |  |  |  | CC-CZ:
| Místo: |  | km 3,380 – 4,860; 6,885 – 7,000; 7,250 – 8,040 |  |  | Datum: | 0
| Zadavatel: |  |  |  |  | IČ: | 70994234
|  | Správa železnic, státní organizace |  |  |  | DIČ: | CZ70994234
| Uchazeč: |  |  |  |  | IČ: | Vyplň údaj
|  | Vyplň údaj |  |  |  | DIČ: | Vyplň údaj
| Projektant: |  |  |  |  | IČ:
DIČ:
| Zpracovatel: |  |  |  |  | IČ:
|  | Jiří Vendel |  |  |  | DIČ:
Poznámka:
| Cena bez DPH | [5 empty] | 0
|  |  | Základ daně |  |  | Sazba daně | Výše daně
| DPH | základní | 0 |  |  | 21% | 0
|  | snížená | 0 |  |  | 15% | 0
|  | zákl. přenesená | 0 |  |  | 21% | 0
|  | sníž. přenesená | 0 |  |  | 15% | 0
|  | nulová | 0 |  |  | 0% | 0
| Cena s DPH |  |  | v | CZK |  | 0
| Projektant |  |  | Zpracovatel
| Datum a podpis: |  | Razítko | Datum a podpis: |  |  | Razítko
| Objednavatel |  |  | Uchazeč
| Datum a podpis: |  | Razítko | Datum a podpis: |  |  | Razítko
REKAPITULACE ČLENĚNÍ SOUPISU PRACÍ
Stavba:
Oprava trati v úseku Kojetín - Valašské Meziříčí
Objekt:
VON - Vedlejší a ostatní náklady
Místo: |  |  | km 3,380 – 4,860; 6,885 – 7,000; 7,250 – 8,040 |  |  | Datum: | 0
Zadavatel: |  |  | Správa železnic, státní organizace |  |  | Projektant:
Uchazeč: |  |  | Vyplň údaj |  |  | Zpracovatel: | Jiří Vendel
Kód dílu - Popis | [6 empty] | Cena celkem [CZK]
Náklady ze soupisu prací | [6 empty] | 0 | [12 empty] | -1
| VRN - Vedlejší rozpočtové náklady | [5 empty] | 0
SOUPIS PRACÍ
Stavba:
Oprava trati v úseku Kojetín - Valašské Meziříčí
Objekt:
VON - Vedlejší a ostatní náklady
Místo: |  |  | km 3,380 – 4,860; 6,885 – 7,000; 7,250 – 8,040 |  |  | Datum: | 0
Zadavatel: |  |  | Správa železnic, státní organizace |  |  | Projektant:
Uchazeč: |  |  | Vyplň údaj |  |  | Zpracovatel: | Jiří Vendel
PČ | Typ | Kód | Popis | MJ | Množství | J.cena [CZK] | Cena celkem [CZK] | Cenová soustava |  | DPH | J. Nh [h] | Nh celkem [h] | J. hmotnost [t] | Hmotnost celkem [t] | J. suť [t] | Suť Celkem [t] | Dodavatel
Náklady soupisu celkem | [6 empty] | 0 |  |  |  |  | 0 |  | 0 |  | 0 |  |  | D | -1 | [10 empty] | 0
| D | VRN | Vedlejší rozpočtové náklady |  |  |  | 0 |  |  |  |  | 0 |  | 0 |  | 0 |  | 5 | D | 0 |  |  |  | ROZPOCET | [6 empty] | 0
1 | K | 022111001 | Geodetické práce Kontrola PPK při směrové a výškové úpravě koleje zaměřením APK trať jednokolejná | km | 2.335 |  | 0 |  |  | základní |  | 0 | 0 | 0 | 0 | 0 |  | 512 | K | 1 |  |  |  | ROZPOCET | 0 | 0 | 0 | 0 | 0 | 1 | 0 | 512 | 1152989215
| PP |  | Geodetické práce Kontrola PPK při směrové a výškové úpravě koleje zaměřením APK trať jednokolejná - V cenách jsou započteny náklady na geodetickou kontinuální kontrolu PPK při směrové a výškové úpravě koleje a vyhotovení dokumentace dle „Metodického pokynu pro měření PPK“ vyhotovení záznamu a zároveň také geodetická kontrola polohy zajišťovacích značek (zpracování dokumentace v digitální podobě). PPK=prostorová poloha koleje | [15 empty] | PP | 1
| VV |  | 1,430+0,115+0,790 |  | 2.335 | [13 empty] | VV | 1 | 2 | True | 1 | ROZPOCET
2 | K | 023111011 | Projektové práce Technický projekt zajištění PPK bez optimalizace nivelety/osy koleje trať jednokolejná zajištění PPK | km | 2.335 |  | 0 |  |  | základní |  | 0 | 0 | 0 | 0 | 0 |  | 512 | K | 1 |  |  |  | ROZPOCET | 0 | 0 | 0 | 0 | 0 | 1 | 0 | 512 | -2041658722
| PP |  | Projektové práce Technický projekt zajištění PPK bez optimalizace nivelety/osy koleje trať jednokolejná zajištění PPK - V cenách jsou obsaženy náklady na polohové zaměření, nivelaci, ověření párových zajišťovacích značek, zpracování projektu zajištění PPK, zpracování projektu zajištění dle předpisu SŽDC S3, díl III a štítky. PPK=prostorová poloha koleje | [15 empty] | PP | 1
| VV |  | 1,430+0,115+0,790 |  | 2.335 | [13 empty] | VV | 1 | 2 | True | 1 | ROZPOCET
3 | K | 034111001 | Další náklady na pracovníky Zákonné příplatky ke mzdě za práci o sobotách, nedělích a státem uznaných svátcích | Kč/hod | 140 |  | 0 |  |  | základní |  | 0 | 0 | 0 | 0 | 0 |  | 4 | K | 1 |  |  |  | ROZPOCET | 0 | 0 | 0 | 0 | 0 | 1 | 0 | 4 | -1734003993
| PP |  | Další náklady na pracovníky Zákonné příplatky ke mzdě za práci o sobotách, nedělích a státem uznaných svátcích | [15 empty] | PP | 1
| P |  | Poznámka k položce: ocení se dle platné legislativy | [15 empty] | P | 1
| VV |  | 10*2*7 "10 hodin směna, 2 soboty, 7 pracovníků |  | 140 | [13 empty] | VV | 1 | 2 | True | 1 | ROZPOCET

## Seznam figur
SEZNAM FIGUR
Kód: | 2020_07
Stavba: | Oprava trati v úseku Kojetín - Valašské Meziříčí
Datum: | 0
Kód | Popis | MJ | Výměra
SO 01 | Bezměrov – Postoupky
blato |  |  | 13.43
blato | 3,4*(0,675-0,28)*10 "čištění 10 kastlů v celém profilu |  | 13.43
Použití figury:
5905080110 | Ojedinělé čištění KL včetně lavičky (pod ložnou plochou pražce) lože otevřené | m2 | 13.43
5905105030 | Doplnění KL kamenivem souvisle strojně v koleji | m3 | 152.575
demontáž_styku |  |  | 95
demontáž_styku | 95 |  | 95
Použití figury:
5908005420 | Oprava kolejnicového styku demontáž spojek tv. R65 | styk | 14
5907050110 | Dělení kolejnic kyslíkem tv. UIC60 nebo R65 | kus | 94
GPK |  |  | 1.43
GPK | 4,860-3,380-0,05 "bez mostu a přejezdu |  | 1.43
Použití figury:
5909032020 | Přesná úprava GPK koleje směrové a výškové uspořádání pražce betonové | km | 1.43
5905105030 | Doplnění KL kamenivem souvisle strojně v koleji | m3 | 152.575
R65 |  |  | 2068
R65 | R65_75m*75+R65_18m*1+4*25 |  | 2068
R65_18m |  |  | 18
R65_18m | 18 |  | 18
Použití figury:
5957201005 | Kolejnice užité tv. R65 – dodávka SPRÁVY ŽELEZNIC | m | 18
5907015465 | Ojedinělá výměna kolejnic současně s výměnou pryžové podložky tv. R65 rozdělení "c" | m | 18
5907045110 | Příplatek za obtížnost při výměně kolejnic na rozponových podkladnicích tv. R65 | m | 2068
5910040210 | Umožnění volné dilatace kolejnice bez demontáže nebo montáže upevňovadel s osazením a odstraněním kluzných podložek rozdělení pražců "c" | m | 2068
R65_20m |  |  | 4
R65_20m | 4 |  | 4
R65_75m |  |  | 26
R65_75m | 26 |  | 26
Použití figury:
5957104045 | Kolejnicové pásy třídy R260 tv. R65 délky 75 metrů – dodávka SPRÁVY ŽELEZNIC | kus | 26
5907025465 | Výměna kolejnicových pásů současně s výměnou pryžové podložky tv. R65 rozdělení "c" | m | 2050
5907045110 | Příplatek za obtížnost při výměně kolejnic na rozponových podkladnicích tv. R65 | m | 2068
5910040210 | Umožnění volné dilatace kolejnice bez demontáže nebo montáže upevňovadel s osazením a odstraněním kluzných podložek rozdělení pražců "c" | m | 2068
9902200100 | Doprava obousměrná (např. dodávek z vlastních zásob zhotovitele nebo objednatele nebo výzisku) mechanizací o nosnosti přes 3,5 t objemnějšího kusového materiálu (prefabrikátů, stožárů, výhybek, rozvaděčů, vybouraných hmot atd.) do 10 km – SLOŽENÍ KOLEJNIC | t | 126.497
sterk |  |  | 152.575
sterk | GPK*1000*3,4*0,03+blato*0,5 "celý úsek výjma mostu |  | 152.575
Použití figury:
5905105030 | Doplnění KL kamenivem souvisle strojně v koleji | m3 | 152.575
9902100400 | Doprava obousměrná (např. dodávek z vlastních zásob zhotovitele nebo objednatele nebo výzisku) mechanizací o nosnosti přes 3,5 t sypanin (kameniva, písku, suti, dlažebních kostek, atd.) do 40 km – ŠTĚRK | t | 274.635
5955101005 | Kamenivo drcené štěrk frakce 31,5/63 třídy min. BII | t | 274.635
styk |  |  | 4
styk | 4 |  | 4
Použití figury:
5908010020 | Zřízení kolejnicového styku bez rozřezu tv. R65 | styk | 4
5907055030 | Vrtání kolejnic otvor o průměru přes 23 mm | kus | 16
SO 02 | Postoupky – Kroměříž (u dálnice)
blato |  |  | 6.715
blato | 3,4*(0,675-0,28)*5 "čištění 5 kastlů v celém profilu |  | 6.715
Použití figury:
5905080110 | Ojedinělé čištění KL včetně lavičky (pod ložnou plochou pražce) lože otevřené | m2 | 6.715
5905105030 | Doplnění KL kamenivem souvisle strojně v koleji | m3 | 15.088
GPK |  |  | 0.115
GPK | 7,000-6,885 |  | 0.115
Použití figury:
5909032020 | Přesná úprava GPK koleje směrové a výškové uspořádání pražce betonové | km | 0.115
5905105030 | Doplnění KL kamenivem souvisle strojně v koleji | m3 | 15.088
R65 |  |  | 175
R65 | 7*25 |  | 175
Použití figury:
5907020465 | Souvislá výměna kolejnic současně s výměnou pryžové podložky tv. R65 rozdělení "c" | m | 175
5907045110 | Příplatek za obtížnost při výměně kolejnic na rozponových podkladnicích tv. R65 | m | 175
5910040210 | Umožnění volné dilatace kolejnice bez demontáže nebo montáže upevňovadel s osazením a odstraněním kluzných podložek rozdělení pražců "c" | m | 175
R65_18m |  |  | 18
R65_18m | 18 |  | 18
R65_20m |  |  | 4
R65_75m |  |  | 36
R65_75m | 36 |  | 36
R65_75m_1 |  |  | 26
sterk |  |  | 15.088
sterk | GPK*1000*3,4*0,03+blato*0,5 |  | 15.088
Použití figury:
5905105030 | Doplnění KL kamenivem souvisle strojně v koleji | m3 | 15.088
9902100400 | Doprava obousměrná (např. dodávek z vlastních zásob zhotovitele nebo objednatele nebo výzisku) mechanizací o nosnosti přes 3,5 t sypanin (kameniva, písku, suti, dlažebních kostek, atd.) do 40 km – ŠTĚRK | t | 27.158
5955101005 | Kamenivo drcené štěrk frakce 31,5/63 třídy min. BII | t | 27.158
styk |  |  | 2
styk | 2 |  | 2
Použití figury:
5908010020 | Zřízení kolejnicového styku bez rozřezu tv. R65 | styk | 2
5907055030 | Vrtání kolejnic otvor o průměru přes 23 mm | kus | 4
SO 03 | Kroměříž (Šlajza)
blato |  |  | 2.686
blato | 3,4*(0,675-0,28)*2 "čištění 2 kastlů v celém profilu |  | 2.686
Použití figury:
5905080110 | Ojedinělé čištění KL včetně lavičky (pod ložnou plochou pražce) lože otevřené | m2 | 2.686
5905105030 | Doplnění KL kamenivem souvisle strojně v koleji | m3 | 81.923
demontáž_styku |  |  | 32
demontáž_styku | 32 |  | 32
GPK |  |  | 0.79
GPK | 8,040-7,250 |  | 0.79
Použití figury:
5909032020 | Přesná úprava GPK koleje směrové a výškové uspořádání pražce betonové | km | 0.79
5905105030 | Doplnění KL kamenivem souvisle strojně v koleji | m3 | 81.923
R65 |  |  | 10
R65 | 10 |  | 10
Použití figury:
5957104045 | Kolejnicové pásy třídy R260 tv. R65 délky 75 metrů – dodávka SPRÁVY ŽELEZNIC | kus | 10
5907025465 | Výměna kolejnicových pásů současně s výměnou pryžové podložky tv. R65 rozdělení "c" | m | 750
5907045110 | Příplatek za obtížnost při výměně kolejnic na rozponových podkladnicích tv. R65 | m | 750
5910040210 | Umožnění volné dilatace kolejnice bez demontáže nebo montáže upevňovadel s osazením a odstraněním kluzných podložek rozdělení pražců "c" | m | 750
9902200100 | Doprava obousměrná (např. dodávek z vlastních zásob zhotovitele nebo objednatele nebo výzisku) mechanizací o nosnosti přes 3,5 t objemnějšího kusového materiálu (prefabrikátů, stožárů, výhybek, rozvaděčů, vybouraných hmot atd.) do 10 km – SLOŽENÍ KOLEJNIC | t | 48.653
R65_18m |  |  | 18
R65_18m | 18 |  | 18
R65_20m |  |  | 4
sterk |  |  | 81.923
sterk | GPK*1000*3,4*0,03+blato*0,5 |  | 81.923
Použití figury:
5905105030 | Doplnění KL kamenivem souvisle strojně v koleji | m3 | 81.923
9902100400 | Doprava obousměrná (např. dodávek z vlastních zásob zhotovitele nebo objednatele nebo výzisku) mechanizací o nosnosti přes 3,5 t sypanin (kameniva, písku, suti, dlažebních kostek, atd.) do 40 km – ŠTĚRK | t | 147.461
5955101005 | Kamenivo drcené štěrk frakce 31,5/63 třídy min. BII | t | 147.461