## Požadavky na výkon a fukci
POŽADAVKY NA VÝKON A FUNKCI |  |  | Cena celkem: | 0
Rekapitulace dat pro tvorbu nabídkové ceny stavby
Položka | Název položky | Popis položky | Poznámka | Cena za položku [Kč]
PS 01 | Výstavba PZS v km 10,261 (P5909) | Předmětný přejezd P5909 v km 10,261 se silnici III. třídy č. 12544 na trati Kolín - Ledečko bude zabezpečen přejezdovým zabezpečovacím zařízením třídy PZS 3ZBI (dle ČSN 34 2650 ed.2) s polovičními závorami. Předpokládá se použití ekonomicky výhodného reléového systému s elektronickými doplňky.Jako prvky pro spolupůsobení vlaku se zabezpečovacím zařízením budou použity počítače náprav. Pro vyhodnocení průjezdu vlaku přejezdem bude využito systémové překřížení ovládacích úseků a směrové výstupy počítačů náprav. Kontrolní a ovládací prvky budou umístěny v dopravní kanceláři ŽST Ratboř na nové kolejové desce umístěné vedle stávající. Velikost KD bude dimenzována pro možné doplnění dalších dvou PZZ. | Detailní popis náplně položky je patrný z DUSP předmětné stavby.
SO 01 | Přejezdová konstrukce přejezdu P5909 v km 10,261 | Železniční přejezd v ev. km 10,261 (pracovní staničení osy km 10,263 435) je v současnosti jednokolejný přejezd silnice III.tř. č. 12544, která spojuje obce Kořenice a Ratboř. Současně dojde k rozšíření vozovky na přejezdu ze současných cca 5 m na 6 m tak, aby byly zajištěny 2 jízdní pruhy v šířce po 3,0 m. Nová konstrukce je navržena v souladu s požadavky správce v zadávacích podmínkách a vzhledem ke kategorii silnice a třídě dopravního zatížení (TNV/24 hodin neuvedeno, celková intenzita dopravy je 864 voz/24 hodin) jako přejezdová celopryžová konstrukce z pryžových panelů vnitřních i vnějších uložených na betonových pražcích B91 S/1 s rozdělením „u“ = 600 mm. Rekonstrukce celé skladby vozovky bude provedena v rozsahu, který je vlevo navržen ve vzdálenosti cca 25 m a vpravo cca 18,0m od závěrné zídky přejezdu. Obsahem je rekonstrukce železničního svršku včetně odvodnění a rovněž nezbytná úprava geometrické polohy koleje. Při stavbě bude vyměněna část koleje v délce 36 m. Obsahem je rekonstrukce železničního svršku včetně odvodnění a rovněž nezbytná úprava geometrické polohy koleje. Při stavbě bude vyměněna část koleje v délce 36 m. Obsahem části Železniční spodek je sanace železničního spodku pod přejezdovou konstrukcí a v navazujících úsecích v nezbytně nutném rozsahu. Součástí je také rekonstrukce odvodnění drážního tělesa. Řešení vychází z geotechnického průzkumu pro stavbu, který byl proveden v 03-04/2019. | Detailní popis náplně položky je patrný z DUSP předmětné stavby.
SO 02 | Elektrická přípojka nn pro PZS v km 10,261 (P5909) | Přípojka pro PZZ bude zřízena ze stávajícího rozvodu v železniční stanici Ratboř. Ze stávajícího rozvaděče RD-RSTN (v budově stanice Ratboř v km 8,672) bude kabelem o délce cca 1700 m napojen pomocný rozvaděč RP (pro km 10,261) umístěný u reléového domku přejezdu (v km 10,261, P5909). Rozváděč RP bude přizemněn. Z podružného rozvaděče RP bude napojen rozvaděč technologie umístěný v RD (je součástí RD). | Detailní popis náplně položky je patrný z DUSP předmětné stavby.