## formulář 5 -pol.rozp
FORMULÁŘ 5 | [6 empty] | majitel HIM: | SŽDC |  | 0 | OK |  | km | 1.3 | 0 | majitel, cena | SŽDC | ČD | OSTATNÍ
|  | SOUPIS PRACÍ | [7 empty] | Cena za objekt [Kč] |  |  | mj dle JKSO | počet mj | objektový ukazatel
Název stavby : |  | Peronizace ŽST Chodov | [5 empty] | Číslo stavby | 541 372 0001 | [6 empty] | hlavičky stavby
Název PS,SO : |  | Spojka Chodov - Nové Sedlo, úprava TV | Zatřídění objektu : (JKSO, JKPOV) | 828 24 |  |  |  | Číslo PS,SO | SO 02-60-01 | [6 empty] | hlavičky objektu
Datum zpracování : |  | 2015-11-30 | [5 empty] | Datum aktualizace : |  | 2015-11-30 | [5 empty] | hlavičky datumů
Poř. | [6 empty] | C E N A |  |  |  |  | typ řádku | kód datové základny | Technická specifikace | Výkaz výměr | nadpisy sloupců
číslo | Číslo položky |  | měrná |  | jednotková | Celková | dodávky |  | montáže | [6 empty] | nadpisy sloupců
pol. |  | Název položky | jednotka | množství | hmotnost | hmotnost | jednotková | celkem | jednotková | celkem | [5 empty] | nadpisy sloupců
|  | 2 | 3 | 4 | 5 | 6 | 7 | 8 | 9 | 10 |  | 12 | 13 | 14 | 15 | nadpisy sloupců
řádek s filtry
Díl: | 74A | 2: Základy TV; 4: . |  | SP
1 | 74A450 | Úprava kabelů u základu TV | kus | 1 |  | 0 |  | 0 |  | 0 |  | P | OTSKP | Položka obsahuje cenu materiálu podle TKP a ruční výkop v průměrné hloubce 80cm a šíři 50cm v zemině 4, pažení, příp. čerpání vody, demolici zpevněných ploch před úpravou, včetně ověření kabelové trasy.Cena položky je vč. Ostatních rozpočtových nákladů
2 | 74A110 | Hloubený základ TV vč. geodet. bodu, vytyčení a sondy, zem 2-4 | m3 | 8 |  | 0 |  | 0 |  | 0 |  | P | OTSKP | Položka obsahuje cenu betonu podle TKP a montáž výkopu v zemině 2-4, pažení, bednění, betonáže, montáže svorníkového koše, montáž základní technologické výztuže, montáž kovaných svorníků nebo provedení dutiny pro upevnění stožáru TV. Cena položky je vč. Ostatních rozpočtových nákladů | viz stavební tabulka
3 | 74A310 | Výztuž pro základ TV - jednodílná | kus | 2 |  | 0 |  | 0 |  | 0 |  | P | OTSKP | Položka obsahuje cenu materiálu za železnou výztuž základu TV.Cena položky je vč. Ostatních rozpočtových nákladů | viz stavební tabulka
4 | 74A330 | Svorníkový koš pro základ TV | kus | 1 |  | 0 |  | 0 |  | 0 |  | P | OTSKP | Položka obsahuje cenu materiálu svorníkového koše pro základ TV.Cena položky je vč. Ostatních rozpočtových nákladů | viz stavební tabulka
5 | 74A150 | Odvoz zeminy z výkopku základu TV za každý další km | m3 x km | 80 |  | 0 |  | 0 |  | 0 |  | P | OTSKP | Položka obsahuje všechny náklady na odvoz zeminy nad 1 km vč. přeložení a uložení na skládku a k tomu potřebných vozidel a mechanizmů. (Neobsahuje poplatek za uložení na skládku).Cena položky je vč. Ostatních rozpočtových nákladů
6 | 74F111 | Tažné hnací vozidlo k pracovním soupravám (pro základy - montáž) | hod | 5 |  | 0 |  | 0 |  | 0 |  | P | OTSKP | Položka obsahuje veškeré výkony tažného hnacího vozidla pro posun montážní techniky v kolejišti.Cena položky je vč. Ostatních rozpočtových nákladů
[6 empty] | 0 |  | 0 |  | 0
S | Celkem za 74A | 2: Základy TV; 4: .; 6: 0; 8: 0; 10: 0
Díl: | 74B | 2: Stožáry TV; 4: . |  | SP
7 | 74B221 | Stožár TV - typ ( TS,TSI 219 ) do 10m vč. uzavíracího nátěru | kus | 1 |  | 0 |  | 0 |  | 0 |  | P | OTSKP | Položka obsahuje průměrnou cenu materiálu stožáru typového provedení, protikorozní ošetření stožáru podle TKP, dopravné a jeho montáž mechanizmem a konečnou regulaci po jeho zatížení.Cena položky je vč. Ostatních rozpočtových nákladů | viz stavební tabulka
8 | 74F111 | Tažné hnací vozidlo k pracovním soupravám (pro stožáry a brány - montáž) | hod | 1 |  | 0 |  | 0 |  | 0 |  | P | OTSKP | Položka obsahuje veškeré výkony tažného hnacího vozidla pro posun montážní techniky v kolejišti.Cena položky je vč. Ostatních rozpočtových nákladů
[6 empty] | 0 |  | 0 |  | 0
S | Celkem za 74B | 2: Stožáry TV; 6: 0; 8: 0; 10: 0
Díl: | 74C | 2: Vodiče TV |  | SP
9 | 74C112 | Závěs na konzole s přídavným lanem | kus | 36 |  | 0 |  | 0 |  | 0 |  | P | OTSKP | Položka obsahuje všechny náklady na montáž a materiál dodaného zařízení protikorozně ošetřeného podle TKP se všemi pomocnými doplňujícími součástmi a pracemi s použitím mechanizmů.Cena položky je vč. Ostatních rozpočtových nákladů | viz montážní tabulka
10 | 74C121 | Příplatek 2x plastový izolátor do ramena TV nebo SIK-u | kus | 36 |  | 0 |  | 0 |  | 0 |  | P | OTSKP | Položka obsahuje všechny náklady na materiál dodaného zařízení protikorozně ošetřeného podle TKP se všemi pomocnými doplňujícími součástmi a pracemi s použitím mechanizmů.Cena položky je vč. Ostatních rozpočtových nákladů | viz montážní tabulka
11 | 74C143 | Uvolnění a zpětná montáž troleje nebo nosného lana z ramene TV, SIK, závěsu | kus | 36 |  | 0 |  | 0 |  | 0 |  | P | OTSKP | Položka obsahuje všechny náklady na demontáž a opětovnou montáž a s použitím mechanizmů.Cena položky je vč. Ostatních rozpočtových nákladů | viz montážní tabulka
12 | 74C312 | Věšák troleje | kus | 180 |  | 0 |  | 0 |  | 0 |  | P | OTSKP | Položka obsahuje všechny náklady na montáž a materiál dodaného zařízení protikorozně ošetřeného podle TKP se všemi pomocnými doplňujícími součástmi a pracemi s použitím mechanizmů.Cena položky je vč. Ostatních rozpočtových nákladů | viz montážní tabulka
13 | 74C591 | Výšková regulace troleje | m | 1300 |  | 0 |  | 0 |  | 0 |  | P | OTSKP | Položka obsahuje všechny náklady na regulaci TD s použitím mechanizmů.Cena položky je vč. Ostatních rozpočtových nákladů
14 | 74C5A3 | Definitivní regulace pohyblivého kotvení NL+TR | kus | 2 |  | 0 |  | 0 |  | 0 |  | P | OTSKP | Položka obsahuje všechny náklady na regulaci kotvení se všemi pomocnými doplňujícími pracemi vč,mechanismů.Cena položky je vč. Ostatních rozpočtových nákladů
15 | 74C596 | Zajištění kotvení NL a TR všech sestavení | kus | 2 |  | 0 |  | 0 |  | 0 |  | P | OTSKP | Položka obsahuje všechny náklady na zajištění kotvení se všemi pomocnými a doplňujícími pracemi,vč.mechanismů. Cena položky je vč. Ostatních rozpočtových nákladů
16 | 74311R | Zkouška mechanických vlastností TV | km | 1 |  | 0 |  | 0 |  | 0 |  | P | OTSKP | Položka obsahuje všechny náklady na prvotní zkoušku dodaného zařízení podle TKP se všemi pomocnými pracemi.Cena položky je vč. Ostatních rozpočtových nákladů
17 | 74313R | Zkouška elektrických vlastností TV | km | 1 |  | 0 |  | 0 |  | 0 |  | P | OTSKP | Položka obsahuje všechny náklady na prvotní zkoušku dodaného zařízení podle TKP se všemi pomocnými pracemi.Cena položky je vč. Ostatních rozpočtových nákladů
18 | 74C830 | Připevnění kozlíku na stožár T, P | kus | 14 |  | 0 |  | 0 |  | 0 |  | P | OTSKP | Položka obsahuje všechny náklady na montáž a materiál dodaného zařízení protikorozně ošetřeného podle TKP se všemi pomocnými doplňujícími součástmi a pracemi s použitím mechanizmů.Cena položky je vč. Ostatních rozpočtových nákladů
19 | 74C968 | Číslování stožárů a pohonů odpojovačů 1 - 3 znaky | kus | 1 |  | 0 |  | 0 |  | 0 |  | P | OTSKP | Položka obsahuje veškeré výkony tažného hnacího vozidla pro posun montážní techniky v kolejišti.Cena položky je vč. Ostatních rozpočtových nákladů
20 | 74F111 | Tažné hnací vozidlo k pracovním soupravám (pro vodiče - montáž) | hod | 32 |  | 0 |  | 0 |  | 0 |  | P | OTSKP | Položka obsahuje veškeré výkony tažného hnacího vozidla pro posun montážní techniky v kolejišti.Cena položky je vč. Ostatních rozpočtových nákladů
21 | 74C315 | Proudová propojení | kus | 4 |  | 0 |  | 0 |  | 0 |  | P | OTSKP-ZS13 | Položka obsahuje všechny náklady na montáž a materiál dodaného zařízení protikorozně ošetřeného podle TKP se všemi pomocnými doplňujícími součástmi a pracemi s použitím mechanizmů.Cena položky je vč. Ostatních rozpočtových nákladů | viz montážní tabulka
22 | 74C810 | Upevnění konzol středové,stranové | kus | 64 |  | 0 |  | 0 |  | 0 |  | P | OTSKP-ZS13 | Položka obsahuje všechny náklady na montáž a materiál dodaného zařízení protikorozně ošetřeného podle TKP se všemi pomocnými doplňujícími součástmi a pracemi s použitím mechanizmů.Cena položky je vč. Ostatních rozpočtových nákladů | viz montážní tabulka
23 | 74C820 | Upevnění 2 konzol | kus | 7 |  | 0 |  | 0 |  | 0 |  | P | OTSKP-ZS13 | Položka obsahuje všechny náklady na montáž a materiál dodaného zařízení protikorozně ošetřeného podle TKP se všemi pomocnými doplňujícími součástmi a pracemi s použitím mechanizmů.Cena položky je vč. Ostatních rozpočtových nákladů | viz montážní tabulka
[6 empty] | 0 |  | 0 |  | 0
S | Celkem za 74C | 2: Vodiče TV; 4: .; 6: 0; 8: 0; 10: 0
Díl: | 74D | 2: Demontáže TV; 4: . |  | SP
24 | 74F411 | Dem_Bourání betonového základu | m3 | 2 |  | 0 |  | 0 |  | 0 |  | P | OTSKP | Položka obsahuje všechny náklady na demontáž stávajícího betonového základu se všemi pomocnými doplňujícími úpravami pro uvedení do požadovaného stavu a s přepravou a dovozem potřebných mechanizmů k uvedené činnosti.Cena položky je vč. Ostatních rozpočtových nákladů | viz situace
25 | 74F422 | Dem_Stožár - TS, TBS | kus | 1 |  | 0 |  | 0 |  | 0 |  | P | OTSKP | Položka obsahuje všechny náklady na demontáž stávajícího zařízení se všemi pomocnými doplňujícími úpravami pro jeho likvidaci a s přepravou a dovozem potřebných mechanizmů k uvedené činnosti.Cena položky je vč. Ostatních rozpočtových nákladů | viz situace
26 | 74F491 | Dem_Odvoz betonové sutě z demolice základu TV za každý další km | m3 x km | 20 |  | 0 |  | 0 |  | 0 |  | P | OTSKP | Položka obsahuje všechny náklady na odvoz betonové sutě nad 1 km vč.naložení, přeložení a uložení na skládku a k tomu potřebných vozidel a mechanizmů.Cena položky je vč. Ostatních rozpočtových nákladů | viz situace
27 | 74F433 | Dem_Konzoly TV vč. upevnění | kus | 36 |  | 0 |  | 0 |  | 0 |  | P | OTSKP | Položka obsahuje všechny náklady na demontáž stávajícího zařízení se všemi pomocnými doplňujícími úpravami pro jeho likvidaci a s přepravou a dovozem potřebných mechanizmů k uvedené činnosti.Cena položky je vč. Ostatních rozpočtových nákladů | viz situace
28 | 74F451 | Dem_Věšáky | kus | 180 |  | 0 |  | 0 |  | 0 |  | P | OTSKP | Položka obsahuje všechny náklady na demontáž stávajícího zařízení se všemi pomocnými doplňujícími úpravami pro jeho likvidaci a s přepravou a dovozem potřebných mechanizmů k uvedené činnosti.Cena položky je vč. Ostatních rozpočtových nákladů | viz situace
29 | 74F437 | Dem_Konzoly ZOK vč.upevnění na stožáru, závěsu a spirály | kus | 2 |  | 0 |  | 0 |  | 0 |  | P | OTSKP | Položka obsahuje všechny náklady na demontáž stávajícího zařízení se všemi pomocnými doplňujícími úpravami pro jeho likvidaci a s přepravou a dovozem potřebných mechanizmů k uvedené činnosti.Cena položky je vč. Ostatních rozpočtových nákladů | viz situace
30 | 74F111 | Tažné hnací vozidlo k pracovním soupravám (pro demontáž) | hod | 28 |  | 0 |  | 0 |  | 0 |  | P | OTSKP | Položka obsahuje veškeré výkony tažného hnacího vozidla pro posun montážní a demontážní techniky v kolejišti.Cena položky je vč. Ostatních rozpočtových nákladů
[6 empty] | 0 |  | 0 |  | 0
S | Celkem za 74D | 2: Demontáže TV; 4: .; 6: 0; 8: 0; 10: 0
Díl: | 74M | 2: Revize , zkoušky , měření a technická pomoc TV; 4: . |  | SP
31 | 74F311 | Dynamické měření parametrů TV dle ČSN | km | 1.3 |  | 0 |  | 0 |  | 0 |  | P | OTSKP | Položka obsahuje cenu měření trolejvých vedení a trakčních zařízení podle požadavku ČSN, jejich vyhodnocení ,vč. nájmu vlakové soupravy a měřícího vozu a měřících zažízení. Počítat 1-2 dni dle velikosti SO.Cena položky je vč. Ostatních rozpočtových nákladů
32 | 74F312 | Statické měření parametrů TV dle ČSN | km | 1.3 |  | 0 |  | 0 |  | 0 |  | P | OTSKP | Položka obsahuje cenu měření a kontrolu parametrů trolejových vedení a trakčních zařízení podle požadavku ČSN, jejich vyhodnocení včetně nájmu mechanizmu a měřících zařízení.Počítá se 1km TV na 4 hod.Cena položky je vč. Ostatních rozpočtových nákladů
33 | 74F321 | Protokol způsobilosti TV | kus | 1 |  | 0 |  | 0 |  | 0 |  | P | OTSKP | Položka obsahuje cenu za vyhotovení dokladu právnickou osobou o trolejových vedení a trakčních zařízení.Cena položky je vč. Ostatních rozpočtových nákladů
34 | 74F313 | Technická kontrola TV | hod | 10 |  | 0 |  | 0 |  | 0 |  | P | OTSKP | Položka obsahuje cenu měření a kontrolu parametrů trolejvých vedení a trakčních zařízení podle požadavku ČSN, jejich vyhodnocení včetně nájmu mechanizmu a měřících zařízení.Cena položky je vč. Ostatních rozpočtových nákladů
35 | 74F322 | Revizní zpráva | kus | 1 |  | 0 |  | 0 |  | 0 |  | P | OTSKP | Položka obsahuje cenu za revizi autorizovaným revizním technikem na zařízeních trakčního vedení podle požadavku ČSN, včetně hodnocení.Cena položky je vč. Ostatních rozpočtových nákladů
36 | 74F332 | Výkon jednotek správce správce TV mimo výkonů investora | hod | 6 |  | 0 |  | 0 |  | 0 |  | P | OTSKP | Položka obsahuje cenu za zajištění pracoviště správcem TV (zkratování TV) ,zajištění přejezdů správcem TV vč. Nájmu pracovníků a použitých mechanismů nutných k výkonu.Cena položky je vč. Ostatních rozpočtových nákladů
[6 empty] | 0 |  | 0 |  | 0
S | Celkem za 74M | 2: Revize , zkoušky , měření a technická pomoc TV; 4: .; 6: 0; 8: 0; 10: 0
Díl: | O990 | 2: Odpady |  | SP
37 | 015113 | čistá výkopová zemina-odkop | t | 9 |  | 0 |  | 0 |  | 0 |  | P | OTSKP | Položka obsahuje cenu za poplatek uložení na skládku
38 | 015140 | beton z demolic objektů, základů TV | t | 5 |  | 0 |  | 0 |  | 0 |  | P | OTSKP | Položka obsahuje cenu za poplatek uložení na skládku
39 | 015270 | izolátory porcelánové 10,5 kg | t | 0.06 |  | 0 |  | 0 |  | 0 |  | P | OTSKP | Položka obsahuje cenu za poplatek uložení na skládku
[6 empty] | 0 |  | 0 |  | 0
S | Celkem za O990 | 2: Odpady; 4: .; 6: 0; 8: 0; 10: 0
Formulas:
Cena za objekt [Kč] = [SOUPIS PRACÍ]
Note on A7: § 6a
Note on B44: František Koranda: Za předpokladu, že demontáž základu = bourání
Note on B48: František Koranda: Věšáky troleje
Note on C2: § 3
Note on C7: § 6c 1.část
Note on D4: § 2 v případě jiné klasifikace upravit údaj v závorce, např. (CZ-CC)
Note on D7: § 6d
Note on E7: § 6e
Note on N6: § 6b 2.část
Note on O6: § 6c 2.část
Note on P6: § 6f § 7
Note on U2: jiri.zakravsky: tools PSSOzzzzzz propertites Protection Lock "2*4"
Součet za Díl
Zaokrouhlit množství