## formulář 5 -pol.rozp
FORMULÁŘ 5 | [6 empty] | majitel HIM: | SŽDC |  | 0 | OK |  | m | 1 | 0 | majitel, cena | SŽDC | ČD | OSTATNÍ
|  | SOUPIS PRACÍ | [7 empty] | Cena za objekt [Kč] |  |  | mj dle JKSO | počet mj | objektový ukazatel
Název stavby : |  | Peronizace ŽST Chodov | [5 empty] | Číslo stavby | 541 372 0001 | [6 empty] | hlavičky stavby
Název PS,SO : |  | Žst. Chodov, úpravy budovy RZZ | Zatřídění objektu : (JKSO, JKPOV) | 812 51 |  |  |  | Číslo PS,SO | SO 01-40-02 | [6 empty] | hlavičky objektu
Datum zpracování : | [7 empty] | Datum aktualizace : |  | 2015-11-30 | [5 empty] | hlavičky datumů
Poř. | [6 empty] | C E N A |  |  |  |  | typ řádku | kód datové základny | Technická specifikace | Výkaz výměr | nadpisy sloupců
číslo | Číslo |  | měrná |  | jednotková | Celková | dodávky |  | montáže | [6 empty] | nadpisy sloupců
pol. | položky | Název položky | jednotka | množství | hmotnost | hmotnost | jednotková | celkem | jednotková | celkem | [5 empty] | nadpisy sloupců
| 1 | 2 | 3 | 4 | 5 | 6 | 7 | 8 | 9 | 10 |  | 12 | 13 | 14 | 15 | nadpisy sloupců
řádek s filtry
Díl: | 003 | Svislé konstrukce | [9 empty] | SD
1 | 310279842 | Zazdívka otvorů pl do 4 m2 ve zdivu nadzákladovém | m3 | 0.996 |  | 0 |  | 0 |  | 0 |  | P | URS | Podrobná specifikace viz katalog URS. | (1,5*1,5+0,6*0,4)*0,4
2 | 342272323 | Příčky tl 100 mm z pórobetonových přesných hladkých příčkovek objemové hmotnosti 500 kg/m3 | m2 | 21.83 |  | 0 |  | 0 |  | 0 |  | P | URS | Podrobná specifikace viz katalog URS. | 5,9*3,7
3 | 342272423 | Příčky tl 125 mm z pórobetonových přesných hladkých příčkovek objemové hmotnosti 500 kg/m3 | m2 | 5.55 |  | 0 |  | 0 |  | 0 |  | P | URS | Podrobná specifikace viz katalog URS. | 1,5*3,7
4 | 317142221 | Překlady nenosné přímé z pórobetonu Ytong v příčkách tl 100 mm pro světlost otvoru do 1010 mm | kus | 2 |  | 0 |  | 0 |  | 0 |  | P | URS | Podrobná specifikace viz katalog URS.
5 | 388001001R | Chráničky DN 110 - dodávka a montáž | kus | 4 |  | 0 |  | 0 |  | 0 |  | P | R | Položka obsahuje komplletní dodávky a montáže a veškeré související práce. | přívod do m.č. 1.29
6 | 388001002R | Kabelové ucpávky | ks | 2 |  | 0 |  | 0 |  | 0 |  | P | R | Položka obsahuje komplletní dodávky a montáže a veškeré související práce.
[6 empty] | 0 |  | 0 |  | 0
S | Celkem za 003 | Svislé konstrukce |  |  |  | 0 |  | 0 |  | 0
Díl: | 006 | Úpravy povrchu | [9 empty] | SD
7 | 612325423 | Oprava vnitřní vápenocementové štukové omítky v rozsahu plochy do 50% | m2 | 84.76 |  | 0 |  | 0 |  | 0 |  | P | URS | Podrobná specifikace viz katalog URS. | 19*2,8+7,7*2,8+10
8 | 622321341 | Vápenocementová omítka štuková dvouvrstvá vnějších stěn | m2 | 2.56 |  | 0 |  | 0 |  | 0 |  | P | URS | Podrobná specifikace viz katalog URS. | 1,6*1,6
9 | 631311126 | Mazanina tl do 120 mm z betonu prostého | m3 | 0.3 |  | 0 |  | 0 |  | 0 |  | P | URS | Podrobná specifikace viz katalog URS.
10 | 612142001 | Potažení vnitřních stěn sklovláknitým pletivem vtlačeným do tenkovrstvé hmoty | m2 | 60 |  | 0 |  | 0 |  | 0 |  | P | URS | Podrobná specifikace viz katalog URS.
11 | 612471413 | Tenkovrstvá štuková omítka | m2 | 60 |  | 0 |  | 0 |  | 0 |  | P | URS | Podrobná specifikace viz katalog URS.
[6 empty] | 0 |  | 0 |  | 0
S | Celkem za 006 | Úpravy povrchu |  |  |  | 0 |  | 0 |  | 0
Díl: | 009 | Ostatní konstrukce a práce | [9 empty] | SD
12 | 978013161 | Otlučení vnitřní vápenné nebo vápenocementové omítky v rozsahu do 50 % | m2 | 84.76 |  | 0 |  | 0 |  | 0 |  | P | URS | Podrobná specifikace viz katalog URS. | 19*2,8+7,7*2,8+10
13 | 978015291 | Otlučení vnějších omítek MV nebo MVC stupeň složitosti I až IV o rozsahu do 100 % | m2 | 2.56 |  | 0 |  | 0 |  | 0 |  | P | URS | Podrobná specifikace viz katalog URS. | 1,6*1,6
14 | 978059541 | Odsekání a odebrání obkladů stěn z vnitřních obkládaček plochy přes 1 m2 | m2 | 5.12 |  | 0 |  | 0 |  | 0 |  | P | URS | Podrobná specifikace viz katalog URS. | 3,2*1,6
15 | 968071125 | Vyvěšení nebo zavěšení křídel dveří pl do 2 m2 | kus | 4 |  | 0 |  | 0 |  | 0 |  | P | URS | Podrobná specifikace viz katalog URS.
16 | 968072455 | Vybourání kovových dveřních zárubní pl do 2 m2 | m2 | 8 |  | 0 |  | 0 |  | 0 |  | P | URS | Podrobná specifikace viz katalog URS.
17 | 968082013 | Vybourání plastových oken | m2 | 2.25 |  | 0 |  | 0 |  | 0 |  | P | URS | Podrobná specifikace viz katalog URS. | 1,5*1,5
18 | 962081141 | Bourání příček ze skleněných tvárnic tl do 150 mm | m2 | 1.35 |  | 0 |  | 0 |  | 0 |  | P | URS | Podrobná specifikace viz katalog URS. | 0,9*1,5
19 | 977151121 | Jádrové vrty diamantovými korunkami do D 120 mm do stavebních materiálů | m | 2 |  | 0 |  | 0 |  | 0 |  | P | URS | Podrobná specifikace viz katalog URS. | 0,5*4
20 | 961055111 | Bourání základů ze ŽB | m3 | 0.35 |  | 0 |  | 0 |  | 0 |  | P | URS | Podrobná specifikace viz katalog URS. | 1,9*1,05*0,15
21 | 965081223 | Bourání podlah z dlaždic keramických tl přes 10 mm plochy přes 1 m2 | m2 | 2.2 |  | 0 |  | 0 |  | 0 |  | P | URS | Podrobná specifikace viz katalog URS. | 2*1,1
22 | 965042241 | Bourání podkladů pod dlažby nebo mazanin betonových tl přes 100 mm pl pře 4 m2 | m3 | 0.9 |  | 0 |  | 0 |  | 0 |  | P | URS | Podrobná specifikace viz katalog URS. | (2,3*0,5*0,4)+(7,7*0,5*0,1)
23 | 962031133 | Bourání příček z cihel pálených na MVC tl do 150 mm | m2 | 44.4 |  | 0 |  | 0 |  | 0 |  | P | URS | Podrobná specifikace viz katalog URS. | (7+3,5+1,5)*3,7
24 | 97900011R | Demontáž technologie po DA | kpl | 1 |  | 0 |  | 0 |  | 0 |  | P | R | Položka obsahuje komplletní demontáž a vybourání technologie. | m.č. 1.29
25 | 97900012R | Demontáž větracích mříží 600x 400 mm | ks | 1 |  | 0 |  | 0 |  | 0 |  | P | R | Položka obsahuje komplletní demontáž a vybourání. | m.č. 1.29
26 | 979082111 | Vnitrostaveništní vodorovná a svislá doprava suti a vybouraných hmot na celou potřebnou vzdálenost | t | 21.654 |  | 0 |  | 0 |  | 0 |  | P | URS | Podrobná specifikace viz katalog URS.
27 | 979081111 | Odvoz suti a vybouraných hmot na skládku do 1 km | t | 21.654 |  | 0 |  | 0 |  | 0 |  | P | URS | Podrobná specifikace viz katalog URS.
28 | 979081121 | Odvoz suti a vybouraných hmot na skládku ZKD 1 km přes 1 km | t | 411.426 |  | 0 |  | 0 |  | 0 |  | P | URS | Podrobná specifikace viz katalog URS.
29 | 979098201 | Poplatek za uložení suti na skládce (skládkovné) | t | 21.654 |  | 0 |  | 0 |  | 0 |  | P | URS | Podrobná specifikace viz katalog URS.
30 | 949101111 | Lešení pomocné pro objekty pozemních staveb s lešeňovou podlahou v do 1,9 m zatížení do 150 kg/m2 | m2 | 179.45 |  | 0 |  | 0 |  | 0 |  | P | URS | Podrobná specifikace viz katalog URS. | 1.29 – Rozvodna NN – 25,27m2 1.11 – Dopravní Kancelář – 16,53 m2 2.18 – Stavědlová ústředna – 34,55m2 2.19 – Silová zařízení – 24,20 m2 2.20a – šatna zaměstnanců – 52,20 m2 2.20b – Dílna – 26,70 m2
31 | 952905241 | Dokončující úklid budov bytové nebo občanské výstavby | m2 | 179.45 |  | 0 |  | 0 |  | 0 |  | P | URS | Podrobná specifikace viz katalog URS. | 1.29 – Rozvodna NN – 25,27m2 1.11 – Dopravní Kancelář – 16,53 m2 2.18 – Stavědlová ústředna – 34,55m2 2.19 – Silová zařízení – 24,20 m2 2.20a – šatna zaměstnanců – 52,20 m2 2.20b – Dílna – 26,70 m2
[6 empty] | 0 |  | 0 |  | 0
S | Celkem za 009 | Ostatní konstrukce a práce |  |  |  | 0 |  | 0 |  | 0
Díl: | 725 | Zařizovací předměty | [9 empty] | SD
32 | 725210821 | Demontáž umyvadla vč. baterie a odpadu, vč. zaslepení instalací | soubor | 1 |  | 0 |  | 0 |  | 0 |  | P | URS | Podrobná specifikace viz katalog URS.
[6 empty] | 0 |  | 0 |  | 0
S | Celkem za 725 | Zařizovací předměty |  |  |  | 0 |  | 0 |  | 0
Díl: | 767 | Konstrukce zámečnické | [9 empty] | SD
33 | 767996801 | Demontáž atypických zámečnických konstrukcí rozebráním | kg | 477 |  | 0 |  | 0 |  | 0 |  | P | URS | Podrobná specifikace viz katalog URS. | 80+124+273
[6 empty] | 0 |  | 0 |  | 0
S | Celkem za 767 | Konstrukce zámečnické |  |  |  | 0 |  | 0 |  | 0
Díl: | 776 | Podlahy povlakové | [9 empty] | SD
34 | 776201812 | Demontáž lepených povlakových podlah s podložkou ručně | m2 | 60.5 |  | 0 |  | 0 |  | 0 |  | P | URS | Podrobná specifikace viz katalog URS.
35 | 776221121 | Lepení antistatického PVC - vč. dodávky a montáže soklu | m2 | 60.5 |  | 0 |  | 0 |  | 0 |  | P | URS | Podrobná specifikace viz katalog URS.
36 | 28411046 | PVC zátěžové antistatické - dodávka | m2 | 66.55 |  | 0 |  | 0 |  | 0 |  | P | URS | Podrobná specifikace viz katalog URS.
37 | 77690001R | Zdvojená podlaha s PVC zátěžovým antistatickým - dodávka a montáž | m2 | 17 |  | 0 |  | 0 |  | 0 |  | P | R | Položka obsahuje komplletní dodávky a montáže a veškeré související práce.
[6 empty] | 0 |  | 0 |  | 0
S | Celkem za 776 | Podlahy povlakové |  |  |  | 0 |  | 0 |  | 0
Díl: | 784 | Malby | [9 empty] | SD
38 | 784211111 | Dvojnásobné bílé malby ze směsí za mokra velmi dobře otěruvzdorných v místnostech výšky do 3,80 m | m2 | 703 |  | 0 |  | 0 |  | 0 |  | P | URS | Podrobná specifikace viz katalog URS. | 82+75+20+26+150+350
[6 empty] | 0 |  | 0 |  | 0
S | Celkem za 784 | Malby |  |  |  | 0 |  | 0 |  | 0
Díl: | 791 | Výplně otvorů | [9 empty] | SD
39 | 7910001R | Protipožární dveře 900/1970 EW 30 DP3-C - dodávka a montáž vč. zárubně, kování a ostatních dveřních prvků | ks | 3 |  | 0 |  | 0 |  | 0 |  | P | R | Položka obsahuje komplletní dodávky a montáže a veškeré související práce.
40 | 7910002R | Vnitřní dveře 900/1970 - dodávka a montáž vč. zárubně, kování a ostatních dveřních prvků | ks | 1 |  | 0 |  | 0 |  | 0 |  | P | R | Položka obsahuje komplletní dodávky a montáže a veškeré související práce.
41 | 7910003R | Hliníkové okno 900/1500 (EW 30 DP1) - dodávka a montáž vč. kování a ostatních prvků | ks | 1 |  | 0 |  | 0 |  | 0 |  | P | R | Položka obsahuje komplletní dodávky a montáže a veškeré související práce.
[6 empty] | 0 |  | 0 |  | 0
S | Celkem za 791 | Výplně otvorů |  |  |  | 0 |  | 0 |  | 0
Díl: | 792 | Ostatní vybavení | [9 empty] | SD
42 | 7920001R | Dodávka a osazení šatní skřínky | ks | 1 |  | 0 |  | 0 |  | 0 |  | P | R | Položka obsahuje komplletní dodávky a montáže a veškeré související práce.
43 | 7920002R | Dodávka a osazení stolku | ks | 1 |  | 0 |  | 0 |  | 0 |  | P | R | Položka obsahuje komplletní dodávky a montáže a veškeré související práce.
[6 empty] | 0 |  | 0 |  | 0
S | Celkem za 792 | Ostatní vybavení |  |  |  | 0 |  | 0 |  | 0
Díl: | EL | Elektroinstalace | [9 empty] | SD
44 | EL-001 | Rozváděč R02, oceloplechový nástěnný rozváděč - specifikace, náplň dle výkresové části v.č.305 | ks | 1 |  | 0 |  | 0 |  | 0 |  | P | R | Položka obsahuje komplletní dodávky a montáže a veškeré související práce.
45 | EL-002 | Dozbrojení stávajícího rozvaděče R12 - specifikace, náplň dle výkresové části v.č.304 | ks | 1 |  | 0 |  | 0 |  | 0 |  | P | R | Položka obsahuje komplletní dodávky a montáže a veškeré související práce.
46 | EL-003 | Zásuvka jednonásobná komplet 230V/16A, IP44 | ks | 3 |  | 0 |  | 0 |  | 0 |  | P | R | Položka obsahuje komplletní dodávky a montáže a veškeré související práce.
47 | EL-004 | Zásuvka dvojnásobná komplet 230V/16A,IP44 | ks | 1 |  | 0 |  | 0 |  | 0 |  | P | R | Položka obsahuje komplletní dodávky a montáže a veškeré související práce.
48 | EL-005 | Přepínač sériový řaz.5 komplet vč.rámečku, přístroj, klapka 230V/10A, IP44 | ks | 1 |  | 0 |  | 0 |  | 0 |  | P | R | Položka obsahuje komplletní dodávky a montáže a veškeré související práce.
49 | EL-006 | Přepínač střídavý dvojitý řaz.6+6 komplet vč.rámečku, přístroj, klapka 230V/10A, IP44 | ks | 2 |  | 0 |  | 0 |  | 0 |  | P | R | Položka obsahuje komplletní dodávky a montáže a veškeré související práce.
50 | EL-007 | Krabicová rozvodka IP 44 na povrchovou montáž | ks | 5 |  | 0 |  | 0 |  | 0 |  | P | R | Položka obsahuje komplletní dodávky a montáže a veškeré související práce.
51 | EL-008 | Zářivkové svítidlo přisazené, 2x36W, IP65 | ks | 18 |  | 0 |  | 0 |  | 0 |  | P | R | Položka obsahuje komplletní dodávky a montáže a veškeré související práce.
52 | EL-009 | Nouzové svítidlo s vlastním akumulátorem , auto test 1x11W | ks | 2 |  | 0 |  | 0 |  | 0 |  | P | R | Položka obsahuje komplletní dodávky a montáže a veškeré související práce.
53 | EL-010 | Kabel 1-CYKY J 5x6 vč. ukončení | m | 20 |  | 0 |  | 0 |  | 0 |  | P | R | Položka obsahuje komplletní dodávky a montáže a veškeré související práce.
54 | EL-011 | Kabel 1-CYKY J 3x1,5 vč.ukončení | m | 95 |  | 0 |  | 0 |  | 0 |  | P | R | Položka obsahuje komplletní dodávky a montáže a veškeré související práce.
55 | EL-012 | Kabel 1-CYKY J 3x2,5 vč.ukončení | m | 90 |  | 0 |  | 0 |  | 0 |  | P | R | Položka obsahuje komplletní dodávky a montáže a veškeré související práce.
56 | EL-013 | Nosná lišta (např.NIEDAX) | m | 70 |  | 0 |  | 0 |  | 0 |  | P | R | Položka obsahuje komplletní dodávky a montáže a veškeré související práce.
57 | EL-014 | vkládací lišta LV vč. příslušenství | m | 40 |  | 0 |  | 0 |  | 0 |  | P | R | Položka obsahuje komplletní dodávky a montáže a veškeré související práce.
58 | EL-015 | Zkoušky, revize | hod | 5 |  | 0 |  | 0 |  | 0 |  | P | R | Položka obsahuje komplletní dodávky a montáže a veškeré související práce.
[6 empty] | 0 |  | 0 |  | 0
S | Celkem za EL | Elektroinstalace |  |  |  | 0 |  | 0 |  | 0
Note on A7: § 6a
Note on B7: § 6b 1.část
Note on C2: § 3
Note on C7: § 6c 1.část
Note on D4: § 2 v případě jiné klasifikace upravit údaj v závorce, např. (CZ-CC)
Note on D7: § 6d
Note on E7: § 6e
Note on N6: § 6b 2.část
Note on O6: § 6c 2.část
Note on P6: § 6f § 7
Note on U2: jiri.zakravsky: tools PSSOzzzzzz propertites Protection Lock "2*4"
Součet za Díl
Zaokrouhlit množství