## formulář 5 -pol.rozp
FORMULÁŘ 5 | [6 empty] | majitel HIM: | SŽDC |  | 0 | OK |  | km | 1.5 | 0 | majitel, cena | SŽDC | ČD | OSTATNÍ
|  | SOUPIS PRACÍ | [7 empty] | Cena za objekt [Kč] |  |  | mj dle JKSO | počet mj | objektový ukazatel
Název stavby : |  | Peronizace ŽST Chodov | [5 empty] | Číslo stavby | 541 372 0001 | [6 empty] | hlavičky stavby
Název PS,SO : |  | Žst. Nové Sedlo, úprava TV | Zatřídění objektu : (JKSO, JKPOV) | 828 24 |  |  |  | Číslo PS,SO | SO 03-60-01 | [6 empty] | hlavičky objektu
Datum zpracování : |  | 2015-11-30 | [5 empty] | Datum aktualizace : |  | 2015-11-30 | [5 empty] | hlavičky datumů
Poř. | [6 empty] | C E N A |  |  |  |  | typ řádku | kód datové základny | Technická specifikace | Výkaz výměr | nadpisy sloupců
číslo | Číslo |  | měrná |  | jednotková | Celková | dodávky |  | montáže | [6 empty] | nadpisy sloupců
pol. | položky nové | Název položky | jednotka | množství | hmotnost | hmotnost | jednotková | celkem | jednotková | celkem | [5 empty] | nadpisy sloupců
|  | 2 | 3 | 4 | 5 | 6 | 7 | 8 | 9 | 10 |  | 12 | 13 | 14 | 15 | nadpisy sloupců
řádek s filtry
Díl: | 74A | 2: 74A Základy TV |  | SD
1 | 74A450 | Úprava kabelů u základu TV | kus | 9 |  | 0 |  | 0 |  | 0 |  | P | OTSKP-ZS13 | Položka obsahuje cenu materiálu podle TKP a ruční výkop v průměrné hloubce 80cm a šíři 50cm v zemině 4, pažení, příp. čerpání vody, demolici zpevněných ploch před úpravou, včetně ověření kabelové trasy.Cena položky je vč. Ostatních rozpočtových nákladů
2 | 74A110 | Hloubený základ TV vč. geodet. bodu, vytyčení a sondy, zem 2-4 | m3 | 82 |  | 0 |  | 0 |  | 0 |  | P | OTSKP-ZS13 | Položka obsahuje cenu betonu podle TKP a montáž výkopu v zemině 2-4, pažení, bednění, betonáže, montáže svorníkového koše, montáž základní technologické výztuže, montáž kovaných svorníků nebo provedení dutiny pro upevnění stožáru TV. Cena položky je vč. Ostatních rozpočtových nákladů | viz stavební tabulka
3 | 74A310 | Výztuž pro základ TV - jednodílná | kus | 11 |  | 0 |  | 0 |  | 0 |  | P | OTSKP-ZS13 | Položka obsahuje cenu materiálu za železnou výztuž základu TV.Cena položky je vč. Ostatních rozpočtových nákladů | viz stavební tabulka
4 | 74A320 | Svorník kotevní kovaný pro základ TV vč. povrch. úpravy dle TKP | kus | 72 |  | 0 |  | 0 |  | 0 |  | P | OTSKP-ZS13 | Položka obsahuje cenu materiálu kovaného svorníku pro základ TV.Cena položky je vč. Ostatních rozpočtových nákladů | viz stavební tabulka
5 | 74A330 | Svorníkový koš pro základ TV | kus | 7 |  | 0 |  | 0 |  | 0 |  | P | OTSKP-ZS13 | Položka obsahuje cenu materiálu svorníkového koše pro základ TV.Cena položky je vč. Ostatních rozpočtových nákladů | viz stavební tabulka
6 | 74A340 | Kotevni sloupek TV | kus | 2 |  | 0 |  | 0 |  | 0 |  | P | OTSKP-ZS13 | Položka obsahuje cenu materiálu a montáže za kotevní sloupek.Cena položky je vč. Ostatních rozpočtových nákladů | viz stavební tabulka
7 | 74A150 | Odvoz zeminy z výkopku základu TV za každý další km | m3 x km | 820 |  | 0 |  | 0 |  | 0 |  | P | OTSKP-ZS13 | Položka obsahuje všechny náklady na odvoz zeminy nad 1 km vč. přeložení a uložení na skládku a k tomu potřebných vozidel a mechanizmů. (Neobsahuje poplatek za uložení na skládku).Cena položky je vč. Ostatních rozpočtových nákladů
8 | 74F111 | Tažné hnací vozidlo k pracovním soupravám (pro základy - montáž) | hod | 72 |  | 0 |  | 0 |  | 0 |  | P | OTSKP-ZS13 | Položka obsahuje veškeré výkony tažného hnacího vozidla pro posun montážní techniky v kolejišti.Cena položky je vč. Ostatních rozpočtových nákladů
[6 empty] | 0 |  | 0 |  | 0
S | Celkem za 74A | 2: 74A Základy TV; 4: .; 6: 0; 8: 0; 10: 0
Díl: | 74B | 2: 74B Stožáry TV |  | SD
9 | 74B421 | Stožár TV - typ (2TBS,2TBSI 219 ) do 10m vč. uzavíracího nátěru | kus | 1 |  | 0 |  | 0 |  | 0 |  | P | OTSKP-ZS13 | Položka obsahuje průměrnou cenu materiálu stožáru typového provedení, protikorozní ošetření stožáru podle TKP, dopravné a jeho montáž mechanizmem a konečnou regulaci po jeho zatížení.Cena položky je vč. Ostatních rozpočtových nákladů | viz stavební tabulka
10 | 743131 | Stožár osvětlovací JŽ do 14m vč. uzavíracího nátěru | kus | 2 |  | 0 |  | 0 |  | 0 |  | P | OTSKP-ZS13 | Položka obsahuje průměrnou cenu materiálu stožáru typového provedení, protikorozní ošetření stožáru podle TKP, dopravné a jeho montáž mechanizmem a konečnou regulaci po jeho zatížení.Cena položky je vč. Ostatních rozpočtových nákladů | viz stavební tabulka
11 | 74B604 | Stožár TV - typ ( BP 12,5m ) vč. podlití | kus | 5 |  | 0 |  | 0 |  | 0 |  | P | OTSKP-ZS13 | Položka obsahuje průměrnou cenu materiálu stožáru typového provedení, protikorozní ošetření stožáru podle TKP, dopravné a jeho montáž mechanizmem a konečnou regulaci po jeho zatížení.Cena položky je vč. Ostatních rozpočtových nákladů | viz stavební tabulka
12 | 74B711 | Břevno typ 23 L | m | 45 |  | 0 |  | 0 |  | 0 |  | P | OTSKP-ZS13 | Položka obsahuje materiál břevna typového provedení a protikorozní ošetření podle TKP, dopravné a jeho montáž mechanizmem.Cena položky je vč. Ostatních rozpočtových nákladů | viz situace
13 | 74B723 | Připevnění břevna 23,34 s ukončením C na BP | kus | 4 |  | 0 |  | 0 |  | 0 |  | P | OTSKP-ZS13 | Položka obsahuje materiál konstrukce typového provedení a protikorozní ošetření podle TKP, dopravné a jeho montáž a konečná regulace mechanizmem.Cena položky je vč. Ostatních rozpočtových nákladů | viz situace
14 | 74B743 | Připevnění závěsu břevna 23,34 na BP | kus | 2 |  | 0 |  | 0 |  | 0 |  | P | OTSKP-ZS13 | Položka obsahuje materiál konstrukce typového provedení a protikorozní ošetření podle TKP, dopravné a jeho montáž a konečná regulace mechanizmem.Cena položky je vč. Ostatních rozpočtových nákladů | viz situace
15 | 74B911 | Příplatek za montáž bran nad stávajícím TV | kus | 2 |  | 0 |  | 0 |  | 0 |  | P | OTSKP-ZS13 | Položka obsahuje příplatek za montáž bran nad stávajícím TV včetně použitých mechanizmů. Cena položky je vč. Ostatních rozpočtových nákladů
16 | 74F111 | Tažné hnací vozidlo k pracovním soupravám (pro stožáry a brány - montáž) | hod | 24 |  | 0 |  | 0 |  | 0 |  | P | OTSKP-ZS13 | Položka obsahuje veškeré výkony tažného hnacího vozidla pro posun montážní techniky v kolejišti.Cena položky je vč. Ostatních rozpočtových nákladů
[6 empty] | 0 |  | 0 |  | 0
S | Celkem za 74B | 2: 74B Stožáry TV; 4: .; 6: 0; 8: 0; 10: 0
Díl: | 74C | 2: 74C Vodiče TV |  | SD
17 | 74B830 | Ocelové konstrukce nestandartní | kg | 50 |  | 0 |  | 0 |  | 0 |  | P | OTSKP-ZS13 | Položka obsahuje všechny náklady na montáž a materiál dodaného zařízení protikorozně ošetřeného podle TKP se všemi pomocnými doplňujícími součástmi a pracemi s použitím mechanizmů.Cena položky je vč. Ostatních rozpočtových nákladů | viz montážní tabulka
18 | 74C111 | Závěs na konzole | kus | 10 |  | 0 |  | 0 |  | 0 |  | P | OTSKP-ZS13 | Položka obsahuje všechny náklady na montáž a materiál dodaného zařízení protikorozně ošetřeného podle TKP se všemi pomocnými doplňujícími součástmi a pracemi s použitím mechanizmů.Cena položky je vč. Ostatních rozpočtových nákladů | viz montážní tabulka
19 | 74C121 | Příplatek 2x plastový izolátor do ramena TV nebo SIK-u | kus | 10 |  | 0 |  | 0 |  | 0 |  | P | OTSKP-ZS13 | Položka obsahuje všechny náklady na materiál dodaného zařízení protikorozně ošetřeného podle TKP se všemi pomocnými doplňujícími součástmi a pracemi s použitím mechanizmů.Cena položky je vč. Ostatních rozpočtových nákladů | viz montážní tabulka
20 | 74C143 | Uvolnění a zpětná montáž troleje nebo nosného lana z ramene TV, SIK, závěsu | kus | 6 |  | 0 |  | 0 |  | 0 |  | P | OTSKP-ZS13 | Položka obsahuje všechny náklady na demontáž a opětovnou montáž a s použitím mechanizmů.Cena položky je vč. Ostatních rozpočtových nákladů | viz montážní tabulka
21 | 74C211 | ZÁVĚS TV NA BRÁNĚ BEZ PŘÍDAVNÉHO LANA | kus | 24 |  | 0 |  | 0 |  | 0 |  | P | OTSKP-ZS13 | Položka obsahuje všechny náklady na montáž a materiál dodaného zařízení protikorozně ošetřeného podle TKP se všemi pomocnými doplňujícími součástmi a pracemi s použitím mechanizmů.Cena položky je vč. Ostatních rozpočtových nákladů | viz montážní tabulka
22 | 74C311 | Křížení sestav | kus | 3 |  | 0 |  | 0 |  | 0 |  | P | OTSKP-ZS13 | Položka obsahuje všechny náklady na montáž a materiál dodaného zařízení protikorozně ošetřeného podle TKP se všemi pomocnými doplňujícími součástmi a pracemi s použitím mechanizmů.Cena položky je vč. Ostatních rozpočtových nákladů | viz montážní tabulka
23 | 74C312 | Věšák troleje | kus | 200 |  | 0 |  | 0 |  | 0 |  | P | OTSKP-ZS13 | Položka obsahuje všechny náklady na montáž a materiál dodaného zařízení protikorozně ošetřeného podle TKP se všemi pomocnými doplňujícími součástmi a pracemi s použitím mechanizmů.Cena položky je vč. Ostatních rozpočtových nákladů | viz montážní tabulka
24 | 74C315 | Proudová propojení | kus | 10 |  | 0 |  | 0 |  | 0 |  | P | OTSKP-ZS13 | Položka obsahuje všechny náklady na montáž a materiál dodaného zařízení protikorozně ošetřeného podle TKP se všemi pomocnými doplňujícími součástmi a pracemi s použitím mechanizmů.Cena položky je vč. Ostatních rozpočtových nákladů | viz montážní tabulka
25 | 74C321 | Spojka 2 lan nebo TR + lana | kus | 32 |  | 0 |  | 0 |  | 0 |  | P | OTSKP-ZS13 | Položka obsahuje všechny náklady na montáž a materiál dodaného zařízení protikorozně ošetřeného podle TKP se všemi pomocnými doplňujícími součástmi a pracemi s použitím mechanizmů.Cena položky je vč. Ostatních rozpočtových nákladů | viz montážní tabulka
26 | 74C323 | Sjízdná spojka troleje | kus | 8 |  | 0 |  | 0 |  | 0 |  | P | OTSKP-ZS13 | Položka obsahuje všechny náklady na montáž a materiál dodaného zařízení protikorozně ošetřeného podle TKP se všemi pomocnými doplňujícími součástmi a pracemi s použitím mechanizmů.Cena položky je vč. Ostatních rozpočtových nákladů | viz montážní tabulka
27 | 74C331 | Dělič v troleji vč. tabulky | kus | 4 |  | 0 |  | 0 |  | 0 |  | P | OTSKP-ZS13 | Položka obsahuje všechny náklady na montáž a materiál dodaného zařízení protikorozně ošetřeného podle TKP se všemi pomocnými doplňujícími součástmi a pracemi s použitím mechanizmů.Cena položky je vč. Ostatních rozpočtových nákladů | viz montážní tabulka
28 | 74C621.A | KOTVENÍ 1-3 LAN ZV, NV, OV S JEDNODUCHÝMI IZOLÁTORY | kus | 8 |  | 0 |  | 0 |  | 0 |  | P | OTSKP-ZS13 | Položka obsahuje všechny náklady na montáž a materiál dodaného zařízení protikorozně ošetřeného podle TKP se všemi pomocnými doplňujícími součástmi a pracemi s použitím mechanizmů.Cena položky je vč. Ostatních rozpočtových nákladů | viz montážní tabulka
29 | 74C432 | Vložená izolace v podélných a příčných polích | kus | 8 |  | 0 |  | 0 |  | 0 |  | P | OTSKP-ZS13 | Položka obsahuje všechny náklady na montáž a materiál dodaného zařízení protikorozně ošetřeného podle TKP se všemi pomocnými doplňujícími součástmi a pracemi s použitím mechanizmů.Cena položky je vč. Ostatních rozpočtových nákladů | viz montážní tabulka
30 | 74C441 | Tažení směrového, příčného lana 50 mm2 Bz | m | 65 |  | 0 |  | 0 |  | 0 |  | P | OTSKP-ZS13 | Položka obsahuje všechny náklady na montáž a materiál dodaného zařízení se všemi pomocnými doplňujícími součástmi a pracemi s použitím mechanizmů.Cena položky je vč. Ostatních rozpočtových nákladů | viz montážní tabulka
31 | 74C512 | Pohyb. kotvení sestavy TV, TR+NL na BP - 10kN | kus | 3 |  | 0 |  | 0 |  | 0 |  | P | OTSKP-ZS13 | Položka obsahuje všechny náklady na montáž a materiál dodaného zařízení protikorozně ošetřeného podle TKP se všemi pomocnými doplňujícími součástmi a pracemi s použitím mechanizmů.Cena položky je vč. Ostatních rozpočtových nákladů | viz montážní tabulka
32 | 74C561 | Pevné kotv. sestavy TV na BP, T, 2xT, 2T/2TB - do 15kN | kus | 10 |  | 0 |  | 0 |  | 0 |  | P | OTSKP-ZS13 | Položka obsahuje všechny náklady na montáž a materiál dodaného zařízení protikorozně ošetřeného podle TKP se všemi pomocnými doplňujícími součástmi a pracemi s použitím mechanizmů.Cena položky je vč. Ostatních rozpočtových nákladů | viz montážní tabulka
33 | 74C571 | Tažení nosného lana 50 mm2 Bz | m | 2200 |  | 0 |  | 0 |  | 0 |  | P | OTSKP-ZS13 | Položka obsahuje všechny náklady na montáž a materiál dodaného zařízení se všemi pomocnými doplňujícími součástmi. Cena položky je vč. Ostatních rozpočtových nákladů | viz montážní tabulka
34 | 74C581 | Tažení troleje 80 mm2 Cu | m | 350 |  | 0 |  | 0 |  | 0 |  | P | OTSKP-ZS13 | Položka obsahuje všechny náklady na montáž a materiál dodaného zařízení se všemi pomocnými doplňujícími součástmi. Cena položky je vč. Ostatních rozpočtových nákladů | viz montážní tabulka
35 | 74C582 | Tažení troleje 100 mm2 Cu | m | 610 |  | 0 |  | 0 |  | 0 |  | P | OTSKP-ZS13 | Položka obsahuje všechny náklady na montáž a materiál dodaného zařízení se všemi pomocnými doplňujícími součástmi. Cena položky je vč. Ostatních rozpočtových nákladů | viz montážní tabulka
36 | 74C591 | Výšková regulace troleje | m | 1300 |  | 0 |  | 0 |  | 0 |  | P | OTSKP-ZS13 | Položka obsahuje všechny náklady na regulaci TD s použitím mechanizmů.Cena položky je vč. Ostatních rozpočtových nákladů | viz montážní tabulka
37 | 74C5A3 | Definitivní regulace pohyblivého kotvení NL+TR | kus | 3 |  | 0 |  | 0 |  | 0 |  | P | OTSKP-ZS13 | Položka obsahuje všechny náklady na regulaci kotvení se všemi pomocnými doplňujícími pracemi vč,mechanismů.Cena položky je vč. Ostatních rozpočtových nákladů | viz montážní tabulka
38 | 74C596 | Zajištění kotvení NL a TR všech sestavení | kus | 3 |  | 0 |  | 0 |  | 0 |  | P | OTSKP-ZS13 | Položka obsahuje všechny náklady na zajištění kotvení se všemi pomocnými a doplňujícími pracemi,vč.mechanismů. Cena položky je vč. Ostatních rozpočtových nákladů | viz montážní tabulka
39 | 74311R | Zkouška mechanických vlastností TV | km | 2 |  | 0 |  | 0 |  | 0 |  | P | R | Položka obsahuje všechny náklady na prvotní zkoušku dodaného zařízení podle TKP se všemi pomocnými pracemi.Cena položky je vč. Ostatních rozpočtových nákladů | viz montážní tabulka
40 | 74313R | Zkouška elektrických vlastností TV | km | 2 |  | 0 |  | 0 |  | 0 |  | P | R | Položka obsahuje všechny náklady na prvotní zkoušku dodaného zařízení podle TKP se všemi pomocnými pracemi.Cena položky je vč. Ostatních rozpočtových nákladů | viz montážní tabulka
41 | 74C611 | Připev. jednostranné lišty pro kotvení ZV, NV, OV | kus | 2 |  | 0 |  | 0 |  | 0 |  | P | OTSKP-ZS13 | Položka obsahuje všechny náklady na montáž a materiál dodaného zařízení protikorozně ošetřeného podle TKP se všemi pomocnými doplňujícími součástmi a pracemi s použitím mechanizmů.Cena položky je vč. Ostatních rozpočtových nákladů | viz montážní tabulka
42 | 74C621.B | Kotvení 1 lana ZV, NV, OV | kus | 2 |  | 0 |  | 0 |  | 0 |  | P | OTSKP-ZS13 | Položka obsahuje všechny náklady na montáž a materiál dodaného zařízení protikorozně ošetřeného podle TKP se všemi pomocnými doplňujícími součástmi a pracemi s použitím mechanizmů.Cena položky je vč. Ostatních rozpočtových nákladů | viz montážní tabulka
43 | 74C632 | Připevnění konzoly ZV, NV OV pro "V" závěs na T, P, BP, DS | kus | 2 |  | 0 |  | 0 |  | 0 |  | P | OTSKP-ZS13 | Položka obsahuje všechny náklady na montáž a materiál dodaného zařízení protikorozně ošetřeného podle TKP se všemi pomocnými doplňujícími součástmi a pracemi s použitím mechanizmů.Cena položky je vč. Ostatních rozpočtových nákladů | viz montážní tabulka
44 | 74C633 | Připevnění konzoly ZV, NV OV pro svislý závěs přeponky na BP | kus | 1 |  | 0 |  | 0 |  | 0 |  | P | OTSKP-ZS13 | Položka obsahuje všechny náklady na montáž a materiál dodaného zařízení protikorozně ošetřeného podle TKP se všemi pomocnými doplňujícími součástmi a pracemi s použitím mechanizmů.Cena položky je vč. Ostatních rozpočtových nákladů | viz montážní tabulka
45 | 74C641 | Svislý závěs 1-2 lan ZV, NV, OV | kus | 1 |  | 0 |  | 0 |  | 0 |  | P | OTSKP-ZS13 | Položka obsahuje všechny náklady na montáž a materiál dodaného zařízení protikorozně ošetřeného podle TKP se všemi pomocnými doplňujícími součástmi a pracemi s použitím mechanizmů.Cena položky je vč. Ostatních rozpočtových nákladů | viz montážní tabulka
46 | 74C643 | "V" závěs 1-2 lan ZV, NV, OV | kus | 2 |  | 0 |  | 0 |  | 0 |  | P | OTSKP-ZS13 | Položka obsahuje všechny náklady na montáž a materiál dodaného zařízení protikorozně ošetřeného podle TKP se všemi pomocnými doplňujícími součástmi a pracemi s použitím mechanizmů.Cena položky je vč. Ostatních rozpočtových nákladů | viz montážní tabulka
47 | 74C654 | Lisovaná spojka dvou lan ZV, NV, OV | kus | 2 |  | 0 |  | 0 |  | 0 |  | P | OTSKP-ZS13 | Položka obsahuje všechny náklady na montáž a materiál dodaného zařízení protikorozně ošetřeného podle TKP se všemi pomocnými doplňujícími součástmi a pracemi s použitím mechanizmů.Cena položky je vč. Ostatních rozpočtových nákladů | viz montážní tabulka
48 | 74C671 | Tažení lana pro ZV, NV, OV - 120 mm2 Cu | m | 120 |  | 0 |  | 0 |  | 0 |  | P | OTSKP-ZS13 | Položka obsahuje všechny náklady na montáž a materiál dodaného zařízení se všemi pomocnými doplňujícími součástmi, včetně regulace.Cena položky je vč. Ostatních rozpočtových nákladů | viz montážní tabulka
49 | 74C711 | Pohon odpojovače | kus | 1 |  | 0 |  | 0 |  | 0 |  | P | OTSKP-ZS13 | Položka obsahuje všechny náklady na montáž a materiál dodaného zařízení.Cena položky je vč. Ostatních rozpočtových nákladů | viz montážní tabulka
50 | 74C713 | Odpojovač nebo odpínač na stož. TV | kus | 1 |  | 0 |  | 0 |  | 0 |  | P | OTSKP-ZS13 | Položka obsahuje všechny náklady na montáž a materiál dodaného zařízení.Cena položky je vč. Ostatních rozpočtových nákladů | viz montážní tabulka
51 | 74C721 | Kotvení svodu z odpoj. s připoj. na TV - BP | kus | 1 |  | 0 |  | 0 |  | 0 |  | P | OTSKP-ZS13 | Položka obsahuje všechny náklady na montáž a materiál dodaného zařízení.Cena položky je vč. Ostatních rozpočtových nákladů | viz montážní tabulka
52 | 74C723 | Svod z napájecího převěsu na TV lanem 120 Cu | kus | 1 |  | 0 |  | 0 |  | 0 |  | P | OTSKP-ZS13 | Položka obsahuje všechny náklady na montáž a materiál dodaného zařízení.Cena položky je vč. Ostatních rozpočtových nákladů | viz montážní tabulka
53 | 74C951 | Montážní lávka na BP délky - 1035, 2045mm | kus | 1 |  | 0 |  | 0 |  | 0 |  | P | OTSKP-ZS13 | Položka obsahuje všechny náklady na montáž a materiál dodaného zařízení.Cena položky je vč. Ostatních rozpočtových nákladů | viz montážní tabulka
54 | 74C952 | Ovládací lávka na stož. BP | kus | 1 |  | 0 |  | 0 |  | 0 |  | P | OTSKP-ZS13 | Položka obsahuje všechny náklady na montáž a materiál dodaného zařízení.Cena položky je vč. Ostatních rozpočtových nákladů | viz montážní tabulka
55 | 74C810 | Upevnění konzol středové,stranové | kus | 8 |  | 0 |  | 0 |  | 0 |  | P | OTSKP-ZS13 | Položka obsahuje všechny náklady na montáž a materiál dodaného zařízení protikorozně ošetřeného podle TKP se všemi pomocnými doplňujícími součástmi a pracemi s použitím mechanizmů.Cena položky je vč. Ostatních rozpočtových nákladů | viz montážní tabulka
56 | 74C820 | Upevnění 2 konzol | kus | 4 |  | 0 |  | 0 |  | 0 |  | P | OTSKP-ZS13 | Položka obsahuje všechny náklady na montáž a materiál dodaného zařízení protikorozně ošetřeného podle TKP se všemi pomocnými doplňujícími součástmi a pracemi s použitím mechanizmů.Cena položky je vč. Ostatních rozpočtových nákladů | viz montážní tabulka
57 | 74C963 | Připevnění návěstního štítu | kus | 12 |  | 0 |  | 0 |  | 0 |  | P | OTSKP-ZS13 | Položka obsahuje všechny náklady na montáž a materiál dodaného zařízení protikorozně ošetřeného podle TKP se všemi pomocnými doplňujícími součástmi.Cena položky je vč. Ostatních rozpočtových nákladů | viz montážní tabulka
58 | 74C967 | Výstražné tabulky na stožáru T, P, BP, DS | kus | 6 |  | 0 |  | 0 |  | 0 |  | P | OTSKP-ZS13 | Položka obsahuje všechny náklady na montáž a materiál dodaného zařízení protikorozně ošetřeného podle TKP se všemi pomocnými doplňujícími součástmi.Cena položky je vč. Ostatních rozpočtových nákladů | viz montážní tabulka
59 | 74C968 | Číslování stožárů a pohonů odpojovačů 1 - 3 znaky | kus | 8 |  | 0 |  | 0 |  | 0 |  | P | OTSKP-ZS13 | Položka obsahuje všechny náklady na montáž a materiál dodaného zařízení protikorozně ošetřeného podle TKP se všemi pomocnými doplňujícími součástmi.Cena položky je vč. Ostatních rozpočtových nákladů | viz montážní tabulka
60 | 74C973 | Úpravy stávajícího TV - provizorní stavy za 100m | kus | 2 |  | 0 |  | 0 |  | 0 |  | P | OTSKP-ZS13 | Položka obsahuje - veškeré další práce a úpravy na stávajícím TV, nutné ke zprovoznění TV.Cena položky je vč. Ostatních rozpočtových nákladů | viz situace
61 | 74C761 | UKONČENÍ 1 NAPÁJECÍHO KABELU NA STOŽÁRU, VČETNĚ OMEZOVAČE PŘEPĚTÍ izolovaně | kus | 2 |  | 0 |  | 0 |  | 0 |  | P | OTSKP-ZS13 | Položka obsahuje všechny náklady na montáž a materiál dodaného zařízení protikorozně ošetřeného podle TKP se všemi pomocnými doplňujícími součástmi.Cena položky je vč. Ostatních rozpočtových nákladů | viz montážní tabulka
62 | 74C772 | PŘIPEVNĚNÍ 1 KRYTU NA STOŽÁR P, T, BP | kus | 2 |  | 0 |  | 0 |  | 0 |  | P | OTSKP-ZS13 | Položka obsahuje všechny náklady na montáž a materiál dodaného zařízení protikorozně ošetřeného podle TKP se všemi pomocnými doplňujícími součástmi.Cena položky je vč. Ostatních rozpočtových nákladů | viz montážní tabulka
63 | 74C773 | Připevnění 2 krytů na stož. P, T, BP | kus | 2 |  | 0 |  | 0 |  | 0 |  | P | OTSKP-ZS13 | Položka obsahuje všechny náklady na montáž a materiál dodaného zařízení protikorozně ošetřeného podle TKP se všemi pomocnými doplňujícími součástmi.Cena položky je vč. Ostatních rozpočtových nákladů | viz montážní tabulka
64 | 74C916 | Izolovaný svod na stožáru , vč. připojení | kus | 2 |  | 0 |  | 0 |  | 0 |  | P | OTSKP-ZS13 | Položka obsahuje všechny náklady na montáž a materiál dodaného zařízení protikorozně ošetřeného podle TKP se všemi pomocnými doplňujícími součástmi.Cena položky je vč. Ostatních rozpočtových nákladů | viz montážní tabulka
65 | 742K15B | koncovka 50kV venkovní do 1x240 | ks | 2 |  | 0 |  | 0 |  | 0 |  | P | OTSKP-ZS14 | Položka obsahuje všechny náklady na montáž a materiál dodaného zařízení protikorozně ošetřeného podle TKP se všemi pomocnými doplňujícími součástmi.Cena položky je vč. Ostatních rozpočtových nákladů | viz montážní tabulka
66 | 00618R | kabel 50-AXEKVCEY 1x240/35 mm2 | m | 80 |  | 0 |  | 0 |  | 0 |  | P | OTSKP-ZS16 | Položka obsahuje všechny náklady na montáž a materiál dodaného zařízení protikorozně ošetřeného podle TKP se všemi pomocnými doplňujícími součástmi.Cena položky je vč. Ostatních rozpočtových nákladů | viz montážní tabulka
67 | 74F111 | Tažné hnací vozidlo k pracovním soupravám (pro vodiče - montáž) | hod | 150 |  | 0 |  | 0 |  | 0 |  | P | OTSKP-ZS13 | Položka obsahuje veškeré výkony tažného hnacího vozidla pro posun montážní techniky v kolejišti.Cena položky je vč. Ostatních rozpočtových nákladů
[6 empty] | 0 |  | 0 |  | 0
S | Celkem za 74C | 2: 74C Vodiče TV; 6: 0; 8: 0; 10: 0
Díl: | 74N | 2: 74N Nátěry TV; 4: . |  | SD
68 | 74F231 | Bezpečnostní černožluté pruhy na podpěře TV | kus | 6 |  | 0 |  | 0 |  | 0 |  | P | OTSKP-ZS13 | Položka obsahuje cenu za nátěr a materiál - barva, ředidlo, nátěr dle TKP.Cena položky je vč. Ostatních rozpočtových nákladů
69 | 74F232 | Bezpečnostní bíločervený pruh na podpěře TV | kus | 1 |  | 0 |  | 0 |  | 0 |  | P | OTSKP-ZS13 | Položka obsahuje cenu za nátěr a materiál - barva, ředidlo, nátěr dle TKP.Cena položky je vč. Ostatních rozpočtových nákladů
70 | 74F220 | Nátěr svorníku u základu TV dle TKP | kus | 72 |  | 0 |  | 0 |  | 0 |  | P | OTSKP-ZS13 | 1. Položka obsahuje: – nátěr, očištění, odrezivění a materiál (barva, ředidlo, odrezovač), nátěr proveden dle TKP.Cena položky je vč. Ostatních rozpočtových nákladů
[6 empty] | 0 |  | 0 |  | 0
S | Celkem za 74N | 2: 74N Nátěry TV; 4: .; 6: 0; 8: 0; 10: 0
Díl: | 74R | 2: 74R Různé TV; 4: . |  | SD
71 | 74000R | Kontrolní zaměření základu TV | kus | 10 |  | 0 |  | 0 |  | 0 |  | P | R | Položka obsahuje kontrolní geodetické zaměření základu TV po realizaci - nivelační bod, podklad pro dokumentaci skutečného provedení.Cena položky je vč. Ostatních rozpočtových nákladů
72 | 74001R | Vytýčení výšky TK projektované koleje | bod | 8 |  | 0 |  | 0 |  | 0 |  | P | R | Položka obsahuje činnost geodeta pro výstavbu TV.Cena položky je vč. Ostatních rozpočtových nákladů
73 | 74002R | Stabilizace plastikovým mezníkem | kus | 8 |  | 0 |  | 0 |  | 0 |  | P | R | Položka obsahuje činnost geodeta pro výstavbu TV.Cena položky je vč. Ostatních rozpočtových nákladů
74 | 74003R | Zaměření skutečného stavu trakčního vedení - 1 stožár | kus | 8 |  | 0 |  | 0 |  | 0 |  | P | R | Položka obsahuje geodetické práce pro evidenci skutečného stavu provedených prací na TV.Cena položky je vč. Ostatních rozpočtových nákladů
75 | 74004R | Zaměření skutečného provedení TV velké ŽST, spojité brány za 100m | kus | 2 |  | 0 |  | 0 |  | 0 |  | P | R | Položka obsahuje činnost geodeta pro výstavbu TV.Cena položky je vč. Ostatních rozpočtových nákladů
[6 empty] | 0 |  | 0 |  | 0
S | Celkem za 74R | 2: 74R Různé TV; 4: .; 6: 0; 8: 0; 10: 0
Díl: | 74D | 2: 74D Demontáže TV |  | SD
76 | 74F411 | Dem_Bourání betonového základu | m3 | 7 |  | 0 |  | 0 |  | 0 |  | P | OTSKP-ZS13 | Položka obsahuje všechny náklady na demontáž stávajícího betonového základu se všemi pomocnými doplňujícími úpravami pro uvedení do požadovaného stavu a s přepravou a dovozem potřebných mechanizmů k uvedené činnosti.Cena položky je vč. Ostatních rozpočtových nákladů | viz situace
77 | 74F422 | Dem_Stožár - D, T, TB | kus | 4 |  | 0 |  | 0 |  | 0 |  | P | OTSKP-ZS13 | Položka obsahuje všechny náklady na demontáž stávajícího zařízení se všemi pomocnými doplňujícími úpravami pro jeho likvidaci a s přepravou a dovozem potřebných mechanizmů k uvedené činnosti.Cena položky je vč. Ostatních rozpočtových nákladů | viz situace
78 | 74F423 | Dem_Stožár - BP, AP | kus | 2 |  | 0 |  | 0 |  | 0 |  | P | OTSKP-ZS13 | Položka obsahuje všechny náklady na demontáž stávajícího zařízení se všemi pomocnými doplňujícími úpravami pro jeho likvidaci a s přepravou a dovozem potřebných mechanizmů k uvedené činnosti.Cena položky je vč. Ostatních rozpočtových nákladů | viz situace
79 | 74F491 | Dem_Odvoz betonové sutě z demolice základu TV za každý další km | m3 x km | 70 |  | 0 |  | 0 |  | 0 |  | P | OTSKP-ZS13 | Položka obsahuje všechny náklady na odvoz betonové sutě nad 1 km vč.naložení, přeložení a uložení na skládku a k tomu potřebných vozidel a mechanizmů.Cena položky je vč. Ostatních rozpočtových nákladů | viz situace
80 | 74F425 | Dem_Brány, krakorce 23,34 - vč. vyvěš. a ukončení | kus | 2 |  | 0 |  | 0 |  | 0 |  | P | OTSKP-ZS13 | Položka obsahuje všechny náklady na demontáž stávajícího zařízení se všemi pomocnými doplňujícími úpravami pro jeho likvidaci a s přepravou a dovozem potřebných mechanizmů k uvedené činnosti.Cena položky je vč. Ostatních rozpočtových nákladů | viz situace
81 | 74F433 | Dem_Konzoly TV vč. upevnění | kus | 7 |  | 0 |  | 0 |  | 0 |  | P | OTSKP-ZS13 | Položka obsahuje všechny náklady na demontáž stávajícího zařízení se všemi pomocnými doplňujícími úpravami pro jeho likvidaci a s přepravou a dovozem potřebných mechanizmů k uvedené činnosti.Cena položky je vč. Ostatních rozpočtových nákladů | viz situace
82 | 74F437 | Dem_Konzoly ZV, OV vč. závěsu | kus | 3 |  | 0 |  | 0 |  | 0 |  | P | OTSKP-ZS13 | Položka obsahuje všechny náklady na demontáž stávajícího zařízení se všemi pomocnými doplňujícími úpravami pro jeho likvidaci a s přepravou a dovozem potřebných mechanizmů k uvedené činnosti.Cena položky je vč. Ostatních rozpočtových nákladů | viz situace
83 | 74F435 | Dem_Závěsy na bráně | kus | 11 |  | 0 |  | 0 |  | 0 |  | P | OTSKP-ZS13 | Položka obsahuje všechny náklady na demontáž stávajícího zařízení se všemi pomocnými doplňujícími úpravami pro jeho likvidaci a s přepravou a dovozem potřebných mechanizmů k uvedené činnosti.Cena položky je vč. Ostatních rozpočtových nákladů | viz situace
84 | 74F432 | Dem_Příčná lana směrová, nosná vč. kotvení | kus | 2 |  | 0 |  | 0 |  | 0 |  | P | OTSKP-ZS13 | Položka obsahuje všechny náklady na demontáž stávajícího zařízení se všemi pomocnými doplňujícími úpravami pro jeho likvidaci a s přepravou a dovozem potřebných mechanizmů k uvedené činnosti.Cena položky je vč. Ostatních rozpočtových nákladů | viz situace
85 | 74F451 | Dem_Věšáky | kus | 200 |  | 0 |  | 0 |  | 0 |  | P | OTSKP-ZS13 | Položka obsahuje všechny náklady na demontáž stávajícího zařízení se všemi pomocnými doplňujícími úpravami pro jeho likvidaci a s přepravou a dovozem potřebných mechanizmů k uvedené činnosti.Cena položky je vč. Ostatních rozpočtových nákladů | viz situace
86 | 74F452 | Dem_Proudové propojky podélné, příčné | kus | 10 |  | 0 |  | 0 |  | 0 |  | P | OTSKP-ZS13 | Položka obsahuje všechny náklady na demontáž stávajícího zařízení se všemi pomocnými doplňujícími úpravami pro jeho likvidaci a s přepravou a dovozem potřebných mechanizmů k uvedené činnosti.Cena položky je vč. Ostatních rozpočtových nákladů | viz situace
87 | 74F453 | Dem_Spojky | kus | 28 |  | 0 |  | 0 |  | 0 |  | P | OTSKP-ZS13 | Položka obsahuje všechny náklady na demontáž stávajícího zařízení se všemi pomocnými doplňujícími úpravami pro jeho likvidaci a s přepravou a dovozem potřebných mechanizmů k uvedené činnosti.Cena položky je vč. Ostatních rozpočtových nákladů | viz situace
88 | 74F441 | Dem_Dělič | kus | 3 |  | 0 |  | 0 |  | 0 |  | P | OTSKP-ZS13 | Položka obsahuje všechny náklady na demontáž stávajícího zařízení se všemi pomocnými doplňujícími úpravami pro jeho likvidaci nebo další použití s přepravou a dovozem potřebných mechanizmů k uvedené činnosti.Cena položky je vč. Ostatních rozpočtových nákladů | viz situace
89 | 74F454 | Dem_Vložené izolace | kus | 5 |  | 0 |  | 0 |  | 0 |  | P | OTSKP-ZS13 | Položka obsahuje všechny náklady na demontáž stávajícího zařízení se všemi pomocnými doplňujícími úpravami pro jeho likvidaci a s přepravou a dovozem potřebných mechanizmů k uvedené činnosti.Cena položky je vč. Ostatních rozpočtových nákladů | viz situace
90 | 74F462 | Dem_Trolej vč. nástavků - stočení na buben | m | 800 |  | 0 |  | 0 |  | 0 |  | P | OTSKP-ZS13 | Položka obsahuje všechny náklady na demontáž stávajícího zařízení se všemi pomocnými doplňujícími úpravami pro jeho likvidaci nebo další použití s přepravou a dovozem potřebných mechanizmů k uvedené činnosti.Cena položky je vč. Ostatních rozpočtových nákladů | viz situace
91 | 74F464 | Dem_Lano - nosné vč. nástavků - stočení na buben | m | 2000 |  | 0 |  | 0 |  | 0 |  | P | OTSKP-ZS13 | Položka obsahuje všechny náklady na demontáž stávajícího zařízení se všemi pomocnými doplňujícími úpravami pro jeho likvidaci nebo další použití s přepravou a dovozem potřebných mechanizmů k uvedené činnosti.Cena položky je vč. Ostatních rozpočtových nákladů | viz situace
92 | 74F443 | Dem_Kotvení Tr, NL - pevně | kus | 14 |  | 0 |  | 0 |  | 0 |  | P | OTSKP-ZS13 | Položka obsahuje všechny náklady na demontáž stávajícího zařízení se všemi pomocnými doplňujícími úpravami pro jeho likvidaci a s přepravou a dovozem potřebných mechanizmů k uvedené činnosti.Cena položky je vč. Ostatních rozpočtových nákladů | viz situace
93 | 74F444 | Dem_Kotvení Tr, NL - pohyblivě | kus | 2 |  | 0 |  | 0 |  | 0 |  | P | OTSKP-ZS13 | Položka obsahuje všechny náklady na demontáž stávajícího zařízení se všemi pomocnými doplňujícími úpravami pro jeho likvidaci a s přepravou a dovozem potřebných mechanizmů k uvedené činnosti.Cena položky je vč. Ostatních rozpočtových nákladů | viz situace
94 | 74F445 | Dem_Kotvení ZV, OV, NV, vč. připevnění lišt | kus | 3 |  | 0 |  | 0 |  | 0 |  | P | OTSKP-ZS13 | Položka obsahuje všechny náklady na demontáž stávajícího zařízení se všemi pomocnými doplňujícími úpravami pro jeho likvidaci nebo další použití s přepravou a dovozem potřebných mechanizmů k uvedené činnosti.Cena položky je vč. Ostatních rozpočtových nákladů | viz situace
95 | 74F465 | Dem_Lano ZV - střihání | m | 120 |  | 0 |  | 0 |  | 0 |  | P | OTSKP-ZS13 | Položka obsahuje všechny náklady na demontáž stávajícího zařízení se všemi pomocnými doplňujícími úpravami pro jeho likvidaci nebo další použití s přepravou a dovozem potřebných mechanizmů k uvedené činnosti.Cena položky je vč. Ostatních rozpočtových nákladů | viz situace
96 | 74F459 | Dem_Návěst pro el. provoz | kus | 12 |  | 0 |  | 0 |  | 0 |  | P | OTSKP-ZS13 | Položka obsahuje všechny náklady na demontáž stávajícího zařízení se všemi pomocnými doplňujícími úpravami pro jeho likvidaci nebo další použití s přepravou a dovozem potřebných mechanizmů k uvedené činnosti.Cena položky je vč. Ostatních rozpočtových nákladů | viz situace
97 | 74F429 | Dem_Nestandartní kovová konstrukce | kg | 20 |  | 0 |  | 0 |  | 0 |  | P | OTSKP-ZS13 | Položka obsahuje všechny náklady na demontáž stávajícího zařízení se všemi pomocnými doplňujícími úpravami pro jeho likvidaci nebo další použití s přepravou a dovozem potřebných mechanizmů k uvedené činnosti.Cena položky je vč. Ostatních rozpočtových nákladů | viz situace
98 | 743Z12 | Dem_osvětlovací stožár drážní do výš.15m | kus | 2 |  | 0 |  | 0 |  | 0 |  | P | OTSKP-ZS13 | 1. Položka obsahuje: – všechny náklady na demontáž stávajícího zařízení se všemi pomocnými doplňujícími úpravami pro jeho likvidaci – naložení vybouraného materiálu na dopravní prostředek 2. Položka neobsahuje: – odvoz vybouraného materiálu – poplatek za likvidaci odpadů (nacení se dle SSD 0) | viz situace
99 | 74F111 | Tažné hnací vozidlo k pracovním soupravám (pro demontáž) | hod | 25 |  | 0 |  | 0 |  | 0 |  | P | OTSKP-ZS13 | Položka obsahuje veškeré výkony tažného hnacího vozidla pro posun montážní a demontážní techniky v kolejišti.Cena položky je vč. Ostatních rozpočtových nákladů
[6 empty] | 0 |  | 0 |  | 0
S | Celkem za 74D | 2: 74D Demontáže TV; 4: .; 6: 0; 8: 0; 10: 0
Díl: | 74Z | 2: 74Z Závěsný kabel na TV; 4: . |  | SD
100 | 74E112 | Připevnění konzoly-podepřené nebo vyvěšené ZOK na stož. T,P,BP,DS | kus | 1 |  | 0 |  | 0 |  | 0 |  | P | OTSKP | Položka obsahuje všechny náklady na montáž a materiál dodaného zařízení protikorozně ošetřeného podle TKP se všemi pomocnými doplňujícími součástmi.Cena položky je vč. Ostatních rozpočtových nákladů | viz situace
101 | 47E122 | Konzola ZOK podepřená nebo vyvěšená | kus | 1 |  | 0 |  | 0 |  | 0 |  | P | OTSKP | Položka obsahuje všechny náklady na montáž a materiál dodaného zařízení protikorozně ošetřeného podle TKP se všemi pomocnými doplňujícími součástmi.Cena položky je vč. Ostatních rozpočtových nákladů | viz situace
102 | 74E211 | JEDNODUCHÉ KOTVENÍ ZOK NA STOŽÁR TV | kus | 1 |  | 0 |  | 0 |  | 0 |  | P | OTSKP | Položka obsahuje všechny náklady na montáž a materiál dodaného zařízení protikorozně ošetřeného podle TKP se všemi pomocnými doplňujícími součástmi.Cena položky je vč. Ostatních rozpočtových nákladů | viz situace
103 | 74E701 | Dem_Konzoly ZOK vč.upevnění na stožáru, závěsu a spirály | kus | 4 |  | 0 |  | 0 |  | 0 |  | P | OTSKP | Položka obsahuje všechny náklady na demontáž stávajícího zařízení se všemi pomocnými doplňujícími úpravami pro jeho likvidaci.Cena položky je vč. Ostatních rozpočtových nákladů | viz situace
104 | 74F111 | Tažné hnací vozidlo k pracovním soupravám (pro ZOK a závěsný vn kabel na TP - montáž) | hod | 5 |  | 0 |  | 0 |  | 0 |  | P | OTSKP | Položka obsahuje cenu za netypové kolejové mechanizmy pro tažení závěsného kabelu na stožárech TV.Cena položky je vč. Ostatních rozpočtových nákladů
[6 empty] | 0 |  | 0 |  | 0
S | Celkem za 74Z | 2: 74Z Závěsný kabel na TV; 4: .; 6: 0; 8: 0; 10: 0
Díl: | M46 | 2: Zemní práce |  | SD
105 | 132935 | HLOUBENÍ RÝH ŠÍŘ DO 2M PAŽ I NEPAŽ TŘ. III, ODVOZ DO 8KM | M3 | 15 |  | 0 |  | 0 |  | 0 |  | P | OTSKP_SPK13 | položka zahrnuje: - vodorovná a svislá doprava, přemístění, přeložení, manipulace s výkopkem - kompletní provedení vykopávky nezapažené i zapažené - ošetření výkopiště po celou dobu práce v něm vč. klimatických opatření - ztížení vykopávek v blízkosti podzemního vedení, konstrukcí a objektů vč. jejich dočasného zajištění - ztížení pod vodou, v okolí výbušnin, ve stísněných prostorech a pod. - těžení po vrstvách, pásech a po jiných nutných částech (figurách) - čerpání vody vč. čerpacích jímek, potrubí a pohotovostní čerpací soupravy (viz ustanovení k pol. 1151,2) - potřebné snížení hladiny podzemní vody - těžení a rozpojování jednotlivých balvanů - vytahování a nošení výkopku - svahování a přesvah. svahů do konečného tvaru, výměna hornin v podloží a v pláni znehodnocené klimatickými vlivy - eventuelně nutné druhotné rozpojení odstřelené horniny - ruční vykopávky, odstranění kořenů a napadávek - pažení, vzepření a rozepření vč. přepažování (vyjma štětových stěn) - úpravu, ochranu a očištění dna, základové spáry, stěn a svahů - odvedení nebo obvedení vody v okolí výkopiště a ve výkopišti - třídění výkopku - veškeré pomocné konstrukce umožňující provedení vykopávky (příjezdy, sjezdy, nájezdy, lešení, podpěr. konstr., přemostění, zpevněné plochy, zakrytí a pod.) - nezahrnuje uložení zeminy (na skládku, do násypu) ani poplatky za skládku, vykazují se v položce č.0141** | 50*0,5*0,6
106 | 17411 | ZÁSYP JAM A RÝH ZEMINOU SE ZHUTNĚNÍM | M3 | 15 |  | 0 |  | 0 |  | 0 |  | P | OTSKP_SPK13 | položka zahrnuje: - kompletní provedení zemní konstrukce vč. výběru vhodného materiálu - úprava ukládaného materiálu vlhčením, tříděním, promícháním nebo vysoušením, příp. jiné úpravy za účelem zlepšení jeho mech. vlastností - hutnění i různé míry hutnění - ošetření úložiště po celou dobu práce v něm vč. klimatických opatření - ztížení v okolí vedení, konstrukcí a objektů a jejich dočasné zajištění - ztížení provádění vč. hutnění ve ztížených podmínkách a stísněných prostorech - ztížené ukládání sypaniny pod vodu - ukládání po vrstvách a po jiných nutných částech (figurách) vč. dosypávek - spouštění a nošení materiálu - výměna částí zemní konstrukce znehodnocené klimatickými vlivy - ruční hutnění - udržování úložiště a jeho ochrana proti vodě - odvedení nebo obvedení vody v okolí úložiště a v úložišti - veškeré pomocné konstrukce umožňující provedení zemní konstrukce (příjezdy, sjezdy, nájezdy, lešení, podpěrné konstrukce, přemostění, zpevněné plochy, zakrytí a pod.)
107 | 742O13 | ZATAŽENÍ KABELU DO CHRÁNIČKY - KABEL DO 4 KG/M | M | 50 |  | 0 |  | 0 |  | 0 |  | P | OTSKP_ZS13 | 1. Položka obsahuje: – montáž kabelu o váze do 4 kg/m do chráničky/ kolektoru 2. Položka neobsahuje: X 3. Způsob měření: Měří se metr délkový. | 50*0,6
108 | 18214 | ÚPRAVA POVRCHŮ SROVNÁNÍM ÚZEMÍ V TL DO 0,25M | M2 | 30 |  | 0 |  | 0 |  | 0 |  | P | OTSKP_SPK13 | položka zahrnuje srovnání výškových rozdílů terénu | viz situace
109 | 702111 | KABELOVÝ ŽLAB ZEMNÍ VČETNĚ KRYTU SVĚTLÉ ŠÍŘKY DO 120 MM | M | 60 |  | 0 |  | 0 |  | 0 |  | P | OTSKP_ZS13 | 1. Položka obsahuje: – přípravu podkladu pro osazení 2. Položka neobsahuje: X 3. Způsob měření: Měří se metr délkový. | viz situace
110 | 702212 | KABELOVÁ CHRÁNIČKA ZEMNÍ DN PŘES 100 DO 200 MM | M | 10 |  | 0 |  | 0 |  | 0 |  | P | OTSKP_ZS13 | 1. Položka obsahuje: – přípravu podkladu pro osazení 2. Položka neobsahuje: X 3. Způsob měření: Měří se metr délkový. | viz situace
[6 empty] | 0 |  | 0 |  | 0
S | Celkem za M46 | 2: Zemní práce; 6: 0; 8: 0; 10: 0
Díl: | 21M | 2: Elektromontáže |  | SD
111 | 74D601 | DEMONTÁŽE (OSVĚTLENÍ NA TV) SVÍTIDEL VČETNĚ UPEVNĚNÍ | KUS | 2 |  | 0 |  | 0 |  | 0 |  | P | OTSKP_ZS13 | 1. Položka obsahuje: – všechny náklady na demontáž stávajícího zařízení se všemi pomocnými doplňujícími úpravami pro jeho likvidaci – naložení vybouraného materiálu na dopravní prostředek 2. Položka neobsahuje: – odvoz vybouraného materiálu – poplatek za likvidaci odpadů (nacení se dle SSD 0) 3. Způsob měření: Udává se počet kusů kompletní konstrukce nebo práce. | viz situace
112 | 74D602 | DEMONTÁŽE (OSVĚTLENÍ NA TV) ZÁVĚSU KABELU VČETNĚ KONZOLY | KUS | 2 |  | 0 |  | 0 |  | 0 |  | P | OTSKP_ZS13 | 1. Položka obsahuje: – všechny náklady na demontáž stávajícího zařízení se všemi pomocnými doplňujícími úpravami pro jeho likvidaci – naložení vybouraného materiálu na dopravní prostředek 2. Položka neobsahuje: X 3. Způsob měření: Udává se počet kusů kompletní konstrukce nebo práce. | viz situace
113 | 74D111 | PŘIPEVNĚNÍ SVÍTIDLA (BEZ DODÁVKY SVÍTIDLA) NA JEDNODUCHÝ STOŽÁR NEBO BŘEVNO | KUS | 2 |  | 0 |  | 0 |  | 0 |  | P | OTSKP_ZS13 | 1. Položka obsahuje: – všechny náklady na montáž a materiál dodaného zařízení protikorozně ošetřeného podle TKP se všemi pomocnými doplňujícími součástmi a pracemi s použitím mechanizmů – cena položky je vč. ostatních rozpočtových nákladů 2. Položka neobsahuje: X 3. Způsob měření: Udává se počet kusů kompletní konstrukce nebo práce. | viz situace
114 | 74D217 | SVOD NN KABELU ZE STOŽÁRU TV DO ZEMĚ VČETNĚ KRYTU | KUS | 2 |  | 0 |  | 0 |  | 0 |  | P | OTSKP_ZS13 | 1. Položka obsahuje: – všechny náklady na montáž a materiál dodaného zařízení protikorozně ošetřeného podle TKP se všemi pomocnými doplňujícími součástmi a pracemi s použitím mechanizmů – cena položky je vč. ostatních rozpočtových nákladů 2. Položka neobsahuje: X 3. Způsob měření: Udává se počet kusů kompletní konstrukce nebo práce. | viz situace
115 | 742K12 | UKONČENÍ DVOU AŽ PĚTIŽÍLOVÉHO KABELU V ROZVADĚČI NEBO NA PŘÍSTROJI OD 4 DO 16 MM2 | KUS | 2 |  | 0 |  | 0 |  | 0 |  | P | OTSKP_ZS13 | 1. Položka obsahuje: – všechny práce spojené s úpravou kabelů pro montáž včetně veškerého příslušentsví 2. Položka neobsahuje: X 3. Způsob měření: Udává se počet kusů kompletní konstrukce nebo práce. | viz situace
116 | 742K11 | UKONČENÍ DVOU AŽ PĚTIŽÍLOVÉHO KABELU V ROZVADĚČI NEBO NA PŘÍSTROJI DO 2,5 MM2 | KUS | 2 |  | 0 |  | 0 |  | 0 |  | P | OTSKP_ZS13 | 1. Položka obsahuje: – všechny práce spojené s úpravou kabelů pro montáž včetně veškerého příslušentsví 2. Položka neobsahuje: X 3. Způsob měření: Udává se počet kusů kompletní konstrukce nebo práce. | viz situace
117 | 00024R | kabel CYKY 4x16 | m | 50 |  | 0 |  | 0 |  | 0 |  | P | R | Položka obsahuje materiál + dopravu
118 | 00005R | kabel CYKY 3x2,5 | m | 25 |  | 0 |  | 0 |  | 0 |  | P | R | Položka obsahuje materiál + dopravu
119 | 743154 | STOŽÁROVÁ ROZVODNICE DO ŽELEZNIČNÍHO STOŽÁRU (JŽ) S JIŠTĚNÍM PRO 1-2 SVÍTIDLA | kus | 2 |  | 0 |  | 0 |  | 0 |  | P | OTSKP_ZS13 | 0. Položka obsahuje: – veškeré příslušenství a uzavírací nátěr, technický popis viz. projektová dokumentace 2. Položka neobsahuje: X 3. Způsob měření: Udává se počet kusů kompletní konstrukce nebo práce.
120 | 743312 | VÝLOŽNÍK PRO MONTÁŽ SVÍTIDLA NA STOŽÁR JEDNORAMENNÝ | kus | 2 |  | 0 |  | 0 |  | 0 |  | P | OTSKP_ZS13 | 1. Položka obsahuje: – veškeré příslušenství a uzavírací nátěr, technický popis viz. projektová dokumentace 2. Položka neobsahuje: X 3. Způsob měření: Udává se počet kusů kompletní konstrukce nebo práce.
121 | 743411 | SVÍTIDLO DRÁŽNÍ VÝBOJKOVÉ KOVOVÉ, MIN.IP 54 DO 150 W | kus | 2 |  | 0 |  | 0 |  | 0 |  | P | OTSKP_ZS13 | 1. Položka obsahuje: – zdroj a veškeré příslušenství – technický popis viz. projektová dokumentace 2. Položka neobsahuje: X 3. Způsob měření: Udává se počet kusů kompletní konstrukce nebo práce.
[6 empty] | 0 |  | 0 |  | 0
S | Celkem za 21M | 2: Elektromontáže; 6: 0; 8: 0; 10: 0
Díl: | 74M | 2: 74 M Revize , zkoušky , měření a technická pomoc TV; 4: . |  | SD
122 | 74F311 | MĚŘENÍ PARAMETRŮ TV DYNAMICKÉ (MĚŘÍCÍM VOZEM) | km | 1.5 |  | 0 |  | 0 |  | 0 |  | P | OTSKP-ZS12 | Položka obsahuje cenu měření trolejvých vedení a trakčních zařízení podle požadavku ČSN, jejich vyhodnocení ,vč. nájmu vlakové soupravy a měřícího vozu a měřících zažízení. Počítat 1-2 dni dle velikosti SO.Cena položky je vč. Ostatních rozpočtových nákladů
123 | 74F312 | Statické měření parametrů TV dle ČSN | km | 1.5 |  | 0 |  | 0 |  | 0 |  | P | OTSKP-ZS13 | 1. Položka obsahuje: – kolejové mechanizmy pro tažení závěsného kabelu na stožárech TV – dopravu kolejových mechanismů z mateřského depa do prostoru stavby a zpět 2. Položka neobsahuje: X 3. Způsob měření: Měří se projeté kilometry při měření, tj. bez režijních jízd.
124 | 74F321 | Protokol způsobilosti TV | kus | 3 |  | 0 |  | 0 |  | 0 |  | P | OTSKP-ZS14 | P1. Položka obsahuje: – vyhotovení dokladu právnickou osobou o trolejových vedení a trakčních zařízení
125 | 74F331 | TECHNICKÁ POMOC PŘI VÝSTAVBĚ TV | HOD | 16 |  | 0 |  | 0 |  | 0 |  | P | OTSKP-ZS15 | Položka obsahuje cenu měření a kontrolu parametrů trolejvých vedení a trakčních zařízení podle požadavku ČSN, jejich vyhodnocení včetně nájmu mechanizmu a měřících zařízení.Cena položky je vč. Ostatních rozpočtových nákladů
126 | 74F314 | Měření dotykových napětí u trakčního stožáru | kus | 8 |  | 0 |  | 0 |  | 0 |  | P | OTSKP-ZS16 | Položka obsahuje cenu měření a kontrolu parametrů trolejových vedení a trakčních zařízení podle požadavku ČSN, jejich vyhodnocení včetně nájmu mechanizmu a měřících zařízení.Cena položky je vč. Ostatních rozpočtových nákladů
127 | 74F322 | Revizní zpráva | KUS | 3 |  | 0 |  | 0 |  | 0 |  | P | OTSKP-ZS17 | Položka obsahuje cenu za revizi autorizovaným revizním technikem na zařízeních trakčního vedení podle požadavku ČSN, včetně hodnocení.Cena položky je vč. Ostatních rozpočtových nákladů
128 | 747511 | ZKOUŠKY VODIČŮ A KABELŮ NN PRŮŘEZU ŽÍLY DO 5X25 MM2 | KUS | 2 |  | 0 |  | 0 |  | 0 |  | P | OTSKP_ZS13 | 1. Položka obsahuje: – cenu za provedení měření kabelu/ vodiče vč. vyhotovení protokolu 2. Položka neobsahuje: X 3. Způsob měření: Udává se počet kusů kompletní konstrukce nebo práce.
129 | 747541 | MĚŘENÍ INTENZITY OSVĚTLENÍ INSTALOVANÉHO V ROZSAHU TOHOTO SO/PS | KUS | 1 |  | 0 |  | 0 |  | 0 |  | P | OTSKP_ZS13 | 1. Položka obsahuje: – cenu za měření dle příslušných norem a předpisů, včetně vystavení protokolu 2. Položka neobsahuje: X 3. Způsob měření: Udává se počet kusů kompletní konstrukce nebo práce.
130 | 74F323 | PROTOKOL UTZ | KUS | 2 |  | 0 |  | 0 |  | 0 |  | P | OTSKP_ZS13 | 1. Položka obsahuje: – protokol autorizovaným revizním technikem na zařízeních trakčního vedení podle požadavku ČSN, včetně hodnocení 2. Položka neobsahuje: X 3. Způsob měření: Udává se počet kusů kompletní konstrukce nebo práce.
131 | 74F332 | Výkon jednotek správce správce TV mimo výkonů investora | hod | 12 |  | 0 |  | 0 |  | 0 |  | P | OTSKP_ZS14 | 1. Položka obsahuje: – zajištění pracoviště správcem TV (zkratování TV) ,zajištění přejezdů správcem TV vč. nájmu pracovníků a použitých mechanismů nutných k výkonu.Cena položky je vč. Ostatních rozpočtových nákladů
[6 empty] | 0 |  | 0 |  | 0
S | Celkem za 74M | 2: 74 M Revize , zkoušky , měření a technická pomoc TV; 4: .; 6: 0; 8: 0; 10: 0
Díl: | O990 | 2: O990 Odpady |  | SD
132 | 015113 | čistá výkopová zemina-odkop | t | 130 |  | 0 |  | 0 |  | 0 |  | P | OTSKP_ZS14 | Položka obsahuje cenu za poplatek uložení na skládku
133 | 015140 | beton z demolic objektů, základů TV | t | 18 |  | 0 |  | 0 |  | 0 |  | P | OTSKP_ZS14 | Položka obsahuje cenu za poplatek uložení na skládku
134 | 015270 | izolátory porcelánové 10,5 kg | t | 0.6 |  | 0 |  | 0 |  | 0 |  | P | OTSKP_ZS14 | Položka obsahuje cenu za poplatek uložení na skládku
[6 empty] | 0 |  | 0 |  | 0
S | Celkem za O990 | 2: O990 Odpady; 4: .; 6: 0; 8: 0; 10: 0
Formulas:
Cena za objekt [Kč] = [SOUPIS PRACÍ]
Note on A7: § 6a
Note on C2: § 3
Note on C7: § 6c 1.část
Note on D4: § 2 v případě jiné klasifikace upravit údaj v závorce, např. (CZ-CC)
Note on D7: § 6d
Note on E7: § 6e
Note on N6: § 6b 2.část
Note on O6: § 6c 2.část
Note on P6: § 6f § 7
Note on U2: jiri.zakravsky: tools PSSOzzzzzz propertites Protection Lock "2*4"
Součet za Díl
Zaokrouhlit množství