## formulář 5 -pol.rozp
FORMULÁŘ 5 | [6 empty] | majitel HIM: | SŽDC |  | 0 | OK |  | m | 1 | 0 | majitel, cena | SŽDC | ČD | OSTATNÍ
|  | SOUPIS PRACÍ | [7 empty] | Cena za objekt [Kč] |  |  | mj dle JKSO | počet mj | objektový ukazatel
Název stavby : |  | Peronizace ŽST Chodov | [5 empty] | Číslo stavby | 541 372 0001 | [6 empty] | hlavičky stavby
Název PS,SO : |  | Žst. Chodov, úprava TRS | Zatřídění objektu : (JKSO, JKPOV) | 828 8 |  |  |  | Číslo PS,SO | PS 01-02-10 | [6 empty] | hlavičky objektu
Datum zpracování : |  | 2015-11-27 | [5 empty] | Datum aktualizace : |  | 2016-04-11 | [5 empty] | hlavičky datumů
Poř. | [6 empty] | C E N A |  |  |  |  | typ řádku | kód datové základny | Technická specifikace | Výkaz výměr | nadpisy sloupců
číslo | Číslo |  | měrná |  | jednotková | Celková | dodávky |  | montáže | [6 empty] | nadpisy sloupců
pol. | položky | Název položky | jednotka | množství | hmotnost | hmotnost | jednotková | celkem | jednotková | celkem | [5 empty] | nadpisy sloupců
| 1 | 2 | 3 | 4 | 5 | 6 | 7 | 8 | 9 | 10 |  | 12 | 13 | 14 | 15 | nadpisy sloupců
řádek s filtry
Díl: | 01 | MRS/TRS Přesunutí technologie | [9 empty] | SD
1 | 75N171-R | Dodávka bloku RV3 STOP TRS | kus | 1 |  | 0 |  | 0 |  | 0 |  | SP | R | 1. Položka obsahuje: – dodávku specifikovaného bloku/zařízení včetně potřebného drobného montážního materiálu – dodávku souvisejícího příslušenství pro specifikovaný blok/zařízení – dopravu a skladování 2. Položka neobsahuje: X 3. Způsob měření: Udává se počet kusů kompletní konstrukce nebo práce. | z výkresu č. 004 - Blokové schéma radiostanic
2 | 75N17X-R | Montáž a oživení bloku RV3 STOP TRS | kus | 1 |  | 0 |  | 0 |  | 0 |  | SP | R | 1. Položka obsahuje: – kompletní montáž (oživení, konfigurace, nastavení a uvedení do provozu) specifikovaného bloku/zařízení a souvisejícího příslušenství včetně drobného montážního materiálu – veškeré potřebné mechanizmy, včetně obsluhy, náklady na mzdy a přibližné (průměrné) náklady na pořízení potřebných materiálů včetně všech ostatních vedlejších nákladů 2. Položka neobsahuje: X 3. Způsob měření: Udává se počet kusů kompletní konstrukce nebo práce. | z výkresu č. 004 - Blokové schéma radiostanic
3 | 75K7DB-R | Dodávka - Koaxiální kabel, průměr do 35 mm včetně konektorů. | m | 180 |  | 0 |  | 0 |  | 0 |  | SP | R | Dodávka koaxiálního kabelu venkovní provedení, průměr do 35mm včetně konektorů dle specifikace výrobce a požadavku RD, včetně příslušenství a dokumentace. Položka zahrnuje náklady na dopravu do staveništního skladu. | z výkresu č. 004 - Blokové schéma radiostanic
4 | 75K8AA-R | Montáž (dem.) - Základnová radiostanice TRS, vf výkon 6 W | kus | 1 |  | 0 |  | 0 |  | 0 |  | SP | R | Položka obsahuje kompletní montáž základnové radiostanice traťového systému včetně příslušenství. Položka dále obsahuje mechanické připevnění skříně rdst, připojení na napájení a propojení s ostatními díly radiostanice vč.anténího svodu, napojení na linkový trakt, nastavení parametrů radiostanice, ověření funkčnosti a vypracování protokolů. Dále obsahuje cenu za pom. mechanismy včetně všech ostatních vedlejších nákladů a dopravy ze stavenišťního skladu k místu montáže. | z výkresu č. 004 - Blokové schéma radiostanic
5 | 75K8AB-R | Montáž (dem.) - Traťový rozbočovač TRS | kus | 1 |  | 0 |  | 0 |  | 0 |  | SP | R | Položka obsahuje kompletní montáž traťového rozbočovače traťového systému včetně příslušenství. Položka dále obsahuje mechanické připevnění skříně, připojení na napájení a propojení s ostatními díly stuhové sítě, napojení na linkový trakt, nastavení parametrů, ověření funkčnosti a vypracování protokolů. Dále obsahuje cenu za pom. mechanismy včetně všech ostatních vedlejších nákladů a dopravy ze stavenišťního skladu k místu montáže. | z výkresu č. 004 - Blokové schéma radiostanic
6 | 75K8AC-R | Montáž (dem.) - Ovládací blok TRS | kus | 1 |  | 0 |  | 0 |  | 0 |  | SP | R | Položka obsahuje kompletní montáž ovládacího bloku traťového systému. Položka dále obsahuje mechanické připevnění skříně, připojení na napájení a propojení s ostatními díly radiostanice, napojení na radiostanici, nastavení parametrů, ověření funkčnosti a vypracování protokolů. Dále obsahuje cenu za pom. mechanismy včetně všech ostatních vedlejších nákladů a dopravy ze stavenišťního skladu k místu montáže. | z výkresu č. 004 - Blokové schéma radiostanic
7 | 75K8BA-R | Montáž (dem.) - Napájecí zdroj pro základnovou radiostanici TRS, vf výkon 6 W včetně baterie pro 6 hodin provozu | kus | 1 |  | 0 |  | 0 |  | 0 |  | SP | R | Položka obsahuje kompletní montáž napájecího zdroje pro základnovou radiostanici traťového systému vč.baterie pro 6hod. provoz z baterie. Položka obsahuje instalaci usměrňovače, uložení baterie, připojení na napájení a propojení s ostatními díly radiostanice, montáž jistících prvků, nastavení parametrů, ověření funkčnosti a vypracování protokolů a revizní zprávy. Dále obsahuje cenu za pom. mechanismy včetně všech ostatních vedlejších nákladů a dopravy ze stavenišťního skladu k místu montáže. | z výkresu č. 004 - Blokové schéma radiostanic
8 | 75K8CA-R | Montáž (dem.) - Anténa všesměrová TRS 460 mHz včetně držáku na anténní stožár | kus | 2 |  | 0 |  | 0 |  | 0 |  | SP | R | Položka obsahuje kompletní montáž všesměrové antény vč.držáku na anténní stožár. Položka obsahuje instalaci na předem připraveném anténním stožáru, připojení na koaxiální kabel, ověření funkčnosti a zpracování revizní zprávy. Dále obsahuje cenu za pom. mechanismy včetně všech ostatních vedlejších nákladů a dopravy ze stavenišťního skladu k místu montáže. | z výkresu č. 004 - Blokové schéma radiostanic
9 | 75K8DB-R | Montáž - Koaxiálního kabelu do průměru 35mm, venkovní provedení,včetně konektorů. | m | 60 |  | 0 |  | 0 |  | 0 |  | SP | R | Položka obsahuje kompletní montáž koaxiálního kabelu do průměru 35mm, venkovní provedení. Položka obsahuje mechanické připevnění kabelu do průměru 35mm na konstrukce, zatažení kabelu do připravených trubek, osazení kabelu konektory, měření parametrů po instalaci. Dále obsahuje cenu za pom. mechanismy včetně všech ostatních vedlejších nákladů a dopravy ze staveništního skladu k místu montáže. | z výkresu č. 004 - Blokové schéma radiostanic
10 | 75K8DD-R | Montáž - Koaxiálního kabelu do průměru 35mm, vnitřní provedení, včetně konektorů. | m | 120 |  | 0 |  | 0 |  | 0 |  | SP | R | Položka obsahuje kompletní montáž koaxiálního kabelu do průměru 35mm, vnitřní provedení. Položka obsahuje mechanické připevnění kabelu do průměru 35mm na konstrukce, zatažení kabelu do připravených trubek, osazení kabelu konektory, měření parametrů po instalaci. Dále obsahuje cenu za pom. mechanismy včetně všech ostatních vedlejších nákladů a dopravy ze staveništního skladu k místu montáže. | z výkresu č. 004 - Blokové schéma radiostanic
11 | 75K8FA-R | Montáž: Oživení stuhové sítě v pásmu 460 MHz do 5 ks radiostanic | úsek | 1 |  | 0 |  | 0 |  | 0 |  | SP | R | Položka obsahuje kompletní oživení stuhové sítě v pásmu 460MHz v traťovém úseku v celkovém počtu do 5 ks radiostanic, nastavení parametrů stuhové sítě, ověření funkčnosti a vypracování protokolů. Dále obsahuje cenu za pom. mechanismy včetně všech ostatních vedlejších nákladů a dopravy potřebné měřící a diagnostické techniky. | z výkresu č. 004 - Blokové schéma radiostanic
12 | 75K8FD-R | Montáž: Nastavení stuhové sítě v pásmu 460 MHz do 5 ks radiostanic | úsek | 1 |  | 0 |  | 0 |  | 0 |  | SP | R | Položka obsahuje kompletní nastavení stuhové sítě v pásmu 460MHz v traťovém úseku v celkovém počtu do 5 ks radiostanic, nastavení parametrů stuhové sítě, ověření funkčnosti a vypracování protokolů. Dále obsahuje cenu za pom. mechanismy včetně všech ostatních vedlejších nákladů a dopravy potřebné měřící a diagnostické techniky. | z výkresu č. 004 - Blokové schéma radiostanic
13 | 75KFAG-R | Dodávka - Anténní trojnožka - 6m | ks | 1 |  | 0 |  | 0 |  | 0 |  | SP | R | Položka obsahuje anténní trojnožku 6m délky, pozink, se zaslepením. Dodávka dle specifikace výrobce a požadavku RD, včetně příslušenství a dokumentace. Položka zahrnuje náklady na dopravu do staveništního skladu. | viz TZ
14 | 75KFFC-R | Montáž - Anténní trojnožka - 6m | ks | 1 |  | 0 |  | 0 |  | 0 |  | SP | R | Položka obsahuje kompletní montáž anténní trojnožky. Položka obsahuje cenu za pom. mechanismy včetně všech ostatních vedlejších nákladů a dopravy ze staveništního skladu k místu montáže. | viz TZ
15 | 75N191-R | Dodávka a montáž - Translátor 600:1120 | ks | 6 |  | 0 |  | 0 |  | 0 |  | SP | R | 1. Položka obsahuje: – dodávku specifikovaného bloku/zařízení včetně potřebného drobného montážního materiálu – dodávku souvisejícího příslušenství pro specifikovaný blok/zařízení – dopravu a skladování – kompletní montáž (oživení, konfigurace, nastavení a uvedení do provozu) specifikovaného bloku/zařízení a souvisejícího příslušenství včetně drobného montážního materiálu – veškeré potřebné mechanizmy, včetně obsluhy, náklady na mzdy a přibližné (průměrné) náklady na pořízení potřebných materiálů včetně všech ostatních vedlejších nákladů 2. Položka neobsahuje: X 3. Způsob měření: Udává se počet kusů kompletní konstrukce nebo práce. | viz TZ
16 | 75N28W-R | Licence APC | ks | 3 |  | 0 |  | 0 |  | 0 |  | SP | R | 1. Položka obsahuje: – dodávku specifikovaného bloku/zařízení včetně potřebného drobného montážního materiálu – dodávku souvisejícího příslušenství pro specifikovaný blok/zařízení – dopravu a skladování – kompletní montáž (oživení, konfigurace, nastavení a uvedení do provozu) specifikovaného bloku/zařízení a souvisejícího příslušenství včetně drobného montážního materiálu – veškeré potřebné mechanizmy, včetně obsluhy, náklady na mzdy a přibližné (průměrné) náklady na pořízení potřebných materiálů včetně všech ostatních vedlejších nákladů 2. Položka neobsahuje: X 3. Způsob měření: Udává se počet kusů kompletní konstrukce nebo práce. | viz TZ
17 | 75N28W2-R | Karta APC | ks | 1 |  | 0 |  | 0 |  | 0 |  | SP | R | 1. Položka obsahuje: – dodávku specifikovaného bloku/zařízení včetně potřebného drobného montážního materiálu – dodávku souvisejícího příslušenství pro specifikovaný blok/zařízení – dopravu a skladování – kompletní montáž (oživení, konfigurace, nastavení a uvedení do provozu) specifikovaného bloku/zařízení a souvisejícího příslušenství včetně drobného montážního materiálu – veškeré potřebné mechanizmy, včetně obsluhy, náklady na mzdy a přibližné (průměrné) náklady na pořízení potřebných materiálů včetně všech ostatních vedlejších nákladů 2. Položka neobsahuje: X 3. Způsob měření: Udává se počet kusů kompletní konstrukce nebo práce. | viz TZ
18 | 741FCG-R | Úchytné svorníky, jímací tyč 1m | ks | 1 |  | 0 |  | 0 |  | 0 |  | SP | R | Položka obsahuje : Dodávku a montáž jímací tyče včetně upevňovacích prvků a svorek, připojení, včetně dopravy, manipulace. Dále obsahuje cenu za pom. mechanismy včetně všech ostatních vedlejších nákladů
19 | 741FBA-R | Uzemnění- dod.mont. | ks | 1 |  | 0 |  | 0 |  | 0 |  | SP | R | Položka obsahuje: Dodávku, dopravu a montáž uzemňovacího vedení v zemní kynetě, případně v chráničce včetně podružného materiálu, odvinutí vodiče ze svitku a oddělení příslušné délky, tvarování pásku, spojování, ochranné nátěry spojů pásku a vstupů pásku do základů a pod. Neobsahuje cenu za výkop a zákoz kabelové kynety a neobsahuje cenu za chráničku. Dále obsahuje cenu za pom. mechanismy včetně všech ostatních vedlejších nákladů. | z výkresu č. 004 - Blokové schéma radiostanic
20 | 75K9DA-R | Montáž (dem.) - Základnová radiostanice MRS, vf. výkon do 10 W | kus | 2 |  | 0 |  | 0 |  | 0 |  | SP | R | Položka obsahuje kompletní montáž radiostanice 146-158MHz,vf výkon 10W. Položka obsahuje mechanické připevnění skříně rdst, připojení na napájení a propojení s ostatními díly radiostanice vč.anténího svodu, napojení na linkový trakt, nastavení parametrů radiostanice, ověření funkčnosti a vypracování protokolů. Dále obsahuje cenu za pom. mechanismy včetně všech ostatních vedlejších nákladů a dopravy ze staveništního skladu k místu montáže. | z výkresu č. 004 - Blokové schéma radiostanic
21 | 75K9FB-R | Montáž (dem.) - Anténa směrová pro MRS včetně držáku na anténní stožár | kus | 2 |  | 0 |  | 0 |  | 0 |  | SP | R | Položka obsahuje kompletní montáž směrové antény pro pásmo 150 MHz. Položka obsahuje instalaci na předem připraveném anténním stožáru, připojení na koaxiální kabel, ověření funkčnosti. Dále obsahuje cenu za pom. mechanismy včetně všech ostatních vedlejších nákladů a dopravy ze staveništního skladu k místu montáže. | z výkresu č. 004 - Blokové schéma radiostanic
22 | 75H3CA-R | Lišta zaklapávací 20/40/2000 - dod.mont. | m | 200 |  | 0 |  | 0 |  | 0 |  | SP | R | Dodání lišt hranatých podle typu od výrobců; lišty hranaté se měří v metrech; položka obsahuje cenu dodání lišty hranaté včetně nákladů na dopravu do staveništního skladu. | z výkresu č. 003 - Umístění zařízení v RZZ
23 | 75K8CB-R | Úprava a směrování antén | ks | 1 |  | 0 |  | 0 |  | 0 |  | SP | R | Položka obsahuje kompletní montáž všesměrové antény vč.držáku na anténní stožár. Položka obsahuje instalaci na předem připraveném anténním stožáru, připojení na koaxiální kabel, ověření funkčnosti a zpracování revizní zprávy. Dále obsahuje cenu za pom. mechanismy včetně všech ostatních vedlejších nákladů a dopravy ze stavenišťního skladu k místu montáže.
24 | 75K9FC-R | Držák antény ZZ 21- mont. | ks | 2 |  | 0 |  | 0 |  | 0 |  | SP | R | Položka obsahuje kompletní montáž směrové antény pro pásmo 150 MHz. Položka obsahuje instalaci na předem připraveném anténním stožáru, připojení na koaxiální kabel, ověření funkčnosti. Dále obsahuje cenu za pom. mechanismy včetně všech ostatních vedlejších nákladů a dopravy ze staveništního skladu k místu montáže.
25 | 75HGDC-R | Bleskojistka | ks | 3 |  | 0 |  | 0 |  | 0 |  | SP | R | Dodání Bleskojistky podle specifikaceod výrobců; Bleskojistky se měří v kusech; položka obsahuje cenu dodání Bleskojistky včetně nákladů na dopravu do staveništního skladu.
26 | 741FCK-R | Sada konektorů + uzemňovací sada | ks | 3 |  | 0 |  | 0 |  | 0 |  | SP | R | Položka obsahuje : Dodávku a montáž materiálu včetně dopravy, manipulace. Dále obsahuje cenu za pom. mechanismy včetně všech ostatních vedlejších nákladů
27 | 741EBF-R | Tmel těsnící | ks | 1 |  | 0 |  | 0 |  | 0 |  | SP | R | Položka obsahuje: Dodávku a montáž protipožární ucpávky vč. příslušenství a pomocného materiálu, vyhotovéní a dodání atestu. Dále obsahuje cenu za pom. mechanismy včetně všech ostatních vedlejších nákladů.
28 | 741EBF1-R | Pěna montážní | ks | 1 |  | 0 |  | 0 |  | 0 |  | SP | R | Položka obsahuje: Dodávku a montáž protipožární ucpávky vč. příslušenství a pomocného materiálu, vyhotovéní a dodání atestu. Dále obsahuje cenu za pom. mechanismy včetně všech ostatních vedlejších nákladů.
[6 empty] | 0 |  | 0 |  | 0
S | Celkem za 01 | MRS/TRS Přesunutí technologie |  |  |  | 0 |  | 0 |  | 0
Díl: | M22 | Ostatní | [9 empty] | SD
29 | 29611 | OSTATNÍ POŽADAVKY - ODBORNÝ DOZOR | HOD | 24 |  | 0 |  | 0 |  | 0 |  | SP | OTSKP_ZS_2013 | zahrnuje veškeré náklady spojené s objednatelem požadovaným dozorem
30 | 747704 | ZAŠKOLENÍ OBSLUHY | hod | 14 |  | 0 |  | 0 |  | 0 |  | SP | OTSKP_ZS_2013 | 1. Položka obsahuje: – cenu za dobu kdy je s funkcí seznamována obsluha zařízení, včetně odevzdání dokumentace skutečného provedení 2. Položka neobsahuje: X 3. Způsob měření: Udává se čas v hodinách.
31 | 74F323 | PROTOKOL UTZ | kus | 1 |  | 0 |  | 0 |  | 0 |  | SP | OTSKP_ZS_2013 | 1. Položka obsahuje: – protokol autorizovaným revizním technikem na zařízeních trakčního vedení podle požadavku ČSN, včetně hodnocení 2. Položka neobsahuje: X 3. Způsob měření: Udává se počet kusů kompletní konstrukce nebo práce. | viz TZ
32 | 02944R16 | Vyhotovení dokumentace ve stupni dPSŘ včetně předání zadavateli v počtech, daných smluvním dojednáním | KUS | 1 |  | 0 |  | 0 |  | 0 |  | SP | R | Položka zahrnuje náklady spojené vypracováním dokumentace projektu pro realizaci stavby včetně dodání požadovaného počtu paré v rozsahu daném dle smluvního ujednání se zadavatelem
[6 empty] | 0 |  | 0 |  | 0
S | Celkem za M22 | Ostatní |  |  |  | 0 |  | 0 |  | 0
Note on A7: § 6a
Note on B7: § 6b 1.část
Note on C2: § 3
Note on C7: § 6c 1.část
Note on D4: § 2 v případě jiné klasifikace upravit údaj v závorce, např. (CZ-CC)
Note on D7: § 6d
Note on E7: § 6e
Note on N6: § 6b 2.část
Note on O6: § 6c 2.část
Note on P6: § 6f § 7
Note on U2: jiri.zakravsky: tools PSSOzzzzzz propertites Protection Lock "2*4"
Součet za Díl
Zaokrouhlit množství