## formulář 5 -pol.rozp
FORMULÁŘ 5 | [6 empty] | majitel HIM: | SŽDC |  | 0 | OK |  | m | 1 | 0 | majitel, cena | SŽDC | ČD | OSTATNÍ
|  | SOUPIS PRACÍ | [7 empty] | Cena za objekt [Kč] |  |  | mj dle JKSO | počet mj | objektový ukazatel
Název stavby : |  | Peronizace ŽST Chodov | [5 empty] | Číslo stavby | 541 372 0001 | [6 empty] | hlavičky stavby
Název PS,SO : |  | Spojka Chodov - Nové Sedlo, přenosové zařízení | Zatřídění objektu : (JKSO, JKPOV) | 828 8 |  |  |  | Číslo PS,SO | PS 02-02-04 | [6 empty] | hlavičky objektu
Datum zpracování : |  | 2015-11-27 | [5 empty] | Datum aktualizace : |  | 2016-03-25 | [5 empty] | hlavičky datumů
Poř. | [6 empty] | C E N A |  |  |  |  | typ řádku | kód datové základny | Technická specifikace | Výkaz výměr | nadpisy sloupců
číslo | Číslo |  | měrná |  | jednotková | Celková | dodávky |  | montáže | [6 empty] | nadpisy sloupců
pol. | položky | Název položky | jednotka | množství | hmotnost | hmotnost | jednotková | celkem | jednotková | celkem | [5 empty] | nadpisy sloupců
| 1 | 2 | 3 | 4 | 5 | 6 | 7 | 8 | 9 | 10 |  | 12 | 13 | 14 | 15 | nadpisy sloupců
řádek s filtry
Díl: | 01 | SDĚLOVACÍ ZAŘÍZENÍ - SDH | [9 empty] | SD
1 | 75K324-R | SDĚLOVACÍ A DATOVÉ PŘENOSOVÉ SYSTÉMY DIGITÁLNÍ SYSTÉM - aktivní prvky, vč.příslušenství a karty E1, licence, SW .. | KUS | 2 | 0 | 0 |  | 0 |  | 0 |  | SP | R | Dodávka - SDĚLOVACÍ A DATOVÉ PŘENOSOVÉ SYSTÉMY DIGITÁLNÍ SYSTÉM - aktivní prvky, vč.příslušenství a karty E1, licence, SW .. | z výkresu č. 003 - Schéma přenosového systému
2 | 75M727-R | SDĚLOVACÍ A DATOVÉ DATOVÉ SAMOSTATNÉ OPTICKÉ ROZHRANÍ PRO ROUTERY ČI SWITCHE … | KUS | 2 | 0 | 0 |  | 0 |  | 0 |  | SP | R | Položka obsahuje : Dodávku a montáž zařízení včetně podružného materiálu, dovozu a manipulace se zařízením, uvedení zařízení do provozu včetně předepsaných zkoušek a vystavení protokolů a výchozí revize. nastavení a uvedení do provozu nebo komplexní přenastavení stávajícího pracoviště po úpravách technologie, nastavení komunikace s řídicím systémem (servery) vč.úpravy nebo definice protokolu a účasti na komplexním vyzkoušení ŘS jako celku. Dále obsahuje cenu dodavatelské dokumentace a pom. mechanismů včetně všech ostatních vedlejších nákladů. | z výkresu č. 003 - Schéma přenosového systému
3 | 75K348-R | SDĚLOVACÍ A DATOVÉ PŘENOSOVÉ SYSTÉMY NASTAVENÍ, MĚŘENÍ … instalace, konfigurace a nastavení parametrů u nových zařízení, začlenění do dohledu, testování | KUS | 2 | 0 | 0 |  | 0 |  | 0 |  | SP | R | Položka obsahuje : Náklady spojené s instalací, konfigurací a nastavením parametrů u nových zařízení, začlenění do dohledu, testování | z výkresu č. 003 - Schéma přenosového systému
4 | 75K331 | Záložní zdroj UPS 230 V do 3000 VA - dodávka | kus | 2 |  | 0 |  | 0 |  | 0 |  | SP | OTSKP_ZS_2013 | 1. Položka obsahuje: – dodávku specifikovaného bloku/zařízení včetně potřebného drobného montážního materiálu – dodávku souvisejícího příslušenství pro specifikovaný blok/zařízení – dopravu a skladování 2. Položka neobsahuje: X 3. Způsob měření: Udává se počet kusů kompletní konstrukce nebo práce. | z výkresu č. 003 - Schéma přenosového systému
5 | 75K33X | Záložní zdroj UPS 230 V do 3000 VA - montáž | kus | 2 |  | 0 |  | 0 |  | 0 |  | SP | OTSKP_ZS_2013 | 1. Položka obsahuje: – kompletní montáž (oživení, konfigurace, nastavení a uvedení do provozu) specifikovaného bloku/zařízení a souvisejícího příslušenství včetně drobného montážního materiálu – veškeré potřebné mechanizmy, včetně obsluhy, náklady na mzdy a přibližné (průměrné) náklady na pořízení potřebných materiálů včetně všech ostatních vedlejších nákladů 2. Položka neobsahuje: X 3. Způsob měření: Udává se počet kusů kompletní konstrukce nebo práce. | z výkresu č. 003 - Schéma přenosového systému
6 | 75K411 | Měnič napětí (střídač) 48 V DC/230 V AC do 1000 VA | kus | 2 |  | 0 |  | 0 |  | 0 |  | SP | OTSKP_ZS_2013 | 1. Položka obsahuje: – dodávku specifikovaného bloku/zařízení včetně potřebného drobného montážního materiálu – dodávku souvisejícího příslušenství pro specifikovaný blok/zařízení – dopravu a skladování 2. Položka neobsahuje: X 3. Způsob měření: Udává se počet kusů kompletní konstrukce nebo práce. | z výkresu č. 003 - Schéma přenosového systému
7 | 75K41X | Měnič napětí (střídač) 48 V DC/230 V AC - montáž | kus | 2 |  | 0 |  | 0 |  | 0 |  | SP | OTSKP_ZS_2013 | 1. Položka obsahuje: – kompletní montáž (oživení, konfigurace, nastavení a uvedení do provozu) specifikovaného bloku/zařízení a souvisejícího příslušenství včetně drobného montážního materiálu – veškeré potřebné mechanizmy, včetně obsluhy, náklady na mzdy a přibližné (průměrné) náklady na pořízení potřebných materiálů včetně všech ostatních vedlejších nákladů 2. Položka neobsahuje: X 3. Způsob měření: Udává se počet kusů kompletní konstrukce nebo práce. | z výkresu č. 003 - Schéma přenosového systému
8 | 75K6KE-R | Dodávka - Switch L3, 24 / 48 portů, optické rozhraní 1Gb s dlouhým dosahem | kus | 2 |  | 0 |  | 0 |  | 0 |  | SP | R | Pořízení přístroje včetně dopravy do stavenišťního skladu a skladování | z výkresu č. 003 - Schéma přenosového systému
9 | 75K6LC-R | Montáž (dem.) - 1G ethernet switch L3, 24 / 48 portů, optické / metalické rozhraní | kus | 2 |  | 0 |  | 0 |  | 0 |  | SP | R | Montáž přístroje s dopravou ze stavenišťního skladu k místu montáže nebo jeho demontáž pro další využití s dopravou do staveništního skladu a zakonzervováním | z výkresu č. 003 - Schéma přenosového systému
10 | 75K6LF-R | Montáž: programování - 1G ethernet. switch L3: 24 / 48 portů: optické / metalické rozhraní | kus | 2 |  | 0 |  | 0 |  | 0 |  | SP | R | Kompletní naprogramování zařízení , vč. pomoc. prací a použití potřebných prostor, materiálů, pomůcek, nářadí, přístrojů a mechanizmů. | z výkresu č. 003 - Schéma přenosového systému
11 | 75K6LI-R | Montáž: konfigurace - 1G ethernet. switch L3: 24 / 48 portů: optické / metalické rozhraní | kus | 2 |  | 0 |  | 0 |  | 0 |  | SP | R | Konfigurace zařízení se závěreč. protokolem, vč. pomoc. prací a použití potřebných prostor, materiálů, pomůcek, nářadí, přístrojů a mechanizmů. | z výkresu č. 003 - Schéma přenosového systému
12 | 75K6LL-R | Montáž: oživení - 1G ethernet. switch L3: 24 / 48 portů: optické / metalické rozhraní | kus | 2 |  | 0 |  | 0 |  | 0 |  | SP | R | Oživení zařízení s nastavením a závěreč. protokolem, vč. pomoc. prací a použití potřebných prostor, materiálů, pomůcek, nářadí, přístrojů a mechanizmů. | z výkresu č. 003 - Schéma přenosového systému
[6 empty] | 0 |  | 0 |  | 0
S | Celkem za 01 | SDĚLOVACÍ ZAŘÍZENÍ - SDH |  |  |  | 0 |  | 0 |  | 0
Díl: | M22.1 | Regulace, zkoušky | [9 empty] | SD
14 | 29611 | OSTATNÍ POŽADAVKY - ODBORNÝ DOZOR | HOD | 64 | 0 | 0 |  | 0 |  | 0 |  | SP | OTSKP_ZS_2013 | zahrnuje veškeré náklady spojené s objednatelem požadovaným dozorem
15 | 750E128 | Celková prohlídka zařízení a vyhotovení revizní zprávy | HOD | 24 |  | 0 |  | 0 |  | 0 |  | SP | OTSKP_ZS_2013 | 1. Položka obsahuje: – kontrola zařízení, zda odpovídá podmínkám pro bezpečný provoz, včetně potřebných měření a vyhotovení revizní zprávy odpovědným pracovníkem – náklady na vlastní kontrolu, příslušná měření a zpracování revizní zprávy 2. Položka neobsahuje: X 3. Způsob měření: Udává se počet hodin provádění dozoru, revize nebo práce.
16 | 02944R20 | Vyhotovení dokumentace ve stupni dPSŘ včetně předání zadavateli v počtech, daných smluvním dojednáním | KUS | 1 |  | 0 |  | 0 |  | 0 |  | SP | R | Položka zahrnuje náklady spojené vypracováním dokumentace projektu pro realizaci stavby včetně dodání požadovaného počtu paré v rozsahu daném dle smluvního ujednání se zadavatelem
[6 empty] | 0 |  | 0 |  | 0
S | Celkem za M22.1 | Regulace, zkoušky |  |  |  | 0 |  | 0 |  | 0
Note on A7: § 6a
Note on B7: § 6b 1.část
Note on C2: § 3
Note on C7: § 6c 1.část
Note on D4: § 2 v případě jiné klasifikace upravit údaj v závorce, např. (CZ-CC)
Note on D7: § 6d
Note on E7: § 6e
Note on N6: § 6b 2.část
Note on O6: § 6c 2.část
Note on P6: § 6f § 7
Note on U2: jiri.zakravsky: tools PSSOzzzzzz propertites Protection Lock "2*4"
Součet za Díl
Zaokrouhlit množství