## Rekapitulace zakázky
Export Komplet | [27 empty] | 2.0 | ZAMOK |  |  |  |  | False | False | {387cbce5-0e27-46f9-8806-aaa8a38e995d}
[33 empty] | 0,01 | 21
[33 empty] | 0,01 | 15
|  | REKAPITULACE ZAKÁZKY | [17 empty] | v --- níže se nacházejí doplnkové a pomocné údaje k sestavám --- v | [11 empty] | Návod na vyplnění | 0,001
|  | Kód: |  |  |  |  | 004 | [24 empty] | Měnit lze pouze buňky se žlutým podbarvením! 1) na prvním listu Rekapitulace stavby vyplňte v sestavě a) Souhrnný list - údaje o Uchazeči (přenesou se do ostatních sestav i v jiných listech) b) Rekapitulace objektů - potřebné Ostatní náklady 2) na vybraných listech vyplňte v sestavě a) Krycí list - údaje o Uchazeči, pokud se liší od údajů o Uchazeči na Souhrnném listu (údaje se přenesou do ostatních sestav v daném listu) b) Rekapitulace rozpočtu - potřebné Ostatní náklady c) Celkové náklady za stavbu - ceny u položek - množství, pokud má žluté podbarvení - a v případě potřeby poznámku (ta je ve skrytém sloupci) | 0,01
|  | Zakázka: |  |  |  |  | Oprava mostních objektů na trati Dobříš - Vrané nad Vltavou | [25 empty] | 0,1
|  | KSO: |  |  |  |  | 821 | [8 empty] | CC-CZ: |  | 2 | [14 empty] | 1
|  | Místo: |  |  |  |  | Bojov I | [8 empty] | Datum: |  | 9. 3. 2020 | [14 empty] | 10
|  | CZ-CPV: |  |  |  |  | 50000000-5 | [8 empty] | CZ-CPA: |  | 42 | [14 empty] | 100
|  | Zadavatel: | [13 empty] | IČ: |  | 70994234 | [14 empty] | 0,1
|  |  | Správa železnic, státní organizace | [12 empty] | DIČ: |  | CZ 70994234 | [14 empty] | 0,1
0,1
|  | Uchazeč: | [13 empty] | IČ: |  | Vyplň údaj | [14 empty] | 0,1
|  |  | Vyplň údaj | [12 empty] | DIČ: |  | Vyplň údaj | [14 empty] | 0,1
False
|  | Projektant: | [13 empty] | IČ: |  | 45274983 | [14 empty] | False
|  |  | TOP CON SERVIS s.r.o. | [12 empty] | DIČ: |  | CZ45274983 | [14 empty] | True
0,01
|  | Zpracovatel: | [13 empty] | IČ: | [16 empty] | 0,01
[16 empty] | DIČ: | [16 empty] | True
Poznámka:
|  | Cena bez DPH | [13 empty] | 0
[8 empty] | Sazba daně |  |  | Základ daně |  |  |  |  | Výše daně
|  | DPH |  | základní |  |  |  | 21% |  |  | 0 |  |  |  |  | 0
|  |  |  | snížená |  |  |  | 15% |  |  | 0 |  |  |  |  | 0
|  |  |  | zákl. přenesená |  |  |  | 21% |  |  | 0 |  |  |  |  | 0
|  |  |  | sníž. přenesená |  |  |  | 15% |  |  | 0 |  |  |  |  | 0
|  |  |  | nulová |  |  |  | 0% |  |  | 0 |  |  |  |  | 0
|  | Cena s DPH | [6 empty] | v |  |  | CZK |  |  |  | 0
|  | Projektant | [11 empty] | Zpracovatel
|  | Datum a podpis: | [7 empty] | Razítko |  |  |  | Datum a podpis: |  |  | Razítko
|  | Objednavatel | [11 empty] | Uchazeč
|  | Datum a podpis: | [7 empty] | Razítko |  |  |  | Datum a podpis: |  |  | Razítko
REKAPITULACE OBJEKTŮ ZAKÁZKY A SOUPISŮ PRACÍ
| Kód: | [6 empty] | 004
| Zakázka: | [6 empty] | Oprava mostních objektů na trati Dobříš - Vrané nad Vltavou
| Místo: | [6 empty] | Bojov I | [6 empty] | Datum: |  | 9. 3. 2020
| Zadavatel: | [6 empty] | Správa železnic, státní organizace | [6 empty] | Projektant: |  | TOP CON SERVIS s.r.o. |  |  | Informatívní údaje z listů zakázek
| Uchazeč: | [13 empty] | Zpracovatel:
| Kód |  |  |  | Popis | [7 empty] | Cena bez DPH [CZK] |  |  |  |  | Cena s DPH [CZK] | Typ | z toho Ostat. náklady [CZK] | DPH [CZK] | Normohodiny [h] | DPH základní [CZK] | DPH snížená [CZK] | DPH základní přenesená [CZK] | DPH snížená přenesená [CZK] | Základna DPH základní | Základna DPH snížená | Základna DPH zákl. přenesená | Základna DPH sníž. přenesená | Základna DPH nulová
| Náklady z rozpočtů | [11 empty] | 0 |  |  |  |  | 0 |  | 0 | 0 | 0 | 0 | 0 | 0 | 0 | 0 | 0 | 0 | 0 | 0 |  | D | 0 | ###NOIMPORT### | IMPORT | {387cbce5-0e27-46f9-8806-aaa8a38e995d} | {00000000-0000-0000-0000-000000000000} | 821
/ |  | 003/1 |  |  |  | most v km 23,038 - objekt | [6 empty] | 0 |  |  |  |  | 0 | ING | 0 | 0 | 0 | 0 | 0 | 0 | 0 | 0 | 0 | 0 | 0 | 0 |  |  | 1 |  | IMPORT | {729f3e25-c931-492d-835a-917aa09690ed} | {387cbce5-0e27-46f9-8806-aaa8a38e995d} | 821 | 2
/ |  | 003/2 |  |  |  | most v km 23,038 - Železniční svršek | [6 empty] | 0 |  |  |  |  | 0 | ING | 0 | 0 | 0 | 0 | 0 | 0 | 0 | 0 | 0 | 0 | 0 | 0 |  |  | 1 |  | IMPORT | {ee79950d-0cc3-45da-8919-a800382a47e3} | {387cbce5-0e27-46f9-8806-aaa8a38e995d} | 821 | 2
/ |  | 003/3 |  |  |  | most v km 23,038 - VRN | [6 empty] | 0 |  |  |  |  | 0 | VON | 0 | 0 | 0 | 0 | 0 | 0 | 0 | 0 | 0 | 0 | 0 | 0 |  |  | 1 |  | IMPORT | {ffb2e8dc-f404-4e7e-a604-9e91e2afd6a6} | {387cbce5-0e27-46f9-8806-aaa8a38e995d} | 821 | 2
/ |  | 003/4 |  |  |  | most v km 23,038 - DSPS | [6 empty] | 0 |  |  |  |  | 0 | VON | 0 | 0 | 0 | 0 | 0 | 0 | 0 | 0 | 0 | 0 | 0 | 0 |  |  | 1 |  | IMPORT | {faa93f0c-b526-4686-be68-449889158298} | {387cbce5-0e27-46f9-8806-aaa8a38e995d} | 821 | 2

## 003-1 - most v km 23,038 ...
{729f3e25-c931-492d-835a-917aa09690ed}
2
| KRYCÍ LIST SOUPISU PRACÍ | [7 empty] | v --- níže se nacházejí doplnkové a pomocné údaje k sestavám --- v | [8 empty] | False
Zakázka:
Oprava mostních objektů na trati Dobříš - Vrané nad Vltavou
Objekt:
003/1 - most v km 23,038 - objekt
| KSO: |  | 821 |  |  | CC-CZ: | 2
| Místo: |  | Bojov I |  |  | Datum: | 9. 3. 2020
| CZ-CPV: |  | 50000000-5 |  |  | CZ-CPA: | 42
| Zadavatel: |  |  |  |  | IČ: | 70994234
|  | Správa železnic, státní organizace |  |  |  | DIČ: | CZ 70994234
| Uchazeč: |  |  |  |  | IČ: | Vyplň údaj
|  | Vyplň údaj |  |  |  | DIČ: | Vyplň údaj
| Projektant: |  |  |  |  | IČ: | 45274983
|  | TOP CON SERVIS s.r.o. |  |  |  | DIČ: | CZ45274983
| Zpracovatel: |  |  |  |  | IČ:
DIČ:
Poznámka:
| Cena bez DPH | [5 empty] | 0
|  |  | Základ daně |  |  | Sazba daně | Výše daně
| DPH | základní | 0 |  |  | 21% | 0
|  | snížená | 0 |  |  | 15% | 0
|  | zákl. přenesená | 0 |  |  | 21% | 0
|  | sníž. přenesená | 0 |  |  | 15% | 0
|  | nulová | 0 |  |  | 0% | 0
| Cena s DPH |  |  | v | CZK |  | 0
| Projektant |  |  | Zpracovatel
| Datum a podpis: |  | Razítko | Datum a podpis: |  |  | Razítko
| Objednavatel |  |  | Uchazeč
| Datum a podpis: |  | Razítko | Datum a podpis: |  |  | Razítko
REKAPITULACE ČLENĚNÍ SOUPISU PRACÍ
Zakázka:
Oprava mostních objektů na trati Dobříš - Vrané nad Vltavou
Objekt:
003/1 - most v km 23,038 - objekt
Místo: |  |  | Bojov I |  |  | Datum: | 9. 3. 2020
Zadavatel: |  |  | Správa železnic, státní organizace |  |  | Projektant: | TOP CON SERVIS s.r.o.
Uchazeč: |  |  | Vyplň údaj |  |  | Zpracovatel:
Kód dílu - Popis | [6 empty] | Cena celkem [CZK]
Náklady ze soupisu prací | [6 empty] | 0 | [11 empty] | -1
| HSV - Práce a dodávky HSV | [5 empty] | 0
| 1 - Zemní práce | [5 empty] | 0
| 2 - Zakládání | [5 empty] | 0
| 3 - Svislé a kompletní konstrukce | [5 empty] | 0
| 4 - Vodorovné konstrukce | [5 empty] | 0
| 5 - Komunikace pozemní | [5 empty] | 0
| 6 - Úpravy povrchů, podlahy a osazování výplní | [5 empty] | 0
| 9 - Ostatní konstrukce a práce, bourání | [5 empty] | 0
| 99 - Přesun hmot a manipulace se sutí | [5 empty] | 0
| 997 - Přesun sutě | [5 empty] | 0
| 99 - Přesun hmot a manipulace se sutí | [5 empty] | 0
| PSV - Práce a dodávky PSV | [5 empty] | 0
| 711 - Izolace proti vodě, vlhkosti a plynům | [5 empty] | 0
| 741 - Elektroinstalace - silnoproud | [5 empty] | 0
| 749 - Elektromontáže - ostatní práce a konstrukce | [5 empty] | 0
| 767 - Konstrukce zámečnické | [5 empty] | 0
| M - Práce a dodávky M | [5 empty] | 0
| 22-M - Montáže technologických zařízení pro dopravní stavby | [5 empty] | 0
| 23-M - Montáže potrubí | [5 empty] | 0
| 46-M - Zemní práce při extr.mont.pracích | [5 empty] | 0
SOUPIS PRACÍ
Zakázka:
Oprava mostních objektů na trati Dobříš - Vrané nad Vltavou
Objekt:
003/1 - most v km 23,038 - objekt
Místo: |  |  | Bojov I |  |  | Datum: | 9. 3. 2020
Zadavatel: |  |  | Správa železnic, státní organizace |  |  | Projektant: | TOP CON SERVIS s.r.o.
Uchazeč: |  |  | Vyplň údaj |  |  | Zpracovatel:
PČ | Typ | Kód | Popis | MJ | Množství | J.cena [CZK] | Cena celkem [CZK] | Cenová soustava |  | DPH | J. Nh [h] | Nh celkem [h] | J. hmotnost [t] | Hmotnost celkem [t] | J. suť [t] | Suť Celkem [t]
Náklady soupisu celkem | [6 empty] | 0 |  |  |  |  | 0 |  | 685.541 |  | 118.3165 |  | D | -1 | [10 empty] | 0
| D | HSV | Práce a dodávky HSV |  |  |  | 0 |  |  |  |  | 0 |  | 685.2063 |  | 118.3165 | 1 | D | 0 |  |  |  | ROZPOCET | [6 empty] | 0
| D | 1 | Zemní práce |  |  |  | 0 |  |  |  |  | 0 |  | 187.92 |  | 0 | 1 | D | 1 |  |  |  | ROZPOCET | [6 empty] | 0
1 | K | 122252502 | Odkopávky a prokopávky nezapažené pro spodní stavbu železnic v hornině třídy těžitelnosti I, skupiny 3 objem do 1000 m3 strojně | m3 | 131.64 |  | 0 | CS ÚRS 2020 01 |  | základní |  | 0 | 0 | 0 | 0 | 0 | 4 | K | 2 |  |  |  | ROZPOCET | 0 | 0 | 0 | 0 | 0 | 1 | 0 | 4 | -1369296758
| VV |  | "výkop pro ZKPP"2*0,5*5,5*12,0 |  | 66 | [12 empty] | VV | 2 | 2 | True | 0 | ROZPOCET
| VV |  | "výkop pro odvodnění za opěrami"2*2,3*5,4+2*5,1*4,0 |  | 65.64 | [12 empty] | VV | 2 | 2 | True | 0 | ROZPOCET
| VV |  | Součet |  | 131.64 | [12 empty] | VV | 2 | 4 | True | 1 | ROZPOCET
2 | K | 162751117 | Vodorovné přemístění do 10000 m výkopku/sypaniny z horniny třídy těžitelnosti I, skupiny 1 až 3 | m3 | 131.64 |  | 0 | CS ÚRS 2020 01 |  | základní |  | 0 | 0 | 0 | 0 | 0 | 4 | K | 2 |  |  |  | ROZPOCET | 0 | 0 | 0 | 0 | 0 | 1 | 0 | 4 | -1919848325
3 | K | 162751119 | Příplatek k vodorovnému přemístění výkopku/sypaniny z horniny třídy těžitelnosti I, skupiny 1 až 3 ZKD 1000 m přes 10000 m | m3 | 2632.8 |  | 0 | CS ÚRS 2020 01 |  | základní |  | 0 | 0 | 0 | 0 | 0 | 4 | K | 2 |  |  |  | ROZPOCET | 0 | 0 | 0 | 0 | 0 | 1 | 0 | 4 | 1713392744
| VV |  | "skládka do 30 km" 20*131,640 |  | 2632.8 | [12 empty] | VV | 2 | 2 | True | 1 | ROZPOCET
4 | K | 171201221 | Poplatek za uložení na skládce (skládkovné) zeminy a kamení kód odpadu 17 05 04 | t | 236.952 |  | 0 | CS ÚRS 2020 01 |  | základní |  | 0 | 0 | 0 | 0 | 0 | 4 | K | 2 |  |  |  | ROZPOCET | 0 | 0 | 0 | 0 | 0 | 1 | 0 | 4 | -131393262
| VV |  | 1,8*131,640 |  | 236.952 | [12 empty] | VV | 2 | 2 | True | 1 | ROZPOCET
5 | K | 174101101 | Zásyp jam, šachet rýh nebo kolem objektů sypaninou se zhutněním | m3 | 104.4 |  | 0 | CS ÚRS 2020 01 |  | základní |  | 0 | 0 | 0 | 0 | 0 | 4 | K | 2 |  |  |  | ROZPOCET | 0 | 0 | 0 | 0 | 0 | 1 | 0 | 4 | 12
| VV |  | "hutněný zásyp ZKPP" 2*0,5*5,0*12 |  | 60 | [12 empty] | VV | 2 | 2 | True | 0 | ROZPOCET
| VV |  | "klíny za opěrami" 2*1,5*5,0+2*4,2*3,5 |  | 44.4 | [12 empty] | VV | 2 | 2 | True | 0 | ROZPOCET
| VV |  | Součet |  | 104.4 | [12 empty] | VV | 2 | 4 | True | 1 | ROZPOCET
6 | M | 58344169 | štěrkodrť frakce 0/32 OTP ČD | t | 187.92 |  | 0 | CS ÚRS 2020 01 |  | základní |  | 0 | 1 | 187.92 | 0 | 0 | 8 | M | 2 |  |  |  | ROZPOCET | 0 | 0 | 0 | 0 | 0 | 1 | 0 | 4 | 989694979
| VV |  | 104,4*1,8 |  | 187.92 | [12 empty] | VV | 2 | 2 | True | 1 | ROZPOCET
| D | 2 | Zakládání |  |  |  | 0 |  |  |  |  | 0 |  | 106.722 |  | 0 | 1 | D | 1 |  |  |  | ROZPOCET | [6 empty] | 0
7 | K | 212795111 | Příčné odvodnění mostní opěry z plastových trub DN 160 včetně podkladního betonu, štěrkového obsypu | m | 23 |  | 0 | CS ÚRS 2020 01 |  | základní |  | 0 | 1.5248 | 35.0697 | 0 | 0 | 4 | K | 2 |  |  |  | ROZPOCET | 0 | 0 | 0 | 0 | 0 | 1 | 0 | 4 | -738607685
| VV |  | 2*7,5+2*4,0 |  | 23 | [12 empty] | VV | 2 | 2 | True | 1 | ROZPOCET
8 | K | 275311128 | Základové patky a bloky z betonu prostého C 30/37 | m3 | 23.074 |  | 0 | CS ÚRS 2020 01 |  | základní |  | 0 | 2.536 | 58.5148 | 0 | 0 | 4 | K | 2 |  |  |  | ROZPOCET | 0 | 0 | 0 | 0 | 0 | 1 | 0 | 4 | 22
| VV |  | "Bet. patka pro zábranu proti najetí vozidla na nástupiště" 0,5*0,25*0,75 |  | 0.094 | [12 empty] | VV | 2 | 2 | True | 0 | ROZPOCET
| VV |  | "Podkladní beton pod úhlová křídla" 2*0,8*2,1*3,0 |  | 10.08 | [12 empty] | VV | 2 | 2 | True | 0 | ROZPOCET
| VV |  | "Podkladní beton pod drenáž" 2*(0,65*3,5+0,9*4,5) |  | 12.65 | [12 empty] | VV | 2 | 2 | True | 0 | ROZPOCET
| VV |  | "Beton pod kamenné křídlo" 0,25*1,0 |  | 0.25 | [12 empty] | VV | 2 | 2 | True | 0 | ROZPOCET
| VV |  | Součet |  | 23.074 | [12 empty] | VV | 2 | 4 | True | 1 | ROZPOCET
9 | K | 273354111 | Bednění základových desek - zřízení | m2 | 12.96 |  | 0 | CS ÚRS 2020 01 |  | základní |  | 0 | 0.0014357 | 0.018607 | 0 | 0 | 4 | K | 2 |  |  |  | ROZPOCET | 0 | 0 | 0 | 0 | 0 | 1 | 0 | 4 | 18
| VV |  | "bednění podkladního betonu pod úhl. křídly" 2*(2*0,8*3,0+0,8*2,1) |  | 12.96 | [12 empty] | VV | 2 | 2 | True | 1 | ROZPOCET
10 | K | 273354211 | Bednění základových desek - odstranění | m2 | 12.96 |  | 0 | CS ÚRS 2020 01 |  | základní |  | 0 | 3.6e-05 | 0.00046656 | 0 | 0 | 4 | K | 2 |  |  |  | ROZPOCET | 0 | 0 | 0 | 0 | 0 | 1 | 0 | 4 | 20
11 | K | 225311114 | Vrty maloprofilové jádrové D do 156 mm úklon do 45° hl do 25 m hor. III a IV | m | 82 |  | 0 | CS ÚRS 2020 01 |  | základní |  | 0 | 0.00044 | 0.03608 | 0 | 0 | 4 | K | 2 |  |  |  | ROZPOCET | 0 | 0 | 0 | 0 | 0 | 1 | 0 | 4 | -1879767498
| VV |  | "vrty pro mikropiloty" (5*8,3)+(5*8,1) |  | 82 | [12 empty] | VV | 2 | 2 | True | 1 | ROZPOCET
12 | K | 225311116 | Vrty maloprofilové jádrové D do 156 mm úklon do 45° hl do 25 m hor. V a VI | m | 18 |  | 0 | CS ÚRS 2020 01 |  | základní |  | 0 | 0.0005 | 0.009 | 0 | 0 | 4 | K | 2 |  |  |  | ROZPOCET | 0 | 0 | 0 | 0 | 0 | 1 | 0 | 4 | -1946157091
| VV |  | "vrty pro mikropiloty" (5*1,7)+(5*1,9) |  | 18 | [12 empty] | VV | 2 | 2 | True | 1 | ROZPOCET
13 | K | 282602112 | Injektování povrchové vysokotlaké s dvojitým obturátorem mikropilot a kotev tlakem do 2 MPa | hod | 8 |  | 0 | CS ÚRS 2020 01 |  | základní |  | 0 | 0.00015153 | 0.0012122 | 0 | 0 | 4 | K | 2 |  |  |  | ROZPOCET | 0 | 0 | 0 | 0 | 0 | 1 | 0 | 4 | 24
14 | M | 58521113 | cement portlandský CEM I 52,5MPa | t | 9.326 |  | 0 | CS ÚRS 2020 01 |  | základní |  | 0 | 1 | 9.326 | 0 | 0 | 8 | M | 2 |  |  |  | ROZPOCET | 0 | 0 | 0 | 0 | 0 | 1 | 0 | 4 | -275682242
| VV |  | (2*5*82,5*3,14*2*2)*0,9/1000 |  | 9.326 | [12 empty] | VV | 2 | 2 | True | 1 | ROZPOCET
15 | K | 282602119 | Příplatek za injektování vysokotlaké s dvojitým obturátorem mikropilot a kotev v podzemí | hod | 10 |  | 0 | CS ÚRS 2020 01 |  | základní |  | 0 | 0 | 0 | 0 | 0 | 4 | K | 2 |  |  |  | ROZPOCET | 0 | 0 | 0 | 0 | 0 | 1 | 0 | 4 | 28
16 | K | 283111100.R | Zřízení trubkových mikropilot svislých část manžetová D 115 mm | m | 100 |  | 0 |  |  | základní |  | 0 | 0.03739 | 3.739 | 0 | 0 | 4 | K | 2 |  |  |  | ROZPOCET | 0 | 0 | 0 | 0 | 0 | 1 | 0 | 4 | 30
| VV |  | 2*5*10,0 |  | 100 | [12 empty] | VV | 2 | 2 | True | 1 | ROZPOCET
17 | M | 14011080.R | trubka ocelová bezešvá hladká jakost 11 353, 108 x 16 mm | m | 100 |  | 0 |  |  | základní |  | 0 | 0 | 0 | 0 | 0 | 8 | M | 2 |  |  |  | ROZPOCET | 0 | 0 | 0 | 0 | 0 | 1 | 0 | 4 | 32
| VV |  | "trubky 108x16 z materiálu 11353" 2*5*10,0 |  | 100 | [12 empty] | VV | 2 | 2 | True | 1 | ROZPOCET
18 | K | 283131113 | Zřízení hlavy mikropilot namáhaných tlakem i tahem D do 115 mm | kus | 10 |  | 0 | CS ÚRS 2020 01 |  | základní |  | 0 | 0.000707 | 0.00707 | 0 | 0 | 4 | K | 2 |  |  |  | ROZPOCET | 0 | 0 | 0 | 0 | 0 | 1 | 0 | 4 | 34
19 | M | 13611258.R | plech tlustý hladký jakost ocel S355, 25x2000x6000 mm | t | 0.177 |  | 0 |  |  | základní |  | 0 | 0 | 0 | 0 | 0 | 8 | M | 2 |  |  |  | ROZPOCET | 0 | 0 | 0 | 0 | 0 | 1 | 0 | 4 | 36
| P |  | Poznámka k položce: Hmotnost 1200 kg/kus | [14 empty] | P | 2
| VV |  | "hlavy mikropilot z oceli S355" 2*5*(0,3*0,3*0,025)*7,850 |  | 0.177 | [12 empty] | VV | 2 | 2 | True | 1 | ROZPOCET
| D | 3 | Svislé a kompletní konstrukce |  |  |  | 0 |  |  |  |  | 0 |  | 264.0395 |  | 0 | 1 | D | 1 |  |  |  | ROZPOCET | [6 empty] | 0
20 | K | 334121112 | Osazení prefabrikovaných opěr nebo pilířů z ŽB hmotnosti do 10 t | kus | 6 |  | 0 | CS ÚRS 2020 01 |  | základní |  | 0 | 0.62275 | 3.7365 | 0 | 0 | 4 | K | 2 |  |  |  | ROZPOCET | 0 | 0 | 0 | 0 | 0 | 1 | 0 | 4 | 512965645
21 | M | 59383500.R | prefabrikáty úložných prahů | m3 | 8.2 |  | 0 |  |  | základní |  | 0 | 16 | 131.2 | 0 | 0 | 8 | M | 2 |  |  |  | ROZPOCET | 0 | 0 | 0 | 0 | 0 | 1 | 0 | 4 | 976934516
| P |  | Poznámka k položce: 2 ks prefabrikátu úložných prahů mostu plocha bednění: cca 22,83 m2 výztuž: cca 936,0 kg vč. manipulačních závěsů 2 ks prefabrikátu úložných prahů lávky plocha bednění: cca 7,328 m2 výztuž: cca 191,0 kg vč. manipulačních závěsů | [14 empty] | P | 2
| VV |  | "úl. prahy žel. mostu" 2*2,7 |  | 5.4 | [12 empty] | VV | 2 | 2 | True | 0 | ROZPOCET
| VV |  | "úl. prahy lávky pro nástupiště" 2*1,4 |  | 2.8 | [12 empty] | VV | 2 | 2 | True | 0 | ROZPOCET
| VV |  | Součet |  | 8.2 | [12 empty] | VV | 2 | 4 | True | 1 | ROZPOCET
22 | M | 59383510.R | prefabrikáty úhlových křídel | m3 | 5.8 |  | 0 |  |  | základní |  | 0 | 16 | 92.8 | 0 | 0 | 8 | M | 2 |  |  |  | ROZPOCET | 0 | 0 | 0 | 0 | 0 | 1 | 0 | 4 | -871049371
| P |  | Poznámka k položce: 2 ks prefabrikát rámové zídky plocha bednění: cca 26,04 m2 výztuž: cca 839,0 kg vč. manipulačních závěsů | [14 empty] | P | 2
| VV |  | 2*2,9 |  | 5.8 | [12 empty] | VV | 2 | 2 | True | 1 | ROZPOCET
23 | M | 58912505 | malta cementová MC10 pojivo CEM II nebo CEM III s přísadou | m3 | 0.536 |  | 0 | CS ÚRS 2020 01 |  | základní |  | 0 | 2.435 | 1.3052 | 0 | 0 | 8 | M | 2 |  |  |  | ROZPOCET | 0 | 0 | 0 | 0 | 0 | 1 | 0 | 4 | 1332801002
| VV |  | "maltové lože tl. 20 mm pod úložné prahy a úhl. křídla" 0,02*(2*5,0*1,1+2*2,535*1,05+2*3,0*1,75) |  | 0.536 | [12 empty] | VV | 2 | 2 | True | 1 | ROZPOCET
24 | K | 334323118 | Mostní opěry a úložné prahy ze ŽB C 30/37 | m3 | 14.1 |  | 0 | CS ÚRS 2020 01 |  | základní |  | 0 | 2.4535 | 34.5945 | 0 | 0 | 4 | K | 2 |  |  |  | ROZPOCET | 0 | 0 | 0 | 0 | 0 | 1 | 0 | 4 | 42
| VV |  | "dříky opěr žel. mostu" 7,3+6,8 |  | 14.1 | [12 empty] | VV | 2 | 2 | True | 1 | ROZPOCET
25 | K | 334351112 | Bednění systémové mostních opěr a úložných prahů z překližek pro ŽB - zřízení | m2 | 15.738 |  | 0 | CS ÚRS 2020 01 |  | základní |  | 0 | 0.0018247 | 0.028717 | 0 | 0 | 4 | K | 2 |  |  |  | ROZPOCET | 0 | 0 | 0 | 0 | 0 | 1 | 0 | 4 | 46
| VV |  | "dříky opěr žel. mostu" (1,35+1,23)*(2*1,1+2*5,0)/2 |  | 15.738 | [12 empty] | VV | 2 | 2 | True | 1 | ROZPOCET
26 | K | 334351211 | Bednění systémové mostních opěr a úložných prahů z překližek - odstranění | m2 | 15.738 |  | 0 | CS ÚRS 2020 01 |  | základní |  | 0 | 3.6e-05 | 0.00056657 | 0 | 0 | 4 | K | 2 |  |  |  | ROZPOCET | 0 | 0 | 0 | 0 | 0 | 1 | 0 | 4 | 48
27 | K | 334361216 | Výztuž dříků opěr z betonářské oceli 10 505 | t | 0.052 |  | 0 | CS ÚRS 2020 01 |  | základní |  | 0 | 1.0383 | 0.053992 | 0 | 0 | 4 | K | 2 |  |  |  | ROZPOCET | 0 | 0 | 0 | 0 | 0 | 1 | 0 | 4 | 54
| VV |  | 52/1000 |  | 0.052 | [12 empty] | VV | 2 | 2 | True | 1 | ROZPOCET
28 | K | 334361412 | Výztuž opěr, prahů, křídel, pilířů, sloupů ze svařovaných sítí do 6 kg/m2 | t | 0.302 |  | 0 | CS ÚRS 2020 01 |  | základní |  | 0 | 1.0597 | 0.32004 | 0 | 0 | 4 | K | 2 |  |  |  | ROZPOCET | 0 | 0 | 0 | 0 | 0 | 1 | 0 | 4 | 60
| P |  | Poznámka k položce: R8-100x100 (8 kg/m2) | [14 empty] | P | 2
29 | K | 389941050.R | Montáž a dodávka kovových doplňkových konstrukcí | ks | 1 |  | 0 |  |  | základní |  | 0 | 0 | 0 | 0 | 0 | 4 | K | 2 |  |  |  | ROZPOCET | 0 | 0 | 0 | 0 | 0 | 1 | 0 | 4 | 1046827368
| P |  | Poznámka k položce: | [14 empty] | P | 2
| D | 4 | Vodorovné konstrukce |  |  |  | 0 |  |  |  |  | 0 |  | 107.8713 |  | 0.68544 | 1 | D | 1 |  |  |  | ROZPOCET | [6 empty] | 0
30 | K | 421941521 | Demontáž podlahových plechů bez výztuh na mostech | m2 | 11.424 |  | 0 | CS ÚRS 2020 01 |  | základní |  | 0 | 0.0003685 | 0.0042097 | 0.06 | 0.68544 | 4 | K | 2 |  |  |  | ROZPOCET | 0 | 0 | 0 | 0 | 0 | 1 | 0 | 4 | 76
| VV |  | "plechy na hlavách mostnic" 2*0,29*6,8 |  | 3.944 | [12 empty] | VV | 2 | 2 | True | 0 | ROZPOCET
| VV |  | "plechy mezi kolejnicemi" 1,10*6,8 |  | 7.48 | [12 empty] | VV | 2 | 2 | True | 0 | ROZPOCET
| VV |  | Součet |  | 11.424 | [12 empty] | VV | 2 | 4 | True | 1 | ROZPOCET
31 | K | 421953211 | Dřevěné mostní podlahy dočasné z fošen a hranolů - odstranění | m2 | 29.206 |  | 0 | CS ÚRS 2020 01 |  | základní |  | 0 | 0 | 0 | 0 | 0 | 4 | K | 2 |  |  |  | ROZPOCET | 0 | 0 | 0 | 0 | 0 | 1 | 0 | 4 | 78
| VV |  | "most + lávka" (0,370+0,925+3,0)*6,8 |  | 29.206 | [12 empty] | VV | 2 | 2 | True | 1 | ROZPOCET
32 | K | 334121115.R | Osazení prefabrikovaných rámů z ŽB hmotnosti do 20 t | kus | 2 |  | 0 |  |  | základní |  | 0 | 0 | 0 | 0 | 0 | 4 | K | 2 |  |  |  | ROZPOCET | 0 | 0 | 0 | 0 | 0 | 1 | 0 | 4 | 2109345860
| VV |  | "vložení NK žel. mostu do otvoru a osazení na ozub do předepsané výše 10,952 t" 1 |  | 1 | [12 empty] | VV | 2 | 2 | True | 0 | ROZPOCET
| VV |  | "vložení NK lávky pro nástupiště a osazení na ložiska do předepsané výše 12,48 t" 1 |  | 1 | [12 empty] | VV | 2 | 2 | True | 0 | ROZPOCET
| VV |  | Součet |  | 2 | [12 empty] | VV | 2 | 4 | True | 1 | ROZPOCET
33 | M | 59383600.R | prefabrikát ŽB desky lávky | m3 | 4.8 |  | 0 |  |  | základní |  | 0 | 20.5 | 98.4 | 0 | 0 | 8 | M | 2 |  |  |  | ROZPOCET | 0 | 0 | 0 | 0 | 0 | 1 | 0 | 4 | -475319631
| P |  | Poznámka k položce: 1 ks prefabrikát desky lávky plocha bednění: cca 25,9 m2 výztuž: cca 821,0 kg vč. manipulačních závěsů | [14 empty] | P | 2
| VV |  | 4,8 |  | 4.8 | [12 empty] | VV | 2 | 2 | True | 1 | ROZPOCET
34 | K | 423177000.R | Montážní stužení nové NK | soub | 1 |  | 0 |  |  | základní |  | 0 | 0 | 0 | 0 | 0 | 4 | K | 2 |  |  |  | ROZPOCET | 0 | 0 | 0 | 0 | 0 | 1 | 0 | 4 | -1522635650
| P |  | Poznámka k položce: cena zahrnuje výrobu, osazení a demontáž. | [14 empty] | P | 2
35 | K | 423177010.R | Montážní plošina pro vložení nové NK | soub | 1 |  | 0 |  |  | základní |  | 0 | 0 | 0 | 0 | 0 | 4 | K | 2 |  |  |  | ROZPOCET | 0 | 0 | 0 | 0 | 0 | 1 | 0 | 4 | 851018630
| P |  | Poznámka k položce: cena zahrnuje odkopávky, štěrkové lože a panely (zřízení a odstranění plošiny) | [14 empty] | P | 2
36 | K | 423321122 | Betonáž příčníků tyčových dílců z betonu C 30/37 | m3 | 2.48 |  | 0 | CS ÚRS 2020 01 |  | základní |  | 0 | 2.4778 | 6.1448 | 0 | 0 | 4 | K | 2 |  |  |  | ROZPOCET | 0 | 0 | 0 | 0 | 0 | 1 | 0 | 4 | 82
| VV |  | "Koncové příčniky NK žel. mostu" 2*1,24 |  | 2.48 | [12 empty] | VV | 2 | 2 | True | 1 | ROZPOCET
37 | K | 423351111 | Bednění spodní příčníku trámu - zřízení | m2 | 13.951 |  | 0 | CS ÚRS 2020 01 |  | základní |  | 0 | 0.018816 | 0.2625 | 0 | 0 | 4 | K | 2 |  |  |  | ROZPOCET | 0 | 0 | 0 | 0 | 0 | 1 | 0 | 4 | 84
| VV |  | 2*(2*0,18*0,71+1,4*4,8) |  | 13.951 | [12 empty] | VV | 2 | 2 | True | 1 | ROZPOCET
38 | K | 423351211 | Bednění spodní příčníku trámu - odstranění | m2 | 13.951 |  | 0 | CS ÚRS 2020 01 |  | základní |  | 0 | 0 | 0 | 0 | 0 | 4 | K | 2 |  |  |  | ROZPOCET | 0 | 0 | 0 | 0 | 0 | 1 | 0 | 4 | 86
39 | K | 423361226 | Výztuž příčníku trámu z betonářské oceli 10 505 | t | 0.506 |  | 0 | CS ÚRS 2020 01 |  | základní |  | 0 | 1.0485 | 0.53055 | 0 | 0 | 4 | K | 2 |  |  |  | ROZPOCET | 0 | 0 | 0 | 0 | 0 | 1 | 0 | 4 | 88
| VV |  | "Koncové příčníky NK žel. mostu" 2*0,253 |  | 0.506 | [12 empty] | VV | 2 | 2 | True | 1 | ROZPOCET
40 | K | 428992111 | Osazení mostního ložiska elastomerového zatížení do 400 kN | kus | 6 |  | 0 | CS ÚRS 2020 01 |  | základní |  | 0 | 0 | 0 | 0 | 0 | 4 | K | 2 |  |  |  | ROZPOCET | 0 | 0 | 0 | 0 | 0 | 1 | 0 | 4 | 90
41 | M | 042860.R | Elastomerová ložiska pro zatížení do 400 kN | kus | 6 |  | 0 |  |  | základní |  | 0 | 0 | 0 | 0 | 0 | 8 | M | 2 |  |  |  | ROZPOCET | 0 | 0 | 0 | 0 | 0 | 1 | 0 | 4 | 92
| VV |  | "položka převzata z třídníku OTSK - elastomerová ložiska do 1MN" 6 |  | 6 | [12 empty] | VV | 2 | 2 | True | 1 | ROZPOCET
42 | K | 428992119.R | Demontáž mostních ložisek | kus | 8 |  | 0 |  |  | základní |  | 0 | 0 | 0 | 0 | 0 | 4 | K | 2 |  |  |  | ROZPOCET | 0 | 0 | 0 | 0 | 0 | 1 | 0 | 4 | 94
| VV |  | "most" 4 |  | 4 | [12 empty] | VV | 2 | 2 | True | 0 | ROZPOCET
| VV |  | "lávka" 4 |  | 4 | [12 empty] | VV | 2 | 2 | True | 0 | ROZPOCET
| VV |  | Součet |  | 8 | [12 empty] | VV | 2 | 4 | True | 1 | ROZPOCET
43 | K | 429321135.R | Mostní deskové konstrukce z oceli řady S235 | t | 10.889 |  | 0 |  |  | základní |  | 0 | 0 | 0 | 0 | 0 | 4 | K | 2 |  |  |  | ROZPOCET | 0 | 0 | 0 | 0 | 0 | 1 | 0 | 4 | -1263637009
| P |  | Poznámka k položce: ocelová NK, mat.+ výroba v mostárně | [14 empty] | P | 2
| VV |  | "ocelová NK, plechy a pásnice mat.+ výroba v mostárně" 10,572*1,03 |  | 10.889 | [12 empty] | VV | 2 | 2 | True | 1 | ROZPOCET
44 | K | 451475111 | Podkladní vrstva plastbetonová samonivelační první vrstva tl 10 mm | m2 | 4.965 |  | 0 | CS ÚRS 2020 01 |  | základní |  | 0 | 0.02102 | 0.10436 | 0 | 0 | 4 | K | 2 |  |  |  | ROZPOCET | 0 | 0 | 0 | 0 | 0 | 1 | 0 | 4 | 112
| VV |  | "pod elastomerová ložiska" 6*(0,14*0,14) |  | 0.118 | [12 empty] | VV | 2 | 2 | True | 0 | ROZPOCET
| VV |  | "pod ozub žel. mostu" 2*(0,5*4,8) |  | 4.8 | [12 empty] | VV | 2 | 2 | True | 0 | ROZPOCET
| VV |  | "výplň spřahovacích otovorů žel. mostu" 6*(7854/1000000) |  | 0.047 | [12 empty] | VV | 2 | 2 | True | 0 | ROZPOCET
| VV |  | Součet |  | 4.965 | [12 empty] | VV | 2 | 4 | True | 1 | ROZPOCET
45 | K | 451475112 | Podkladní vrstva plastbetonová samonivelační každá další vrstva tl 10 mm | m2 | 16.127 |  | 0 | CS ÚRS 2020 01 |  | základní |  | 0 | 0.02102 | 0.33899 | 0 | 0 | 4 | K | 2 |  |  |  | ROZPOCET | 0 | 0 | 0 | 0 | 0 | 1 | 0 | 4 | 114
| VV |  | "pod elastomerová ložiska" 1*6*(0,14*0,14) |  | 0.118 | [12 empty] | VV | 2 | 2 | True | 0 | ROZPOCET
| VV |  | "pod ozub žel. mostu" 2*2*(0,5*4,8) |  | 9.6 | [12 empty] | VV | 2 | 2 | True | 0 | ROZPOCET
| VV |  | "výplň spřahovacích otovorů žel. mostu" 6*(7854/1000000)*136 |  | 6.409 | [12 empty] | VV | 2 | 2 | True | 0 | ROZPOCET
| VV |  | Součet |  | 16.127 | [12 empty] | VV | 2 | 4 | True | 1 | ROZPOCET
46 | K | 451475121 | Podkladní vrstva plastbetonová samonivelační první vrstva tl 10 mm | m2 | 0.559 |  | 0 | CS ÚRS 2020 01 |  | základní |  | 0 | 0.02102 | 0.01175 | 0 | 0 | 4 | K | 2 |  |  |  | ROZPOCET | 0 | 0 | 0 | 0 | 0 | 1 | 0 | 4 | 116
| VV |  | "pod patky zábradlí" (0,270*0,230)*9 |  | 0.559 | [12 empty] | VV | 2 | 2 | True | 1 | ROZPOCET
47 | K | 451475122 | Podkladní vrstva plastbetonová samonivelační každá další vrstva tl 10 mm | m2 | 0.559 |  | 0 | CS ÚRS 2020 01 |  | základní |  | 0 | 0.02102 | 0.01175 | 0 | 0 | 4 | K | 2 |  |  |  | ROZPOCET | 0 | 0 | 0 | 0 | 0 | 1 | 0 | 4 | 118
| VV |  | "pod patky zábradlí" (0,270*0,230)*9 |  | 0.559 | [12 empty] | VV | 2 | 2 | True | 1 | ROZPOCET
48 | K | 465513156 | Dlažba svahu u opěr z upraveného lomového žulového kamene tl 200 mm do lože C 25/30 pl do 10 m2 | m2 | 2 |  | 0 | CS ÚRS 2020 01 |  | základní |  | 0 | 1.0312 | 2.0624 | 0 | 0 | 4 | K | 2 |  |  |  | ROZPOCET | 0 | 0 | 0 | 0 | 0 | 1 | 0 | 4 | 120
| VV |  | 2*1,0 |  | 2 | [12 empty] | VV | 2 | 2 | True | 1 | ROZPOCET
| D | 5 | Komunikace pozemní |  |  |  | 0 |  |  |  |  | 0 |  | 0.007579 |  | 2.158 | 1 | D | 1 |  |  |  | ROZPOCET | [6 empty] | 0
49 | K | 521272215 | Demontáž mostnic s odsunem hmot mimo objekt mostu | kus | 11 |  | 0 | CS ÚRS 2020 01 |  | základní |  | 0 | 0.000583 | 0.006413 | 0.166 | 1.826 | 4 | K | 2 |  |  |  | ROZPOCET | 0 | 0 | 0 | 0 | 0 | 1 | 0 | 4 | 126
50 | K | 521283221 | Demontáž pozednic včetně odstranění štěrkového podsypu | kus | 2 |  | 0 | CS ÚRS 2020 01 |  | základní |  | 0 | 0.000583 | 0.001166 | 0.166 | 0.332 | 4 | K | 2 |  |  |  | ROZPOCET | 0 | 0 | 0 | 0 | 0 | 1 | 0 | 4 | 128
| D | 6 | Úpravy povrchů, podlahy a osazování výplní |  |  |  | 0 |  |  |  |  | 0 |  | 12.5937 |  | 13.746 | 1 | D | 1 |  |  |  | ROZPOCET | [6 empty] | 0
51 | K | 628613232 | Protikorozní ochrana OK mostu II. tř.- základní a podkladní epoxidový, vrchní PU nátěr s metalizací | m2 | 13.5 |  | 0 | CS ÚRS 2020 01 |  | základní |  | 0 | 0.08825 | 1.1914 | 0.096 | 1.296 | 4 | K | 2 |  |  |  | ROZPOCET | 0 | 0 | 0 | 0 | 0 | 1 | 0 | 4 | -1820039142
| VV |  | "ŽSP+ONS01" 12+0,5+1,0 |  | 13.5 | [12 empty] | VV | 2 | 2 | True | 1 | ROZPOCET
52 | M | 15625102 | drát metalizační ZnAl D 3mm | kg | 25.272 |  | 0 | CS ÚRS 2020 01 |  | základní |  | 0 | 0.001 | 0.025272 | 0 | 0 | 8 | M | 2 |  |  |  | ROZPOCET | 0 | 0 | 0 | 0 | 0 | 1 | 0 | 4 | -715784717
| VV |  | 13,5*1,872 'Přepočtené koeficientem množství |  | 25.272 | [12 empty] | VV | 2 | 2 | False | 1 | ROZPOCET
53 | K | 628613233 | Protikorozní ochrana OK mostu III. tř.- základní a podkladní epoxidový, vrchní PU nátěr s metalizací | m2 | 166 |  | 0 | CS ÚRS 2020 01 |  | základní |  | 0 | 0.066962 | 11.1156 | 0.075 | 12.45 | 4 | K | 2 |  |  |  | ROZPOCET | 0 | 0 | 0 | 0 | 0 | 1 | 0 | 4 | -1230200315
| VV |  | "ŽSP+ONS02" 150 |  | 150 | [12 empty] | VV | 2 | 2 | True | 0 | ROZPOCET
| VV |  | "ŽSP+ONS01" 16 |  | 16 | [12 empty] | VV | 2 | 2 | True | 0 | ROZPOCET
| VV |  | Součet |  | 166 | [12 empty] | VV | 2 | 4 | True | 1 | ROZPOCET
54 | M | 15625102 | drát metalizační ZnAl D 3mm | kg | 251.822 |  | 0 | CS ÚRS 2020 01 |  | základní |  | 0 | 0.001 | 0.25182 | 0 | 0 | 8 | M | 2 |  |  |  | ROZPOCET | 0 | 0 | 0 | 0 | 0 | 1 | 0 | 4 | -2072914309
| VV |  | 166*1,517 'Přepočtené koeficientem množství |  | 251.822 | [12 empty] | VV | 2 | 2 | False | 1 | ROZPOCET
55 | K | 629992112 | Zatmelení spar mezi mostními prefabrikáty š do 20 mm PUR tmelem včetně výplně PUR pěnou | m | 20.64 |  | 0 | CS ÚRS 2020 01 |  | základní |  | 0 | 0.00046548 | 0.0096076 | 0 | 0 | 4 | K | 2 |  |  |  | ROZPOCET | 0 | 0 | 0 | 0 | 0 | 1 | 0 | 4 | 132
| VV |  | "ukončení izolace" 20,640 |  | 20.64 | [12 empty] | VV | 2 | 2 | True | 1 | ROZPOCET
| D | 9 | Ostatní konstrukce a práce, bourání |  |  |  | 0 |  |  |  |  | 0 |  | 6.0523 |  | 101.7271 | 1 | D | 1 |  |  |  | ROZPOCET | [6 empty] | 0
56 | K | 911122112 | Výroba dílů ocelového zábradlí přes 50 kg při opravách mostů | kg | 850 |  | 0 | CS ÚRS 2020 01 |  | základní |  | 0 | 0 | 0 | 0 | 0 | 4 | K | 2 |  |  |  | ROZPOCET | 0 | 0 | 0 | 0 | 0 | 1 | 0 | 4 | 1378219773
57 | K | 911122212 | Montáž dílů ocelového zábradlí přes 50 kg při opravách mostů | kg | 850 |  | 0 | CS ÚRS 2020 01 |  | základní |  | 0 | 1.716e-05 | 0.014586 | 0 | 0 | 4 | K | 2 |  |  |  | ROZPOCET | 0 | 0 | 0 | 0 | 0 | 1 | 0 | 4 | 1960781466
58 | M | 13010560.R | ocel jakosti S235JR | t | 0.886 |  | 0 |  |  | základní |  | 0 | 0 | 0 | 0 | 0 | 8 | M | 2 |  |  |  | ROZPOCET | 0 | 0 | 0 | 0 | 0 | 1 | 0 | 4 | -380040600
| VV |  | "U80 S235J0, vč. prořezu" 1,03*(51,0+25,9+16,6)/1000 |  | 0.096 | [12 empty] | VV | 2 | 2 | True | 0 | ROZPOCET
| VV |  | "zábrana proti vjezdu na nástupiště S235JRH, tr 60,3 x 2,9 mm" (2,4*0,00418)*1,03 |  | 0.01 | [12 empty] | VV | 2 | 2 | True | 0 | ROZPOCET
| VV |  | "L70x6 S235J0, vč. prořezu" 1,03*(115,8+84,5+72,0)/1000 |  | 0.28 | [12 empty] | VV | 2 | 2 | True | 0 | ROZPOCET
| VV |  | "P8x100-150 S235J0, včetně prořezu" 1,03*(5,7)/1000 |  | 0.006 | [12 empty] | VV | 2 | 2 | True | 0 | ROZPOCET
| VV |  | "P8x10 S235J0, vč. prořezu" 1,03*(0,5)/1000 |  | 0.001 | [12 empty] | VV | 2 | 2 | True | 0 | ROZPOCET
| VV |  | "P8x50 S235J0, vč. prořezu" 1,03*(0,9)/1000 |  | 0.001 | [12 empty] | VV | 2 | 2 | True | 0 | ROZPOCET
| VV |  | "P10x30 S235J0, vč. prořezu" 1,03*(128,2)/1000 |  | 0.132 | [12 empty] | VV | 2 | 2 | True | 0 | ROZPOCET
| VV |  | "P18x40 S235J0, vč. prořezu" 1,03*(15,6+42,5+9,9+32,5)/1000 |  | 0.104 | [12 empty] | VV | 2 | 2 | True | 0 | ROZPOCET
| VV |  | "P18x30 S235J0, vč. prořezu" 1,03*(2,3)/1000 |  | 0.002 | [12 empty] | VV | 2 | 2 | True | 0 | ROZPOCET
| VV |  | "Patky zábradlí P16x200-240 S235J0, vč. prořezu" 1,03*(24,1+30,1)/1000 |  | 0.056 | [12 empty] | VV | 2 | 2 | True | 0 | ROZPOCET
| VV |  | "IPE80-1060 S235J0, vč. prořezu" 1,03*(31,8)/1000 |  | 0.033 | [12 empty] | VV | 2 | 2 | True | 0 | ROZPOCET
| VV |  | "konzoly pro IS, S235 J0, vč. prořezu" 1,03*(12,9+14,3)/1000 |  | 0.028 | [12 empty] | VV | 2 | 2 | True | 0 | ROZPOCET
| VV |  | "sloupky L80x10 S235J0, vč. prořezu" 1,03*(50,5+80,6)/1000 |  | 0.135 | [12 empty] | VV | 2 | 2 | True | 0 | ROZPOCET
| VV |  | "P6x50-240 S235J0, vč. prořezu" 1,03*(1,7)/1000 |  | 0.002 | [12 empty] | VV | 2 | 2 | True | 0 | ROZPOCET
| VV |  | Součet |  | 0.886 | [12 empty] | VV | 2 | 4 | True | 1 | ROZPOCET
59 | K | 925943333.R | Kolový jeřáb do 50 t | soub | 1 |  | 0 |  |  | základní |  | 0 | 0 | 0 | 0 | 0 | 4 | K | 2 |  |  |  | ROZPOCET | 0 | 0 | 0 | 0 | 0 | 1 | 0 | 4 | -543900010
| P |  | Poznámka k položce: vyjmutí NK | [14 empty] | P | 2
60 | K | 925943334.R | Kolový jeřáb do 120 t | soub | 1 |  | 0 |  |  | základní |  | 0 | 0 | 0 | 0 | 0 | 4 | K | 2 |  |  |  | ROZPOCET | 0 | 0 | 0 | 0 | 0 | 1 | 0 | 4 | -1274164626
| P |  | Poznámka k položce: vložení NK | [14 empty] | P | 2
61 | K | 941121111 | Montáž lešení řadového trubkového těžkého s podlahami zatížení do 300 kg/m2 š do 1,5 m v do 10 m | m2 | 34.5 |  | 0 |  |  | základní |  | 0 | 0 | 0 | 0 | 0 | 4 | K | 2 |  |  |  | ROZPOCET | 0 | 0 | 0 | 0 | 0 | 1 | 0 | 4 | 160
| VV |  | 2*1,5*(8,0+3,5) |  | 34.5 | [12 empty] | VV | 2 | 2 | True | 1 | ROZPOCET
62 | K | 941121211 | Příplatek k lešení řadovému trubkovému těžkému s podlahami š 1,5 m v 10 m za první a ZKD den použití | m2 | 1035 |  | 0 |  |  | základní |  | 0 | 0 | 0 | 0 | 0 | 4 | K | 2 |  |  |  | ROZPOCET | 0 | 0 | 0 | 0 | 0 | 1 | 0 | 4 | 162
| VV |  | 34,5*30 |  | 1035 | [12 empty] | VV | 2 | 2 | True | 1 | ROZPOCET
63 | K | 941121811 | Demontáž lešení řadového trubkového těžkého s podlahami zatížení do 300 kg/m2 š do 1,5 m v do 10 m | m2 | 34.5 |  | 0 |  |  | základní |  | 0 | 0 | 0 | 0 | 0 | 4 | K | 2 |  |  |  | ROZPOCET | 0 | 0 | 0 | 0 | 0 | 1 | 0 | 4 | 164
64 | K | 944611111 | Montáž ochranné plachty z textilie z umělých vláken | m2 | 46 |  | 0 | CS ÚRS 2020 01 |  | základní |  | 0 | 0 | 0 | 0 | 0 | 4 | K | 2 |  |  |  | ROZPOCET | 0 | 0 | 0 | 0 | 0 | 1 | 0 | 4 | 166
| VV |  | 2*2,0*(8,0+3,5) |  | 46 | [12 empty] | VV | 2 | 2 | True | 1 | ROZPOCET
65 | K | 944611211 | Příplatek k ochranné plachtě za první a ZKD den použití | m2 | 1380 |  | 0 | CS ÚRS 2020 01 |  | základní |  | 0 | 0 | 0 | 0 | 0 | 4 | K | 2 |  |  |  | ROZPOCET | 0 | 0 | 0 | 0 | 0 | 1 | 0 | 4 | 168
| VV |  | 46,0*30 |  | 1380 | [12 empty] | VV | 2 | 2 | True | 1 | ROZPOCET
66 | K | 944611811 | Demontáž ochranné plachty z textilie z umělých vláken | m2 | 46 |  | 0 | CS ÚRS 2020 01 |  | základní |  | 0 | 0 | 0 | 0 | 0 | 4 | K | 2 |  |  |  | ROZPOCET | 0 | 0 | 0 | 0 | 0 | 1 | 0 | 4 | 170
67 | K | 963021112 | Bourání mostní nosné konstrukce z kamene | m3 | 37.146 |  | 0 | CS ÚRS 2020 01 |  | základní |  | 0 | 0.12 | 4.4575 | 2.49 | 92.4935 | 4 | K | 2 |  |  |  | ROZPOCET | 0 | 0 | 0 | 0 | 0 | 1 | 0 | 4 | 172
| VV |  | "dříky opěr" 1,43*4,3*1,3+1,35*4,3*1,25 |  | 15.25 | [12 empty] | VV | 2 | 2 | True | 0 | ROZPOCET
| VV |  | "úložné prahy" 2*0,43*4,3*1,2 |  | 4.438 | [12 empty] | VV | 2 | 2 | True | 0 | ROZPOCET
| VV |  | "závěrné zdi" 2*0,65*0,75*4,3 |  | 4.193 | [12 empty] | VV | 2 | 2 | True | 0 | ROZPOCET
| VV |  | "dříky křídel" 2*3,5*2,2*0,8 |  | 12.32 | [12 empty] | VV | 2 | 2 | True | 0 | ROZPOCET
| VV |  | "kamenné římsy na křídlech" 0,3*0,45*(2*3,5) |  | 0.945 | [12 empty] | VV | 2 | 2 | True | 0 | ROZPOCET
| VV |  | Součet |  | 37.146 | [12 empty] | VV | 2 | 4 | True | 1 | ROZPOCET
68 | K | 963051111 | Bourání mostní nosné konstrukce z ŽB | m3 | 2 |  | 0 | CS ÚRS 2020 01 |  | základní |  | 0 | 0.12171 | 0.24342 | 2.4 | 4.8 | 4 | K | 2 |  |  |  | ROZPOCET | 0 | 0 | 0 | 0 | 0 | 1 | 0 | 4 | 174
| VV |  | "dříky opěr lávky pro nástupiště" 2*0,8*0,25*2,5 |  | 1 | [12 empty] | VV | 2 | 2 | True | 0 | ROZPOCET
| VV |  | "závěrné zdi" 2*0,4*0,5*2,5 |  | 1 | [12 empty] | VV | 2 | 2 | True | 0 | ROZPOCET
| VV |  | Součet |  | 2 | [12 empty] | VV | 2 | 4 | True | 1 | ROZPOCET
69 | K | 963071121 | Demontáž ocelových prvků mostů nýtovaných do 100 kg | kg | 982.98 |  | 0 | CS ÚRS 2020 01 |  | základní |  | 0 | 0 | 0 | 0.001 | 0.98298 | 4 | K | 2 |  |  |  | ROZPOCET | 0 | 0 | 0 | 0 | 0 | 1 | 0 | 4 | 176
| VV |  | "chodníkové konzoly" 2*5*60 |  | 600 | [12 empty] | VV | 2 | 2 | True | 0 | ROZPOCET
| VV |  | "zábradlí na mostě" 136 |  | 136 | [12 empty] | VV | 2 | 2 | True | 0 | ROZPOCET
| VV |  | "zábradlí na lávce" 170 |  | 170 | [12 empty] | VV | 2 | 2 | True | 0 | ROZPOCET
| VV |  | "zábradlí na předpolí" 55 |  | 55 | [12 empty] | VV | 2 | 2 | True | 0 | ROZPOCET
| VV |  | "kabelový žlab" 0,005*0,2*0,2*14,0*7850 |  | 21.98 | [12 empty] | VV | 2 | 2 | True | 0 | ROZPOCET
| VV |  | Součet |  | 982.98 | [12 empty] | VV | 2 | 4 | True | 1 | ROZPOCET
70 | K | 977131110 | Vrty příklepovými vrtáky D do 16 mm do cihelného zdiva nebo prostého betonu | m | 4.14 |  | 0 | CS ÚRS 2020 01 |  | základní |  | 0 | 2.16e-05 | 8.9424e-05 | 0.001 | 0.00414 | 4 | K | 2 |  |  |  | ROZPOCET | 0 | 0 | 0 | 0 | 0 | 1 | 0 | 4 | 178
| VV |  | "vrty pro kotvení zábradlí" 4*(4+5)*0,115 |  | 4.14 | [12 empty] | VV | 2 | 2 | True | 1 | ROZPOCET
71 | K | 977131210 | Vrty dovrchní příklepovými vrtáky D do 16 mm do cihelného zdiva nebo prostého betonu | m | 1.2 |  | 0 | CS ÚRS 2020 01 |  | základní |  | 0 | 2.37e-05 | 2.844e-05 | 0.001 | 0.0012 | 4 | K | 2 |  |  |  | ROZPOCET | 0 | 0 | 0 | 0 | 0 | 1 | 0 | 4 | 180
| VV |  | "vrty pro kotvení konzol IS" 2*6*0,100 |  | 1.2 | [12 empty] | VV | 2 | 2 | True | 1 | ROZPOCET
72 | K | 985112112 | Odsekání degradovaného betonu stěn tl do 30 mm | m2 | 14.45 |  | 0 | CS ÚRS 2020 01 |  | základní |  | 0 | 0 | 0 | 0.066 | 0.9537 | 4 | K | 2 |  |  |  | ROZPOCET | 0 | 0 | 0 | 0 | 0 | 1 | 0 | 4 | 182
73 | K | 985112192 | Příplatek k odsekání degradovaného betonu za práci ve stísněném prostoru | m2 | 14.45 |  | 0 | CS ÚRS 2020 01 |  | základní |  | 0 | 0 | 0 | 0 | 0 | 4 | K | 2 |  |  |  | ROZPOCET | 0 | 0 | 0 | 0 | 0 | 1 | 0 | 4 | 184
74 | K | 985121222 | Tryskání degradovaného betonu líce kleneb vodou pod tlakem do 1250 barů | m2 | 14.45 |  | 0 | CS ÚRS 2020 01 |  | základní |  | 0 | 0 | 0 | 0.07 | 1.0115 | 4 | K | 2 |  |  |  | ROZPOCET | 0 | 0 | 0 | 0 | 0 | 1 | 0 | 4 | 186
| VV |  | "očištění líce bet. opěr a křídel" 2*1,9*2,5+3,0*2,5/2+0,3*4,0 |  | 14.45 | [12 empty] | VV | 2 | 2 | True | 1 | ROZPOCET
75 | K | 985132111 | Očištění ploch líce kleneb a podhledů tlakovou vodou | m2 | 14.45 |  | 0 | CS ÚRS 2020 01 |  | základní |  | 0 | 0 | 0 | 0 | 0 | 4 | K | 2 |  |  |  | ROZPOCET | 0 | 0 | 0 | 0 | 0 | 1 | 0 | 4 | 188
| VV |  | "očištění líce bet. opěr a křídel" 2*1,9*2,5+3,0*2,5/2+0,3*4,0 |  | 14.45 | [12 empty] | VV | 2 | 2 | True | 1 | ROZPOCET
76 | K | 985139111 | Příplatek k očištění ploch za práci ve stísněném prostoru | m2 | 14.45 |  | 0 | CS ÚRS 2020 01 |  | základní |  | 0 | 0 | 0 | 0 | 0 | 4 | K | 2 |  |  |  | ROZPOCET | 0 | 0 | 0 | 0 | 0 | 1 | 0 | 4 | 190
77 | K | 985223210 | Přezdívání kamenného zdiva do aktivované malty do 1 m3 | m3 | 0.592 |  | 0 | CS ÚRS 2020 01 |  | základní |  | 0 | 0.50375 | 0.29822 | 2.5 | 1.48 | 4 | K | 2 |  |  |  | ROZPOCET | 0 | 0 | 0 | 0 | 0 | 1 | 0 | 4 | 192
| VV |  | "kamenná křídla z materiálu vybourané opěry" 0,4*0,74*1,0*2 |  | 0.592 | [12 empty] | VV | 2 | 2 | True | 1 | ROZPOCET
78 | K | 985231112 | Spárování zdiva aktivovanou maltou spára hl do 40 mm dl do 12 m/m2 | m2 | 4.144 |  | 0 | CS ÚRS 2020 01 |  | základní |  | 0 | 0.023244 | 0.096325 | 0 | 0 | 4 | K | 2 |  |  |  | ROZPOCET | 0 | 0 | 0 | 0 | 0 | 1 | 0 | 4 | 194
| VV |  | "kamenné křídlo" 2*(2*0,4*0,74+2*1,0*0,74) |  | 4.144 | [12 empty] | VV | 2 | 2 | True | 1 | ROZPOCET
79 | K | 985231192 | Příplatek ke spárování hl do 40 mm za plochu do 10 m2 jednotlivě | m2 | 4.144 |  | 0 | CS ÚRS 2020 01 |  | základní |  | 0 | 0 | 0 | 0 | 0 | 4 | K | 2 |  |  |  | ROZPOCET | 0 | 0 | 0 | 0 | 0 | 1 | 0 | 4 | 196
80 | K | 985233122 | Úprava spár po spárování zdiva zdrsněním spára dl do 12 m/m2 | m2 | 4.144 |  | 0 | CS ÚRS 2020 01 |  | základní |  | 0 | 0 | 0 | 0 | 0 | 4 | K | 2 |  |  |  | ROZPOCET | 0 | 0 | 0 | 0 | 0 | 1 | 0 | 4 | 198
81 | K | 985311113 | Reprofilace stěn cementovými sanačními maltami tl 30 mm | m2 | 14.45 |  | 0 | CS ÚRS 2020 01 |  | základní |  | 0 | 0.058275 | 0.84207 | 0 | 0 | 4 | K | 2 |  |  |  | ROZPOCET | 0 | 0 | 0 | 0 | 0 | 1 | 0 | 4 | 200
82 | K | 985311911 | Příplatek při reprofilaci sanačními maltami za práci ve stísněném prostoru | m2 | 14.45 |  | 0 | CS ÚRS 2020 01 |  | základní |  | 0 | 0 | 0 | 0 | 0 | 4 | K | 2 |  |  |  | ROZPOCET | 0 | 0 | 0 | 0 | 0 | 1 | 0 | 4 | 202
83 | K | 985312122 | Stěrka k vyrovnání betonových ploch líce kleneb a podhledů tl 3 mm | m2 | 14.45 |  | 0 | CS ÚRS 2020 01 |  | základní |  | 0 | 0.00534 | 0.077163 | 0 | 0 | 4 | K | 2 |  |  |  | ROZPOCET | 0 | 0 | 0 | 0 | 0 | 1 | 0 | 4 | 204
84 | K | 985312191 | Příplatek ke stěrce pro vyrovnání betonových ploch za práci ve stísněném prostoru | m2 | 14.45 |  | 0 | CS ÚRS 2020 01 |  | základní |  | 0 | 0 | 0 | 0 | 0 | 4 | K | 2 |  |  |  | ROZPOCET | 0 | 0 | 0 | 0 | 0 | 1 | 0 | 4 | 206
85 | K | 985323111 | Spojovací můstek reprofilovaného betonu na cementové bázi tl 1 mm | m2 | 14.45 |  | 0 | CS ÚRS 2020 01 |  | základní |  | 0 | 0.00158 | 0.022831 | 0 | 0 | 4 | K | 2 |  |  |  | ROZPOCET | 0 | 0 | 0 | 0 | 0 | 1 | 0 | 4 | 208
| D | 99 | Přesun hmot a manipulace se sutí |  |  |  | 0 |  |  |  |  | 0 |  | 0 |  | 0 | 1 | D | 2 |  |  |  | ROZPOCET | [6 empty] | 0
86 | K | 997013811 | Poplatek za uložení na skládce (skládkovné) stavebního odpadu dřevěného kód odpadu 17 02 01 | t | 1.56 |  | 0 | CS ÚRS 2020 01 |  | základní |  | 0 | 0 | 0 | 0 | 0 | 4 | K | 3 |  |  |  | ROZPOCET | 0 | 0 | 0 | 0 | 0 | 1 | 0 | 4 | -517004339
| VV |  | "mostnice a pozdnice" 0,120*13 |  | 1.56 | [12 empty] | VV | 3 | 2 | True | 1 | ROZPOCET
87 | K | 997211621 | Ekologická likvidace mostnic - drcení a odvoz do 20 km | kus | 13 |  | 0 | CS ÚRS 2020 01 |  | základní |  | 0 | 0 | 0 | 0 | 0 | 4 | K | 3 |  |  |  | ROZPOCET | 0 | 0 | 0 | 0 | 0 | 1 | 0 | 4 | 212
| VV |  | "mostnice+pozednice" 11+2 |  | 13 | [12 empty] | VV | 3 | 2 | True | 1 | ROZPOCET
| D | 997 | Přesun sutě |  |  |  | 0 |  |  |  |  | 0 |  | 0 |  | 0 | 1 | D | 1 |  |  |  | ROZPOCET | [6 empty] | 0
88 | K | 997211612 | Nakládání vybouraných hmot na dopravní prostředky pro vodorovnou dopravu | t | 97.294 |  | 0 | CS ÚRS 2020 01 |  | základní |  | 0 | 0 | 0 | 0 | 0 | 4 | K | 2 |  |  |  | ROZPOCET | 0 | 0 | 0 | 0 | 0 | 1 | 0 | 4 | 218
| VV |  | "ŽB" 92,494 |  | 92.494 | [12 empty] | VV | 2 | 2 | True | 0 | ROZPOCET
| VV |  | "kámen" 4,8 |  | 4.8 | [12 empty] | VV | 2 | 2 | True | 0 | ROZPOCET
| VV |  | Součet |  | 97.294 | [12 empty] | VV | 2 | 4 | True | 1 | ROZPOCET
89 | K | 997211521 | Vodorovná doprava vybouraných hmot po suchu na vzdálenost do 1 km | t | 97.242 |  | 0 | CS ÚRS 2020 01 |  | základní |  | 0 | 0 | 0 | 0 | 0 | 4 | K | 2 |  |  |  | ROZPOCET | 0 | 0 | 0 | 0 | 0 | 1 | 0 | 4 | 214
90 | K | 997211529 | Příplatek ZKD 1 km u vodorovné dopravy vybouraných hmot | t | 2821.526 |  | 0 | CS ÚRS 2020 01 |  | základní |  | 0 | 0 | 0 | 0 | 0 | 4 | K | 2 |  |  |  | ROZPOCET | 0 | 0 | 0 | 0 | 0 | 1 | 0 | 4 | 216
| P |  | Poznámka k položce: předpokládaná skládka do 30 km | [14 empty] | P | 2
| VV |  | 97,294*29 'Přepočtené koeficientem množství |  | 2821.526 | [12 empty] | VV | 2 | 2 | False | 1 | ROZPOCET
91 | K | 997013602 | Poplatek za uložení na skládce (skládkovné) stavebního odpadu železobetonového kód odpadu 17 01 01 | t | 4.8 |  | 0 | CS ÚRS 2020 01 |  | základní |  | 0 | 0 | 0 | 0 | 0 | 4 | K | 2 |  |  |  | ROZPOCET | 0 | 0 | 0 | 0 | 0 | 1 | 0 | 4 | 1624127853
92 | K | 997013655 | Poplatek za uložení na skládce (skládkovné) zeminy a kamení kód odpadu 17 05 04 | t | 92.494 |  | 0 | CS ÚRS 2020 01 |  | základní |  | 0 | 0 | 0 | 0 | 0 | 4 | K | 2 |  |  |  | ROZPOCET | 0 | 0 | 0 | 0 | 0 | 1 | 0 | 4 | -299145807
| P |  | Poznámka k položce: kámen | [14 empty] | P | 2
| D | 99 | Přesun hmot a manipulace se sutí |  |  |  | 0 |  |  |  |  | 0 |  | 0 |  | 0 | 1 | D | 1 |  |  |  | ROZPOCET | [6 empty] | 0
93 | K | 998212111 | Přesun hmot pro mosty zděné, monolitické betonové nebo ocelové v do 20 m | t | 685.206 |  | 0 | CS ÚRS 2020 01 |  | základní |  | 0 | 0 | 0 | 0 | 0 | 4 | K | 2 |  |  |  | ROZPOCET | 0 | 0 | 0 | 0 | 0 | 1 | 0 | 4 | 643633240
| D | PSV | Práce a dodávky PSV |  |  |  | 0 |  |  |  |  | 0 |  | 0.24215 |  | 0 | 2 | D | 0 |  |  |  | ROZPOCET | [6 empty] | 0
| D | 711 | Izolace proti vodě, vlhkosti a plynům |  |  |  | 0 |  |  |  |  | 0 |  | 0.24215 |  | 0 | 2 | D | 1 |  |  |  | ROZPOCET | [6 empty] | 0
94 | K | 711112001 | Provedení izolace proti zemní vlhkosti svislé za studena nátěrem penetračním | m2 | 65.805 |  | 0 | CS ÚRS 2020 01 |  | základní |  | 0 | 0 | 0 | 0 | 0 | 16 | K | 2 |  |  |  | ROZPOCET | 0 | 0 | 0 | 0 | 0 | 1 | 0 | 16 | 226
| VV |  | "ALP" (2,5+1,5)*4,72+3,0*2,71+2*3,0*1,50+3,50*8,20+0,73*(2*0,5+2*0,25) |  | 65.805 | [12 empty] | VV | 2 | 2 | True | 1 | ROZPOCET
95 | M | 11163150 | lak penetrační asfaltový | t | 0.026 |  | 0 | CS ÚRS 2020 01 |  | základní |  | 0 | 1 | 0.026 | 0 | 0 | 32 | M | 2 |  |  |  | ROZPOCET | 0 | 0 | 0 | 0 | 0 | 1 | 0 | 16 | 228
| P |  | Poznámka k položce: Spotřeba 0,3-0,4kg/m2 dle povrchu, ředidlo technický benzín | [14 empty] | P | 2
| VV |  | 0,4*65,805/1000 |  | 0.026 | [12 empty] | VV | 2 | 2 | True | 1 | ROZPOCET
96 | K | 711112002 | Provedení izolace proti zemní vlhkosti svislé za studena lakem asfaltovým | m2 | 28.025 |  | 0 | CS ÚRS 2020 01 |  | základní |  | 0 | 0 | 0 | 0 | 0 | 16 | K | 2 |  |  |  | ROZPOCET | 0 | 0 | 0 | 0 | 0 | 1 | 0 | 16 | 230
| VV |  | "2xALN" 2*(0,83*4,72+2*3,0*1,50+0,73*(2*0,5+2*0,25)) |  | 28.025 | [12 empty] | VV | 2 | 2 | True | 1 | ROZPOCET
97 | M | 11163152 | lak hydroizolační asfaltový | t | 0.028 |  | 0 | CS ÚRS 2020 01 |  | základní |  | 0 | 1 | 0.028 | 0 | 0 | 32 | M | 2 |  |  |  | ROZPOCET | 0 | 0 | 0 | 0 | 0 | 1 | 0 | 16 | 232
| P |  | Poznámka k položce: Spotřeba: 0,3-0,5 kg/m2. Pro vytvoření hydroizolační vrstvy, na napenetrovaný podklad jsou nutné nejméně 3 nátěry. Není vhodný na šikmé střechy a tam, kde je předpoklad vysokých teplot. | [14 empty] | P | 2
| VV |  | 2*0,5*28,025/1000 |  | 0.028 | [12 empty] | VV | 2 | 2 | True | 1 | ROZPOCET
98 | K | 711341570.R | Provedení izolace mostovek - schválený systém SŽDC - stříkaná | m2 | 72.639 |  | 0 |  |  | základní |  | 0 | 0 | 0 | 0 | 0 | 16 | K | 2 |  |  |  | ROZPOCET | 0 | 0 | 0 | 0 | 0 | 1 | 0 | 16 | -285918777
| VV |  | "bezešvá izolace" 2,65*2*7,38+4*0,33*0,625+2*2,0 |  | 43.939 | [12 empty] | VV | 2 | 2 | True | 0 | ROZPOCET
| VV |  | "izolace ŽB desky" 3,50*8,20 |  | 28.7 | [12 empty] | VV | 2 | 2 | True | 0 | ROZPOCET
| VV |  | Součet |  | 72.639 | [12 empty] | VV | 2 | 4 | True | 1 | ROZPOCET
99 | K | 711111133 | Provedení izolace proti zemní vlhkosti vodorovné za studena nástřikem tloušťky 5 mm | m2 | 28.7 |  | 0 | CS ÚRS 2020 01 |  | základní |  | 0 | 0 | 0 | 0 | 0 | 16 | K | 2 |  |  |  | ROZPOCET | 0 | 0 | 0 | 0 | 0 | 1 | 0 | 16 | 625082760
| VV |  | "izolace ŽB desky" 3,50*8,20 |  | 28.7 | [12 empty] | VV | 2 | 2 | True | 1 | ROZPOCET
100 | M | 59053105 | nátěr silikonový se zásypem drcenou břidlicí PUR izolace | m2 | 28.7 |  | 0 | CS ÚRS 2020 01 |  | základní |  | 0 | 0.003 | 0.0861 | 0 | 0 | 32 | M | 2 |  |  |  | ROZPOCET | 0 | 0 | 0 | 0 | 0 | 1 | 0 | 16 | 238
| VV |  | "izolace ŽB desky nástupiště" 3,50*8,20 |  | 28.7 | [12 empty] | VV | 2 | 2 | True | 1 | ROZPOCET
101 | K | 711442559 | Provedení izolace proti tlakové vodě svislé přitavením pásu NAIP | m2 | 64.626 |  | 0 | CS ÚRS 2020 01 |  | základní |  | 0 | 0.00039825 | 0.025737 | 0 | 0 | 16 | K | 2 |  |  |  | ROZPOCET | 0 | 0 | 0 | 0 | 0 | 1 | 0 | 16 | 240
| VV |  | "NAIP tl. 5 mm" 2*2,81*4,72+2*3,0*3,25+2*3,1*3,0 |  | 64.626 | [12 empty] | VV | 2 | 2 | True | 1 | ROZPOCET
102 | M | 628331655.R | pás těžký asfaltový, schválený systém SŽDC | m2 | 71.089 |  | 0 |  |  | základní |  | 0 | 0 | 0 | 0 | 0 | 32 | M | 2 |  |  |  | ROZPOCET | 0 | 0 | 0 | 0 | 0 | 1 | 0 | 16 | -1357021901
| VV |  | "NAIP tl. 5 mm" 2*2,81*4,72+2*3,0*3,25+2*3,1*3,0 |  | 64.626 | [12 empty] | VV | 2 | 2 | True | 1 | ROZPOCET
| VV |  | 64,626*1,1 'Přepočtené koeficientem množství |  | 71.089 | [12 empty] | VV | 2 | 2 | False | 1 | ROZPOCET
103 | K | 711491177 | Připevnění vodorovné izolace proti tlakové vodě nerezovou lištou | m | 20.64 |  | 0 | CS ÚRS 2020 01 |  | základní |  | 0 | 0.00011 | 0.0022704 | 0 | 0 | 16 | K | 2 |  |  |  | ROZPOCET | 0 | 0 | 0 | 0 | 0 | 1 | 0 | 16 | 244
| VV |  | 2*4,72+2*2,6+2*3,0 |  | 20.64 | [12 empty] | VV | 2 | 2 | True | 1 | ROZPOCET
104 | M | 137566170.R | pásnice nerezová 40/4 - (kotvení izolace) | m | 20.64 |  | 0 |  |  | základní |  | 0 | 0 | 0 | 0 | 0 | 32 | M | 2 |  |  |  | ROZPOCET | 0 | 0 | 0 | 0 | 0 | 1 | 0 | 16 | 1212246436
| VV |  | "nerezová pásnice 40/4 - (kotvení izolace)" 2*4,72+2*2,6+2*3,0 |  | 20.64 | [12 empty] | VV | 2 | 2 | True | 1 | ROZPOCET
105 | M | 59030055.R | vrut nerezový se šestihrannou hlavou 8x70mm, včetně hmoždinky | kus | 70 |  | 0 |  |  | základní |  | 0 | 0 | 0 | 0 | 0 | 32 | M | 2 |  |  |  | ROZPOCET | 0 | 0 | 0 | 0 | 0 | 1 | 0 | 16 | 1974912967
106 | K | 711491272 | Provedení izolace proti tlakové vodě svislé z textilií vrstva ochranná | m2 | 64.626 |  | 0 | CS ÚRS 2020 01 |  | základní |  | 0 | 0 | 0 | 0 | 0 | 16 | K | 2 |  |  |  | ROZPOCET | 0 | 0 | 0 | 0 | 0 | 1 | 0 | 16 | 248
| VV |  | 2*2,81*4,72+2*3,0*3,25+2*3,1*3,0 |  | 64.626 | [12 empty] | VV | 2 | 2 | True | 1 | ROZPOCET
107 | M | 69311085 | geotextilie netkaná separační, ochranná, filtrační, drenážní PP 800g/m2 | m2 | 67.857 |  | 0 | CS ÚRS 2020 01 |  | základní |  | 0 | 0.0008 | 0.054286 | 0 | 0 | 32 | M | 2 |  |  |  | ROZPOCET | 0 | 0 | 0 | 0 | 0 | 1 | 0 | 16 | 2111942899
108 | K | 711491273 | Provedení izolace proti tlakové vodě svislé z nopové folie | m2 | 30.868 |  | 0 | CS ÚRS 2020 01 |  | základní |  | 0 | 4e-05 | 0.0012347 | 0 | 0 | 16 | K | 2 |  |  |  | ROZPOCET | 0 | 0 | 0 | 0 | 0 | 1 | 0 | 16 | 252
| VV |  | "plošná nopová drenáž - výška nopů 20 mm" 2*1,2*4,72+2*2,60*2,20+2*1,35*3,0 |  | 30.868 | [12 empty] | VV | 2 | 2 | True | 1 | ROZPOCET
109 | M | 28323022 | fólie profilovaná (nopová) drenážní HDPE s výškou nopů 8mm – nopy hvězdicového tvaru | m2 | 37.043 |  | 0 | CS ÚRS 2020 01 |  | základní |  | 0 | 0.0005 | 0.018521 | 0 | 0 | 32 | M | 2 |  |  |  | ROZPOCET | 0 | 0 | 0 | 0 | 0 | 1 | 0 | 16 | 1378729983
| D | 741 | Elektroinstalace - silnoproud |  |  |  | 0 |  |  |  |  | 0 |  | 0 |  | 0 | 2 | D | 1 |  |  |  | ROZPOCET | [6 empty] | 0
110 | K | 741810001 | Celková prohlídka elektrického rozvodu a zařízení do 100 000,- Kč | kus | 1 |  | 0 | CS ÚRS 2020 01 |  | základní |  | 0 | 0 | 0 | 0 | 0 | 16 | K | 2 |  |  |  | ROZPOCET | 0 | 0 | 0 | 0 | 0 | 1 | 0 | 16 | -1648789694
| D | 749 | Elektromontáže - ostatní práce a konstrukce |  |  |  | 0 |  |  |  |  | 0 |  | 0 |  | 0 | 2 | D | 1 |  |  |  | ROZPOCET | [6 empty] | 0
111 | K | 749912110 | Zakrytí otvor čtvercový plochy do 0,010 m2 | kus | 4 |  | 0 | CS ÚRS 2020 01 |  | základní |  | 0 | 0 | 0 | 0 | 0 | 16 | K | 2 |  |  |  | ROZPOCET | 0 | 0 | 0 | 0 | 0 | 1 | 0 | 16 | 258
| VV |  | "zakrytí spáry mezi NK mostu spodní stavbou HDPE deskami" 2+2 |  | 4 | [12 empty] | VV | 2 | 2 | True | 1 | ROZPOCET
112 | M | 272451140.R | deska hladká HDPE 2000 x 1000 x 24 mm červená | m2 | 1.528 |  | 0 |  |  | základní |  | 0 | 0 | 0 | 0 | 0 | 32 | M | 2 |  |  |  | ROZPOCET | 0 | 0 | 0 | 0 | 0 | 1 | 0 | 16 | 260
| P |  | Poznámka k položce: Spotřeba: 0,5 kus/m2 | [14 empty] | P | 2
| VV |  | "HDPE deska tl. 10 mm pro zakrytí vodor. spáry" 2*0,25*0,215 |  | 0.108 | [12 empty] | VV | 2 | 2 | True | 0 | ROZPOCET
| VV |  | "HDPE desky tl. 10 mm pro zakrytí svislé spáry" 2*(1,0*0,2+1,0*0,15)+2*(1,0*0,3+0,4*0,150) |  | 1.42 | [12 empty] | VV | 2 | 2 | True | 0 | ROZPOCET
| VV |  | Součet |  | 1.528 | [12 empty] | VV | 2 | 4 | True | 1 | ROZPOCET
| D | 767 | Konstrukce zámečnické |  |  |  | 0 |  |  |  |  | 0 |  | 0 |  | 0 | 2 | D | 1 |  |  |  | ROZPOCET | [6 empty] | 0
113 | K | 767996710.R | Demontáž stávající ocelové konstrukce - kompletní | t | 8 |  | 0 |  |  | základní |  | 0 | 0 | 0 | 0 | 0 | 16 | K | 2 |  |  |  | ROZPOCET | 0 | 0 | 0 | 0 | 0 | 1 | 0 | 16 | 262
| VV |  | "NK železničního mostu" 5,5 |  | 5.5 | [12 empty] | VV | 2 | 2 | True | 0 | ROZPOCET
| VV |  | "Lávka pro nástupuště" 2,5 |  | 2.5 | [12 empty] | VV | 2 | 2 | True | 0 | ROZPOCET
| VV |  | Součet |  | 8 | [12 empty] | VV | 2 | 4 | True | 1 | ROZPOCET
| D | M | Práce a dodávky M |  |  |  | 0 |  |  |  |  | 0 |  | 0.092505 |  | 0 | 3 | D | 0 |  |  |  | ROZPOCET | [6 empty] | 0
| D | 22-M | Montáže technologických zařízení pro dopravní stavby |  |  |  | 0 |  |  |  |  | 0 |  | 0.0925 |  | 0 | 3 | D | 1 |  |  |  | ROZPOCET | [6 empty] | 0
114 | K | 220260732 | Montáž kabelového žlabu PVC 40 / 60 nebo 60/60 mm | m | 25 |  | 0 | CS ÚRS 2020 01 |  | základní |  | 0 | 0 | 0 | 0 | 0 | 64 | K | 2 |  |  |  | ROZPOCET | 0 | 0 | 0 | 0 | 0 | 1 | 0 | 64 | 264
| VV |  | "žlab pro IS" 15 |  | 15 | [12 empty] | VV | 2 | 2 | True | 0 | ROZPOCET
| VV |  | "chránička IS na konzolách" 10 |  | 10 | [12 empty] | VV | 2 | 2 | True | 0 | ROZPOCET
| VV |  | Součet |  | 25 | [12 empty] | VV | 2 | 4 | True | 1 | ROZPOCET
115 | M | 34575131 | žlab kabelový s víkem PVC (100x100) | m | 25 |  | 0 | CS ÚRS 2020 01 |  | základní |  | 0 | 0.0037 | 0.0925 | 0 | 0 | 256 | M | 2 |  |  |  | ROZPOCET | 0 | 0 | 0 | 0 | 0 | 1 | 0 | 64 | 266
| VV |  | "žlab pro IS v kolej. loži" 15 |  | 15 | [12 empty] | VV | 2 | 2 | True | 0 | ROZPOCET
| VV |  | "chránička IS na konzolách" 10 |  | 10 | [12 empty] | VV | 2 | 2 | True | 0 | ROZPOCET
| VV |  | Součet |  | 25 | [12 empty] | VV | 2 | 4 | True | 1 | ROZPOCET
116 | K | 220960715.R | Pomocné práce zřízení nebo zajištění ochrany inženýrských sítí | sou | 1 |  | 0 |  |  | základní |  | 0 | 0 | 0 | 0 | 0 | 64 | K | 2 |  |  |  | ROZPOCET | 0 | 0 | 0 | 0 | 0 | 1 | 0 | 64 | -705037534
| VV |  | "Pomocné práce, zajištění ochrany IS během výstavby" 1 |  | 1 | [12 empty] | VV | 2 | 2 | True | 1 | ROZPOCET
| D | 23-M | Montáže potrubí |  |  |  | 0 |  |  |  |  | 0 |  | 4.5617e-06 |  | 0 | 3 | D | 1 |  |  |  | ROZPOCET | [6 empty] | 0
117 | K | 230140080 | Montáž trubek z nerezavějící oceli tř.17 D 219 mm, tl 3 mm | m | 1.21 |  | 0 | CS ÚRS 2020 01 |  | základní |  | 0 | 3.77e-06 | 4.5617e-06 | 0 | 0 | 64 | K | 2 |  |  |  | ROZPOCET | 0 | 0 | 0 | 0 | 0 | 1 | 0 | 64 | 268
| VV |  | "osazení nerez trubky 180/3 s límcem 300x300 mm" 1,21 |  | 1.21 | [12 empty] | VV | 2 | 2 | True | 1 | ROZPOCET
118 | M | 55261300.R | trubka z ušlechtilé oceli (nerez), l = 6 m, D 219 | m | 1.21 |  | 0 |  |  | základní |  | 0 | 0 | 0 | 0 | 0 | 256 | M | 2 |  |  |  | ROZPOCET | 0 | 0 | 0 | 0 | 0 | 1 | 0 | 64 | 270
| VV |  | "nerezová trubka 180/3 s límcem 300x300 mm" 1,21 |  | 1.21 | [12 empty] | VV | 2 | 2 | True | 1 | ROZPOCET
| D | 46-M | Zemní práce při extr.mont.pracích |  |  |  | 0 |  |  |  |  | 0 |  | 0 |  | 0 | 3 | D | 1 |  |  |  | ROZPOCET | [6 empty] | 0
119 | K | 460010001.R | Vytyčení trasy vedení sdělovacího nebo ovládacího podél dráhy | soub | 1 |  | 0 |  |  | základní |  | 0 | 0 | 0 | 0 | 0 | 64 | K | 2 |  |  |  | ROZPOCET | 0 | 0 | 0 | 0 | 0 | 1 | 0 | 64 | 272
| VV |  | "Vytyčení tras kabel. vedení podzemního" 1 |  | 1 | [12 empty] | VV | 2 | 2 | True | 1 | ROZPOCET

## 003-2 - most v km 23,038 ...
{ee79950d-0cc3-45da-8919-a800382a47e3}
2
| KRYCÍ LIST SOUPISU PRACÍ | [7 empty] | v --- níže se nacházejí doplnkové a pomocné údaje k sestavám --- v | [8 empty] | False
Zakázka:
Oprava mostních objektů na trati Dobříš - Vrané nad Vltavou
Objekt:
003/2 - most v km 23,038 - Železniční svršek
| KSO: |  | 821 |  |  | CC-CZ: | 2
| Místo: |  | Bojov I |  |  | Datum: | 9. 3. 2020
| CZ-CPV: |  | 50000000-5 |  |  | CZ-CPA: | 42
| Zadavatel: |  |  |  |  | IČ: | 70994234
|  | Správa železnic, státní organizace |  |  |  | DIČ: | CZ 70994234
| Uchazeč: |  |  |  |  | IČ: | Vyplň údaj
|  | Vyplň údaj |  |  |  | DIČ: | Vyplň údaj
| Projektant: |  |  |  |  | IČ: | 45274983
|  | TOP CON SERVIS s.r.o. |  |  |  | DIČ: | CZ45274983
| Zpracovatel: |  |  |  |  | IČ:
DIČ:
Poznámka:
| Cena bez DPH | [5 empty] | 0
|  |  | Základ daně |  |  | Sazba daně | Výše daně
| DPH | základní | 0 |  |  | 21% | 0
|  | snížená | 0 |  |  | 15% | 0
|  | zákl. přenesená | 0 |  |  | 21% | 0
|  | sníž. přenesená | 0 |  |  | 15% | 0
|  | nulová | 0 |  |  | 0% | 0
| Cena s DPH |  |  | v | CZK |  | 0
| Projektant |  |  | Zpracovatel
| Datum a podpis: |  | Razítko | Datum a podpis: |  |  | Razítko
| Objednavatel |  |  | Uchazeč
| Datum a podpis: |  | Razítko | Datum a podpis: |  |  | Razítko
REKAPITULACE ČLENĚNÍ SOUPISU PRACÍ
Zakázka:
Oprava mostních objektů na trati Dobříš - Vrané nad Vltavou
Objekt:
003/2 - most v km 23,038 - Železniční svršek
Místo: |  |  | Bojov I |  |  | Datum: | 9. 3. 2020
Zadavatel: |  |  | Správa železnic, státní organizace |  |  | Projektant: | TOP CON SERVIS s.r.o.
Uchazeč: |  |  | Vyplň údaj |  |  | Zpracovatel:
Kód dílu - Popis | [6 empty] | Cena celkem [CZK]
Náklady ze soupisu prací | [6 empty] | 0 | [11 empty] | -1
| 5 - Komunikace pozemní | [5 empty] | 0
| HSV - Práce a dodávky HSV | [5 empty] | 0
| 998 - Přesun hmot | [5 empty] | 0
SOUPIS PRACÍ
Zakázka:
Oprava mostních objektů na trati Dobříš - Vrané nad Vltavou
Objekt:
003/2 - most v km 23,038 - Železniční svršek
Místo: |  |  | Bojov I |  |  | Datum: | 9. 3. 2020
Zadavatel: |  |  | Správa železnic, státní organizace |  |  | Projektant: | TOP CON SERVIS s.r.o.
Uchazeč: |  |  | Vyplň údaj |  |  | Zpracovatel:
PČ | Typ | Kód | Popis | MJ | Množství | J.cena [CZK] | Cena celkem [CZK] | Cenová soustava |  | DPH | J. Nh [h] | Nh celkem [h] | J. hmotnost [t] | Hmotnost celkem [t] | J. suť [t] | Suť Celkem [t]
Náklady soupisu celkem | [6 empty] | 0 |  |  |  |  | 0 |  | 171.0852 |  | 160.3126 |  | D | -1 | [10 empty] | 0
| D | 5 | Komunikace pozemní |  |  |  | 0 |  |  |  |  | 0 |  | 171.0852 |  | 160.3126 | 1 | D | 0 |  |  |  | ROZPOCET | [6 empty] | 0
1 | K | 548930011 | Řezání kolejnic pilou | kus | 4 |  | 0 | CS ÚRS 2020 01 |  | základní |  | 0 | 0 | 0 | 0 | 0 | 4 | K | 1 |  |  |  | ROZPOCET | 0 | 0 | 0 | 0 | 0 | 1 | 0 | 4 | -986387411
2 | K | 525040022 | Rozebrání koleje na pražcích betonových v ose | m | 24 |  | 0 | CS ÚRS 2020 01 |  | základní |  | 0 | 0 | 0 | 0.604 | 14.496 | 4 | K | 1 |  |  |  | ROZPOCET | 0 | 0 | 0 | 0 | 0 | 1 | 0 | 4 | 1276706260
3 | K | 512502121 | Odstranění kolejového lože z kameniva po rozebrání koleje | m3 | 80 |  | 0 | CS ÚRS 2020 01 |  | základní |  | 0 | 0 | 0 | 1.808 | 144.64 | 4 | K | 1 |  |  |  | ROZPOCET | 0 | 0 | 0 | 0 | 0 | 1 | 0 | 4 | 630252083
| VV |  | 0,5*5,0*32,0 |  | 80 | [12 empty] | VV | 1 | 2 | True | 1 | ROZPOCET
4 | K | 162351103 | Vodorovné přemístění do 500 m výkopku/sypaniny z horniny třídy těžitelnosti I, skupiny 1 až 3 | m3 | 80 |  | 0 | CS ÚRS 2020 01 |  | základní |  | 0 | 0 | 0 | 0 | 0 | 4 | K | 1 |  |  |  | ROZPOCET | 0 | 0 | 0 | 0 | 0 | 1 | 0 | 4 | -409529169
| P |  | Poznámka k položce: meziskládka | [14 empty] | P | 1
5 | K | 167151101 | Nakládání výkopku z hornin třídy těžitelnosti I, skupiny 1 až 3 do 100 m3 | m3 | 80 |  | 0 | CS ÚRS 2020 01 |  | základní |  | 0 | 0 | 0 | 0 | 0 | 4 | K | 1 |  |  |  | ROZPOCET | 0 | 0 | 0 | 0 | 0 | 1 | 0 | 4 | -2070212790
| P |  | Poznámka k položce: z meziskládky | [14 empty] | P | 1
6 | K | 511532111 | Kolejové lože z kameniva hrubého drceného | m3 | 80 |  | 0 | CS ÚRS 2020 01 |  | základní |  | 0 | 2.0349 | 162.788 | 0 | 0 | 4 | K | 1 |  |  |  | ROZPOCET | 0 | 0 | 0 | 0 | 0 | 1 | 0 | 4 | 1986471991
| P |  | Poznámka k položce: původní kolejové lože - výzisk! | [14 empty] | P | 1
7 | K | 521353112 | Kolej z kolejnic S49 rozdělení d pražce betonové v ose | m | 31.4 |  | 0 |  |  | základní |  | 0 | 0.044633 | 1.4015 | 0 | 0 | 4 | K | 1 |  |  |  | ROZPOCET | 0 | 0 | 0 | 0 | 0 | 1 | 0 | 4 | 1663497867
8 | M | 43765101 | kolejnice železniční širokopatní tvaru 49 E1 (S49) | t | 3.12 |  | 0 | CS ÚRS 2020 01 |  | základní |  | 0 | 1 | 3.12 | 0 | 0 | 8 | M | 1 |  |  |  | ROZPOCET | 0 | 0 | 0 | 0 | 0 | 1 | 0 | 4 | 940288002
| VV |  | 31,4*0,09935 'Přepočtené koeficientem množství |  | 3.12 | [12 empty] | VV | 1 | 2 | False | 1 | ROZPOCET
9 | M | 59211899 | pražec z předpjatého betonu, vystrojení pružné bezpodkladnicové, svěrka Skl. 14, 2600x300x220mm | kus | 12 |  | 0 | CS ÚRS 2020 01 |  | základní |  | 0 | 0.31 | 3.72 | 0 | 0 | 8 | M | 1 |  |  |  | ROZPOCET | 0 | 0 | 0 | 0 | 0 | 1 | 0 | 4 | 1073650493
10 | K | 525070011 | Rozebrání koleje na ocelových mostech | m | 7.4 |  | 0 | CS ÚRS 2020 01 |  | základní |  | 0 | 0 | 0 | 0.159 | 1.1766 | 4 | K | 1 |  |  |  | ROZPOCET | 0 | 0 | 0 | 0 | 0 | 1 | 0 | 4 | 961245968
11 | K | 548919998.R | Umožnění volné dilatace kolejnice demontáž a montáž upevňovadel bez osazení kluzných podložek rozdělení pražců "d" | m | 150 |  | 0 |  |  | základní |  | 0 | 0 | 0 | 0 | 0 | 4 | K | 1 |  |  |  | ROZPOCET | 0 | 0 | 0 | 0 | 0 | 1 | 0 | 4 | -1219592197
12 | K | 548913220.R | Dosažení dovolené upínací teploty v BK prodloužením kolejnicového pásu v koleji tv. S49 | svar | 2 |  | 0 |  |  | základní |  | 0 | 0 | 0 | 0 | 0 | 4 | K | 1 |  |  |  | ROZPOCET | 0 | 0 | 0 | 0 | 0 | 1 | 0 | 4 | 1564382729
13 | K | 548121313 | Jednotlivý svar kolejnic termitem, krátký předehřev, široká spára, tvar S 49 | kus | 4 |  | 0 | CS ÚRS 2020 01 |  | základní |  | 0 | 0.01394 | 0.05576 | 0 | 0 | 4 | K | 1 |  |  |  | ROZPOCET | 0 | 0 | 0 | 0 | 0 | 1 | 0 | 4 | 1853310493
14 | K | 543191111.R | Směrové a výškové vyrovnání koleje automatickou podbíječkou | m | 0 |  | 0 | CS ÚRS 2020 01 |  | základní |  | 0 | 0 | 0 | 0 | 0 | 4 | K | 1 |  |  |  | ROZPOCET | 0 | 0 | 0 | 0 | 0 | 1 | 0 | 4 | -1229305332
| P |  | Poznámka k položce: Neoceňovat! ASP kalkulována v km 19,857 | [14 empty] | P | 1
| D | HSV | Práce a dodávky HSV |  |  |  | 0 |  |  |  |  | 0 |  | 0 |  | 0 | 1 | D | 0 |  |  |  | ROZPOCET | [6 empty] | 0
| D | 998 | Přesun hmot |  |  |  | 0 |  |  |  |  | 0 |  | 0 |  | 0 | 1 | D | 1 |  |  |  | ROZPOCET | [6 empty] | 0
15 | K | 998242013 | Přesun hmot pro železniční svršek drah kolejových o sklonu přes 1,5 do 2,5 % | t | 171.085 |  | 0 | CS ÚRS 2020 01 |  | základní |  | 0 | 0 | 0 | 0 | 0 | 4 | K | 2 |  |  |  | ROZPOCET | 0 | 0 | 0 | 0 | 0 | 1 | 0 | 4 | 430250654

## 003-3 - most v km 23,038 ...
{ffb2e8dc-f404-4e7e-a604-9e91e2afd6a6}
2
| KRYCÍ LIST SOUPISU PRACÍ | [7 empty] | v --- níže se nacházejí doplnkové a pomocné údaje k sestavám --- v | [8 empty] | False
Zakázka:
Oprava mostních objektů na trati Dobříš - Vrané nad Vltavou
Objekt:
003/3 - most v km 23,038 - VRN
| KSO: |  | 821 |  |  | CC-CZ: | 2
| Místo: |  | Bojov I |  |  | Datum: | 9. 3. 2020
| CZ-CPV: |  | 50000000-5 |  |  | CZ-CPA: | 42
| Zadavatel: |  |  |  |  | IČ: | 70994234
|  | Správa železnic, státní organizace |  |  |  | DIČ: | CZ 70994234
| Uchazeč: |  |  |  |  | IČ: | Vyplň údaj
|  | Vyplň údaj |  |  |  | DIČ: | Vyplň údaj
| Projektant: |  |  |  |  | IČ: | 45274983
|  | TOP CON SERVIS s.r.o. |  |  |  | DIČ: | CZ45274983
| Zpracovatel: |  |  |  |  | IČ:
DIČ:
Poznámka:
| Cena bez DPH | [5 empty] | 0
|  |  | Základ daně |  |  | Sazba daně | Výše daně
| DPH | základní | 0 |  |  | 21% | 0
|  | snížená | 0 |  |  | 15% | 0
|  | zákl. přenesená | 0 |  |  | 21% | 0
|  | sníž. přenesená | 0 |  |  | 15% | 0
|  | nulová | 0 |  |  | 0% | 0
| Cena s DPH |  |  | v | CZK |  | 0
| Projektant |  |  | Zpracovatel
| Datum a podpis: |  | Razítko | Datum a podpis: |  |  | Razítko
| Objednavatel |  |  | Uchazeč
| Datum a podpis: |  | Razítko | Datum a podpis: |  |  | Razítko
REKAPITULACE ČLENĚNÍ SOUPISU PRACÍ
Zakázka:
Oprava mostních objektů na trati Dobříš - Vrané nad Vltavou
Objekt:
003/3 - most v km 23,038 - VRN
Místo: |  |  | Bojov I |  |  | Datum: | 9. 3. 2020
Zadavatel: |  |  | Správa železnic, státní organizace |  |  | Projektant: | TOP CON SERVIS s.r.o.
Uchazeč: |  |  | Vyplň údaj |  |  | Zpracovatel:
Kód dílu - Popis | [6 empty] | Cena celkem [CZK]
Náklady ze soupisu prací | [6 empty] | 0 | [11 empty] | -1
| VRN - Vedlejší rozpočtové náklady | [5 empty] | 0
| VRN1 - Průzkumné, geodetické a projektové práce | [5 empty] | 0
| VRN3 - Zařízení staveniště | [5 empty] | 0
| VRN4 - Inženýrská činnost | [5 empty] | 0
| VRN6 - Územní vlivy | [5 empty] | 0
| VRN7 - Provozní vlivy | [5 empty] | 0
| VRN8 - Přesun stavebních kapacit | [5 empty] | 0
SOUPIS PRACÍ
Zakázka:
Oprava mostních objektů na trati Dobříš - Vrané nad Vltavou
Objekt:
003/3 - most v km 23,038 - VRN
Místo: |  |  | Bojov I |  |  | Datum: | 9. 3. 2020
Zadavatel: |  |  | Správa železnic, státní organizace |  |  | Projektant: | TOP CON SERVIS s.r.o.
Uchazeč: |  |  | Vyplň údaj |  |  | Zpracovatel:
PČ | Typ | Kód | Popis | MJ | Množství | J.cena [CZK] | Cena celkem [CZK] | Cenová soustava |  | DPH | J. Nh [h] | Nh celkem [h] | J. hmotnost [t] | Hmotnost celkem [t] | J. suť [t] | Suť Celkem [t]
Náklady soupisu celkem | [6 empty] | 0 |  |  |  |  | 0 |  | 0 |  | 0 |  | D | -1 | [7 empty] | 0
| D | VRN | Vedlejší rozpočtové náklady |  |  |  | 0 |  |  |  |  | 0 |  | 0 |  | 0 | 5 | D | 0 | ROZPOCET | [6 empty] | 0
| D | VRN1 | Průzkumné, geodetické a projektové práce |  |  |  | 0 |  |  |  |  | 0 |  | 0 |  | 0 | 5 | D | 1 | ROZPOCET | [6 empty] | 0
1 | K | 012203000 | Geodetické práce při provádění stavby | kpl | 1 |  | 0 | CS ÚRS 2018 01 |  | základní |  | 0 | 0 | 0 | 0 | 0 | 4 | K | 2 | ROZPOCET | 0 | 0 | 0 | 0 | 0 | 1 | 0 | 4 | 2
| P |  | Poznámka k položce: včetně osazení geodetické značky | [14 empty] | P | 2
2 | K | 013002000 | Projektové práce | kpl | 1 |  | 0 | CS ÚRS 2016 02 |  | základní |  | 0 | 0 | 0 | 0 | 0 | 1024 | K | 2 | ROZPOCET | 0 | 0 | 0 | 0 | 0 | 1 | 0 | 1024 | 939062747
| P |  | Poznámka k položce: výrobní dokumentace mostárny | [14 empty] | P | 2
3 | K | 013002001 | Projektové práce | kpl | 1 |  | 0 |  |  | základní |  | 0 | 0 | 0 | 0 | 0 | 1024 | K | 2 | ROZPOCET | 0 | 0 | 0 | 0 | 0 | 1 | 0 | 1024 | -969895339
| P |  | Poznámka k položce: aktualizace stávající dokumentace z roku 2016 | [14 empty] | P | 2
| D | VRN3 | Zařízení staveniště |  |  |  | 0 |  |  |  |  | 0 |  | 0 |  | 0 | 5 | D | 1 | ROZPOCET | [6 empty] | 0
4 | K | 030001000 | Zařízení staveniště | kpl | 1 |  | 0 | CS ÚRS 2018 01 |  | základní |  | 0 | 0 | 0 | 0 | 0 | 4 | K | 2 | ROZPOCET | 0 | 0 | 0 | 0 | 0 | 1 | 0 | 4 | 8
| P |  | Poznámka k položce: včetně pronájmů pozemků | [14 empty] | P | 2
5 | K | 034002000 | Zabezpečení staveniště | kpl | 1 |  | 0 | CS ÚRS 2018 01 |  | základní |  | 0 | 0 | 0 | 0 | 0 | 4 | K | 2 | ROZPOCET | 0 | 0 | 0 | 0 | 0 | 1 | 0 | 4 | 10
| P |  | Poznámka k položce: střežení pracoviště mimo pracovní dobu. Předpoklad 60 dnů | [14 empty] | P | 2
6 | K | 039002000 | Zrušení zařízení staveniště | kpl | 1 |  | 0 | CS ÚRS 2018 01 |  | základní |  | 0 | 0 | 0 | 0 | 0 | 4 | K | 2 | ROZPOCET | 0 | 0 | 0 | 0 | 0 | 1 | 0 | 4 | 12
| P |  | Poznámka k položce: včetně uvedení pozemků do púvodního stavu | [14 empty] | P | 2
| D | VRN4 | Inženýrská činnost |  |  |  | 0 |  |  |  |  | 0 |  | 0 |  | 0 | 5 | D | 1 | ROZPOCET | [6 empty] | 0
7 | K | 042002000 | Posudky | kpl | 1 |  | 0 | CS ÚRS 2018 01 |  | základní |  | 0 | 0 | 0 | 0 | 0 | 4 | K | 2 | ROZPOCET | 0 | 0 | 0 | 0 | 0 | 1 | 0 | 4 | 16
| P |  | Poznámka k položce: rozbory odpadů | [14 empty] | P | 2
| D | VRN6 | Územní vlivy |  |  |  | 0 |  |  |  |  | 0 |  | 0 |  | 0 | 5 | D | 1 | ROZPOCET | [6 empty] | 0
8 | K | 060001000 | Územní vlivy | kpl | 1 |  | 0 | CS ÚRS 2018 01 |  | základní |  | 0 | 0 | 0 | 0 | 0 | 4 | K | 2 | ROZPOCET | 0 | 0 | 0 | 0 | 0 | 1 | 0 | 4 | 18
9 | K | 065002000 | Mimostaveništní doprava materiálů a mechanizace | kpl | 1 |  | 0 | CS ÚRS 2018 01 |  | základní |  | 0 | 0 | 0 | 0 | 0 | 4 | K | 2 | ROZPOCET | 0 | 0 | 0 | 0 | 0 | 1 | 0 | 4 | 20
| P |  | Poznámka k položce: přepravy, které nejsou zakalkulovány v rozpočtu, vč. autojeřábu | [14 empty] | P | 2
| D | VRN7 | Provozní vlivy |  |  |  | 0 |  |  |  |  | 0 |  | 0 |  | 0 | 5 | D | 1 | ROZPOCET | [6 empty] | 0
10 | K | 070001000 | Provozní vlivy | kpl | 1 |  | 0 | CS ÚRS 2018 01 |  | základní |  | 0 | 0 | 0 | 0 | 0 | 1024 | K | 2 | ROZPOCET | 0 | 0 | 0 | 0 | 0 | 1 | 0 | 1024 | -149146496
| D | VRN8 | Přesun stavebních kapacit |  |  |  | 0 |  |  |  |  | 0 |  | 0 |  | 0 | 5 | D | 1 | ROZPOCET | [6 empty] | 0
11 | K | 081002000 | Doprava zaměstnanců | kpl | 1 |  | 0 | CS ÚRS 2018 01 |  | základní |  | 0 | 0 | 0 | 0 | 0 | 4 | K | 2 | ROZPOCET | 0 | 0 | 0 | 0 | 0 | 1 | 0 | 4 | 22

## 003-4 - most v km 23,038 ...
{faa93f0c-b526-4686-be68-449889158298}
2
| KRYCÍ LIST SOUPISU PRACÍ | [7 empty] | v --- níže se nacházejí doplnkové a pomocné údaje k sestavám --- v | [8 empty] | False
Zakázka:
Oprava mostních objektů na trati Dobříš - Vrané nad Vltavou
Objekt:
003/4 - most v km 23,038 - DSPS
| KSO: |  | 821 |  |  | CC-CZ: | 2
| Místo: |  | Bojov I |  |  | Datum: | 9. 3. 2020
| CZ-CPV: |  | 50000000-5 |  |  | CZ-CPA: | 42
| Zadavatel: |  |  |  |  | IČ: | 70994234
|  | Správa železnic, státní organizace |  |  |  | DIČ: | CZ 70994234
| Uchazeč: |  |  |  |  | IČ: | Vyplň údaj
|  | Vyplň údaj |  |  |  | DIČ: | Vyplň údaj
| Projektant: |  |  |  |  | IČ: | 45274983
|  | TOP CON SERVIS s.r.o. |  |  |  | DIČ: | CZ45274983
| Zpracovatel: |  |  |  |  | IČ:
DIČ:
Poznámka:
| Cena bez DPH | [5 empty] | 0
|  |  | Základ daně |  |  | Sazba daně | Výše daně
| DPH | základní | 0 |  |  | 21% | 0
|  | snížená | 0 |  |  | 15% | 0
|  | zákl. přenesená | 0 |  |  | 21% | 0
|  | sníž. přenesená | 0 |  |  | 15% | 0
|  | nulová | 0 |  |  | 0% | 0
| Cena s DPH |  |  | v | CZK |  | 0
| Projektant |  |  | Zpracovatel
| Datum a podpis: |  | Razítko | Datum a podpis: |  |  | Razítko
| Objednavatel |  |  | Uchazeč
| Datum a podpis: |  | Razítko | Datum a podpis: |  |  | Razítko
REKAPITULACE ČLENĚNÍ SOUPISU PRACÍ
Zakázka:
Oprava mostních objektů na trati Dobříš - Vrané nad Vltavou
Objekt:
003/4 - most v km 23,038 - DSPS
Místo: |  |  | Bojov I |  |  | Datum: | 9. 3. 2020
Zadavatel: |  |  | Správa železnic, státní organizace |  |  | Projektant: | TOP CON SERVIS s.r.o.
Uchazeč: |  |  | Vyplň údaj |  |  | Zpracovatel:
Kód dílu - Popis | [6 empty] | Cena celkem [CZK]
Náklady ze soupisu prací | [6 empty] | 0 | [11 empty] | -1
| VRN - Vedlejší rozpočtové náklady | [5 empty] | 0
| VRN1 - Průzkumné, geodetické a projektové práce | [5 empty] | 0
SOUPIS PRACÍ
Zakázka:
Oprava mostních objektů na trati Dobříš - Vrané nad Vltavou
Objekt:
003/4 - most v km 23,038 - DSPS
Místo: |  |  | Bojov I |  |  | Datum: | 9. 3. 2020
Zadavatel: |  |  | Správa železnic, státní organizace |  |  | Projektant: | TOP CON SERVIS s.r.o.
Uchazeč: |  |  | Vyplň údaj |  |  | Zpracovatel:
PČ | Typ | Kód | Popis | MJ | Množství | J.cena [CZK] | Cena celkem [CZK] | Cenová soustava |  | DPH | J. Nh [h] | Nh celkem [h] | J. hmotnost [t] | Hmotnost celkem [t] | J. suť [t] | Suť Celkem [t]
Náklady soupisu celkem | [6 empty] | 0 |  |  |  |  | 0 |  | 0 |  | 0 |  | D | -1 | [7 empty] | 0
| D | VRN | Vedlejší rozpočtové náklady |  |  |  | 0 |  |  |  |  | 0 |  | 0 |  | 0 | 5 | D | 0 | ROZPOCET | [6 empty] | 0
| D | VRN1 | Průzkumné, geodetické a projektové práce |  |  |  | 0 |  |  |  |  | 0 |  | 0 |  | 0 | 5 | D | 1 | ROZPOCET | [6 empty] | 0
1 | K | 013254000 | Dokumentace skutečného provedení stavby | kpl | 1 |  | 0 | CS ÚRS 2018 01 |  | základní |  | 0 | 0 | 0 | 0 | 0 | 4 | K | 2 | ROZPOCET | 0 | 0 | 0 | 0 | 0 | 1 | 0 | 4 | 6
| P |  | Poznámka k položce: DSPS 2x, vč. digitální podoby, ověřená SŽG | [14 empty] | P | 2