## Rekapitulace
Soupis objektů s DPH
3273514800 | Zvýšení bezpečnosti na přejezdu v km 23,340 Tábor – Písek a rekonstrukce zastávky Sepekov |  |  |  | Aspe
ZŘ | Základní řešení
| Odbytová cena: | 0
| OC+DPH: | 0
Objekt | Popis | OC | DPH | OC+DPH | Počet neoceněných položek
D.1 | Železniční zabezpečovací zařízení | 0 | 0 | 0 | 77
PS 02 | Výstavba PZS v km 23,340 (P6254) | 0 | 0 | 0 | 77
D.4 | Ostatní objekty | 0 | 0 | 0 | 6
SO 98-98 | Všeobecný objekt | 0 | 0 | 0 | 6
E.1.1.1 | Železniční svršek | 0 | 0 | 0 | 40
SO 14 | Železniční svršek | 0 | 0 | 0 | 40
E.1.1.2 | Železniční spodek | 0 | 0 | 0 | 17
SO 15 | Železniční spodek | 0 | 0 | 0 | 17
E.1.2 | Nástupiště | 0 | 0 | 0 | 32
SO 16 | Nástupiště | 0 | 0 | 0 | 32
E.1.3 | Železniční přejezdy | 0 | 0 | 0 | 31
SO 17 | Přejezd v km 23,340 | 0 | 0 | 0 | 31
E.2 | Pozemní stavební objekty | 0 | 0 | 0 | 8
SO 18 | Orientační systém | 0 | 0 | 0 | 8
E.3.6 | Rozvodny vn, nn, osvětlení a dálkové ovládání odpojovačů | 0 | 0 | 0 | 47
SO 32 | Přípojka nn pro PZZ v km 23,340 (P6254) a osvětlení zastávky | 0 | 0 | 0 | 47

## PS 02
SŽDC05 |  |  |  | Příloha k formuláři pro ocenění nabídky | [10 empty] | 3
3
S | Stavba: | 3273514800 |  | Zvýšení bezpečnosti na přejezdu v km 23,340 Tábor – Písek a rekonstrukce zastávky Sepekov | [6 empty] | D.1 | 0 | Aspe | 0,00 | 2
O | Objekt: | D.1 |  | Železniční zabezpečovací zařízení | [9 empty] | 15,00 | 2
Typ | Poř. číslo | Kód položky | Varianta | Název položky | MJ | Množství | Jednotková hmotnost | Celková hmotnost |  |  | Jednotková cena |  | Cenové soustavy | 21,00 | 2
Dodávka
[9 empty] | Jednotková | Celkem | Jednotková | Celkem |  |  |  | Počet položek s nulovou cenou | 77
O1 |  | PS 02 |  | Výstavba PZS v km 23,340 (P6254) |  |  |  |  | 0 | 0 | 0 | 0
SD |  | 1 |  | Přejezdová technologie |  |  |  |  | 0 | 0 | 0 | 0
P | 1 | 75B111 |  | VNITŘNÍ KABELOVÉ ROZVODY DO 20 KABELŮ - DODÁVKA | M | 20 | 0 | 0 |  |  | 0 | 0 | OTSKP 2019 | 0 | 2
PP |  |  |  | popis položky
VV |  |  |  | výkaz výměr
TS |  |  |  | Technická specifikace položky odpovídá příslušné cenové soustavě.
P | 2 | 75B117 |  | VNITŘNÍ KABELOVÉ ROZVODY DO 20 KABELŮ - MONTÁŽ | M | 20 | 0 | 0 |  |  | 0 | 0 | OTSKP 2019 | 0 | 2
PP |  |  |  | popis položky
VV |  |  |  | výkaz výměr
TS |  |  |  | Technická specifikace položky odpovídá příslušné cenové soustavě.
P | 3 | 75B6A1 |  | USMĚRŇOVAČ 24 V/50 A - DODÁVKA | KUS | 1 | 0 | 0 |  |  | 0 | 0 | OTSKP 2019 | 0 | 2
PP |  |  |  | popis položky
VV |  |  |  | výkaz výměr
TS |  |  |  | Technická specifikace položky odpovídá příslušné cenové soustavě.
P | 4 | 75B6G7 |  | USMĚRŇOVAČ - MONTÁŽ | KUS | 1 | 0 | 0 |  |  | 0 | 0 | OTSKP 2019 | 0 | 2
PP |  |  |  | popis položky
VV |  |  |  | výkaz výměr
TS |  |  |  | Technická specifikace položky odpovídá příslušné cenové soustavě.
P | 5 | R1 |  | BEZÚDRŽBOVÁ BATERIE 24 V/330 AH - DODÁVKA | KUS | 1 | 0 | 0 |  |  | 0 | 0 | R-položky | 0 | 2
PP |  |  |  | popis položky
VV |  |  |  | výkaz výměr
TS |  |  |  | Položka obsahuje dodání kompletní baterie podle typu včetně potřebného pomocného materiálu a jeho dopravy na místo určení
P | 6 | 75B6T7 |  | BATERIE - MONTÁŽ | KUS | 1 | 0 | 0 |  |  | 0 | 0 | OTSKP 2019 | 0 | 2
PP |  |  |  | popis položky
VV |  |  |  | výkaz výměr
TS |  |  |  | Technická specifikace položky odpovídá příslušné cenové soustavě.
P | 7 | 75D111 |  | SKŘÍŇ LOGIKY RELÉOVÉHO PŘEJEZDOVÉHO ZABEZPEČOVACÍHO ZAŘÍZENÍ - DODÁVKA | KUS | 1 | 0 | 0 |  |  | 0 | 0 | OTSKP 2019 | 0 | 2
PP |  |  |  | popis položky
VV |  |  |  | výkaz výměr
TS |  |  |  | Technická specifikace položky odpovídá příslušné cenové soustavě.
P | 8 | 75D117 |  | SKŘÍŇ LOGIKY RELÉOVÉHO PŘEJEZDOVÉHO ZABEZPEČOVACÍHO ZAŘÍZENÍ - MONTÁŽ | KUS | 1 | 0 | 0 |  |  | 0 | 0 | OTSKP 2019 | 0 | 2
PP |  |  |  | popis položky
VV |  |  |  | výkaz výměr
TS |  |  |  | Technická specifikace položky odpovídá příslušné cenové soustavě.
P | 9 | 741634 |  | SÁLAVÝ TOPNÝ PANEL PŘES 3000W | KUS | 1 | 0 | 0 |  |  | 0 | 0 | OTSKP 2019 | 0 | 2
PP |  |  |  | popis položky
VV |  |  |  | výkaz výměr
TS |  |  |  | Technická specifikace položky odpovídá příslušné cenové soustavě.
P | 10 | 741561 |  | SVÍTIDLO ZÁŘIVKOVÉ ANTIVANDAL (IP 44) TŘÍDA II, VČETNĚ ZDROJE DO 60 W | KUS | 1 | 0 | 0 |  |  | 0 | 0 | OTSKP 2019 | 0 | 2
PP |  |  |  | popis položky
VV |  |  |  | výkaz výměr
TS |  |  |  | Technická specifikace položky odpovídá příslušné cenové soustavě.
P | 11 | 75IEC2 |  | VENKOVNÍ TELEFONNÍ OBJEKT NA ZDI | KUS | 1 | 0 | 0 |  |  | 0 | 0 | OTSKP 2019 | 0 | 2
PP |  |  |  | popis položky
VV |  |  |  | výkaz výměr
TS |  |  |  | Technická specifikace položky odpovídá příslušné cenové soustavě.
P | 12 | 75IECX |  | VENKOVNÍ TELEFONNÍ OBJEKT - MONTÁŽ | KUS | 1 | 0 | 0 |  |  | 0 | 0 | OTSKP 2019 | 0 | 2
PP |  |  |  | popis položky
VV |  |  |  | výkaz výměr
TS |  |  |  | Technická specifikace položky odpovídá příslušné cenové soustavě.
P | 13 | R2 |  | Skříňka místního ovládání - dodávka | KUS | 1 | 0 | 0 |  |  | 0 | 0 | R-položky | 0 | 2
PP |  |  |  | Popis
VV |  |  |  | Výkaz výměr
TS |  |  |  | Dodání skříňky místního ovládání včetně potřebného pomocného materiálu a jeho dopravy na místo montáže. Položka se měří v kusech (ks).Položka obsahuje všechny náklady na dodání zařízení včetně pomocného materiálu a na dopravu na místo montáže.
P | 14 | R3 |  | Skříňka místního ovládání - montáž | KUS | 1 | 0 | 0 |  |  | 0 | 0 | R-položky | 0 | 2
PP |  |  |  | Popis
VV |  |  |  | Výkaz výměr
TS |  |  |  | Montáž skříňky místního ovládání, zapojení dvou kabelových forem(včetně měření a zapojení po měření), přezkoušení. Položka se měří v kusech (ks).Položka obsahuje všechny náklady na montáž skříňky místního ovládání se všemi pomocnými a doplňujícími pracemi a součástmi, případné použití mechanizmů, včetně dopravy ze skladu k místu montáže, náklady na mzdy.
P | 15 | R4 |  | Elektronické záznamové zařízení - dodávka | KUS | 1 | 0 | 0 |  |  | 0 | 0 | R-položky | 0 | 2
PP |  |  |  | Popis
VV |  |  |  | Výkaz výměr
TS |  |  |  | Dodávka zařízení podle jeho typu a potřebného pomocného materiálu a dopravy do staveništního skladu. Zařízení se měří v kusech (ks).Položka obsahuje všechny náklady na dodávku zařízení včetně pomocného materiálu, náklady na dopravu do místa určení.
P | 16 | R5 |  | Elektronické záznamové zařízení - montáž | KUS | 1 | 0 | 0 |  |  | 0 | 0 | R-položky | 0 | 2
PP |  |  |  | Popis
VV |  |  |  | Výkaz výměr
TS |  |  |  | Položka zahrnuje veškéré práce spojené s montáží zařízení určeného položkou. Montáž zařízení se měří v kusech (ks).Položka obsahuje všechny náklady na montáž zařízení se všemi pomocnými a doplňujícími pracemi a součástmi.
P | 17 | R6 |  | VÝSTRAŽNÍK SE ZÁVOROU, 2 SKŘÍNĚ - DODÁVKA | KUS | 1 | 0 | 0 |  |  | 0 | 0 | R-položky | 0 | 2
PP |  |  |  | popis položky
VV |  |  |  | výkaz výměr
TS |  |  |  | Položka obsahuje dodávka výstražníku se závorou 2 skříně podle jeho typu a potřebného pomocného materiálu a dopravy do staveništního skladu
P | 18 | 75D237 |  | VÝSTRAŽNÍK SE ZÁVOROU, 2 SKŘÍNĚ - MONTÁŽ | KUS | 1 | 0 | 0 |  |  | 0 | 0 | OTSKP 2019 | 0 | 2
PP |  |  |  | popis položky
VV |  |  |  | výkaz výměr
TS |  |  |  | Technická specifikace položky odpovídá příslušné cenové soustavě.
P | 19 | R7 |  | VÝSTRAŽNÍK SE ZÁVOROU, 1 SKŘÍŇ - DODÁVKA | KUS | 3 | 0 | 0 |  |  | 0 | 0 | R-položky | 0 | 2
PP |  |  |  | Popis
VV |  |  |  | Výkaz výměr
TS |  |  |  | Položka obsahuje dodávka výstražníku se závorou 1 skříň podle jeho typu a potřebného pomocného materiálu a dopravy do staveništního skladu
P | 20 | 75D217 |  | VÝSTRAŽNÍK SE ZÁVOROU, 1 SKŘÍŇ - MONTÁŽ | KUS | 3 | 0 | 0 |  |  | 0 | 0 | OTSKP 2019 | 0 | 2
PP |  |  |  | popis položky
VV |  |  |  | výkaz výměr
TS |  |  |  | Technická specifikace položky odpovídá příslušné cenové soustavě.
P | 21 | 75D271 |  | ZAŘÍZENÍ (PZZ) PRO NEVIDOMÉ - DODÁVKA | KUS | 1 | 0 | 0 |  |  | 0 | 0 | OTSKP 2019 | 0 | 2
PP |  |  |  | popis položky
VV |  |  |  | výkaz výměr
TS |  |  |  | Technická specifikace položky odpovídá příslušné cenové soustavě.
P | 22 | 75D277 |  | ZAŘÍZENÍ (PZZ) PRO NEVIDOMÉ - MONTÁŽ | KUS | 1 | 0 | 0 |  |  | 0 | 0 | OTSKP 2019 | 0 | 2
PP |  |  |  | popis položky
VV |  |  |  | výkaz výměr
TS |  |  |  | Technická specifikace položky odpovídá příslušné cenové soustavě.
P | 23 | R8 |  | SNÍMAČ POČÍTAČE NÁPRAV - DODÁVKA | KUS | 4 | 0 | 0 |  |  | 0 | 0 | R-položky | 0 | 2
PP |  |  |  | popis položky
VV |  |  |  | výkaz výměr
TS |  |  |  | Položka obsahuje kompletní dodávka snímače počítače náprav, potřebného pomocného materiálu a dopravy do staveništního skladu
P | 24 | 75C917 |  | SNÍMAČ POČÍTAČE NÁPRAV - MONTÁŽ | KUS | 4 | 0 | 0 |  |  | 0 | 0 | OTSKP 2019 | 0 | 2
PP |  |  |  | popis položky
VV |  |  |  | výkaz výměr
TS |  |  |  | Technická specifikace položky odpovídá příslušné cenové soustavě.
P | 25 | R9 |  | DODÁVKA PŘEPĚŤOVÉ OCHRANY PRO SNÍMACÍ BOD POČÍTAČE NÁPRAV | KUS | 4 | 0 | 0 |  |  | 0 | 0 | R-položky | 0 | 2
PP |  |  |  | popis položky
VV |  |  |  | Výkaz výměr
TS |  |  |  | Dodávka přepěťové ochrany včetně potřebného pomocného materiálu a dopravy do staveništního skladu.Přepěťová ochrana se měří v kusech (ks).Položka obsahuje všechny náklady na dodávku přepěťové ochrany včetně dopravy ze skladu k místu montáže.
P | 26 | R10 |  | MONTÁŽ PŘEPĚŤOVÉ OCHRANY PRO SNÍMACÍ BOD POČÍTAČE NÁPRAV | KUS | 4 | 0 | 0 |  |  | 0 | 0 | R-položky | 0 | 2
PP |  |  |  | popis položky
VV |  |  |  | Výkaz výměr
TS |  |  |  | Montáž ochrany dle předpisu dodavatele pro montáž.Přepěťová ochrana se měří v kusech (ks).Položka obsahuje všechny náklady na montáž dodaného zařízení se všemi pomocnými a doplňujícími pracemi a součástmi, případné použití mechanizmů, náklady na mzdy.
P | 27 | R11 |  | Počítač náprav (vnitřní část pro jeden úsek) - dodávka | KUS | 2 | 0 | 0 |  |  | 0 | 0 | R-položky | 0 | 2
PP |  |  |  | Popis
VV |  |  |  | Výkaz výměr
TS |  |  |  | Dodávka vnitřní výstroje počítače náprav podle typu určeného položkou, potřebného pomocného materiálu a dopravy do staveništního skladu.Zařízení se měří v kusech (ks).Položka obsahuje všechny náklady na dodávku zařízení na místo určení a pomocného materiálu, náklady na dopravu do staveništního skladu.
P | 28 | R12 |  | Počítač náprav (vnitřní část pro jeden úsek) - montáž | KUS | 2 | 0 | 0 |  |  | 0 | 0 | R-položky | 0 | 2
PP |  |  |  | Popis
VV |  |  |  | Výkaz výměr
TS |  |  |  | Upevnění zařízení na místo určení, připojení pospojování , zapojení.Montáže vnitřního zařízení se měří v kusech (ks).Položka obsahuje všechny náklady na montáž vnitřního zařízení se všemi pomocnými a doplňujícími pracemi a součástmi, případné použití mechanizmů, včetně dopravy ze skladu k místu montáže, náklady na mzdy.
P | 29 | 75E117 |  | DOZOR PRACOVNÍKŮ PROVOZOVATELE PŘI PRÁCI NA ŽIVÉM ZAŘÍZENÍ | HOD | 12 | 0 | 0 |  |  | 0 | 0 | OTSKP 2019 | 0 | 2
PP |  |  |  | popis položky
VV |  |  |  | výkaz výměr
TS |  |  |  | Technická specifikace položky odpovídá příslušné cenové soustavě.
P | 30 | 75E197 |  | PŘÍPRAVA A CELKOVÉ ZKOUŠKY PŘEJEZDOVÉHO ZABEZPEČOVACÍHO ZAŘÍZENÍ PRO JEDNU KOLEJ | KUS | 1 | 0 | 0 |  |  | 0 | 0 | OTSKP 2019 | 0 | 2
PP |  |  |  | popis položky
VV |  |  |  | výkaz výměr
TS |  |  |  | Technická specifikace položky odpovídá příslušné cenové soustavě.
P | 31 | 75E127 |  | CELKOVÁ PROHLÍDKA ZAŘÍZENÍ A VYHOTOVENÍ REVIZNÍ ZPRÁVY | HOD | 24 | 0 | 0 |  |  | 0 | 0 | OTSKP 2019 | 0 | 2
PP |  |  |  | popis položky
VV |  |  |  | výkaz výměr
TS |  |  |  | Technická specifikace položky odpovídá příslušné cenové soustavě.
P | 32 | 75E1B7 |  | REGULACE A ZKOUŠENÍ ZABEZPEČOVACÍHO ZAŘÍZENÍ | HOD | 24 | 0 | 0 |  |  | 0 | 0 | OTSKP 2019 | 0 | 2
PP |  |  |  | popis položky
VV |  |  |  | výkaz výměr
TS |  |  |  | Technická specifikace položky odpovídá příslušné cenové soustavě.
P | 33 | 74F323 |  | PROTOKOL UTZ | KUS | 1 | 0 | 0 |  |  | 0 | 0 | OTSKP 2019 | 0 | 2
PP |  |  |  | popis položky
VV |  |  |  | výkaz výměr
TS |  |  |  | Technická specifikace položky odpovídá příslušné cenové soustavě.
P | 34 | R13 |  | RELÉOVÝ DOMEK - PRONÁJEM (provizorní pracoviště dopravního zaměstnance po dobu výstavby PZZ) | kus/měsíc | 4 | 0 | 0 |  |  | 0 | 0 | R-položky | 0 | 2
PP |  |  |  | popis položky
VV |  |  |  | výkaz výměr
TS |  |  |  | Položka obsahuje: – pronájem reléového domku, dopravu do staveništního skladu a zpět – montáž a po skončení pronájmu i demontáž zařízení
P | 34 | R14 |  | Přechodné dopravní značení - DODÁVKA A MONTÁŽ | KUS | 1 | 0 | 0 |  |  | 0 | 0 | R-položky | 0 | 2
PP |  |  |  | Popis
VV |  |  |  | Výkaz výměr
TS |  |  |  | Položka zahrnuje: - dodávku a montáž značek v požadovaném provedení - u dočasných (provizorních) značek a zařízení údržbu po celou dobu trvání funkce, náhradu zničených nebo ztracených kusů, nutnou opravu poškozených částí
SD |  | 2 |  | Kabelizace |  |  |  |  | 0 | 0 | 0 | 0
P | 35 | 75A131 |  | KABEL METALICKÝ DVOUPLÁŠŤOVÝ DO 12 PÁRŮ - DODÁVKA | KMPÁR | 31.44 | 0 | 0 |  |  | 0 | 0 | OTSKP 2019 | 0 | 2
PP |  |  |  | popis položky
VV |  |  |  | výkaz výměr
TS |  |  |  | Technická specifikace položky odpovídá příslušné cenové soustavě.
P | 36 | 75A217 |  | ZATAŽENÍ A SPOJKOVÁNÍ KABELŮ DO 12 PÁRŮ - MONTÁŽ | KMPÁR | 31.44 | 0 | 0 |  |  | 0 | 0 | OTSKP 2019 | 0 | 2
PP |  |  |  | popis položky
VV |  |  |  | výkaz výměr
TS |  |  |  | Technická specifikace položky odpovídá příslušné cenové soustavě.
P | 37 | 75A141 |  | KABEL METALICKÝ DVOUPLÁŠŤOVÝ PŘES 12 PÁRŮ - DODÁVKA | KMPÁR | 84 | 0 | 0 |  |  | 0 | 0 | OTSKP 2019 | 0 | 2
PP |  |  |  | popis položky
VV |  |  |  | výkaz výměr
TS |  |  |  | Technická specifikace položky odpovídá příslušné cenové soustavě.
P | 38 | 75A227 |  | ZATAŽENÍ A SPOJKOVÁNÍ KABELŮ PŘES 12 PÁRŮ - MONTÁŽ | KMPÁR | 84 | 0 | 0 |  |  | 0 | 0 | OTSKP 2019 | 0 | 2
PP |  |  |  | popis položky
VV |  |  |  | výkaz výměr
TS |  |  |  | Technická specifikace položky odpovídá příslušné cenové soustavě.
P | 39 | 742H12 |  | KABEL NN ČTYŘ- A PĚTIŽÍLOVÝ CU S PLASTOVOU IZOLACÍ OD 4 DO 16 MM2 | M | 175 | 0 | 0 |  |  | 0 | 0 | OTSKP 2019 | 0 | 2
PP |  |  |  | popis položky
VV |  |  |  | výkaz výměr
TS |  |  |  | Technická specifikace položky odpovídá příslušné cenové soustavě.
P | 40 | 742L12 |  | UKONČENÍ DVOU AŽ PĚTIŽÍLOVÉHO KABELU V ROZVADĚČI NEBO NA PŘÍSTROJI OD 4 DO 16 MM2 | KUS | 8 | 0 | 0 |  |  | 0 | 0 | OTSKP 2019 | 0 | 2
PP |  |  |  | popis položky
VV |  |  |  | výkaz výměr
TS |  |  |  | Technická specifikace položky odpovídá příslušné cenové soustavě.
P | 41 | 75I222 |  | KABEL ZEMNÍ DVOUPLÁŠŤOVÝ BEZ PANCÍŘE PRŮMĚRU ŽÍLY 0,8 MM DO 25XN | KMČTYŘKA | 35 | 0 | 0 |  |  | 0 | 0 | OTSKP 2019 | 0 | 2
PP |  |  |  | popis položky
VV |  |  |  | výkaz výměr
TS |  |  |  | Technická specifikace položky odpovídá příslušné cenové soustavě.
P | 42 | 75I22X |  | KABEL ZEMNÍ DVOUPLÁŠŤOVÝ BEZ PANCÍŘE PRŮMĚRU ŽÍLY 0,8 MM - MONTÁŽ | M | 3500 | 0 | 0 |  |  | 0 | 0 | OTSKP 2019 | 0 | 2
PP |  |  |  | popis položky
VV |  |  |  | výkaz výměr
TS |  |  |  | Technická specifikace položky odpovídá příslušné cenové soustavě.
P | 43 | 75II11 |  | SPOJKA PRO CELOPLASTOVÉ KABELY BEZ PANCÍŘE DO 100 ŽIL | KUS | 16 | 0 | 0 |  |  | 0 | 0 | OTSKP 2019 | 0 | 2
PP |  |  |  | popis položky
VV |  |  |  | výkaz výměr
TS |  |  |  | Technická specifikace položky odpovídá příslušné cenové soustavě.
P | 44 | 75II1X |  | SPOJKA PRO CELOPLASTOVÉ KABELY BEZ PANCÍŘE - MONTÁŽ | KUS | 16 | 0 | 0 |  |  | 0 | 0 | OTSKP 2019 | 0 | 2
PP |  |  |  | popis položky
VV |  |  |  | výkaz výměr
TS |  |  |  | Technická specifikace položky odpovídá příslušné cenové soustavě.
P | 45 | 701005 |  | VYHLEDÁVACÍ MARKER ZEMNÍ S MOŽNOSTÍ ZÁPISU | KUS | 16 | 0 | 0 |  |  | 0 | 0 | OTSKP 2019 | 0 | 2
PP |  |  |  | popis položky
VV |  |  |  | výkaz výměr
TS |  |  |  | Technická specifikace položky odpovídá příslušné cenové soustavě.
P | 46 | 75IJ24 |  | MĚŘENÍ ZÁVĚREČNÉ DÁLKOVÝCH KABELŮ V JEDNOM SMĚRU V PLNÉM ROZSAHU BEZ PROVOZU | ČTYŘKA | 10 | 0 | 0 |  |  | 0 | 0 | OTSKP 2019 | 0 | 2
PP |  |  |  | popis položky
VV |  |  |  | výkaz výměr
TS |  |  |  | Technická specifikace položky odpovídá příslušné cenové soustavě.
SD |  | 3 |  | Trubka HDPE |  |  |  |  | 0 | 0 | 0 | 0
P | 47 | 75I911 |  | OPTOTRUBKA HDPE PRŮMĚRU DO 40 MM | M | 3500 | 0 | 0 |  |  | 0 | 0 | OTSKP 2019 | 0 | 2
PP |  |  |  | popis položky
VV |  |  |  | výkaz výměr
TS |  |  |  | Technická specifikace položky odpovídá příslušné cenové soustavě.
P | 48 | 75I91X |  | OPTOTRUBKA HDPE - MONTÁŽ | M | 3500 | 0 | 0 |  |  | 0 | 0 | OTSKP 2019 | 0 | 2
PP |  |  |  | popis položky
VV |  |  |  | výkaz výměr
TS |  |  |  | Technická specifikace položky odpovídá příslušné cenové soustavě.
P | 49 | 75I962 |  | OPTOTRUBKA - KALIBRACE | M | 3500 | 0 | 0 |  |  | 0 | 0 | OTSKP 2019 | 0 | 2
PP |  |  |  | popis položky
VV |  |  |  | výkaz výměr
TS |  |  |  | Technická specifikace položky odpovídá příslušné cenové soustavě.
P | 50 | 75I961 |  | OPTOTRUBKA - HERMETIZACE ÚSEKU DO 2000 M | ÚSEK | 2 | 0 | 0 |  |  | 0 | 0 | OTSKP 2019 | 0 | 2
PP |  |  |  | popis položky
VV |  |  |  | výkaz výměr
TS |  |  |  | Technická specifikace položky odpovídá příslušné cenové soustavě.
P | 51 | 75IA11 |  | OPTOTRUBKOVÁ SPOJKA PRŮMĚRU DO 40 MM | KUS | 7 | 0 | 0 |  |  | 0 | 0 | OTSKP 2019 | 0 | 2
PP |  |  |  | popis položky
VV |  |  |  | výkaz výměr
TS |  |  |  | Technická specifikace položky odpovídá příslušné cenové soustavě.
P | 52 | 75IA1X |  | OPTOTRUBKOVÁ SPOJKA - MONTÁŽ | KUS | 7 | 0 | 0 |  |  | 0 | 0 | OTSKP 2019 | 0 | 2
PP |  |  |  | popis položky
VV |  |  |  | výkaz výměr
TS |  |  |  | Technická specifikace položky odpovídá příslušné cenové soustavě.
P | 53 | 701005 |  | VYHLEDÁVACÍ MARKER ZEMNÍ S MOŽNOSTÍ ZÁPISU | KUS | 7 | 0 | 0 |  |  | 0 | 0 | OTSKP 2019 | 0 | 2
PP |  |  |  | popis položky
VV |  |  |  | výkaz výměr
TS |  |  |  | Technická specifikace položky odpovídá příslušné cenové soustavě.
P | 54 | 75IA51 |  | OPTOTRUBKOVÁ KONCOVKA PRŮMĚRU DO 40 MM | KUS | 2 | 0 | 0 |  |  | 0 | 0 | OTSKP 2019 | 0 | 2
PP |  |  |  | popis položky
VV |  |  |  | výkaz výměr
TS |  |  |  | Technická specifikace položky odpovídá příslušné cenové soustavě.
P | 55 | 75IA5X |  | OPTOTRUBKOVÁ KONCOVKA - MONTÁŽ | KUS | 2 | 0 | 0 |  |  | 0 | 0 | OTSKP 2019 | 0 | 2
PP |  |  |  | popis položky
VV |  |  |  | výkaz výměr
TS |  |  |  | Technická specifikace položky odpovídá příslušné cenové soustavě.
SD |  | 4 |  | Zemní práce |  |  |  |  | 0 | 0 | 0 | 0
P | 56 | R15 |  | Vytyčení trasy kabelového vedení ve volném terénu | KM | 3.15 | 0 | 0 |  |  | 0 | 0 | R-položky | 0 | 2
PP |  |  |  | popis položky
VV |  |  |  | výkaz výměr
TS |  |  |  | Položka zahrnuje: Pochůzka projektovanou trasou kabelového vedení, vyznačení trasy kabelu číslovanými kolíky nebo psanými značkami včetně zhotovení a číslování kolíků. Stanovení a označení míst pro kabelové prostupy a podchodové štoly a vyznačení překážek. Dále obsahuje cenu za pom. mechanismy včetně všech ostatních vedlejších nákladů.
P | 57 | 709210 |  | KŘIŽOVATKA KABELOVÝCH VEDENÍ SE STÁVAJÍCÍ INŽENÝRSKOU SÍTÍ (KABELEM, POTRUBÍM APOD.) | KUS | 10 | 0 | 0 |  |  | 0 | 0 | OTSKP 2019 | 0 | 2
PP |  |  |  | popis položky
VV |  |  |  | výkaz výměr
TS |  |  |  | Technická specifikace položky odpovídá příslušné cenové soustavě.
P | 58 | R16 |  | POMOC PRÁCE ZŘÍZ NEBO ZAJIŠŤ OCHRANU INŽENÝRSKÝCH SÍTÍ | KPL | 1 | 0 | 0 |  |  | 0 | 0 | R-položky | 0 | 2
PP |  |  |  | popis položky
VV |  |  |  | výkaz výměr
TS |  |  |  | Zahrnuje veškeré náklady spojené s objednatelem požadovanými pracemi
P | 59 | 13193 |  | HLOUBENÍ JAM ZAPAŽ I NEPAŽ TŘ III | M3 | 12 | 0 | 0 |  |  | 0 | 0 | OTSKP 2019 | 0 | 2
PP |  |  |  | popis položky
VV |  |  |  | výkaz výměr
TS |  |  |  | Technická specifikace položky odpovídá příslušné cenové soustavě.
P | 60 | 13293 |  | HLOUBENÍ RÝH ŠÍŘ DO 2M PAŽ I NEPAŽ TŘ. III | M3 | 992.25 | 0 | 0 |  |  | 0 | 0 | OTSKP 2019 | 0 | 2
PP |  |  |  | popis položky
VV |  |  |  | výkaz výměr
TS |  |  |  | Technická specifikace položky odpovídá příslušné cenové soustavě.
P | 61 | 17411 |  | ZÁSYP JAM A RÝH ZEMINOU SE ZHUTNĚNÍM | M3 | 992.25 | 0 | 0 |  |  | 0 | 0 | OTSKP 2019 | 0 | 2
PP |  |  |  | popis položky
VV |  |  |  | výkaz výměr
TS |  |  |  | Technická specifikace položky odpovídá příslušné cenové soustavě.
P | 62 | 702312 |  | ZAKRYTÍ KABELŮ VÝSTRAŽNOU FÓLIÍ ŠÍŘKY PŘES 20 DO 40 CM | M | 3150 | 0 | 0 |  |  | 0 | 0 | OTSKP 2019 | 0 | 2
PP |  |  |  | popis položky
VV |  |  |  | výkaz výměr
TS |  |  |  | Technická specifikace položky odpovídá příslušné cenové soustavě.
P | 63 | 14173 |  | PROTLAČOVÁNÍ POTRUBÍ Z PLAST HMOT DN DO 200MM | M | 45 | 0 | 0 |  |  | 0 | 0 | OTSKP 2019 | 0 | 2
PP |  |  |  | popis položky
VV |  |  |  | výkaz výměr
TS |  |  |  | Technická specifikace položky odpovídá příslušné cenové soustavě.
P | 64 | R17 |  | KABELOVÝ ŽLAB ZEMNÍ VČETNĚ KRYTU SVĚTLÉ ŠÍŘKY PŘES 120 DO 250 MM | M | 150 | 0 | 0 |  |  | 0 | 0 | R-položky | 0 | 2
PP |  |  |  | popis položky
VV |  |  |  | výkaz výměr
TS |  |  |  | Položka zahrnuje materiál dle názvu položky, kompletní montáž, rozměření, upevnění, řezání, spojování apod., veškerý spojovací a montážní materiál vč. upevňovacího materiálu ( držáky apod.), pomocné mechanismy
P | 65 | R18 |  | ULOŽENÍ KABELŮ DO KABELOVÉHO ŽLABU | M | 150 | 0 | 0 |  |  | 0 | 0 | R-položky | 0 | 2
PP |  |  |  | Popis
VV |  |  |  | Výkaz výměr
TS |  |  |  | Položka zahrnuje komplet práce spojené s uložením kabelů a trubek HDPE do kabelového žlabu.
P | 66 | R19 |  | KABELOVÁ CHRÁNIČKA ZEMNÍ DN PŘES 100 DO 200 MM | M | 350 | 0 | 0 |  |  | 0 | 0 | R-položky | 0 | 2
PP |  |  |  | popis položky
VV |  |  |  | výkaz výměr
TS |  |  |  | Položka zahrnuje materiál dle názvu položky včetně montáže a uložení
P | 67 | 18210 |  | ÚPRAVA POVRCHŮ SROVNÁNÍM ÚZEMÍ | M3 | 472.5 | 0 | 0 |  |  | 0 | 0 | OTSKP 2019 | 0 | 2
PP |  |  |  | popis položky
VV |  |  |  | výkaz výměr
TS |  |  |  | Technická specifikace položky odpovídá příslušné cenové soustavě.
P | 68 | 111204 |  | ODSTRANĚNÍ KŘOVIN S ODVOZEM DO 5KM | M2 | 1500 | 0 | 0 |  |  | 0 | 0 | OTSKP 2019 | 0 | 2
PP |  |  |  | popis položky
VV |  |  |  | výkaz výměr
TS |  |  |  | Technická specifikace položky odpovídá příslušné cenové soustavě.
P | 69 | 02911 |  | OSTATNÍ POŽADAVKY - GEODETICKÉ ZAMĚŘENÍ | HM | 150 | 0 | 0 |  |  | 0 | 0 | OTSKP 2019 | 0 | 2
PP |  |  |  | popis položky
VV |  |  |  | výkaz výměr
TS |  |  |  | Technická specifikace položky odpovídá příslušné cenové soustavě.
SD |  | 5 |  | Demontáže |  |  |  |  | 0 | 0 | 0 | 0
P | 70 | 75C1A8 |  | DRÁTOVODNÁ TRASA - DEMONTÁŽ | M | 2550 | 0 | 0 |  |  | 0 | 0 | OTSKP 2019 | 0 | 2
PP |  |  |  | popis položky
VV |  |  |  | výkaz výměr
TS |  |  |  | Technická specifikace položky odpovídá příslušné cenové soustavě.
P | 71 | R20 |  | POHON ZÁVOR - DEMONTÁŽ | KUS | 1 | 0 | 0 |  |  | 0 | 0 | R-položky | 0 | 2
PP |  |  |  | popis položky
VV |  |  |  | výkaz výměr
TS |  |  |  | Položka obsahuje kompletní demontáž pohonu závor, odpojení, demontáž zařízení se všemi pomocnými a doplňujícími pracemi a součástmi, případné použití mechanizmů, včetně dopravy z místa demontáže do skladu, odvoz vybouraného materiálu do skladu nebo na likvidaci
P | 72 | 75D258 |  | MECHANICKÁ ZÁVORA - DEMONTÁŽ | KUS | 2 | 0 | 0 |  |  | 0 | 0 | OTSKP 2019 | 0 | 2
PP |  |  |  | popis položky
VV |  |  |  | výkaz výměr
TS |  |  |  | Technická specifikace položky odpovídá příslušné cenové soustavě.
P | 73 | 75C558 |  | STOŽÁROVÉ NÁVĚSTIDLO MECHANICKÉ - DEMONTÁŽ | KUS | 4 | 0 | 0 |  |  | 0 | 0 | OTSKP 2019 | 0 | 2
PP |  |  |  | popis položky
VV |  |  |  | výkaz výměr
TS |  |  |  | Technická specifikace položky odpovídá příslušné cenové soustavě.
P | 74 | 75C198 |  | MECHANICKÝ ZÁVORNÍK - DEMONTÁŽ | KUS | 1 | 0 | 0 |  |  | 0 | 0 | OTSKP 2019 | 0 | 2
PP |  |  |  | popis položky
VV |  |  |  | výkaz výměr
TS |  |  |  | Technická specifikace položky odpovídá příslušné cenové soustavě.
P | 75 | 75B378 |  | HRADLOVÝ PŘÍSTROJ (1 POLE) - DEMONTÁŽ | KUS | 1 | 0 | 0 |  |  | 0 | 0 | OTSKP 2019 | 0 | 2
PP |  |  |  | popis položky
VV |  |  |  | výkaz výměr
TS |  |  |  | Technická specifikace položky odpovídá příslušné cenové soustavě.
P | 76 | R21 |  | VZDÁLENOSTNÍ UPOZORŇOVADLO - DEMONTÁŽ | KUS | 8 | 0 | 0 |  |  | 0 | 0 | R-položky | 0 | 2
PP |  |  |  | popis položky
VV |  |  |  | výkaz výměr
TS |  |  |  | Položka obsahuje demontáž zařízení se všemi pomocnými a doplňujícími pracemi a součástmi, případné použití mechanizmů, včetně dopravy z místa demontáže do skladu

## SO 98-98
SŽDC05 |  |  |  | Příloha k formuláři pro ocenění nabídky | [10 empty] | 3
3
S | Stavba: | 3273514800 |  | Zvýšení bezpečnosti na přejezdu v km 23,340 Tábor – Písek a rekonstrukce zastávky Sepekov | [6 empty] | D.4 | 0 | Aspe | 0,00 | 2
O | Objekt: | D.4 |  | Ostatní objekty | [9 empty] | 15,00 | 2
Typ | Poř. číslo | Kód položky | Varianta | Název položky | MJ | Množství | Jednotková hmotnost | Celková hmotnost |  |  | Jednotková cena |  | Cenové soustavy | 21,00 | 2
Dodávka
[9 empty] | Jednotková | Celkem | Jednotková | Celkem |  |  |  | Počet položek s nulovou cenou | 6
O1 |  | SO 98-98 |  | Všeobecný objekt |  |  |  |  | 0 | 0 | 0 | 0
SD |  | 1 |  | Dokumentace stavby |  |  |  |  | 0 | 0 | 0 | 0
P | 1 | VSEOB001 |  | Geodetická dokumentace skutečného provedení stavby | KPL | 1 | 0 | 0 |  |  | 0 | 0 | R-položka | 0 | 2
PP |  |  |  | Vypracování geodetické části dokumentace skutečného provedení
VV |  |  |  | v předepsaném rozsahu a počtu dle VTP a ZTP
TS |  |  |  | Položka zahrnuje veškeré činnosti nezbytné k vypracování dokumentace skutečného provedení dle SOD na zhotovení stavby a v rozsahu vyhlášky č. 499/2006 Sb., v platném znění, a dle požadavků VTP a ZTP. Jedná se o souhrn činností zahrnujících vyhotovení dokumentace skutečného provedení stavby, která mimo jiné zahrnuje geodetické měření, zapracování všech změn během výstavby, geometrické plány pro zápis vlastnických a jiných věcných práv do katastru nemovitostí, výsledné měřící protokoly, aktuální údaje apod.
P | 2 | VSEOB002 |  | Dokumentace skutečného provedení v listinné formě | KPL | 1 | 0 | 0 |  |  | 0 | 0 | R-položka | 0 | 2
PP |  |  |  | Vypracování technické části dokumentace skutečného provedení
VV |  |  |  | v předepsaném rozsahu a počtu dle VTP a ZTP
TS |  |  |  | Položka zahrnuje veškeré činnosti nezbytné k vypracování dokumentace skutečného provedení dle SOD na zhotovení stavby a v rozsahu vyhlášky č. 499/2006 Sb. v platném znění a dle požadavků VTP a ZTP. Jedná se o souhrn činností zahrnujících vyhotovení dokumentace skutečného provedení stavby v předepsaném počtu, která mimo jiné zahrnuje , zapracování všech změn během výstavby, výsledné měřící protokoly, aktuální údaje a dokumenty k zařízení (vlastní SW, knihy kabelových plánů s měřícími protokoly a protokoly o jejich uložení, předpisy pro obsluhu, doklady ověřovacího provozu apod.), závěrečnou zprávu o nakládání s odpady apod
P | 3 | VSEOB003 |  | Dokumentace skutečného provedení v elektronické formě | KPL | 1 | 0 | 0 |  |  | 0 | 0 | R-položka | 0 | 2
PP |  |  |  | Vypracování kompletní dokumentace skutečného provedení v elektronické formě.
VV |  |  |  | v předepsaném rozsahu a počtu dle VTP a ZTP
TS |  |  |  | Položka zahrnuje veškeré činnosti nezbytné k vypracování kompletní elketroniké dokumentace skutečného provedení dle SOD na zhotovení stavby a v rozsahu vyhlášky č. 499/2006 Sb. v platném znění a dle požadavků VTP a ZTP.
P | 4 | VSEOB004 |  | Projektová dokumentace pro provádění stavby (PDPS) | KPL | 1 | 0 | 0 |  |  | 0 | 0 | R-položka | 0 | 2
PP |  |  |  | Vypracování PDPS u vybraných SO a PS viz. technická specifikace položky.
VV |  |  |  | v předepsaném rozsahu a počtu dle VTP a ZTP
TS |  |  |  | Položka zahrnuje veškeré činnosti nezbytné k vypracování projektové dokumentace pro provádění stavby (dále také PDPS), které doplňuje a upřesňuje projektovou dokumentaci pro stavební povolení nebo do ohlášení stavby do úplného obsahu stupně dokumentace pro provádění stavby. Jedná se o dopracování PDPS u následujících SO a PS:
SD |  | 2 |  | Ostatní |  |  |  |  | 0 | 0 | 0 | 0
P | 5 | VSEOB005 |  | Osvědčení o shodě notifikovanou osobou | KPL | 1 | 0 | 0 |  |  | 0 | 0 | R-položka | 0 | 2
PP |  |  |  | Zajištění vydání osvědčení o shodě notifikovanou osobou
VV |  |  |  | v předepsaném rozsahu a počtu dle VTP a ZTP
TS |  |  |  | Položka zahrnuje veškeré činnosti nezbytné k zajištění vydání platného prohlášení o ověření subsystému notifikovanou osobou ve stádiu realizace podle Směrnice Evropského parlamentu a Rady 2008/57/ES ze dne 17. června 2008 o interoperabilitě železničního systému, ve znění pozdějších předpisů v souhrnu pro stavební objekty a provozní soubory. Položka zahrnuje všechny nezbytné práce, náklady a zařízení včetně všech doprav a pomocného materiálu nutných pro uskutečnění dané činnosti.
P | 6 | VSEOB006 |  | Osvědčení o bezpečnosti před uvedením do provozu | KPL | 1 | 0 | 0 |  |  | 0 | 0 | R-položka | 0 | 2
PP |  |  |  | Zajištění vydání osvědčení o bezpečnosti před uvedením do provozu.
VV |  |  |  | v předepsaném rozsahu a počtu dle VTP a ZTP
TS |  |  |  | Položka zahrnuje veškeré činnosti nezbytné k zajištění vydání zprávy o posouzení bezpečnosti dle prováděcího nařízení Komise (EU) č. 402/2013 ze dne 30. dubna 2013 o společné bezpečnostní metodě pro hodnocení a posuzování rizik a požadavky Drážního úřadu. Položka zahrnuje všechny nezbytné práce, náklady a zařízení včetně všech doprav a pomocného materiálu nutných pro uskutečnění dané činnosti.

## SO 14
SŽDC05 |  |  |  | Příloha k formuláři pro ocenění nabídky | [10 empty] | 3
3
S | Stavba: | 3273514800 |  | Zvýšení bezpečnosti na přejezdu v km 23,340 Tábor – Písek a rekonstrukce zastávky Sepekov | [6 empty] | E.1.1.1 | 0 | Aspe | 0,00 | 2
O | Objekt: | E.1.1.1 |  | Železniční svršek | [9 empty] | 15,00 | 2
Typ | Poř. číslo | Kód položky | Varianta | Název položky | MJ | Množství | Jednotková hmotnost | Celková hmotnost |  |  | Jednotková cena |  | Cenové soustavy | 21,00 | 2
Dodávka
[9 empty] | Jednotková | Celkem | Jednotková | Celkem |  |  |  | Počet položek s nulovou cenou | 40
O1 |  | SO 14 |  | Železniční svršek |  |  |  |  | 0 | 0 | 0 | 0
SD |  | 0 |  | Všeobecné položky |  |  |  |  | 0 | 0 | 0 | 0
P | 1 | 015140 |  | POPLATKY ZA LIKVIDACŮ ODPADŮ NEKONTAMINOVANÝCH - 17 01 01 BETON Z DEMOLIC OBJEKTŮ, ZÁKLADŮ TV | T | 2.286 | 0 | 0 |  |  | 0 | 0 | OTSKP-SPK+ŽS 2019 | 0 | 2
PP |  |  |  | 1. Položka obsahuje: – veškeré poplatky provozovateli skládky, recyklační linky nebo jiného zařízení na zpracování nebo likvidaci odpadů související s převzetím, uložením, zpracováním nebo likvidací odpadu 2. Položka neobsahuje: – náklady spojené s dopravou odpadu z místa stavby na místo převzetí provozovatelem skládky, recyklační linky nebo jiného zařízení na zpracování nebo likvidaci odpadů 3. Způsob měření: Tunou se rozumí hmotnost odpadu vytříděného v souladu se zákonem č. 185/2001 Sb., o nakládání s odpady, v platném znění.
VV |  |  |  | 1: Námezník - 0,056t/kus 2: 1*0,056 3: Výstroj trati - hektometrovník (0,157t), zajišťovací značka (0,01t), betonový základ ((0,45*0,45*0,8)*2,5) 4: 5*0,157 5: 23*0,01 6: 3*((0,45*0,45*0,8)*2,5)
TS |  |  |  | Technická specifikace položky odpovídá příslušné cenové soustavě
P | 2 | 015150 |  | POPLATKY ZA LIKVIDACŮ ODPADŮ NEKONTAMINOVANÝCH - 17 05 08 ŠTĚRK Z KOLEJIŠTĚ (ODPAD PO RECYKLACI) | T | 739.648 | 0 | 0 |  |  | 0 | 0 | OTSKP-SPK+ŽS 2019 | 0 | 2
PP |  |  |  | 1. Položka obsahuje: – veškeré poplatky provozovateli skládky, recyklační linky nebo jiného zařízení na zpracování nebo likvidaci odpadů související s převzetím, uložením, zpracováním nebo likvidací odpadu 2. Položka neobsahuje: – náklady spojené s dopravou odpadu z místa stavby na místo převzetí provozovatelem skládky, recyklační linky nebo jiného zařízení na zpracování nebo likvidaci odpadů 3. Způsob měření: Tunou se rozumí hmotnost odpadu vytříděného v souladu se zákonem č. 185/2001 Sb., o nakládání s odpady, v platném znění.
VV |  |  |  | 1: Objem štěrkového lože po recyklaci (40%) * objemová hmotnost 2,0t/m3 (bez znečištěného) 2: 369,824*2
TS |  |  |  | Technická specifikace položky odpovídá příslušné cenové soustavě
P | 3 | 015210 |  | POPLATKY ZA LIKVIDACŮ ODPADŮ NEKONTAMINOVANÝCH - 17 01 01 ŽELEZNIČNÍ PRAŽCE BETONOVÉ | T | 18.9 | 0 | 0 |  |  | 0 | 0 | OTSKP-SPK+ŽS 2019 | 0 | 2
PP |  |  |  | 1. Položka obsahuje: – veškeré poplatky provozovateli skládky, recyklační linky nebo jiného zařízení na zpracování nebo likvidaci odpadů související s převzetím, uložením, zpracováním nebo likvidací odpadu 2. Položka neobsahuje: – náklady spojené s dopravou odpadu z místa stavby na místo převzetí provozovatelem skládky, recyklační linky nebo jiného zařízení na zpracování nebo likvidaci odpadů 3. Způsob měření: Tunou se rozumí hmotnost odpadu vytříděného v souladu se zákonem č. 185/2001 Sb., o nakládání s odpady, v platném znění.
VV |  |  |  | 1: Počet betonových pražců * 0,30t 2: 63*0,30
TS |  |  |  | Technická specifikace položky odpovídá příslušné cenové soustavě
P | 4 | 015250 |  | POPLATKY ZA LIKVIDACŮ ODPADŮ NEKONTAMINOVANÝCH - 17 02 03 POLYETYLÉNOVÉ PODLOŽKY (ŽEL. SVRŠEK) | T | 0.079 | 0 | 0 |  |  | 0 | 0 | OTSKP-SPK+ŽS 2019 | 0 | 2
PP |  |  |  | 1. Položka obsahuje: – veškeré poplatky provozovateli skládky, recyklační linky nebo jiného zařízení na zpracování nebo likvidaci odpadů související s převzetím, uložením, zpracováním nebo likvidací odpadu 2. Položka neobsahuje: – náklady spojené s dopravou odpadu z místa stavby na místo převzetí provozovatelem skládky, recyklační linky nebo jiného zařízení na zpracování nebo likvidaci odpadů 3. Způsob měření: Tunou se rozumí hmotnost odpadu vytříděného v souladu se zákonem č. 185/2001 Sb., o nakládání s odpady, v platném znění.
VV |  |  |  | 1: Počet pražců (beton + dřevo + výhybky) * 2 * 0,09kg/kus 2: (63+256+59*2)*2*0,09/1000
TS |  |  |  | Technická specifikace položky odpovídá příslušné cenové soustavě
P | 5 | 015260 |  | POPLATKY ZA LIKVIDACŮ ODPADŮ NEKONTAMINOVANÝCH - 07 02 99 PRYŽOVÉ PODLOŽKY (ŽEL. SVRŠEK) | T | 0.142 | 0 | 0 |  |  | 0 | 0 | OTSKP-SPK+ŽS 2019 | 0 | 2
PP |  |  |  | 1. Položka obsahuje: – veškeré poplatky provozovateli skládky, recyklační linky nebo jiného zařízení na zpracování nebo likvidaci odpadů související s převzetím, uložením, zpracováním nebo likvidací odpadu 2. Položka neobsahuje: – náklady spojené s dopravou odpadu z místa stavby na místo převzetí provozovatelem skládky, recyklační linky nebo jiného zařízení na zpracování nebo likvidaci odpadů 3. Způsob měření: Tunou se rozumí hmotnost odpadu vytříděného v souladu se zákonem č. 185/2001 Sb., o nakládání s odpady, v platném znění.
VV |  |  |  | 1: Počet pražců (beton + dřevo + výhybky) * 2 * 0,163kg/kus 2: (63+256+59*2)*2*0,163/1000
TS |  |  |  | Technická specifikace položky odpovídá příslušné cenové soustavě
P | 6 | 015510 |  | POPLATKY ZA LIKVIDACŮ ODPADŮ NEBEZPEČNÝCH - 17 05 07* LOKÁLNĚ ZNEČIŠTĚNÝ ŠTĚRK A ZEMINA Z KOLEJIŠTĚ - (VÝHYBKY) | T | 228 | 0 | 0 |  |  | 0 | 0 | OTSKP-SPK+ŽS 2019 | 0 | 2
PP |  |  |  | 1. Položka obsahuje: – veškeré poplatky provozovateli skládky, recyklační linky nebo jiného zařízení na zpracování nebo likvidaci odpadů související s převzetím, uložením, zpracováním nebo likvidací odpadu 2. Položka neobsahuje: – náklady spojené s dopravou odpadu z místa stavby na místo převzetí provozovatelem skládky, recyklační linky nebo jiného zařízení na zpracování nebo likvidaci odpadů 3. Způsob měření: Tunou se rozumí hmotnost odpadu vytříděného v souladu se zákonem č. 185/2001 Sb., o nakládání s odpady, v platném znění.
VV |  |  |  | 1: Znečištěný štěrk ve výhybkách * objemová hmotnost 2,0t/m3 2: 114*2
TS |  |  |  | Technická specifikace položky odpovídá příslušné cenové soustavě
P | 7 | 015520 |  | POPLATKY ZA LIKVIDACŮ ODPADŮ NEBEZPEČNÝCH - 17 02 04* ŽELEZNIČNÍ PRAŽCE DŘEVĚNÉ | T | 27.147 | 0 | 0 |  |  | 0 | 0 | OTSKP-SPK+ŽS 2019 | 0 | 2
PP |  |  |  | 1. Položka obsahuje: – veškeré poplatky provozovateli skládky, recyklační linky nebo jiného zařízení na zpracování nebo likvidaci odpadů související s převzetím, uložením, zpracováním nebo likvidací odpadu 2. Položka neobsahuje: – náklady spojené s dopravou odpadu z místa stavby na místo převzetí provozovatelem skládky, recyklační linky nebo jiného zařízení na zpracování nebo likvidaci odpadů 3. Způsob měření: Tunou se rozumí hmotnost odpadu vytříděného v souladu se zákonem č. 185/2001 Sb., o nakládání s odpady, v platném znění.
VV |  |  |  | 1: Počet pražců z demontovaných výhybek * pr. hm. ((0,077+0,149)/2) 2: (59*(0,077+0,149)/2) 3: Počet dřevěných pražců v koleji * 0,080t 4: 256*0,08
TS |  |  |  | Technická specifikace položky odpovídá příslušné cenové soustavě
P | 8 | 02730 |  | POMOC PRÁCE ZŘÍZ NEBO ZAJIŠŤ OCHRANU INŽENÝRSKÝCH SÍTÍ | KPL | 1 | 0 | 0 |  |  | 0 | 0 | OTSKP-SPK+ŽS 2019 | 0 | 2
PP |  |  |  | zahrnuje veškeré náklady spojené s objednatelem požadovanými zařízeními
VV |  |  |  | 1: Zajištění inženýrských sítí během výstavby železničního svršku 2: 1
TS |  |  |  | Technická specifikace položky odpovídá příslušné cenové soustavě
SD |  | 5 |  | Komunikace |  |  |  |  | 0 | 0 | 0 | 0
P | 9 | 512550 |  | KOLEJOVÉ LOŽE - ZŘÍZENÍ Z KAMENIVA HRUBÉHO DRCENÉHO (ŠTĚRK) | M3 | 4.781 | 0 | 0 |  |  | 0 | 0 | OTSKP-SPK+ŽS 2019 | 0 | 2
PP |  |  |  | 1. Položka obsahuje: – dodávku, dopravu a uložení kameniva předepsané specifikace a frakce v požadované míře zhutnění 2. Položka neobsahuje: X 3. Způsob měření: Měří se objem kolejového lože v projektovaném profilu.
VV |  |  |  | 1: Objem nového štěrku 2: 4,781
TS |  |  |  | Technická specifikace položky odpovídá příslušné cenové soustavě
P | 10 | 512560 |  | KOLEJOVÉ LOŽE - ZŘÍZENÍ Z KAMENIVA HRUBÉHO RECYKLOVANÉHO | M3 | 554.736 | 0 | 0 |  |  | 0 | 0 | OTSKP-SPK+ŽS 2019 | 0 | 2
PP |  |  |  | 1. Položka obsahuje: – dodávku, dopravu a uložení kameniva předepsané specifikace a frakce v požadované míře zhutnění 2. Položka neobsahuje: X 3. Způsob měření: Měří se objem kolejového lože v projektovaném profilu.
VV |  |  |  | 1: Objem zrecyklovaného štěrku 2: 554,736
TS |  |  |  | Technická specifikace položky odpovídá příslušné cenové soustavě
P | 11 | 513550 |  | KOLEJOVÉ LOŽE - DOPLNĚNÍ Z KAMENIVA HRUBÉHO DRCENÉHO (ŠTĚRK) | M3 | 103.131 | 0 | 0 |  |  | 0 | 0 | OTSKP-SPK+ŽS 2019 | 0 | 2
PP |  |  |  | 1. Položka obsahuje: – dodávku, dopravu a uložení kameniva předepsané specifikace a frakce v požadované míře zhutnění 2. Položka neobsahuje: X 3. Způsob měření: Měří se objem kolejového lože v projektovaném profilu.
VV |  |  |  | 1: Doplnění kolejového lože v místě směrové a výškové úpravy koleje (20% z celkového objemu kolejového lože) 2: 103,131
TS |  |  |  | Technická specifikace položky odpovídá příslušné cenové soustavě
P | 12 | 528352 |  | KOLEJ 49 E1, ROZD. "U", BEZSTYKOVÁ, PR. BET. BEZPODKLADNICOVÝ, UP. PRUŽNÉ | M | 248.674 | 0 | 0 |  |  | 0 | 0 | OTSKP-SPK+ŽS 2019 | 0 | 2
PP |  |  |  | 1. Položka obsahuje: – defektoskopické zkoušky kolejnic, jsou-li vyžadovány – dodávku uvedeného typu kolejnic, pražců (popř. mostnic), upevňovadel a drobného kolejiva v uvedeném rozdělení koleje pro normální rozchod kolejí (1435 mm) – montáž kolejových polí ze součástí železničního svršku uvedených typů na montážní základně, popř. přímo na staveništi nebo strojní linkou – dopravu smontovaných kolejových polí nebo součástí z montážní základny na místo určení, pokud si to zvolená technologie pokládky vyžaduje – zřízení koleje pomocí kolejových polí za použití vhodného kladecího prostředku – sespojkování kolejových polí bez jejich svaření – směrovou a výškovou úpravu koleje do předepsané polohy včetně stabilizace kolejového lože – očištění a naolejování spojkových a svěrkových šroubů před zahájením provozu – pomocné a dokončovací práce – případné ztížení práce při překážách na jedné nebo obou stranách, v tunelu i při rekonstrukcích 2. Položka neobsahuje: – zřízení kolejového lože – svařování kolejnic do bezstykové koleje – broušení koleje – případnou dodávku a montáž pražcových kotev – následnou úpravu směrového a výškového uspořádání koleje 3. Způsob měření: Měří se délka koleje ve smyslu ČSN 73 6360, tj. v ose koleje.
VV |  |  |  | 1: Délka nových kolejí 49E1 2: 248,674
TS |  |  |  | Technická specifikace položky odpovídá příslušné cenové soustavě
P | 13 | 542121 |  | SMĚROVÉ A VÝŠKOVÉ VYROVNÁNÍ KOLEJE NA PRAŽCÍCH BETONOVÝCH DO 0,05 M | M | 607.854 | 0 | 0 |  |  | 0 | 0 | OTSKP-SPK+ŽS 2019 | 0 | 2
PP |  |  |  | 1. Položka obsahuje: – podbíjení pražců, vyrovnání nivelety stávající koleje nebo výhybkové konstrukce do 50 mm při zapojování na novostavbu (přechodový úsek) – příplatky za ztížené podmínky při práci v koleji, např. překážky po stranách koleje, práci v tunelu apod. 2. Položka neobsahuje: – případné doplnění štěrkového lože 3. Způsob měření: Měří se délka koleje ve smyslu ČSN 73 6360, tj. v ose koleje.
VV |  |  |  | 1: Délka koleje v místě úpravy GPK na betonových pražcích (+ délky kolejí se směrovou nebo výškovou úpravou více než 0,05 m) 2: 229,180+60+70 3: Třetí podbití nové koleje 4: 248,674
TS |  |  |  | Technická specifikace položky odpovídá příslušné cenové soustavě
P | 14 | 545122 |  | SVAR KOLEJNIC (STEJNÉHO TVARU) 49 E1, T SPOJITĚ | KUS | 40.85 | 0 | 0 |  |  | 0 | 0 | OTSKP-SPK+ŽS 2019 | 0 | 2
PP |  |  |  | Jednotlivým svarem se rozumí svar, který splňuje některé z následujících kriterií: – počet svarů v jednom objektu je menší než 20 ks – při vevařování lepených izolovaných styků a dilatačních zařízení do kolejí – závěrný svar při zřizování bezstykové koleje ve smyslu předpisu S3/2 Svar, který nesplňuje ani jedno z výše uvedených kriterií, je svar průběžný 1. Položka obsahuje: – úpravu koleje nebo výhybky, tj. povolení upevňovadel do vzdálenosti předepsané předpisem S3/2, jejich případná ojedinělá výměna, úprava dilatačních spar, vyrovnání kolejnic výškové a směrové, podbití stykových pražců, demontáž spojek a jejich odvoz na určené místo nebo do šrotu, případné obroušení nutných ploch apod., tak, aby mohl být vyhotoven svar, utažení upevňovadel – úpravu kolejového lože pro nasazení formy, zpětnou úprava do profilu – svaření kolejnic nebo části výhybek, opracování a obroušení svaru – úprava koleje nebo výhybkové konstrukce do stavu před svařováním – příplatky za ztížené podmínky při práci v koleji, např. překážky po stranách koleje, práci v tunelu ap. 2. Položka neobsahuje: – případné řezání koleje 3. Způsob měření: Udává se počet kusů kompletní konstrukce nebo práce.
VV |  |  |  | 1: Délka nové koleje 49E1 / kolejové pole dl. 24,6m * 2 2: 248,674/24,6*2+2 3: Svaření koleje v navazujících úsecích s úpravou GPK 4: 229,18/24,6*2
TS |  |  |  | Technická specifikace položky odpovídá příslušné cenové soustavě
P | 15 | 549321 |  | ZRUŠENÍ BEZSTYKOVÉ KOLEJE NA NEDEMONTOVANÝCH ÚSECÍCH V KOLEJI | M | 172.956 | 0 | 0 |  |  | 0 | 0 | OTSKP-SPK+ŽS 2019 | 0 | 2
PP |  |  |  | 1. Položka obsahuje: – povolení upevňovadel a úprava dilatačních spár – montážní přípravky – příplatky za ztížené podmínky při práci v koleji, např. překážky po stranách koleje, práci v tunelu apod. 2. Položka neobsahuje: – případné montované kolejnicové styky 3. Způsob měření: Měří se délka koleje ve smyslu ČSN 73 6360, tj. v ose koleje.
VV |  |  |  | 1: Délka rušené bezstykové koleje 2: 172,956
TS |  |  |  | Technická specifikace položky odpovídá příslušné cenové soustavě
P | 16 | 549331 |  | ZŘÍZENÍ BEZSTYKOVÉ KOLEJE NA STÁVAJÍCÍCH ÚSECÍCH V KOLEJI | M | 477.854 | 0 | 0 |  |  | 0 | 0 | OTSKP-SPK+ŽS 2019 | 0 | 2
PP |  |  |  | 1. Položka obsahuje: – úprava dilatačních spár a následné utažení upevňovadel – montážní přípravky na zajištění podmínek daných předpisem SŽDC S 3/2, zejména dodržení upínací teploty – směrovou a výškovou úpravu koleje – podbíjení pražců, vyrovnání nivelety koleje nebo výhybkové konstrukce do 50 mm při zapojování na novostavbu (přechodový úsek) – příplatky za ztížené podmínky při práci v koleji, např. překážky po stranách koleje, práci v tunelu ap. 2. Položka neobsahuje: – případné doplnění kolejového lože – svary 3. Způsob měření: Měří se délka koleje ve smyslu ČSN 73 6360, tj. v ose koleje.
VV |  |  |  | 1: Délka nově zřizované bezstykové koleje (nová kolej + kolej s úpravou GPK) 2: 248,674+229,18
TS |  |  |  | Technická specifikace položky odpovídá příslušné cenové soustavě
P | 17 | 549510 |  | ŘEZÁNÍ KOLEJNIC BEZ OHLEDU NA TVAR | KUS | 28 | 0 | 0 |  |  | 0 | 0 | OTSKP-SPK+ŽS 2019 | 0 | 2
PP |  |  |  | 1. Položka obsahuje: – veškeré práce a materiály spojené s řezáním kolejnic – příplatky za ztížené podmínky při práci v koleji, např. překážky po stranách koleje, práci v tunelu apod. 2. Položka neobsahuje: X 3. Způsob měření: Udává se počet kusů kompletní konstrukce nebo práce.
VV |  |  |  | 1: Řezání stávajících kolejí do kolejových polí dl. 25 m + řezy na koncích 2: (1+6)*2+(2+2)*2 3: Řezání stávajících výhybek 4: 6*1
TS |  |  |  | Technická specifikace položky odpovídá příslušné cenové soustavě
SD |  | 9 |  | Ostatní konstrukce a práce |  |  |  |  | 0 | 0 | 0 | 0
P | 18 | 923121 |  | HEKTOMETROVNÍK | KUS | 3 | 0 | 0 |  |  | 0 | 0 | OTSKP-SPK+ŽS 2019 | 0 | 2
PP |  |  |  | 1. Položka obsahuje: – dodávku a osazení včetně nutných zemních prací a obetonování – odrazky nebo retroreflexní fólie 2. Položka neobsahuje: X 3. Způsob měření: Udává se počet kusů kompletní konstrukce nebo práce.
VV |  |  |  | 1: Počet nových hektometrovníků 2: 3
TS |  |  |  | Technická specifikace položky odpovídá příslušné cenové soustavě
P | 19 | 923431 |  | NÁVĚST "KONEC NÁSTUPIŠTĚ" | KUS | 2 | 0 | 0 |  |  | 0 | 0 | OTSKP-SPK+ŽS 2019 | 0 | 2
PP |  |  |  | 1. Položka obsahuje: – dodávku a montáž návěsti v příslušném provedení na sloupek, popř. jinou podpůrnou konstrukci včetně upevňovacího a pomocného materiálu – protikorozní úpravu, není-li tato provedena již z výroby nebo daná vlastnostmi použitého materiálu – odrazky nebo retroreflexní fólie 2. Položka neobsahuje: – nosnou konstrukci, např. sloupek, konzolu apod. včetně základu a zemních prácí 3. Způsob měření: Udává se počet kusů kompletní konstrukce nebo práce.
VV |  |  |  | 1: Počet nových návěstí 2: 2
TS |  |  |  | Technická specifikace položky odpovídá příslušné cenové soustavě
P | 20 | 923471 |  | SKLONOVNÍK | KUS | 4 | 0 | 0 |  |  | 0 | 0 | OTSKP-SPK+ŽS 2019 | 0 | 2
PP |  |  |  | 1. Položka obsahuje: – dodávku a montáž návěsti v příslušném provedení na sloupek, popř. jinou podpůrnou konstrukci včetně upevňovacího a pomocného materiálu – protikorozní úpravu, není-li tato provedena již z výroby nebo daná vlastnostmi použitého materiálu – odrazky nebo retroreflexní fólie 2. Položka neobsahuje: – nosnou konstrukci, např. sloupek, konzolu apod. včetně základu a zemních prácí 3. Způsob měření: Udává se počet kusů kompletní konstrukce nebo práce.
VV |  |  |  | 1: Počet nových sklonovníků 2: 4
TS |  |  |  | Technická specifikace položky odpovídá příslušné cenové soustavě
P | 21 | 923491 |  | STANIČNÍK - TABULE "ŠIROKÁ" | KUS | 4 | 0 | 0 |  |  | 0 | 0 | OTSKP-SPK+ŽS 2019 | 0 | 2
PP |  |  |  | 1. Položka obsahuje: – dodávku a montáž návěsti v příslušném provedení na sloupek, popř. jinou podpůrnou konstrukci včetně upevňovacího a pomocného materiálu – protikorozní úpravu, není-li tato provedena již z výroby nebo daná vlastnostmi použitého materiálu – odrazky nebo retroreflexní fólie 2. Položka neobsahuje: – nosnou konstrukci, např. sloupek, konzolu apod. včetně základu a zemních prácí 3. Způsob měření: Udává se počet kusů kompletní konstrukce nebo práce.
VV |  |  |  | 1: Počet nových staničníků 2: 4
TS |  |  |  | Technická specifikace položky odpovídá příslušné cenové soustavě
P | 22 | 923821 |  | SLOUPEK DN 60 PRO NÁVĚST | KUS | 7 | 0 | 0 |  |  | 0 | 0 | OTSKP-SPK+ŽS 2019 | 0 | 2
PP |  |  |  | 1. Položka obsahuje: – dodání a osazení sloupku v příslušném provedení včetně základu nebo patky a zemních prací – protikorozní úpravu, není-li tato provedena již z výroby nebo daná vlastnostmi použitého materiálu 2. Položka neobsahuje: X 3. Způsob měření: Udává se počet kusů kompletní konstrukce nebo práce.
VV |  |  |  | 1: Počet sloupků se základem pro návěsti 2: 7
TS |  |  |  | Technická specifikace položky odpovídá příslušné cenové soustavě
P | 23 | 923941 |  | ZAJIŠŤOVACÍ ZNAČKA KONZOLOVÁ (K) VČETNĚ OCELOVÉHO SLOUPKU | KUS | 23 | 0 | 0 |  |  | 0 | 0 | OTSKP-SPK+ŽS 2019 | 0 | 2
PP |  |  |  | 1. Položka obsahuje: – geodetické zaměření a kontrolu připravenosti pro osazení značky – dodávku konzolové zajišťovací značky a slopku v požadovaném provedení – vykopání jamky, osazení a zabetonování sloupku a upevnění podpůrné konstrukce na sloupek – nalepení nebo uchycení zajišťovací značky a další související práce – všechny potřebné pomůcky, stroje, nářadí a pomocný materiál – kontrolní měření – vyhotovení příslušné dokumentace 2. Položka neobsahuje: X 3. Způsob měření: Udává se počet kusů kompletní konstrukce nebo práce.
VV |  |  |  | 1: Počet nových zajišťovacích značek 2: 23
TS |  |  |  | Technická specifikace položky odpovídá příslušné cenové soustavě
P | 24 | 965010 |  | ODSTRANĚNÍ KOLEJOVÉHO LOŽE A DRÁŽNÍCH STEZEK | M3 | 1038.559 | 0 | 0 |  |  | 0 | 0 | OTSKP-SPK+ŽS 2019 | 0 | 2
PP |  |  |  | 1. Položka obsahuje: – odstranění kolejového lože ručně nebo mechanizací, a to po nebo bez sejmutí kolejového roštu – příplatky za ztížené podmínky při práci v kolejišti, např. za překážky na straně koleje apod. – naložení vybouraného materiálu na dopravní prostředek 2. Položka neobsahuje: – odvoz vybouraného materiálu do skladu nebo na likvidaci – poplatky za likvidaci odpadů, nacení se položkami ze ssd 0 3. Způsob měření: Měří se metry krychlové odtěženého kolejového lože v ulehlém (původním) stavu.
VV |  |  |  | 1: Odtěžené štěrkové lože z kolejiště 2: 1038,559
TS |  |  |  | Technická specifikace položky odpovídá příslušné cenové soustavě
P | 25 | 965021 |  | ODSTRANĚNÍ KOLEJOVÉHO LOŽE A DRÁŽNÍCH STEZEK - ODVOZ NA SKLÁDKU | M3KM | 9676.48 | 0 | 0 |  |  | 0 | 0 | OTSKP-SPK+ŽS 2019 | 0 | 2
PP |  |  |  | 1. Položka obsahuje: – odvoz jakýmkoliv dopravním prostředkem a složení – případné překládky na trase 2. Položka neobsahuje: – naložení vybouraného materiálu na dopravní prostředek (je zahrnuto ve zdrojové položce) – poplatky za likvidaci odpadů, nacení se položkami ze ssd 0 3. Způsob měření: Výměra je součtem součinů metrů krychlových vytěženého v rostlém (původním) stavu nebo vybouraného materiálu a jednotlivých vzdáleností v kilometrech.
VV |  |  |  | 1: Objem zbylého štěrku po recyklaci (40%) * 20km 2: 369,824*20 3: Objem kontaminovaného štěrku k likvidaci * 20 km 4: 114*20
TS |  |  |  | Technická specifikace položky odpovídá příslušné cenové soustavě
P | 26 | 965023 |  | ODSTRANĚNÍ KOLEJOVÉHO LOŽE A DRÁŽNÍCH STEZEK - ODVOZ NA RECYKLACI | M3KM | 9245.59 | 0 | 0 |  |  | 0 | 0 | OTSKP-SPK+ŽS 2019 | 0 | 2
PP |  |  |  | 1. Položka obsahuje: – odvoz jakýmkoliv dopravním prostředkem a složení – případné překládky na trase 2. Položka neobsahuje: – naložení vybouraného materiálu na dopravní prostředek (je zahrnuto ve zdrojové položce) – poplatky za likvidaci odpadů, nacení se položkami ze ssd 0 3. Způsob měření: Výměra je součtem součinů metrů krychlových vytěženého v rostlém (původním) stavu nebo vybouraného materiálu a jednotlivých vzdáleností v kilometrech.
VV |  |  |  | 1: Objem odtěženého štěrku určeného k recyklaci * odvoz do 10km 2: 924,559*10
TS |  |  |  | Technická specifikace položky odpovídá příslušné cenové soustavě
P | 27 | 965113 |  | DEMONTÁŽ KOLEJE NA BETONOVÝCH PRAŽCÍCH DO KOLEJOVÝCH POLÍ S ODVOZEM NA MONTÁŽNÍ ZÁKLADNU S NÁSLEDNÝM - ROZEBRÁNÍM | M | 42.473 | 0 | 0 |  |  | 0 | 0 | OTSKP-SPK+ŽS 2019 | 0 | 2
PP |  |  |  | 1. Položka obsahuje: – uvolnění kolejového roštu z kolejového lože – odstranění kolejnicových propojek, uzemnění a jiného vybavení – případné rozřezání kolejového roštu – úplné rozebrání koleje v místě demontáže do kolejových polí a jejich hrubé očištění – naložení vybouraného materiálu na dopravní prostředek – odvoz kolejových polí z místa demontáže na montážní základnu – rozebrání kolejových polí na montážní základně do součástí – příplatky za ztížené podmínky při práci v kolejišti, např. za překážky na straně koleje apod. 2. Položka neobsahuje: – odvoz nevyhovujícího materiálu na likvidaci – poplatky za likvidaci odpadů, nacení se položkami ze ssd 0 3. Způsob měření: Měří se délka koleje ve smyslu ČSN 73 6360, tj. v ose koleje.
VV |  |  |  | 1: Délka demontované koleje na betonových pražcích 2: 42,473
TS |  |  |  | Technická specifikace položky odpovídá příslušné cenové soustavě
P | 28 | 965116 |  | DEMONTÁŽ KOLEJE NA BETONOVÝCH PRAŽCÍCH - ODVOZ ROZEBRANÝCH SOUČÁSTÍ (Z MÍSTA DEMONTÁŽE NEBO Z - MONTÁŽNÍ ZÁKLADNY) K LIKVIDACI | tkm | 467.203 | 0 | 0 |  |  | 0 | 0 | OTSKP-SPK+ŽS 2019 | 0 | 2
PP |  |  |  | 1. Položka obsahuje: – naložení na dopravní prostředek, odvoz a složení – případné překládky na trase 2. Položka neobsahuje: – poplatky za likvidaci odpadů, nacení se položkami ze ssd 0 3. Způsob měření: Výměra je sumou součinů tun vybouraného materiálu v původním stavu a k nim příslušných jednotlivých odvozových vzdáleností v kilometrech.
VV |  |  |  | 1: Délka demontované koleje * 0,55t/m * 20km (komplet) 2: 42,473*0,55*20
TS |  |  |  | Technická specifikace položky odpovídá příslušné cenové soustavě
P | 29 | 965123 |  | DEMONTÁŽ KOLEJE NA DŘEVĚNÝCH PRAŽCÍCH DO KOLEJOVÝCH POLÍ S ODVOZEM NA MONTÁŽNÍ ZÁKLADNU S NÁSLEDNÝM - ROZEBRÁNÍM | M | 172.956 | 0 | 0 |  |  | 0 | 0 | OTSKP-SPK+ŽS 2019 | 0 | 2
PP |  |  |  | 1. Položka obsahuje: – uvolnění kolejového roštu z kolejového lože – odstranění kolejnicových propojek, uzemnění a jiného vybavení – případné rozřezání kolejového roštu – úplné rozebrání koleje v místě demontáže do kolejových polí a jejich hrubé očištění – naložení vybouraného materiálu na dopravní prostředek – odvoz kolejových polí z místa demontáže na montážní základnu – rozebrání kolejových polí na montážní základně do součástí – příplatky za ztížené podmínky při práci v kolejišti, např. za překážky na straně koleje apod. 2. Položka neobsahuje: – odvoz nevyhovujícího materiálu na likvidaci – poplatky za likvidaci odpadů, nacení se položkami ze ssd 0 3. Způsob měření: Měří se délka koleje ve smyslu ČSN 73 6360, tj. v ose koleje.
VV |  |  |  | 1: Délka demontované koleje na dřevěných pražcích 2: 172,956
TS |  |  |  | Technická specifikace položky odpovídá příslušné cenové soustavě
P | 30 | 965126 |  | DEMONTÁŽ KOLEJE NA DŘEVĚNÝCH PRAŽCÍCH - ODVOZ ROZEBRANÝCH SOUČÁSTÍ (Z MÍSTA DEMONTÁŽE NEBO Z - MONTÁŽNÍ ZÁKLADNY) K LIKVIDACI | tkm | 3085.736 | 0 | 0 |  |  | 0 | 0 | OTSKP-SPK+ŽS 2019 | 0 | 2
PP |  |  |  | 1. Položka obsahuje: – naložení na dopravní prostředek, odvoz a složení – případné překládky na trase 2. Položka neobsahuje: – poplatky za likvidaci odpadů, nacení se položkami ze ssd 0 3. Způsob měření: Výměra je sumou součinů tun vybouraného materiálu v původním stavu a k nim příslušných jednotlivých odvozových vzdáleností v kilometrech.
VV |  |  |  | 1: Délka demontované koleje * 0,30t/m * 20km (bez pražců) 2: ((172,956*0,30)-(256*0,08))*20 3: Odvoz dřevěných pražců (počet * hmotnost * odvoz do 120 km) 4: 256*0,08*120
TS |  |  |  | Technická specifikace položky odpovídá příslušné cenové soustavě
P | 31 | 965223 |  | DEMONTÁŽ VÝHYBKOVÉ KONSTRUKCE NA DŘEVĚNÝCH PRAŽCÍCH DO KOLEJOVÝCH POLÍ S ODVOZEM NA MONTÁŽNÍ - ZÁKLADNU S NÁSLEDNÝM ROZEBRÁNÍM | M | 49.85 | 0 | 0 |  |  | 0 | 0 | OTSKP-SPK+ŽS 2019 | 0 | 2
PP |  |  |  | 1. Položka obsahuje: – uvolnění kolejového roštu výhybkové konstrukce z kolejového lože – odstranění kolejnicových propojek, uzemnění a jiného vybavení – případné rozřezání kolejového roštu výhybkové konstrukce – úplné rozebrání výhybkové konstrukce v místě demontáže do kolejových polí a jejich hrubé očištění – naložení vybouraného materiálu na dopravní prostředek – odvoz kolejových polí z místa demontáže na montážní základnu – rozebrání kolejových polí na montážní základně do součástí – příplatky za ztížené podmínky při práci v kolejišti, např. za překážky na straně koleje apod. 2. Položka neobsahuje: – odvoz nevyhovujícího materiálu na likvidaci – poplatky za likvidaci odpadů, nacení se položkami ze ssd 0 3. Způsob měření: Měří se rozvinutá délka výhybkové konstrukce ve všech větvcích dle ČSN 73 6360, tj. v ose koleje.
VV |  |  |  | 1: Rozvinutá délka demontovaných výhybkových konstrukcí 2: 49,85
TS |  |  |  | Technická specifikace položky odpovídá příslušné cenové soustavě
P | 32 | 965226 |  | DEMONTÁŽ VÝHYBKOVÉ KONSTRUKCE NA DŘEVĚNÝCH PRAŽCÍCH - ODVOZ ROZEBRANÝCH SOUČÁSTÍ (Z MÍSTA DEMONTÁŽE - NEBO Z MONTÁŽNÍ ZÁKLADNY) K LIKVIDACI | tkm | 997.2 | 0 | 0 |  |  | 0 | 0 | OTSKP-SPK+ŽS 2019 | 0 | 2
PP |  |  |  | 1. Položka obsahuje: – naložení na dopravní prostředek, odvoz a složení – případné překládky na trase 2. Položka neobsahuje: – poplatky za likvidaci odpadů, nacení se položkami ze ssd 0 3. Způsob měření: Výměra je sumou součinů tun vybouraného materiálu v původním stavu a k nim příslušných jednotlivých odvozových vzdáleností v kilometrech.
VV |  |  |  | 1: Hmotnost výhybek * 20 km (bez pražců) 2: (16,525-(59*(0,077+0,149)/2))*20 3: Odvoz dřevěných pražců (počet * hmotnost * odvoz do 120 km) 4: (59*(0,077+0,149)/2)*120
TS |  |  |  | Technická specifikace položky odpovídá příslušné cenové soustavě
P | 33 | 965821 |  | DEMONTÁŽ KILOMETROVNÍKU, HEKTOMETROVNÍKU, MEZNÍKU | KUS | 5 | 0 | 0 |  |  | 0 | 0 | OTSKP-SPK+ŽS 2019 | 0 | 2
PP |  |  |  | 1. Položka obsahuje: – zahrnuje veškeré činnosti, zařízení a materiál nutných k odstranění konstrukce – naložení vybouraného materiálu na dopravní prostředek – příplatky za ztížené podmínky při práci v kolejišti, např. za překážky na straně koleje apod. 2. Položka neobsahuje: – odvoz vybouraného materiálu do skladu nebo na likvidaci – poplatky za likvidaci odpadů, nacení se položkami ze ssd 0 3. Způsob měření: Udává se počet kusů kompletní konstrukce nebo práce.
VV |  |  |  | 1: Počet demontovaných hektometrovníků 2: 5
TS |  |  |  | Technická specifikace položky odpovídá příslušné cenové soustavě
P | 34 | 965822 |  | DEMONTÁŽ KILOMETROVNÍKU, HEKTOMETROVNÍKU, MEZNÍKU - ODVOZ (NA LIKVIDACI ODPADŮ NEBO JINÉ URČENÉ - MÍSTO) | tkm | 9.42 | 0 | 0 |  |  | 0 | 0 | OTSKP-SPK+ŽS 2019 | 0 | 2
PP |  |  |  | 1. Položka obsahuje: – odvoz jakýmkoliv dopravním prostředkem a složení – případné překládky na trase 2. Položka neobsahuje: – naložení vybouraného materiálu na dopravní prostředek (je zahrnuto ve zdrojové položce) – poplatky za likvidaci odpadů, nacení se položkami ze ssd 0 3. Způsob měření: Výměra je součtem součinů metrů krychlových tun vybouraného materiálu v původním stavu a jednotlivých vzdáleností v kilometrech.
VV |  |  |  | 1: Počet * 0,157t * 20km 2: 3*0,157*20
TS |  |  |  | Technická specifikace položky odpovídá příslušné cenové soustavě
P | 35 | 965831 |  | DEMONTÁŽ NÁMEZNÍKU | KUS | 1 | 0 | 0 |  |  | 0 | 0 | OTSKP-SPK+ŽS 2019 | 0 | 2
PP |  |  |  | 1. Položka obsahuje: – zahrnuje veškeré činnosti, zařízení a materiál nutných k odstranění konstrukce – naložení vybouraného materiálu na dopravní prostředek – příplatky za ztížené podmínky při práci v kolejišti, např. za překážky na straně koleje apod. 2. Položka neobsahuje: – odvoz vybouraného materiálu do skladu nebo na likvidaci – poplatky za likvidaci odpadů, nacení se položkami ze ssd 0 3. Způsob měření: Udává se počet kusů kompletní konstrukce nebo práce.
VV |  |  |  | 1: Počet demontovaných námezníků 2: 1
TS |  |  |  | Technická specifikace položky odpovídá příslušné cenové soustavě
P | 36 | 965832 |  | DEMONTÁŽ NÁMEZNÍKU - ODVOZ (NA LIKVIDACI ODPADŮ NEBO JINÉ URČENÉ MÍSTO) | tkm | 1.12 | 0 | 0 |  |  | 0 | 0 | OTSKP-SPK+ŽS 2019 | 0 | 2
PP |  |  |  | 1. Položka obsahuje: – odvoz jakýmkoliv dopravním prostředkem a složení – případné překládky na trase 2. Položka neobsahuje: – naložení vybouraného materiálu na dopravní prostředek (je zahrnuto ve zdrojové položce) – poplatky za likvidaci odpadů, nacení se položkami ze ssd 0 3. Způsob měření: Výměra je součtem součinů metrů krychlových tun vybouraného materiálu v původním stavu a jednotlivých vzdáleností v kilometrech.
VV |  |  |  | 1: Počet námezníků * 0,056t * 20km 2: 1*0,056*20
TS |  |  |  | Technická specifikace položky odpovídá příslušné cenové soustavě
P | 37 | 965841 |  | DEMONTÁŽ JAKÉKOLIV NÁVĚSTI | KUS | 3 | 0 | 0 |  |  | 0 | 0 | OTSKP-SPK+ŽS 2019 | 0 | 2
PP |  |  |  | 1. Položka obsahuje: – zahrnuje veškeré činnosti, zařízení a materiál nutných k odstranění konstrukce – naložení vybouraného materiálu na dopravní prostředek – příplatky za ztížené podmínky při práci v kolejišti, např. za překážky na straně koleje apod. 2. Položka neobsahuje: – odvoz vybouraného materiálu do skladu nebo na likvidaci – poplatky za likvidaci odpadů, nacení se položkami ze ssd 0 3. Způsob měření: Udává se počet kusů kompletní konstrukce nebo práce.
VV |  |  |  | 1: Počet demontovaných návěstí 2: 3
TS |  |  |  | Technická specifikace položky odpovídá příslušné cenové soustavě
P | 38 | 965842 |  | DEMONTÁŽ JAKÉKOLIV NÁVĚSTI - ODVOZ (NA LIKVIDACI ODPADŮ NEBO JINÉ URČENÉ MÍSTO) | tkm | 3 | 0 | 0 |  |  | 0 | 0 | OTSKP-SPK+ŽS 2019 | 0 | 2
PP |  |  |  | 1. Položka obsahuje: – odvoz jakýmkoliv dopravním prostředkem a složení – případné překládky na trase 2. Položka neobsahuje: – naložení vybouraného materiálu na dopravní prostředek (je zahrnuto ve zdrojové položce) – poplatky za likvidaci odpadů, nacení se položkami ze ssd 0 3. Způsob měření: Výměra je součtem součinů metrů krychlových tun vybouraného materiálu v původním stavu a jednotlivých vzdáleností v kilometrech.
VV |  |  |  | 1: Počet * 0,05t * 20km 2: 3*0,05*20
TS |  |  |  | Technická specifikace položky odpovídá příslušné cenové soustavě
P | 39 | 965851 |  | DEMONTÁŽ ZAJIŠŤOVACÍ ZNAČKY | KUS | 23 | 0 | 0 |  |  | 0 | 0 | OTSKP-SPK+ŽS 2019 | 0 | 2
PP |  |  |  | 1. Položka obsahuje: – demontáž zajišťovací značky z jakékoliv nosné konstrukce – případnou demontáž sloupku včetně základu, konzoly a jiné drobné nosné konstrukce – naložení vybouraného materiálu na dopravní prostředek 2. Položka neobsahuje: – odvoz vybouraného materiálu do skladu nebo na likvidaci – poplatky za likvidaci odpadů, nacení se položkami ze ssd 0 3. Způsob měření: Udává se počet kusů kompletní konstrukce nebo práce.
VV |  |  |  | 1: Počet demontovaných zajišťovacích značek (odhad) 2: 23
TS |  |  |  | Technická specifikace položky odpovídá příslušné cenové soustavě
P | 40 | 965852 |  | DEMONTÁŽ ZAJIŠŤOVACÍ ZNAČKY - ODVOZ (NA LIKVIDACI ODPADŮ NEBO JINÉ URČENÉ MÍSTO) | tkm | 4.6 | 0 | 0 |  |  | 0 | 0 | OTSKP-SPK+ŽS 2019 | 0 | 2
PP |  |  |  | 1. Položka obsahuje: – odvoz jakýmkoliv dopravním prostředkem a složení – případné překládky na trase 2. Položka neobsahuje: – naložení vybouraného materiálu na dopravní prostředek (je zahrnuto ve zdrojové položce) – poplatky za likvidaci odpadů, nacení se položkami ze ssd 0 3. Způsob měření: Výměra je součtem součinů metrů krychlových tun vybouraného materiálu v původním stavu a jednotlivých vzdáleností v kilometrech.
VV |  |  |  | 1: Počet * 0,01t * 20km 2: 23*0,01*20
TS |  |  |  | Technická specifikace položky odpovídá příslušné cenové soustavě

## SO 15
SŽDC05 |  |  |  | Příloha k formuláři pro ocenění nabídky | [10 empty] | 3
3
S | Stavba: | 3273514800 |  | Zvýšení bezpečnosti na přejezdu v km 23,340 Tábor – Písek a rekonstrukce zastávky Sepekov | [6 empty] | E.1.1.2 | 0 | Aspe | 0,00 | 2
O | Objekt: | E.1.1.2 |  | Železniční spodek | [9 empty] | 15,00 | 2
Typ | Poř. číslo | Kód položky | Varianta | Název položky | MJ | Množství | Jednotková hmotnost | Celková hmotnost |  |  | Jednotková cena |  | Cenové soustavy | 21,00 | 2
Dodávka
[9 empty] | Jednotková | Celkem | Jednotková | Celkem |  |  |  | Počet položek s nulovou cenou | 17
O1 |  | SO 15 |  | Železniční spodek |  |  |  |  | 0 | 0 | 0 | 0
SD |  | 0 |  | Všeobecné položky |  |  |  |  | 0 | 0 | 0 | 0
P | 1 | 015111 |  | POPLATKY ZA LIKVIDACŮ ODPADŮ NEKONTAMINOVANÝCH - 17 05 04 VYTĚŽENÉ ZEMINY A HORNINY - I. TŘÍDA - TĚŽITELNOSTI | T | 2447.838 | 0 | 0 |  |  | 0 | 0 | OTSKP-SPK+ŽS 2019 | 0 | 2
PP |  |  |  | 1. Položka obsahuje: – veškeré poplatky provozovateli skládky, recyklační linky nebo jiného zařízení na zpracování nebo likvidaci odpadů související s převzetím, uložením, zpracováním nebo likvidací odpadu 2. Položka neobsahuje: – náklady spojené s dopravou odpadu z místa stavby na místo převzetí provozovatelem skládky, recyklační linky nebo jiného zařízení na zpracování nebo likvidaci odpadů 3. Způsob měření: Tunou se rozumí hmotnost odpadu vytříděného v souladu se zákonem č. 185/2001 Sb., o nakládání s odpady, v platném znění.
VV |  |  |  | 1: (Odkop pro konstrukční vrstvy a příkopy + rýhy pro odvodnění - zásyp) * objemová hmotnost 1,8t/m3 2: (1307,76+105,25+2-55,1)*1,8
TS |  |  |  | Technická specifikace položky odpovídá příslušné cenové soustavě
P | 2 | 02730 |  | POMOC PRÁCE ZŘÍZ NEBO ZAJIŠŤ OCHRANU INŽENÝRSKÝCH SÍTÍ | KPL | 1 | 0 | 0 |  |  | 0 | 0 | OTSKP-SPK+ŽS 2019 | 0 | 2
PP |  |  |  | zahrnuje veškeré náklady spojené s objednatelem požadovanými zařízeními
VV |  |  |  | 1: Zajištění inženýrských sítí během výstavby železničního spodku 2: 1
TS |  |  |  | Technická specifikace položky odpovídá příslušné cenové soustavě
SD |  | 1 |  | Zemní práce |  |  |  |  | 0 | 0 | 0 | 0
P | 3 | 123738 |  | ODKOP PRO SPOD STAVBU SILNIC A ŽELEZNIC TŘ. I, ODVOZ DO 20KM | M3 | 1307.76 | 0 | 0 |  |  | 0 | 0 | OTSKP-SPK+ŽS 2019 | 0 | 2
PP |  |  |  | položka zahrnuje: - vodorovná a svislá doprava, přemístění, přeložení, manipulace s výkopkem - kompletní provedení vykopávky nezapažené i zapažené - ošetření výkopiště po celou dobu práce v něm vč. klimatických opatření - ztížení vykopávek v blízkosti podzemního vedení, konstrukcí a objektů vč. jejich dočasného zajištění - ztížení pod vodou, v okolí výbušnin, ve stísněných prostorech a pod. - příplatek za lepivost - těžení po vrstvách, pásech a po jiných nutných částech (figurách) - čerpání vody vč. čerpacích jímek, potrubí a pohotovostní čerpací soupravy (viz ustanovení k pol. 1151,2) - potřebné snížení hladiny podzemní vody - těžení a rozpojování jednotlivých balvanů - vytahování a nošení výkopku - svahování a přesvah. svahů do konečného tvaru, výměna hornin v podloží a v pláni znehodnocené klimatickými vlivy - ruční vykopávky, odstranění kořenů a napadávek - pažení, vzepření a rozepření vč. přepažování (vyjma štětových stěn) - úpravu, ochranu a očištění dna, základové spáry, stěn a svahů - zhutnění podloží, případně i svahů vč. svahování - zřízení stupňů v podloží a lavic na svazích, není-li pro tyto práce zřízena samostatná položka - udržování výkopiště a jeho ochrana proti vodě - odvedení nebo obvedení vody v okolí výkopiště a ve výkopišti - třídění výkopku - veškeré pomocné konstrukce umožňující provedení vykopávky (příjezdy, sjezdy, nájezdy, lešení, podpěr. konstr., přemostění, zpevněné plochy, zakrytí a pod.) - nezahrnuje uložení zeminy (na skládku, do násypu) ani poplatky za skládku, vykazují se v položce č.0141**
VV |  |  |  | 1: Odkop (staré konstrukční vrstvy + příkopy) vč. rezervy 2: 1089,8*1,2
TS |  |  |  | Technická specifikace položky odpovídá příslušné cenové soustavě
P | 4 | 132738 |  | HLOUBENÍ RÝH ŠÍŘ DO 2M PAŽ I NEPAŽ TŘ. I, ODVOZ DO 20KM | M3 | 105.25 | 0 | 0 |  |  | 0 | 0 | OTSKP-SPK+ŽS 2019 | 0 | 2
PP |  |  |  | položka zahrnuje: - vodorovná a svislá doprava, přemístění, přeložení, manipulace s výkopkem - kompletní provedení vykopávky nezapažené i zapažené - ošetření výkopiště po celou dobu práce v něm vč. klimatických opatření - ztížení vykopávek v blízkosti podzemního vedení, konstrukcí a objektů vč. jejich dočasného zajištění - ztížení pod vodou, v okolí výbušnin, ve stísněných prostorech a pod. - příplatek za lepivost - těžení po vrstvách, pásech a po jiných nutných částech (figurách) - čerpání vody vč. čerpacích jímek, potrubí a pohotovostní čerpací soupravy (viz ustanovení k pol. 1151,2) - potřebné snížení hladiny podzemní vody - těžení a rozpojování jednotlivých balvanů - vytahování a nošení výkopku - svahování a přesvah. svahů do konečného tvaru, výměna hornin v podloží a v pláni znehodnocené klimatickými vlivy - ruční vykopávky, odstranění kořenů a napadávek - pažení, vzepření a rozepření vč. přepažování (vyjma štětových stěn) - úpravu, ochranu a očištění dna, základové spáry, stěn a svahů - odvedení nebo obvedení vody v okolí výkopiště a ve výkopišti - třídění výkopku - veškeré pomocné konstrukce umožňující provedení vykopávky (příjezdy, sjezdy, nájezdy, lešení, podpěr. konstr., přemostění, zpevněné plochy, zakrytí a pod.) - nezahrnuje uložení zeminy (na skládku, do násypu) ani poplatky za skládku, vykazují se v položce č.0141**
VV |  |  |  | 1: Hloubení trativodů a potrubí: 2: 10,1 3: 7,65 4: reprofilace příkopů 5: 175*0,5
TS |  |  |  | Technická specifikace položky odpovídá příslušné cenové soustavě
P | 5 | 133738 |  | HLOUBENÍ ŠACHET ZAPAŽ I NEPAŽ TŘ. I, ODVOZ DO 20KM | M3 | 2 | 0 | 0 |  |  | 0 | 0 | OTSKP-SPK+ŽS 2019 | 0 | 2
PP |  |  |  | položka zahrnuje: - vodorovná a svislá doprava, přemístění, přeložení, manipulace s výkopkem - kompletní provedení vykopávky nezapažené i zapažené - ošetření výkopiště po celou dobu práce v něm vč. klimatických opatření - ztížení vykopávek v blízkosti podzemního vedení, konstrukcí a objektů vč. jejich dočasného zajištění - ztížení pod vodou, v okolí výbušnin, ve stísněných prostorech a pod. - příplatek za lepivost - těžení po vrstvách, pásech a po jiných nutných částech (figurách) - čerpání vody vč. čerpacích jímek, potrubí a pohotovostní čerpací soupravy (viz ustanovení k pol. 1151,2) - potřebné snížení hladiny podzemní vody - těžení a rozpojování jednotlivých balvanů - vytahování a nošení výkopku - svahování a přesvah. svahů do konečného tvaru, výměna hornin v podloží a v pláni znehodnocené klimatickými vlivy - ruční vykopávky, odstranění kořenů a napadávek - pažení, vzepření a rozepření vč. přepažování (vyjma štětových stěn) - úpravu, ochranu a očištění dna, základové spáry, stěn a svahů - odvedení nebo obvedení vody v okolí výkopiště a ve výkopišti - třídění výkopku - veškeré pomocné konstrukce umožňující provedení vykopávky (příjezdy, sjezdy, nájezdy, lešení, podpěr. konstr., přemostění, zpevněné plochy, zakrytí a pod.) - nezahrnuje uložení zeminy (na skládku, do násypu) ani poplatky za skládku, vykazují se v položce č.0141**
VV |  |  |  | 1: Hloubení šachet: počet šachet DN400 * 1,0 m3 2: 2*1,0
TS |  |  |  | Technická specifikace položky odpovídá příslušné cenové soustavě
P | 6 | 17411 |  | ZÁSYP JAM A RÝH ZEMINOU SE ZHUTNĚNÍM | M3 | 55.1 | 0 | 0 |  |  | 0 | 0 | OTSKP-SPK+ŽS 2019 | 0 | 2
PP |  |  |  | položka zahrnuje: - kompletní provedení zemní konstrukce vč. výběru vhodného materiálu - úprava ukládaného materiálu vlhčením, tříděním, promícháním nebo vysoušením, příp. jiné úpravy za účelem zlepšení jeho mech. vlastností - hutnění i různé míry hutnění - ošetření úložiště po celou dobu práce v něm vč. klimatických opatření - ztížení v okolí vedení, konstrukcí a objektů a jejich dočasné zajištění - ztížení provádění vč. hutnění ve ztížených podmínkách a stísněných prostorech - ztížené ukládání sypaniny pod vodu - ukládání po vrstvách a po jiných nutných částech (figurách) vč. dosypávek - spouštění a nošení materiálu - výměna částí zemní konstrukce znehodnocené klimatickými vlivy - ruční hutnění - udržování úložiště a jeho ochrana proti vodě - odvedení nebo obvedení vody v okolí úložiště a v úložišti - veškeré pomocné konstrukce umožňující provedení zemní konstrukce (příjezdy, sjezdy, nájezdy, lešení, podpěrné konstrukce, přemostění, zpevněné plochy, zakrytí a pod.)
VV |  |  |  | 1: Zásyp svodných potrubí se zhutněním: délka * plocha 2: 10,2*0,5 3: Zásyp stávající zeminou (odhad) 4: 50
TS |  |  |  | Technická specifikace položky odpovídá příslušné cenové soustavě
P | 7 | 18110 |  | ÚPRAVA PLÁNĚ SE ZHUTNĚNÍM V HORNINĚ TŘ. I | M2 | 1868.04 | 0 | 0 |  |  | 0 | 0 | OTSKP-SPK+ŽS 2019 | 0 | 2
PP |  |  |  | položka zahrnuje úpravu pláně včetně vyrovnání výškových rozdílů. Míru zhutnění určuje projekt.
VV |  |  |  | 1: Úprava zemní pláně + rezerva 2: 1556,7*1,2
TS |  |  |  | Technická specifikace položky odpovídá příslušné cenové soustavě
P | 8 | 18221 |  | ROZPROSTŘENÍ ORNICE VE SVAHU V TL DO 0,10M | M2 | 1131.9 | 0 | 0 |  |  | 0 | 0 | OTSKP-SPK+ŽS 2019 | 0 | 2
PP |  |  |  | položka zahrnuje: nutné přemístění ornice z dočasných skládek vzdálených do 50m rozprostření ornice v předepsané tloušťce ve svahu přes 1:5
VV |  |  |  | 1: Plocha svahů u příkopů + 10% rezerva 2: (174+578+186+91)*1,1
TS |  |  |  | Technická specifikace položky odpovídá příslušné cenové soustavě
P | 9 | 18245 |  | ZALOŽENÍ TRÁVNÍKU ZATRAVŇOVACÍ TEXTILIÍ (ROHOŽÍ) | M2 | 1131.9 | 0 | 0 |  |  | 0 | 0 | OTSKP-SPK+ŽS 2019 | 0 | 2
PP |  |  |  | Zahrnuje dodání a položení předepsané zatravňovací textilie bez ohledu na sklon terénu, zalévání, první pokosení
VV |  |  |  | 1: Plocha svahů u příkopů + 10% rezerva 2: (174+578+186+91)*1,1
TS |  |  |  | Technická specifikace položky odpovídá příslušné cenové soustavě
SD |  | 2 |  | Základy |  |  |  |  | 0 | 0 | 0 | 0
P | 10 | 21263 |  | TRATIVODY KOMPLET Z TRUB Z PLAST HMOT DN DO 150MM | M | 22.22 | 0 | 0 |  |  | 0 | 0 | OTSKP-SPK+ŽS 2019 | 0 | 2
PP |  |  |  | Položka platí pro kompletní konstrukce trativodů a zahrnuje zejména: - výkop rýhy předepsaného tvaru v dané třídě těžitelnosti, výplň, zásyp trativodu včetně dopravy, uložení přebytečného materiálu, dodávky předepsaného materiálu pro výplň a zásyp - zřízení spojovací vrstvy - zřízení podkladu a lože trativodu z předepsaného materiálu - dodávka a uložení trativodu předepsaného materiálu a profilu - obsyp trativodu předepsaným materiálem - ukončení trativodu zaústěním do potrubí nebo vodoteče, případně vybudování ukončujícího objektu (kapličky) dle VL - veškerý materiál, výrobky a polotovary, včetně mimostaveništní a vnitrostaveništní dopravy - nezahrnuje opláštění z geotextilie, fólie
VV |  |  |  | 1: Délka trativodů + 10% rezerva 2: 20,2*1,1
TS |  |  |  | Technická specifikace položky odpovídá příslušné cenové soustavě
P | 11 | 289971 |  | OPLÁŠTĚNÍ (ZPEVNĚNÍ) Z GEOTEXTILIE | M2 | 31.108 | 0 | 0 |  |  | 0 | 0 | OTSKP-SPK+ŽS 2019 | 0 | 2
PP |  |  |  | Položka zahrnuje: - dodávku předepsané geotextilie - úpravu, očištění a ochranu podkladu - přichycení k podkladu, případně zatížení - úpravy spojů a zajištění okrajů - úpravy pro odvodnění - nutné přesahy - mimostaveništní a vnitrostaveništní dopravu
VV |  |  |  | 1: Plocha geotextilie v trativodech + rezerva 10% 2: 28,28*1,1
TS |  |  |  | Technická specifikace položky odpovídá příslušné cenové soustavě
SD |  | 5 |  | Komunikace |  |  |  |  | 0 | 0 | 0 | 0
P | 12 | 501101 |  | ZŘÍZENÍ KONSTRUKČNÍ VRSTVY TĚLESA ŽELEZNIČNÍHO SPODKU ZE ŠTĚRKODRTI NOVÉ | M3 | 355.604 | 0 | 0 |  |  | 0 | 0 | OTSKP-SPK+ŽS 2019 | 0 | 2
PP |  |  |  | 1. Položka obsahuje: – nákup a dodání štěrkodrtě v požadované kvalitě podle zadávací dokumentace – očištění podkladu, případně zřízení spojovací vrstvy – uložení štěrkodrtě dle předepsaného technologického předpisu – zřízení podkladní nebo konstrukční vrstvy ze štěrkodrtě bez rozlišení šířky, pokládání vrstvy po etapách, případně dílčích vrstvách, včetně pracovních spar a spojů – hutnění na předepsanou míru hutnění – průkazní zkoušky, kontrolní zkoušky a kontrolní měření – úpravu napojení, ukončení a těsnění podél odvodňovacích zařízení, vpustí, šachet apod. – těsnění, tmelení a výplň spar a otvorů – ošetření úložiště po celou dobu práce v něm vč. klimatických opatření – ztížení v okolí inženýrských vedení, konstrukcí a objektů a jejich dočasné zajištění – ztížení provádění včetně hutnění ve ztížených podmínkách a stísněných prostorech – úpravu povrchu vrstvy 2. Položka neobsahuje: X 3. Způsob měření: Měří se metr krychlový.
VV |  |  |  | 1: Zřízení konstrukční vrstvy ze štěrkodrti (KPP a ZKPP) + rezerva 10% 2: 297,016*1,1 3: 26,260*1,1
TS |  |  |  | Technická specifikace položky odpovídá příslušné cenové soustavě
P | 13 | 501410 |  | ZŘÍZENÍ KONSTRUKČNÍ VRSTVY TĚLESA ŽELEZNIČNÍHO SPODKU ZE ZEMINY ZLEPŠENÉ (STABILIZOVANÉ) CEMENTEM | M3 | 33.33 | 0 | 0 |  |  | 0 | 0 | OTSKP-SPK+ŽS 2019 | 0 | 2
PP |  |  |  | 1. Položka obsahuje: – nákup a dodání materiálů pro uvedenou stabilizaci v požadované kvalitě podle zadávací dokumentace, včetně pojiva – očištění podkladu případně zřízení spojovací vrstvy – uložení materiálů pro stabilizaci dle předepsaného technologického předpisu – zřízení vrstvy na místě nebo z dovezeného materiálu (z mísícího centra), bez rozlišení šířky, pokládání vrstvy po etapách, příp. dílčích vrstvách, včetně pracovních spar a spojů – hutnění na předepsanou míru hutnění – průkazní zkoušky, kontrolní zkoušky a kontrolní měření – úpravu napojení, ukončení a těsnění podél odvodňovacích zařízení, vpustí, šachet apod. – těsnění, tmelení a výplň spar a otvorů – ošetření úložiště po celou dobu práce v něm včetně klimatických opatření – ztížení v okolí vedení, konstrukcí a objektů a jejich dočasné zajištění – ztížení provádění vč. hutnění ve ztížených podmínkách a stísněných prostorech – úpravu povrchu vrstvy 2. Položka neobsahuje: X 3. Způsob měření: Měří se metr krychlový.
VV |  |  |  | 1: Zřízení konstrukční vrstvy ze zeminy stabilizované cementem (ZKPP) + rezerva 10% 2: 30,3*1,1
TS |  |  |  | Technická specifikace položky odpovídá příslušné cenové soustavě
P | 14 | 502942 |  | ZŘÍZENÍ KONSTRUKČNÍ VRSTVY TĚLESA ŽELEZNIČNÍHO SPODKU Z GEOMŘÍŽKY | M2 | 1696.42 | 0 | 0 |  |  | 0 | 0 | OTSKP-SPK+ŽS 2019 | 0 | 2
PP |  |  |  | 1. Položka obsahuje: – nákup a dodání geosyntetika v požadované kvalitě – očištění a urovnání podkladu – uložení geosyntetika dle předepsaného technologického předpisu – zřízení konstrukční vrstvy z geosyntetika bez rozlišení šířky, pokládání vrstvy po etapách, včetně pracovních spar a spojů – průkazní zkoušky, kontrolní zkoušky a kontrolní měření – úpravu napojení, ukončení a těsnění podél trativodů, vpustí, šachet a pod. – úpravu povrchu vrstvy 2. Položka neobsahuje: X 3. Způsob měření: Měří se metr čtverečný projektované nebo skutečné plochy, přičemž do výměry je již zahrnuto ztratné, přesahy, prořezy.
VV |  |  |  | 1: Zřízení konstrukční vrstvy z výztužné geomříže (KPP) + rezerva 10% 2: 1542,2*1,1
TS |  |  |  | Technická specifikace položky odpovídá příslušné cenové soustavě
SD |  | 8 |  | Trubní vedení |  |  |  |  | 0 | 0 | 0 | 0
P | 15 | 87434 |  | POTRUBÍ Z TRUB PLASTOVÝCH ODPADNÍCH DN DO 200MM | M | 11.22 | 0 | 0 |  |  | 0 | 0 | OTSKP-SPK+ŽS 2019 | 0 | 2
PP |  |  |  | položky pro zhotovení potrubí platí bez ohledu na sklon zahrnuje: - výrobní dokumentaci (včetně technologického předpisu) - dodání veškerého trubního a pomocného materiálu (trouby, trubky, tvarovky, spojovací a těsnící materiál a pod.), podpěrných, závěsných a upevňovacích prvků, včetně potřebných úprav - úprava a příprava podkladu a podpěr, očištění a ošetření podkladu a podpěr - zřízení plně funkčního potrubí, kompletní soustavy, podle příslušného technologického předpisu - zřízení potrubí i jednotlivých částí po etapách, včetně pracovních spar a spojů, pracovního zaslepení konců a pod. - úprava prostupů, průchodů šachtami a komorami, okolí podpěr a vyústění, zaústění, napojení, vyvedení a upevnění odpad. výustí - ochrana potrubí nátěrem (vč. úpravy povrchu), případně izolací, nejsou-li tyto práce předmětem jiné položky - úprava, očištění a ošetření prostoru kolem potrubí - položky platí pro práce prováděné v prostoru zapaženém i nezapaženém a i v kolektorech, chráničkách - položky zahrnují i práce spojené s nutnými obtoky, převáděním a čerpáním vody nezahrnuje zkoušky vodotěsnosti a televizní prohlídku
VV |  |  |  | 1: Délka svodných potrubí + 10% rezerva 2: 10,2*1,1
TS |  |  |  | Technická specifikace položky odpovídá příslušné cenové soustavě
P | 16 | 894846 |  | ŠACHTY KANALIZAČNÍ PLASTOVÉ D 400MM | KUS | 2 | 0 | 0 |  |  | 0 | 0 | OTSKP-SPK+ŽS 2019 | 0 | 2
PP |  |  |  | položka zahrnuje: - poklopy s rámem z předepsaného materiálu a tvaru - předepsané plastové skruže, dno a není-li uvedeno jinak i podkladní vrstvu (z kameniva nebo betonu). - výplň, těsnění a tmelení spár a spojů, - očištění a ošetření úložných ploch, - předepsané podkladní konstrukce
VV |  |  |  | 1: Počet šachet DN400 2: 2
TS |  |  |  | Technická specifikace položky odpovídá příslušné cenové soustavě
SD |  | 9 |  | Ostatní konstrukce a práce |  |  |  |  | 0 | 0 | 0 | 0
P | 17 | 935212 |  | PŘÍKOPOVÉ ŽLABY Z BETON TVÁRNIC ŠÍŘ DO 600MM DO BETONU TL 100MM | M | 99.842 | 0 | 0 |  |  | 0 | 0 | OTSKP-SPK+ŽS 2019 | 0 | 2
PP |  |  |  | položka zahrnuje: - dodávku a uložení příkopových tvárnic předepsaného rozměru a kvality - dodání a rozprostření lože z předepsaného materiálu v předepsané kvalitěa v předepsané tloušťce - veškerou manipulaci s materiálem, vnitrostaveništní i mimostaveništní dopravu - ukončení, patky, spárování - měří se v metrech běžných délky osy žlabu
VV |  |  |  | 1: Délka zpevněných příkopů 2: 2*49,921
TS |  |  |  | Technická specifikace položky odpovídá příslušné cenové soustavě

## SO 16
SŽDC05 |  |  |  | Příloha k formuláři pro ocenění nabídky | [10 empty] | 3
3
S | Stavba: | 3273514800 |  | Zvýšení bezpečnosti na přejezdu v km 23,340 Tábor – Písek a rekonstrukce zastávky Sepekov | [6 empty] | E.1.2 | 0 | Aspe | 0,00 | 2
O | Objekt: | E.1.2 |  | Nástupiště | [9 empty] | 15,00 | 2
Typ | Poř. číslo | Kód položky | Varianta | Název položky | MJ | Množství | Jednotková hmotnost | Celková hmotnost |  |  | Jednotková cena |  | Cenové soustavy | 21,00 | 2
Dodávka
[9 empty] | Jednotková | Celkem | Jednotková | Celkem |  |  |  | Počet položek s nulovou cenou | 32
O1 |  | SO 16 |  | Nástupiště |  |  |  |  | 0 | 0 | 0 | 0
SD |  | 0 |  | Všeobecné položky |  |  |  |  | 0 | 0 | 0 | 0
P | 1 | 015111 |  | POPLATKY ZA LIKVIDACŮ ODPADŮ NEKONTAMINOVANÝCH - 17 05 04 VYTĚŽENÉ ZEMINY A HORNINY - I. TŘÍDA - TĚŽITELNOSTI | T | 461.052 | 0 | 0 |  |  | 0 | 0 | OTSKP-SPK+ŽS 2019 | 0 | 2
PP |  |  |  | 1. Položka obsahuje: – veškeré poplatky provozovateli skládky, recyklační linky nebo jiného zařízení na zpracování nebo likvidaci odpadů související s převzetím, uložením, zpracováním nebo likvidací odpadu 2. Položka neobsahuje: – náklady spojené s dopravou odpadu z místa stavby na místo převzetí provozovatelem skládky, recyklační linky nebo jiného zařízení na zpracování nebo likvidaci odpadů 3. Způsob měření: Tunou se rozumí hmotnost odpadu vytříděného v souladu se zákonem č. 185/2001 Sb., o nakládání s odpady, v platném znění.
VV |  |  |  | 1: Zeminy z odkopu a hloubení * objemová hmotnost 2: (217,263+11,263+2)*2
TS |  |  |  | Technická specifikace položky odpovídá příslušné cenové soustavě
P | 2 | 015130 |  | POPLATKY ZA LIKVIDACŮ ODPADŮ NEKONTAMINOVANÝCH - 17 03 02 VYBOURANÝ ASFALTOVÝ BETON BEZ DEHTU | T | 159.3 | 0 | 0 |  |  | 0 | 0 | OTSKP-SPK+ŽS 2019 | 0 | 2
PP |  |  |  | 1. Položka obsahuje: – veškeré poplatky provozovateli skládky, recyklační linky nebo jiného zařízení na zpracování nebo likvidaci odpadů související s převzetím, uložením, zpracováním nebo likvidací odpadu 2. Položka neobsahuje: – náklady spojené s dopravou odpadu z místa stavby na místo převzetí provozovatelem skládky, recyklační linky nebo jiného zařízení na zpracování nebo likvidaci odpadů 3. Způsob měření: Tunou se rozumí hmotnost odpadu vytříděného v souladu se zákonem č. 185/2001 Sb., o nakládání s odpady, v platném znění.
VV |  |  |  | 1: Odstranění zpevněné plochy mezi nást. deskami a budovou zastávky * objemová hmotnost 2: 63,72*2,5
TS |  |  |  | Technická specifikace položky odpovídá příslušné cenové soustavě
P | 3 | 015140 |  | POPLATKY ZA LIKVIDACŮ ODPADŮ NEKONTAMINOVANÝCH - 17 01 01 BETON Z DEMOLIC OBJEKTŮ, ZÁKLADŮ TV | T | 61.148 | 0 | 0 |  |  | 0 | 0 | OTSKP-SPK+ŽS 2019 | 0 | 2
PP |  |  |  | 1. Položka obsahuje: – veškeré poplatky provozovateli skládky, recyklační linky nebo jiného zařízení na zpracování nebo likvidaci odpadů související s převzetím, uložením, zpracováním nebo likvidací odpadu 2. Položka neobsahuje: – náklady spojené s dopravou odpadu z místa stavby na místo převzetí provozovatelem skládky, recyklační linky nebo jiného zařízení na zpracování nebo likvidaci odpadů 3. Způsob měření: Tunou se rozumí hmotnost odpadu vytříděného v souladu se zákonem č. 185/2001 Sb., o nakládání s odpady, v platném znění.
VV |  |  |  | 1: Celkové rozebrání nástupišť (všech tvárnic * objemová hmotnost 2: 83*((0,65*0,35*0,3)+(0,3*0,25)+(1,5*0,1))*2,5 3: Odstranění betonových obrubníků (objem * objemová hmotnost) 4: (6,5*0,1*0,2)*2,3
TS |  |  |  | Technická specifikace položky odpovídá příslušné cenové soustavě
P | 4 | 015320 |  | POPLATKY ZA LIKVIDACŮ ODPADŮ NEKONTAMINOVANÝCH - 17 05 04 STÁVAJÍCÍ SYPANÝ MATERIÁL Z NÁSTUPIŠŤ | T | 44.82 | 0 | 0 |  |  | 0 | 0 | OTSKP-SPK+ŽS 2019 | 0 | 2
PP |  |  |  | 1. Položka obsahuje: – veškeré poplatky provozovateli skládky, recyklační linky nebo jiného zařízení na zpracování nebo likvidaci odpadů související s převzetím, uložením, zpracováním nebo likvidací odpadu 2. Položka neobsahuje: – náklady spojené s dopravou odpadu z místa stavby na místo převzetí provozovatelem skládky, recyklační linky nebo jiného zařízení na zpracování nebo likvidaci odpadů 3. Způsob měření: Tunou se rozumí hmotnost odpadu vytříděného v souladu se zákonem č. 185/2001 Sb., o nakládání s odpady, v platném znění.
VV |  |  |  | 1: Odstraněná zhutněná štěrkodrť * objemová hmotnost 2: 24,9*1,8
TS |  |  |  | Technická specifikace položky odpovídá příslušné cenové soustavě
P | 5 | 02730 |  | POMOC PRÁCE ZŘÍZ NEBO ZAJIŠŤ OCHRANU INŽENÝRSKÝCH SÍTÍ | KPL | 1 | 0 | 0 |  |  | 0 | 0 | OTSKP-SPK+ŽS 2019 | 0 | 2
PP |  |  |  | zahrnuje veškeré náklady spojené s objednatelem požadovanými zařízeními
VV |  |  |  | 1: Zajištění inženýrských sítí během výstavby nástupiště 2: 1
TS |  |  |  | Technická specifikace položky odpovídá příslušné cenové soustavě
SD |  | 1 |  | Zemní práce |  |  |  |  | 0 | 0 | 0 | 0
P | 6 | 113328 |  | ODSTRAN PODKL ZPEVNĚNÝCH PLOCH Z KAMENIVA NESTMEL, ODVOZ DO 20KM | M3 | 24.9 | 0 | 0 |  |  | 0 | 0 | OTSKP-SPK+ŽS 2019 | 0 | 2
PP |  |  |  | Položka zahrnuje veškerou manipulaci s vybouranou sutí a s vybouranými hmotami vč. uložení na skládku. Nezahrnuje poplatek za skládku, který se vykazuje v položce 0141** (s výjimkou malého množství bouraného materiálu, kde je možné poplatek zahrnout do jednotkové ceny bourání – tento fakt musí být uveden v doplňujícím textu k položce).
VV |  |  |  | 1: Odstranění zhutněné štěrkodrti pod nástupištěm 2: 0,2*1,5*83
TS |  |  |  | Technická specifikace položky odpovídá příslušné cenové soustavě
P | 7 | 113438 |  | ODSTRAN KRYTU ZPEVNĚNÝCH PLOCH S ASFALT POJIVEM VČET PODKLADU, ODVOZ DO 20KM | M3 | 63.72 | 0 | 0 |  |  | 0 | 0 | OTSKP-SPK+ŽS 2019 | 0 | 2
PP |  |  |  | Položka zahrnuje veškerou manipulaci s vybouranou sutí a s vybouranými hmotami vč. uložení na skládku. Nezahrnuje poplatek za skládku, který se vykazuje v položce 0141** (s výjimkou malého množství bouraného materiálu, kde je možné poplatek zahrnout do jednotkové ceny bourání – tento fakt musí být uveden v doplňujícím textu k položce).
VV |  |  |  | 1: Odstranění zpevněné plochy za nástupištěm u budovy zastávky 2: 212,4*0,3
TS |  |  |  | Technická specifikace položky odpovídá příslušné cenové soustavě
P | 8 | 113524 |  | ODSTRANĚNÍ CHODNÍKOVÝCH A SILNIČNÍCH OBRUBNÍKŮ BETONOVÝCH, ODVOZ DO 5KM | M | 26 | 0 | 0 |  |  | 0 | 0 | OTSKP-SPK+ŽS 2019 | 0 | 2
PP |  |  |  | Položka zahrnuje veškerou manipulaci s vybouranou sutí a s vybouranými hmotami vč. uložení na skládku. Nezahrnuje poplatek za skládku, který se vykazuje v položce 0141** (s výjimkou malého množství bouraného materiálu, kde je možné poplatek zahrnout do jednotkové ceny bourání – tento fakt musí být uveden v doplňujícím textu k položce).
VV |  |  |  | 1: Odstranění betonových obrubníků mezi budovou a silnicí * odvoz do 20 km 2: 6,5*4
TS |  |  |  | Technická specifikace položky odpovídá příslušné cenové soustavě
P | 9 | 123738 |  | ODKOP PRO SPOD STAVBU SILNIC A ŽELEZNIC TŘ. I, ODVOZ DO 20KM | M3 | 217.263 | 0 | 0 |  |  | 0 | 0 | OTSKP-SPK+ŽS 2019 | 0 | 2
PP |  |  |  | položka zahrnuje: - vodorovná a svislá doprava, přemístění, přeložení, manipulace s výkopkem - kompletní provedení vykopávky nezapažené i zapažené - ošetření výkopiště po celou dobu práce v něm vč. klimatických opatření - ztížení vykopávek v blízkosti podzemního vedení, konstrukcí a objektů vč. jejich dočasného zajištění - ztížení pod vodou, v okolí výbušnin, ve stísněných prostorech a pod. - příplatek za lepivost - těžení po vrstvách, pásech a po jiných nutných částech (figurách) - čerpání vody vč. čerpacích jímek, potrubí a pohotovostní čerpací soupravy (viz ustanovení k pol. 1151,2) - potřebné snížení hladiny podzemní vody - těžení a rozpojování jednotlivých balvanů - vytahování a nošení výkopku - svahování a přesvah. svahů do konečného tvaru, výměna hornin v podloží a v pláni znehodnocené klimatickými vlivy - ruční vykopávky, odstranění kořenů a napadávek - pažení, vzepření a rozepření vč. přepažování (vyjma štětových stěn) - úpravu, ochranu a očištění dna, základové spáry, stěn a svahů - zhutnění podloží, případně i svahů vč. svahování - zřízení stupňů v podloží a lavic na svazích, není-li pro tyto práce zřízena samostatná položka - udržování výkopiště a jeho ochrana proti vodě - odvedení nebo obvedení vody v okolí výkopiště a ve výkopišti - třídění výkopku - veškeré pomocné konstrukce umožňující provedení vykopávky (příjezdy, sjezdy, nájezdy, lešení, podpěr. konstr., přemostění, zpevněné plochy, zakrytí a pod.) - nezahrnuje uložení zeminy (na skládku, do násypu) ani poplatky za skládku, vykazují se v položce č.0141**
VV |  |  |  | 1: Odstranění nenamrzavého materiálu (zemina) zpod nástupiště 2: 1*2*90,6 3: Odkopy pro zídky a chodníky 4: (2,81+117,4)*0,3
TS |  |  |  | Technická specifikace položky odpovídá příslušné cenové soustavě
P | 10 | 132738 |  | HLOUBENÍ RÝH ŠÍŘ DO 2M PAŽ I NEPAŽ TŘ. I, ODVOZ DO 20KM | M3 | 11.329 | 0 | 0 |  |  | 0 | 0 | OTSKP-SPK+ŽS 2019 | 0 | 2
PP |  |  |  | položka zahrnuje: - vodorovná a svislá doprava, přemístění, přeložení, manipulace s výkopkem - kompletní provedení vykopávky nezapažené i zapažené - ošetření výkopiště po celou dobu práce v něm vč. klimatických opatření - ztížení vykopávek v blízkosti podzemního vedení, konstrukcí a objektů vč. jejich dočasného zajištění - ztížení pod vodou, v okolí výbušnin, ve stísněných prostorech a pod. - příplatek za lepivost - těžení po vrstvách, pásech a po jiných nutných částech (figurách) - čerpání vody vč. čerpacích jímek, potrubí a pohotovostní čerpací soupravy (viz ustanovení k pol. 1151,2) - potřebné snížení hladiny podzemní vody - těžení a rozpojování jednotlivých balvanů - vytahování a nošení výkopku - svahování a přesvah. svahů do konečného tvaru, výměna hornin v podloží a v pláni znehodnocené klimatickými vlivy - ruční vykopávky, odstranění kořenů a napadávek - pažení, vzepření a rozepření vč. přepažování (vyjma štětových stěn) - úpravu, ochranu a očištění dna, základové spáry, stěn a svahů - odvedení nebo obvedení vody v okolí výkopiště a ve výkopišti - třídění výkopku - veškeré pomocné konstrukce umožňující provedení vykopávky (příjezdy, sjezdy, nájezdy, lešení, podpěr. konstr., přemostění, zpevněné plochy, zakrytí a pod.) - nezahrnuje uložení zeminy (na skládku, do násypu) ani poplatky za skládku, vykazují se v položce č.0141**
VV |  |  |  | 1: Hloubení rýhy pro potrubí: plocha * délka potrubí 2: 0,5*22,658
TS |  |  |  | Technická specifikace položky odpovídá příslušné cenové soustavě
P | 11 | 133738 |  | HLOUBENÍ ŠACHET ZAPAŽ I NEPAŽ TŘ. I, ODVOZ DO 20KM | M3 | 2 | 0 | 0 |  |  | 0 | 0 | OTSKP-SPK+ŽS 2019 | 0 | 2
PP |  |  |  | položka zahrnuje: - vodorovná a svislá doprava, přemístění, přeložení, manipulace s výkopkem - kompletní provedení vykopávky nezapažené i zapažené - ošetření výkopiště po celou dobu práce v něm vč. klimatických opatření - ztížení vykopávek v blízkosti podzemního vedení, konstrukcí a objektů vč. jejich dočasného zajištění - ztížení pod vodou, v okolí výbušnin, ve stísněných prostorech a pod. - příplatek za lepivost - těžení po vrstvách, pásech a po jiných nutných částech (figurách) - čerpání vody vč. čerpacích jímek, potrubí a pohotovostní čerpací soupravy (viz ustanovení k pol. 1151,2) - potřebné snížení hladiny podzemní vody - těžení a rozpojování jednotlivých balvanů - vytahování a nošení výkopku - svahování a přesvah. svahů do konečného tvaru, výměna hornin v podloží a v pláni znehodnocené klimatickými vlivy - ruční vykopávky, odstranění kořenů a napadávek - pažení, vzepření a rozepření vč. přepažování (vyjma štětových stěn) - úpravu, ochranu a očištění dna, základové spáry, stěn a svahů - odvedení nebo obvedení vody v okolí výkopiště a ve výkopišti - třídění výkopku - veškeré pomocné konstrukce umožňující provedení vykopávky (příjezdy, sjezdy, nájezdy, lešení, podpěr. konstr., přemostění, zpevněné plochy, zakrytí a pod.) - nezahrnuje uložení zeminy (na skládku, do násypu) ani poplatky za skládku, vykazují se v položce č.0141**
VV |  |  |  | 1: Hloubení šachet: počet šachet DN400 * 1,0 m3 2: 2*1,0
TS |  |  |  | Technická specifikace položky odpovídá příslušné cenové soustavě
P | 12 | 17581 |  | OBSYP POTRUBÍ A OBJEKTŮ Z NAKUPOVANÝCH MATERIÁLŮ | M3 | 13.329 | 0 | 0 |  |  | 0 | 0 | OTSKP-SPK+ŽS 2019 | 0 | 2
PP |  |  |  | položka zahrnuje: - kompletní provedení zemní konstrukce včetně nákupu a dopravy materiálu dle zadávací dokumentace - úprava ukládaného materiálu vlhčením, tříděním, promícháním nebo vysoušením, příp. jiné úpravy za účelem zlepšení jeho mech. vlastností - hutnění i různé míry hutnění - ošetření úložiště po celou dobu práce v něm vč. klimatických opatření - ztížení v okolí vedení, konstrukcí a objektů a jejich dočasné zajištění - ztížení provádění vč. hutnění ve ztížených podmínkách a stísněných prostorech - ztížené ukládání sypaniny pod vodu - ukládání po vrstvách a po jiných nutných částech (figurách) vč. dosypávek - spouštění a nošení materiálu - výměna částí zemní konstrukce znehodnocené klimatickými vlivy - ruční hutnění a výplň jam a prohlubní v podloží - úprava, očištění, ochrana a zhutnění podloží - svahování, hutnění a uzavírání povrchů svahů - zřízení lavic na svazích - udržování úložiště a jeho ochrana proti vodě - odvedení nebo obvedení vody v okolí úložiště a v úložišti - veškeré pomocné konstrukce umožňující provedení zemní konstrukce (příjezdy, sjezdy, nájezdy, lešení, podpěrné konstrukce, přemostění, zpevněné plochy, zakrytí a pod.) - zemina vytlačená potrubím o DN do 180mm se od kubatury obsypů neodečítá
VV |  |  |  | 1: Obsyp potrubí a šachet 2: 11,329+2
TS |  |  |  | Technická specifikace položky odpovídá příslušné cenové soustavě
P | 13 | 17880 |  | ZÁSYP V UZAVŘENÝCH PROSTORÁCH Z NAKUP MATERIÁLŮ | M3 | 135 | 0 | 0 |  |  | 0 | 0 | OTSKP-SPK+ŽS 2019 | 0 | 2
PP |  |  |  | položka zahrnuje: - kompletní provedení zemní konstrukce včetně nákupu a dopravy materiálu dle zadávací dokumentace - úprava ukládaného materiálu vlhčením, tříděním, promícháním nebo vysoušením, příp. jiné úpravy za účelem zlepšení jeho mech. vlastností - hutnění i různé míry hutnění - ošetření úložiště po celou dobu práce v něm vč. klimatických opatření - ztížení v okolí vedení, konstrukcí a objektů a jejich dočasné zajištění - ztížení provádění vč. hutnění ve ztížených podmínkách a stísněných prostorech - ztížené ukládání sypaniny pod vodu - ukládání po vrstvách a po jiných nutných částech (figurách) vč. dosypávek - spouštění a nošení materiálu - výměna částí zemní konstrukce znehodnocené klimatickými vlivy - ruční hutnění a výplň jam a prohlubní v podloží - úprava, očištění, ochrana a zhutnění podloží - udržování úložiště a jeho ochrana proti vodě - odvedení nebo obvedení vody v okolí úložiště a v úložišti - veškeré pomocné konstrukce umožňující provedení zemní konstrukce (příjezdy, sjezdy, nájezdy, lešení, podpěrné konstrukce, přemostění, zpevněné plochy, zakrytí a pod.)
VV |  |  |  | 1: Vrstva nenamrzavého materiálu pod podkladní vrstvou štěrkodrti v místě nástupiště (plocha * délka) 2: 1,5*90
TS |  |  |  | Technická specifikace položky odpovídá příslušné cenové soustavě
SD |  | 3 |  | Svislé konstrukce |  |  |  |  | 0 | 0 | 0 | 0
P | 14 | 327325 |  | ZDI OPĚRNÉ, ZÁRUBNÍ, NÁBŘEŽNÍ ZE ŽELEZOVÉHO BETONU DO C30/37 | M3 | 4.738 | 0 | 0 |  |  | 0 | 0 | OTSKP-SPK+ŽS 2019 | 0 | 2
PP |  |  |  | - dodání čerstvého betonu (betonové směsi) požadované kvality, jeho uložení do požadovaného tvaru při jakékoliv hustotě výztuže, konzistenci čerstvého betonu a způsobu hutnění, ošetření a ochranu betonu, - zhotovení nepropustného, mrazuvzdorného betonu a betonu požadované trvanlivosti a vlastností, - užití potřebných přísad a technologií výroby betonu, - zřízení pracovních a dilatačních spar, včetně potřebných úprav, výplně, vložek, opracování, očištění a ošetření, - bednění požadovaných konstr. (i ztracené) s úpravou dle požadované kvality povrchu betonu, včetně odbedňovacích a odskružovacích prostředků, - podpěrné konstr. (skruže) a lešení všech druhů pro bednění, uložení čerstvého betonu, výztuže a doplňkových konstr., vč. požadovaných otvorů, ochranných a bezpečnostních opatření a základů těchto konstrukcí a lešení, - vytvoření kotevních čel, kapes, nálitků, a sedel, - zřízení všech požadovaných otvorů, kapes, výklenků, prostupů, dutin, drážek a pod., vč. ztížení práce a úprav kolem nich, - úpravy pro osazení výztuže, doplňkových konstrukcí a vybavení, - úpravy povrchu pro položení požadované izolace, povlaků a nátěrů, případně vyspravení, - ztížení práce u kabelových a injektážních trubek a ostatních zařízení osazovaných do betonu, - konstrukce betonových kloubů, upevnění kotevních prvků a doplňkových konstrukcí, - nátěry zabraňující soudržnost betonu a bednění, - výplň, těsnění a tmelení spar a spojů, - opatření povrchů betonu izolací proti zemní vlhkosti v částech, kde přijdou do styku se zeminou nebo kamenivem, - případné zřízení spojovací vrstvy u základů, - úpravy pro osazení zařízení ochrany konstrukce proti vlivu bludných proudů
VV |  |  |  | 1: Plocha monolitických zídek * výška - ukončení nástupiště viz výkres tvaru 2: 0,3*2,17*0,68+1,5*0,6+1,03*0,64+0,6*0,76+3,8*0,6
TS |  |  |  | Technická specifikace položky odpovídá příslušné cenové soustavě
P | 15 | 327365 |  | VÝZTUŽ ZDÍ OPĚRNÝCH, ZÁRUBNÍCH, NÁBŘEŽNÍCH Z OCELI 10505, B500B | T | 0.174 | 0 | 0 |  |  | 0 | 0 | OTSKP-SPK+ŽS 2019 | 0 | 2
PP |  |  |  | Položka zahrnuje veškerý materiál, výrobky a polotovary, včetně mimostaveništní a vnitrostaveništní dopravy (rovněž přesuny), včetně naložení a složení, případně s uložením - dodání betonářské výztuže v požadované kvalitě, stříhání, řezání, ohýbání a spojování do všech požadovaných tvarů (vč. armakošů) a uložení s požadovaným zajištěním polohy a krytí výztuže betonem, - veškeré svary nebo jiné spoje výztuže, - pomocné konstrukce a práce pro osazení a upevnění výztuže, - zednické výpomoci pro montáž betonářské výztuže, - úpravy výztuže pro osazení doplňkových konstrukcí, - ochranu výztuže do doby jejího zabetonování, - úpravy výztuže pro zřízení železobetonových kloubů, kotevních prvků, závěsných ok a doplňkových konstrukcí, - veškerá opatření pro zajištění soudržnosti výztuže a betonu, - vodivé propojení výztuže, které je součástí ochrany konstrukce proti vlivům bludných proudů, vyvedení do měřících skříní nebo míst pro měření bludných proudů (vlastní měřící skříně se uvádějí položkami SD 74), - povrchovou antikorozní úpravu výztuže, - separaci výztuže, - osazení měřících zařízení a úpravy pro ně, - osazení měřících skříní nebo míst pro měření bludných proudů.
VV |  |  |  | 1: Viz tabulka výkres výztuže 2: 0,1743
TS |  |  |  | Technická specifikace položky odpovídá příslušné cenové soustavě
P | 16 | 348173 |  | ZÁBRADLÍ Z DÍLCŮ KOVOVÝCH ŽÁROVĚ ZINK PONOREM S NÁTĚREM | KG | 211.2 | 0 | 0 |  |  | 0 | 0 | OTSKP-SPK+ŽS 2019 | 0 | 2
PP |  |  |  | - dílenská dokumentace, včetně technologického předpisu spojování, - dodání materiálu v požadované kvalitě a výroba konstrukce (včetně pomůcek, přípravků a prostředků pro výrobu) bez ohledu na náročnost a její hmotnost, - dodání spojovacího materiálu, - zřízení montážních a dilatačních spojů, spar, včetně potřebných úprav, vložek, opracování, očištění a ošetření, - podpěr. konstr. a lešení všech druhů pro montáž konstrukcí i doplňkových, včetně požadovaných otvorů, ochranných a bezpečnostních opatření a základů pro tyto konstrukce a lešení, - montáž konstrukce na staveništi, včetně montážních prostředků a pomůcek a zednických výpomocí, - výplň, těsnění a tmelení spar a spojů, - všechny druhy ocelového kotvení, - dílenskou přejímku a montážní prohlídku, včetně požadovaných dokladů, - zřízení kotevních otvorů nebo jam, nejsou-li částí jiné konstrukce, - osazení kotvení nebo přímo částí konstrukce do podpůrné konstrukce nebo do zeminy, - výplň kotevních otvorů (příp. podlití patních desek) maltou, betonem nebo jinou speciální hmotou, vyplnění jam zeminou, - veškeré druhy protikorozní ochrany a nátěry konstrukcí, - zvláštní spojovací prostředky, rozebíratelnost konstrukce, - ochranná opatření před účinky bludných proudů - ochranu před přepětím.
VV |  |  |  | 1: Viz tabulka výkresu zábradlí 2: 211,2
TS |  |  |  | Technická specifikace položky odpovídá příslušné cenové soustavě
SD |  | 4 |  | Vodorovné konstrukce |  |  |  |  | 0 | 0 | 0 | 0
P | 17 | 451312 |  | PODKLADNÍ A VÝPLŇOVÉ VRSTVY Z PROSTÉHO BETONU C12/15 | M3 | 14.313 | 0 | 0 |  |  | 0 | 0 | OTSKP-SPK+ŽS 2019 | 0 | 2
PP |  |  |  | - dodání čerstvého betonu (betonové směsi) požadované kvality, jeho uložení do požadovaného tvaru při jakékoliv hustotě výztuže, konzistenci čerstvého betonu a způsobu hutnění, ošetření a ochranu betonu, - zhotovení nepropustného, mrazuvzdorného betonu a betonu požadované trvanlivosti a vlastností, - užití potřebných přísad a technologií výroby betonu, - zřízení pracovních a dilatačních spar, včetně potřebných úprav, výplně, vložek, opracování, očištění a ošetření, - bednění požadovaných konstr. (i ztracené) s úpravou dle požadované kvality povrchu betonu, včetně odbedňovacích a odskružovacích prostředků, - podpěrné konstr. (skruže) a lešení všech druhů pro bednění, uložení čerstvého betonu, výztuže a doplňkových konstr., vč. požadovaných otvorů, ochranných a bezpečnostních opatření a základů těchto konstrukcí a lešení, - vytvoření kotevních čel, kapes, nálitků, a sedel, - zřízení všech požadovaných otvorů, kapes, výklenků, prostupů, dutin, drážek a pod., vč. ztížení práce a úprav kolem nich, - úpravy pro osazení výztuže, doplňkových konstrukcí a vybavení, - úpravy povrchu pro položení požadované izolace, povlaků a nátěrů, případně vyspravení, - ztížení práce u kabelových a injektážních trubek a ostatních zařízení osazovaných do betonu, - konstrukce betonových kloubů, upevnění kotevních prvků a doplňkových konstrukcí, - nátěry zabraňující soudržnost betonu a bednění, - výplň, těsnění a tmelení spar a spojů, - opatření povrchů betonu izolací proti zemní vlhkosti v částech, kde přijdou do styku se zeminou nebo kamenivem, - případné zřízení spojovací vrstvy u základů, - úpravy pro osazení zařízení ochrany konstrukce proti vlivu bludných proudů
VV |  |  |  | 1: Podkladní vrstva betonu pod prefabrikátem nástupištního bloku L + 10% rezerva 2: (1,2*90*0,1)*1,1 3: Betonové lože pro žlab + 10% rezerva 4: (0,056*39,5)*1,1
TS |  |  |  | Technická specifikace položky odpovídá příslušné cenové soustavě
P | 18 | 451313 |  | PODKLADNÍ A VÝPLŇOVÉ VRSTVY Z PROSTÉHO BETONU C16/20 | M3 | 0.637 | 0 | 0 |  |  | 0 | 0 | OTSKP-SPK+ŽS 2019 | 0 | 2
PP |  |  |  | - dodání čerstvého betonu (betonové směsi) požadované kvality, jeho uložení do požadovaného tvaru při jakékoliv hustotě výztuže, konzistenci čerstvého betonu a způsobu hutnění, ošetření a ochranu betonu, - zhotovení nepropustného, mrazuvzdorného betonu a betonu požadované trvanlivosti a vlastností, - užití potřebných přísad a technologií výroby betonu, - zřízení pracovních a dilatačních spar, včetně potřebných úprav, výplně, vložek, opracování, očištění a ošetření, - bednění požadovaných konstr. (i ztracené) s úpravou dle požadované kvality povrchu betonu, včetně odbedňovacích a odskružovacích prostředků, - podpěrné konstr. (skruže) a lešení všech druhů pro bednění, uložení čerstvého betonu, výztuže a doplňkových konstr., vč. požadovaných otvorů, ochranných a bezpečnostních opatření a základů těchto konstrukcí a lešení, - vytvoření kotevních čel, kapes, nálitků, a sedel, - zřízení všech požadovaných otvorů, kapes, výklenků, prostupů, dutin, drážek a pod., vč. ztížení práce a úprav kolem nich, - úpravy pro osazení výztuže, doplňkových konstrukcí a vybavení, - úpravy povrchu pro položení požadované izolace, povlaků a nátěrů, případně vyspravení, - ztížení práce u kabelových a injektážních trubek a ostatních zařízení osazovaných do betonu, - konstrukce betonových kloubů, upevnění kotevních prvků a doplňkových konstrukcí, - nátěry zabraňující soudržnost betonu a bednění, - výplň, těsnění a tmelení spar a spojů, - opatření povrchů betonu izolací proti zemní vlhkosti v částech, kde přijdou do styku se zeminou nebo kamenivem, - případné zřízení spojovací vrstvy u základů, - úpravy pro osazení zařízení ochrany konstrukce proti vlivu bludných proudů
VV |  |  |  | 1: Podkladní beton pod základové patky 2: 2*0,2*0,3*0,1 3: Podkladní beton pod ukončovací zídky 4: (1,653+4,6)*0,1
TS |  |  |  | Technická specifikace položky odpovídá příslušné cenové soustavě
P | 19 | 45152 |  | PODKLADNÍ A VÝPLŇOVÉ VRSTVY Z KAMENIVA DRCENÉHO | M3 | 63.206 | 0 | 0 |  |  | 0 | 0 | OTSKP-SPK+ŽS 2019 | 0 | 2
PP |  |  |  | položka zahrnuje dodávku předepsaného kameniva, mimostaveništní a vnitrostaveništní dopravu a jeho uložení není-li v zadávací dokumentaci uvedeno jinak, jedná se o nakupovaný materiál
VV |  |  |  | 1: Podkladní vrstva z drceného kameniva 2/4mm a štěrkodrtě 0/32mm pod dlažbu 2: 184,417*(0,04+0,15) 3: Shodné podkladní vrstvy pod signální a varovné pásy (plocha * tl.) 4: (10,228+0,72)*(0,04+0,15) 5: Shodné podkladní vrstvy pod částí konzolových desek (délka * šířka * tl.) 6: 90*1,7*(0,155)*1,1
TS |  |  |  | Technická specifikace položky odpovídá příslušné cenové soustavě
SD |  | 5 |  | Komunikace |  |  |  |  | 0 | 0 | 0 | 0
P | 20 | 582611 |  | KRYTY Z BETON DLAŽDIC SE ZÁMKEM ŠEDÝCH TL 60MM DO LOŽE Z KAM | M2 | 184.417 | 0 | 0 |  |  | 0 | 0 | OTSKP-SPK+ŽS 2019 | 0 | 2
PP |  |  |  | - dodání dlažebního materiálu v požadované kvalitě, dodání materiálu pro předepsané lože v tloušťce předepsané dokumentací a pro předepsanou výplň spar - očištění podkladu - uložení dlažby dle předepsaného technologického předpisu včetně předepsané podkladní vrstvy a předepsané výplně spar - zřízení vrstvy bez rozlišení šířky, pokládání vrstvy po etapách - úpravu napojení, ukončení podél obrubníků, dilatačních zařízení, odvodňovacích proužků, odvodňovačů, vpustí, šachet a pod., nestanoví-li zadávací dokumentace jinak - nezahrnuje postřiky, nátěry - nezahrnuje těsnění podél obrubníků, dilatačních zařízení, odvodňovacích proužků, odvodňovačů, vpustí, šachet a pod.
VV |  |  |  | 1: Plocha zámkové dlažby mezi konzolovými deskami, budovou a chodníky+dořezy 10% (bez hmat prvků) 2: (17,580+8,453+20,739+26,947+63,820+0,375+12,366+17,372)*1,1
TS |  |  |  | Technická specifikace položky odpovídá příslušné cenové soustavě
SD |  | 700 |  | PŘIDRUŽENÁ STAVEBNÍ VÝROBA |  |  |  |  | 0 | 0 | 0 | 0
P | 32 | 711111 |  | IZOLACE BĚŽNÝCH KONSTRUKCÍ PROTI ZEMNÍ VLHKOSTI ASFALTOVÝMI NÁTĚRY | M2 | 790.157 | 0 | 0 |  |  | 0 | 0 | OTSKP-SPK+ŽS 2019 | 0 | 2
PP |  |  |  | položka zahrnuje: - dodání předepsaného izolačního materiálu - očištění a ošetření podkladu, zadávací dokumentace může zahrnout i případné vyspravení - zřízení izolace jako kompletního povlaku, případně komplet. soustavy nebo systému podle příslušného technolog. předpisu - zřízení izolace i jednotlivých vrstev po etapách, včetně pracovních spár a spojů - úprava u okrajů, rohů, hran, dilatačních i pracovních spojů, kotev, obrubníků, dilatačních zařízení, odvodnění, otvorů, neizolovaných míst a pod. - zajištění odvodnění povrchu izolace, včetně odvodnění nejnižších míst, pokud dokumentace pro zadání stavby nestanoví jinak - ochrana izolace do doby zřízení definitivní ochranné vrstvy nebo konstrukce - úprava, očištění a ošetření prostoru kolem izolace - provedení požadovaných zkoušek - nezahrnuje ochranné vrstvy, např. geotextilii
VV |  |  |  | 1: Nátěr úložných bloků a zídek: délka nástupní hrany * (vnitřní + vnější délka nátěru) * počet nátěrů 2: 90*(2+0,7)*3 3: (((1,3*2*2,17)+0,6*2)+((1,3*(4,955+4,54))+0,6*2))*3
TS |  |  |  | Technická specifikace položky odpovídá příslušné cenové soustavě
SD |  | 8 |  | Trubní vedení |  |  |  |  | 0 | 0 | 0 | 0
P | 21 | 87433 |  | POTRUBÍ Z TRUB PLASTOVÝCH ODPADNÍCH DN DO 150MM | M | 24.924 | 0 | 0 |  |  | 0 | 0 | OTSKP-SPK+ŽS 2019 | 0 | 2
PP |  |  |  | položky pro zhotovení potrubí platí bez ohledu na sklon zahrnuje: - výrobní dokumentaci (včetně technologického předpisu) - dodání veškerého trubního a pomocného materiálu (trouby, trubky, tvarovky, spojovací a těsnící materiál a pod.), podpěrných, závěsných a upevňovacích prvků, včetně potřebných úprav - úprava a příprava podkladu a podpěr, očištění a ošetření podkladu a podpěr - zřízení plně funkčního potrubí, kompletní soustavy, podle příslušného technologického předpisu - zřízení potrubí i jednotlivých částí po etapách, včetně pracovních spar a spojů, pracovního zaslepení konců a pod. - úprava prostupů, průchodů šachtami a komorami, okolí podpěr a vyústění, zaústění, napojení, vyvedení a upevnění odpad. výustí - ochrana potrubí nátěrem (vč. úpravy povrchu), případně izolací, nejsou-li tyto práce předmětem jiné položky - úprava, očištění a ošetření prostoru kolem potrubí - položky platí pro práce prováděné v prostoru zapaženém i nezapaženém a i v kolektorech, chráničkách - položky zahrnují i práce spojené s nutnými obtoky, převáděním a čerpáním vody nezahrnuje zkoušky vodotěsnosti a televizní prohlídku
VV |  |  |  | 1: Délka nového potrubí DN 110 + rezerva 10% 2: (2,233+0,425)*1,1 3: Délka nového potrubí DN 150 + rezerva 10% 4: (18+2)*1,1
TS |  |  |  | Technická specifikace položky odpovídá příslušné cenové soustavě
P | 22 | 894846 |  | ŠACHTY KANALIZAČNÍ PLASTOVÉ D 400MM | KUS | 2 | 0 | 0 |  |  | 0 | 0 | OTSKP-SPK+ŽS 2019 | 0 | 2
PP |  |  |  | položka zahrnuje: - poklopy s rámem z předepsaného materiálu a tvaru - předepsané plastové skruže, dno a není-li uvedeno jinak i podkladní vrstvu (z kameniva nebo betonu). - výplň, těsnění a tmelení spár a spojů, - očištění a ošetření úložných ploch, - předepsané podkladní konstrukce
VV |  |  |  | 1: Počet šachet DN400 kanalizačního potrubí 2: 2
TS |  |  |  | Technická specifikace položky odpovídá příslušné cenové soustavě
P | 23 | 897542 |  | VPUSŤ ODVOD ŽLABŮ Z POLYMERBETONU SV. ŠÍŘKY DO 150MM | KUS | 1 | 0 | 0 |  |  | 0 | 0 | OTSKP-SPK+ŽS 2019 | 0 | 2
PP |  |  |  | položka zahrnuje dodávku a osazení předepsaného dílce včetně mříže nezahrnuje předepsané podkladní konstrukce
VV |  |  |  | 1: Počet vpustí 2: 1
TS |  |  |  | Technická specifikace položky odpovídá příslušné cenové soustavě
SD |  | 9 |  | Ostatní konstrukce a práce |  |  |  |  | 0 | 0 | 0 | 0
P | 24 | 917223 |  | SILNIČNÍ A CHODNÍKOVÉ OBRUBY Z BETONOVÝCH OBRUBNÍKŮ ŠÍŘ 100MM | M | 87.536 | 0 | 0 |  |  | 0 | 0 | OTSKP-SPK+ŽS 2019 | 0 | 2
PP |  |  |  | Položka zahrnuje: dodání a pokládku betonových obrubníků o rozměrech předepsaných zadávací dokumentací betonové lože i boční betonovou opěrku.
VV |  |  |  | 1: Délka chodníkových obrub š. 100m * 10% řezání obrubníků 2: (3,84+6,18+2,632+6,937+10,323+49,666)*1,1
TS |  |  |  | Technická specifikace položky odpovídá příslušné cenové soustavě
P | 25 | 924415 |  | NÁSTUPIŠTĚ L (H) S KONZOLOVÝMI DESKAMI 230 | M | 90 | 0 | 0 |  |  | 0 | 0 | OTSKP-SPK+ŽS 2019 | 0 | 2
PP |  |  |  | 1. Položka obsahuje: – dodávku veškerých prvků a částí daného typu nástupiště dle odpovídajících vzorových listů a TKP – zřízení nástupiště typu L nebo H na požadovanou osovou vzdálenost kolejí i výšku nástupní hrany nad TK – slepá zakončení nástupiště – příplatky za ztížené podmínky při práci v kolejišti, např. za překážky na straně koleje ap. 2. Položka neobsahuje: – zemní práce, tj. odkopávky, hloubení rýh, násypy, zásypy ad. – náklady na zřízení zpevněné plochy nástupiště vyjma konzolových desek, např. ze zámkové dlažby, asfaltu ap. včetně konstrukčních vrstev – jiná zakončení nástupiště, např. schůdky apod. – zábradlí, osvětlení, přístřešky, mobiliář nástupiště, orientační a informační systém, kamerový systém, přístupové komunikace ap. 3. Způsob měření: Měří se vždy délka nástupní hrany nástupiště podél přilehlé koleje v metrech délkových, a to i u oboustranných nástupišť.
VV |  |  |  | 1: Délka nového nástupiště 2: 90
TS |  |  |  | Technická specifikace položky odpovídá příslušné cenové soustavě
P | 26 | 924912 |  | NÁSTUPIŠTĚ - VAROVNÝ PÁS ŠÍŘKY 0,40 M Z DLAŽDIC S RELIEFNÍM POVRCHEM | M | 1.8 | 0 | 0 |  |  | 0 | 0 | OTSKP-SPK+ŽS 2019 | 0 | 2
PP |  |  |  | 1. Položka obsahuje: – všechny práce pro zřízení plně funkčního dlážděného bezpečnostního pásu s varovnými a vodicími prvky, tj. včetně lože, ukončení dlažby, její provedení do předepsaného tvaru a pohledové úpravy, výplně spar a otvorů apod. – dodání dlažeb a lože v požadované kvalitě – očištění podkladu, případně zřízení spojovací vrstvy – uložení směsi, dlažby nebo dílců dle předepsaného technologického předpisu – zřízení vrstvy bez rozlišení šířky, pokládání vrstvy po etapách, včetně pracovních spar a spojů – úpravu napojení, ukončení a těsnění podél obrubníků, dilatačních zařízení, odvodňovacích proužků, odvodňovačů, vpustí, šachet ap. – těsnění, tmelení a výplň spar a otvorů – úpravu dilatačních spar a povrchu vrstvy 2. Položka neobsahuje: – úpravu a hutnění podloží – podkladní a konstrukční vrstvy 3. Způsob měření: Měří se metr délkový.
VV |  |  |  | 1: Délky varovných pásů na nástupišti + rezerva 20 % 2: 1,5*1,2
TS |  |  |  | Technická specifikace položky odpovídá příslušné cenové soustavě
P | 27 | 924913 |  | NÁSTUPIŠTĚ - OPTICKÉ ZNAČENÍ NÁTĚREM ŠÍŘKY 0,15 M, ODSTÍN ŽLUTÁ 6200 | M | 90 | 0 | 0 |  |  | 0 | 0 | OTSKP-SPK+ŽS 2019 | 0 | 2
PP |  |  |  | 1. Položka obsahuje: – příprava a očištění podkladu – dodání a aplikace nátěrové hmoty 2. Položka neobsahuje: X 3. Způsob měření: Měří se metr délkový.
VV |  |  |  | 1: Nátěr podél nástupní hrany 2: 90
TS |  |  |  | Technická specifikace položky odpovídá příslušné cenové soustavě
P | 28 | 924914 |  | NÁSTUPIŠTĚ - SIGNÁLNÍ PÁS Z DLAŽDIC S RELIÉFNÍM POVRCHEM | M2 | 10.228 | 0 | 0 |  |  | 0 | 0 | OTSKP-SPK+ŽS 2019 | 0 | 2
PP |  |  |  | 1. Položka obsahuje: – všechny práce pro zřízení plně funkčního dlážděného bezpečnostního pásu s varovnými a vodicími prvky, tj. včetně lože, ukončení dlažby, její provedení do předepsaného tvaru a pohledové úpravy, výplně spar a otvorů apod. – dodání dlažeb a lože v požadované kvalitě – očištění podkladu, případně zřízení spojovací vrstvy – uložení směsi, dlažby nebo dílců dle předepsaného technologického předpisu – zřízení vrstvy bez rozlišení šířky, pokládání vrstvy po etapách, včetně pracovních spar a spojů – úpravu napojení, ukončení a těsnění podél obrubníků, dilatačních zařízení, odvodňovacích proužků, odvodňovačů, vpustí, šachet ap. – těsnění, tmelení a výplň spar a otvorů – úpravu dilatačních spar a povrchu vrstvy 2. Položka neobsahuje: – úpravu a hutnění podloží – podkladní a konstrukční vrstvy 3. Způsob měření: Měří se plocha v metrech čtverečných.
VV |  |  |  | 1: Plochy signálních pásů na nástupišti + rezerva 20 % 2: (0,7995+2,0277+0,8421+2,0241+0,8072+2,0225)*1,2
TS |  |  |  | Technická specifikace položky odpovídá příslušné cenové soustavě
P | 29 | 93542 |  | ŽLABY Z DÍLCŮ Z POLYMERBETONU SVĚTLÉ ŠÍŘKY DO 150MM VČETNĚ MŘÍŽÍ | M | 39 | 0 | 0 |  |  | 0 | 0 | OTSKP-SPK+ŽS 2019 | 0 | 2
PP |  |  |  | položka zahrnuje: -dodávku a uložení dílců žlabu z předepsaného materiálu předepsaných rozměrů včetně mříže - spárování, úpravy vtoku a výtoku - nezahrnuje nutné zemní práce, předepsané lože, obetonování - měří se v metrech běžných délky osy žlabu, odečítají se čistící kusy a vpustě
VV |  |  |  | 1: Délka odvodňovacího žlabu s vnitřním spádem dna ve sklonu 0,5% 2: 39
TS |  |  |  | Technická specifikace položky odpovídá příslušné cenové soustavě
P | 30 | 965511 |  | ROZEBRÁNÍ NÁSTUPIŠTĚ TYPU TISCHER | M | 83 | 0 | 0 |  |  | 0 | 0 | OTSKP-SPK+ŽS 2019 | 0 | 2
PP |  |  |  | 1. Položka obsahuje: – rozebrání nástupiště do součástí včetně hrubého očištění – naložení vybouraného materiálu na dopravní prostředek – příplatky za ztížené podmínky při práci v kolejišti, např. za překážky na straně koleje apod. 2. Položka neobsahuje: – rozebrání krytu a podkladních vrstev zpevněných ploch – zemní práce – odvoz vybouraného materiálu do skladu nebo na likvidaci – poplatky za likvidaci odpadů, nacení se položkami ze ssd 0 3. Způsob měření: Měří se vždy délka nástupní hrany nástupiště podél přilehlé koleje v metrech délkových, a to i u oboustranných nástupišť.
VV |  |  |  | 1: Délka demontovaného nástupiště 2: 83
TS |  |  |  | Technická specifikace položky odpovídá příslušné cenové soustavě
P | 31 | 965512 |  | ROZEBRÁNÍ NÁSTUPIŠTĚ TYPU TISCHER - ODVOZ (NA LIKVIDACI ODPADŮ NEBO JINÉ URČENÉ MÍSTO) | tkm | 2863.5 | 0 | 0 |  |  | 0 | 0 | OTSKP-SPK+ŽS 2019 | 0 | 2
PP |  |  |  | 1. Položka obsahuje: – odvoz jakýmkoliv dopravním prostředkem a složení – případné překládky na trase 2. Položka neobsahuje: – naložení vybouraného materiálu na dopravní prostředek (je zahrnuto ve zdrojové položce) – poplatky za likvidaci odpadů, nacení se položkami ze ssd 0 3. Způsob měření: Výměra je součtem součinů metrů krychlových tun vybouraného materiálu v původním stavu a jednotlivých vzdáleností v kilometrech.
VV |  |  |  | 1: Rozměr rozebraného nástupiště * objemová hmotnost * odvoz 20 km 2: (83*1,5*0,5)*2,3*20
TS |  |  |  | Technická specifikace položky odpovídá příslušné cenové soustavě

## SO 17
SŽDC05 |  |  |  | Příloha k formuláři pro ocenění nabídky | [10 empty] | 3
3
S | Stavba: | 3273514800 |  | Zvýšení bezpečnosti na přejezdu v km 23,340 Tábor – Písek a rekonstrukce zastávky Sepekov | [6 empty] | E.1.3 | 0 | Aspe | 0,00 | 2
O | Objekt: | E.1.3 |  | Železniční přejezdy | [9 empty] | 15,00 | 2
Typ | Poř. číslo | Kód položky | Varianta | Název položky | MJ | Množství | Jednotková hmotnost | Celková hmotnost |  |  | Jednotková cena |  | Cenové soustavy | 21,00 | 2
Dodávka
[9 empty] | Jednotková | Celkem | Jednotková | Celkem |  |  |  | Počet položek s nulovou cenou | 31
O1 |  | SO 17 |  | Přejezd v km 23,340 |  |  |  |  | 0 | 0 | 0 | 0
SD |  | 0 |  | Všeobecné položky |  |  |  |  | 0 | 0 | 0 | 0
P | 1 | 015111 |  | POPLATKY ZA LIKVIDACŮ ODPADŮ NEKONTAMINOVANÝCH - 17 05 04 VYTĚŽENÉ ZEMINY A HORNINY - I. TŘÍDA - TĚŽITELNOSTI | T | 5.33 | 0 | 0 |  |  | 0 | 0 | OTSKP-SPK+ŽS 2019 | 0 | 2
PP |  |  |  | 1. Položka obsahuje: – veškeré poplatky provozovateli skládky, recyklační linky nebo jiného zařízení na zpracování nebo likvidaci odpadů související s převzetím, uložením, zpracováním nebo likvidací odpadu 2. Položka neobsahuje: – náklady spojené s dopravou odpadu z místa stavby na místo převzetí provozovatelem skládky, recyklační linky nebo jiného zařízení na zpracování nebo likvidaci odpadů 3. Způsob měření: Tunou se rozumí hmotnost odpadu vytříděného v souladu se zákonem č. 185/2001 Sb., o nakládání s odpady, v platném znění.
VV |  |  |  | 1: poplatek za vytěženou zeminu, odkop zeminy v místě bývalého výstražníku * objemová hmotnost 2: 2,665*2
TS |  |  |  | Technická specifikace položky odpovídá příslušné cenové soustavě
P | 2 | 015130 |  | POPLATKY ZA LIKVIDACŮ ODPADŮ NEKONTAMINOVANÝCH - 17 03 02 VYBOURANÝ ASFALTOVÝ BETON BEZ DEHTU | T | 28.284 | 0 | 0 |  |  | 0 | 0 | OTSKP-SPK+ŽS 2019 | 0 | 2
PP |  |  |  | 1. Položka obsahuje: – veškeré poplatky provozovateli skládky, recyklační linky nebo jiného zařízení na zpracování nebo likvidaci odpadů související s převzetím, uložením, zpracováním nebo likvidací odpadu 2. Položka neobsahuje: – náklady spojené s dopravou odpadu z místa stavby na místo převzetí provozovatelem skládky, recyklační linky nebo jiného zařízení na zpracování nebo likvidaci odpadů 3. Způsob měření: Tunou se rozumí hmotnost odpadu vytříděného v souladu se zákonem č. 185/2001 Sb., o nakládání s odpady, v platném znění.
VV |  |  |  | 1: odstranění asfaltového stávajícího krytu, tl. 100mm * objemová hmotnost, vč. přejezdové asfaltové kce 2: 17,210*1,5 3: 1,3*8,44*0,15*1,5
TS |  |  |  | Technická specifikace položky odpovídá příslušné cenové soustavě
P | 3 | 015140 |  | POPLATKY ZA LIKVIDACŮ ODPADŮ NEKONTAMINOVANÝCH - 17 01 01 BETON Z DEMOLIC OBJEKTŮ, ZÁKLADŮ TV | T | 12.5 | 0 | 0 |  |  | 0 | 0 | OTSKP-SPK+ŽS 2019 | 0 | 2
PP |  |  |  | 1. Položka obsahuje: – veškeré poplatky provozovateli skládky, recyklační linky nebo jiného zařízení na zpracování nebo likvidaci odpadů související s převzetím, uložením, zpracováním nebo likvidací odpadu 2. Položka neobsahuje: – náklady spojené s dopravou odpadu z místa stavby na místo převzetí provozovatelem skládky, recyklační linky nebo jiného zařízení na zpracování nebo likvidaci odpadů 3. Způsob měření: Tunou se rozumí hmotnost odpadu vytříděného v souladu se zákonem č. 185/2001 Sb., o nakládání s odpady, v platném znění.
VV |  |  |  | 1: silniční obruby * objemová hmotnost betonu 2: 5*2,5
TS |  |  |  | Technická specifikace položky odpovídá příslušné cenové soustavě
P | 4 | 015330 |  | POPLATKY ZA LIKVIDACŮ ODPADŮ NEKONTAMINOVANÝCH - 17 05 04 KAMENNÁ SUŤ | T | 62.19 | 0 | 0 |  |  | 0 | 0 | OTSKP-SPK+ŽS 2019 | 0 | 2
PP |  |  |  | 1. Položka obsahuje: – veškeré poplatky provozovateli skládky, recyklační linky nebo jiného zařízení na zpracování nebo likvidaci odpadů související s převzetím, uložením, zpracováním nebo likvidací odpadu 2. Položka neobsahuje: – náklady spojené s dopravou odpadu z místa stavby na místo převzetí provozovatelem skládky, recyklační linky nebo jiného zařízení na zpracování nebo likvidaci odpadů 3. Způsob měření: Tunou se rozumí hmotnost odpadu vytříděného v souladu se zákonem č. 185/2001 Sb., o nakládání s odpady, v platném znění.
VV |  |  |  | 1: odstranění podkladních vrstev vozovky a chodníku * objemová hmotnost 2: 62,190*1
TS |  |  |  | Technická specifikace položky odpovídá příslušné cenové soustavě
SD |  | 1 |  | Zemní práce |  |  |  |  | 0 | 0 | 0 | 0
P | 5 | 122738 |  | ODKOPÁVKY A PROKOPÁVKY OBECNÉ TŘ. I, ODVOZ DO 20KM | M3 | 2.665 | 0 | 0 |  |  | 0 | 0 | OTSKP-SPK+ŽS 2019 | 0 | 2
PP |  |  |  | položka zahrnuje: - vodorovná a svislá doprava, přemístění, přeložení, manipulace s výkopkem - kompletní provedení vykopávky nezapažené i zapažené - ošetření výkopiště po celou dobu práce v něm vč. klimatických opatření - ztížení vykopávek v blízkosti podzemního vedení, konstrukcí a objektů vč. jejich dočasného zajištění - ztížení pod vodou, v okolí výbušnin, ve stísněných prostorech a pod. - příplatek za lepivost - těžení po vrstvách, pásech a po jiných nutných částech (figurách) - čerpání vody vč. čerpacích jímek, potrubí a pohotovostní čerpací soupravy (viz ustanovení k pol. 1151,2) - potřebné snížení hladiny podzemní vody - těžení a rozpojování jednotlivých balvanů - vytahování a nošení výkopku - svahování a přesvah. svahů do konečného tvaru, výměna hornin v podloží a v pláni znehodnocené klimatickými vlivy - ruční vykopávky, odstranění kořenů a napadávek - pažení, vzepření a rozepření vč. přepažování (vyjma štětových stěn) - úpravu, ochranu a očištění dna, základové spáry, stěn a svahů - zhutnění podloží, případně i svahů vč. svahování - zřízení stupňů v podloží a lavic na svazích, není-li pro tyto práce zřízena samostatná položka - udržování výkopiště a jeho ochrana proti vodě - odvedení nebo obvedení vody v okolí výkopiště a ve výkopišti - třídění výkopku - veškeré pomocné konstrukce umožňující provedení vykopávky (příjezdy, sjezdy, nájezdy, lešení, podpěr. konstr., přemostění, zpevněné plochy, zakrytí a pod.) - nezahrnuje uložení zeminy (na skládku, do násypu) ani poplatky za skládku, vykazují se v položce č.0141**
VV |  |  |  | 1: odkop zeminy na povrchu v místě bývalého výstražníku do hl. 0,5m 2: 5,33*0,5
TS |  |  |  | Technická specifikace položky odpovídá příslušné cenové soustavě
P | 6 | 113328 |  | ODSTRAN PODKL ZPEVNĚNÝCH PLOCH Z KAMENIVA NESTMEL, ODVOZ DO 20KM | M3 | 62.19 | 0 | 0 |  |  | 0 | 0 | OTSKP-SPK+ŽS 2019 | 0 | 2
PP |  |  |  | Položka zahrnuje veškerou manipulaci s vybouranou sutí a s vybouranými hmotami vč. uložení na skládku. Nezahrnuje poplatek za skládku, který se vykazuje v položce 0141** (s výjimkou malého množství bouraného materiálu, kde je možné poplatek zahrnout do jednotkové ceny bourání – tento fakt musí být uveden v doplňujícím textu k položce).
VV |  |  |  | 1: Odstranění podkladních vrstev tl. 200mm a 150mm v komunikaci a tl.150mm v chodníku, viz Situace přejezdu. 2: (56,8+110)*0,35+(10,6+14,8)*0,15
TS |  |  |  | Technická specifikace položky odpovídá příslušné cenové soustavě
P | 7 | 11354 |  | ODSTRANĚNÍ OBRUB Z KRAJNÍKŮ | M | 5 | 0 | 0 |  |  | 0 | 0 | OTSKP-SPK+ŽS 2019 | 0 | 2
PP |  |  |  | Položka zahrnuje veškerou manipulaci s vybouranou sutí a s vybouranými hmotami vč. uložení na skládku. Nezahrnuje poplatek za skládku, který se vykazuje v položce 0141** (s výjimkou malého množství bouraného materiálu, kde je možné poplatek zahrnout do jednotkové ceny bourání – tento fakt musí být uveden v doplňujícím textu k položce).
VV |  |  |  | 1: celkové odstranění silničních obrubníků 2: 5
TS |  |  |  | Technická specifikace položky odpovídá příslušné cenové soustavě
P | 8 | 11354B |  | ODSTRANĚNÍ OBRUB Z KRAJNÍKŮ - DOPRAVA | tkm | 22.5 | 0 | 0 |  |  | 0 | 0 | OTSKP-SPK+ŽS 2019 | 0 | 2
PP |  |  |  | Položka zahrnuje samostatnou dopravu suti a vybouraných hmot. Množství se určí jako součin hmotnosti [t] a požadované vzdálenosti [km].
VV |  |  |  | 1: viz položka Odstranění obrub z krajníků, objem odstraňovaných obrub * objemová hmotnost * počet km, odvoz do 20km 2: (10*0,15*0,3)*2,5*20
TS |  |  |  | Technická specifikace položky odpovídá příslušné cenové soustavě
P | 9 | 113728 |  | FRÉZOVÁNÍ ZPEVNĚNÝCH PLOCH ASFALTOVÝCH, ODVOZ DO 20KM | M3 | 17.21 | 0 | 0 |  |  | 0 | 0 | OTSKP-SPK+ŽS 2019 | 0 | 2
PP |  |  |  | Položka zahrnuje veškerou manipulaci s vybouranou sutí a s vybouranými hmotami vč. uložení na skládku. Nezahrnuje poplatek za skládku, který se vykazuje v položce 0141** (s výjimkou malého množství bouraného materiálu, kde je možné poplatek zahrnout do jednotkové ceny bourání – tento fakt musí být uveden v doplňujícím textu k položce).
VV |  |  |  | 1: odstranění asfaltových vrstev tl. 40mm v komunikaci, 60mm v koleji a chodníku tl. 50mm, viz Situace přejezdu. 2: (56,8+110)*0,1 + (10,6*0,05)
TS |  |  |  | Technická specifikace položky odpovídá příslušné cenové soustavě
SD |  | 4 |  | Vodorovné konstrukce |  |  |  |  | 0 | 0 | 0 | 0
P | 10 | 45152 |  | PODKLADNÍ A VÝPLŇOVÉ VRSTVY Z KAMENIVA DRCENÉHO | M3 | 5.056 | 0 | 0 |  |  | 0 | 0 | OTSKP-SPK+ŽS 2019 | 0 | 2
PP |  |  |  | položka zahrnuje dodávku předepsaného kameniva, mimostaveništní a vnitrostaveništní dopravu a jeho uložení není-li v zadávací dokumentaci uvedeno jinak, jedná se o nakupovaný materiál
VV |  |  |  | 1: podklad pro žulovou dlažbu a podklad pod zámkovou dlažbu, kladecí vrstva 0,04m, podkladní nosná vrstva 0,15m 2: (22,336+4,272)*0,19
TS |  |  |  | Technická specifikace položky odpovídá příslušné cenové soustavě
SD |  | 5 |  | Komunikace |  |  |  |  | 0 | 0 | 0 | 0
P | 11 | 56313 |  | VOZOVKOVÉ VRSTVY Z MECHANICKY ZPEVNĚNÉHO KAMENIVA TL. DO 150MM | M2 | 162.068 | 0 | 0 |  |  | 0 | 0 | OTSKP-SPK+ŽS 2019 | 0 | 2
PP |  |  |  | - dodání kameniva předepsané kvality a zrnitosti - rozprostření a zhutnění vrstvy v předepsané tloušťce - zřízení vrstvy bez rozlišení šířky, pokládání vrstvy po etapách - nezahrnuje postřiky, nátěry
VV |  |  |  | 1: viz Situace: MZK 2: (147*1,05)*1,05
TS |  |  |  | Technická specifikace položky odpovídá příslušné cenové soustavě
P | 12 | 56334 |  | VOZOVKOVÉ VRSTVY ZE ŠTĚRKODRTI TL. DO 200MM | M2 | 170.171 | 0 | 0 |  |  | 0 | 0 | OTSKP-SPK+ŽS 2019 | 0 | 2
PP |  |  |  | - dodání kameniva předepsané kvality a zrnitosti - rozprostření a zhutnění vrstvy v předepsané tloušťce - zřízení vrstvy bez rozlišení šířky, pokládání vrstvy po etapách - nezahrnuje postřiky, nátěry
VV |  |  |  | 1: viz Situace: ŠD tř. A fr. 0/63 2: ((147*1,05)*1,05)*1,05
TS |  |  |  | Technická specifikace položky odpovídá příslušné cenové soustavě
P | 13 | 572111 |  | INFILTRAČNÍ POSTŘIK ASFALTOVÝ DO 0,5KG/M2 | M2 | 162.068 | 0 | 0 |  |  | 0 | 0 | OTSKP-SPK+ŽS 2019 | 0 | 2
PP |  |  |  | - dodání všech předepsaných materiálů pro postřiky v předepsaném množství - provedení dle předepsaného technologického předpisu - zřízení vrstvy bez rozlišení šířky, pokládání vrstvy po etapách - úpravu napojení, ukončení
VV |  |  |  | 1: viz Situace: PI 0,5kg/m2 2: (147*1,05)*1,05
TS |  |  |  | Technická specifikace položky odpovídá příslušné cenové soustavě
P | 14 | 572221 |  | SPOJOVACÍ POSTŘIK Z ASFALTU DO 1,0KG/M2 | M2 | 154.35 | 0 | 0 |  |  | 0 | 0 | OTSKP-SPK+ŽS 2019 | 0 | 2
PP |  |  |  | - dodání všech předepsaných materiálů pro postřiky v předepsaném množství - provedení dle předepsaného technologického předpisu - zřízení vrstvy bez rozlišení šířky, pokládání vrstvy po etapách - úpravu napojení, ukončení
VV |  |  |  | 1: viz Situace: spojovací postřik 0,5kg/m2 2: 147*1,05
TS |  |  |  | Technická specifikace položky odpovídá příslušné cenové soustavě
P | 15 | 574E56 |  | ASFALTOVÝ BETON PRO PODKLADNÍ VRSTVY ACP 16+, 16S TL. 60MM | M2 | 154.35 | 0 | 0 |  |  | 0 | 0 | OTSKP-SPK+ŽS 2019 | 0 | 2
PP |  |  |  | - dodání směsi v požadované kvalitě - očištění podkladu - uložení směsi dle předepsaného technologického předpisu, zhutnění vrstvy v předepsané tloušťce - zřízení vrstvy bez rozlišení šířky, pokládání vrstvy po etapách, včetně pracovních spar a spojů - úpravu napojení, ukončení podél obrubníků, dilatačních zařízení, odvodňovacích proužků, odvodňovačů, vpustí, šachet a pod. - nezahrnuje postřiky, nátěry - nezahrnuje těsnění podél obrubníků, dilatačních zařízení, odvodňovacích proužků, odvodňovačů, vpustí, šachet a pod.
VV |  |  |  | 1: viz Situace: asfaltová podkladní vrstva 2: 147*1,05
TS |  |  |  | Technická specifikace položky odpovídá příslušné cenové soustavě
P | 16 | 582611 |  | KRYTY Z BETON DLAŽDIC SE ZÁMKEM ŠEDÝCH TL 60MM DO LOŽE Z KAM | M2 | 22.336 | 0 | 0 |  |  | 0 | 0 | OTSKP-SPK+ŽS 2019 | 0 | 2
PP |  |  |  | - dodání dlažebního materiálu v požadované kvalitě, dodání materiálu pro předepsané lože v tloušťce předepsané dokumentací a pro předepsanou výplň spar - očištění podkladu - uložení dlažby dle předepsaného technologického předpisu včetně předepsané podkladní vrstvy a předepsané výplně spar - zřízení vrstvy bez rozlišení šířky, pokládání vrstvy po etapách - úpravu napojení, ukončení podél obrubníků, dilatačních zařízení, odvodňovacích proužků, odvodňovačů, vpustí, šachet a pod., nestanoví-li zadávací dokumentace jinak - nezahrnuje postřiky, nátěry - nezahrnuje těsnění podél obrubníků, dilatačních zařízení, odvodňovacích proužků, odvodňovačů, vpustí, šachet a pod.
VV |  |  |  | 1: celková plocha zámkové dlažby * 20% rezerva na řezání dlažby 2: 18,613*1,2
TS |  |  |  | Technická specifikace položky odpovídá příslušné cenové soustavě
P | 17 | 58261A |  | KRYTY Z BETON DLAŽDIC SE ZÁMKEM BAREV RELIÉF TL 60MM DO LOŽE Z KAM | M2 | 4.272 | 0 | 0 |  |  | 0 | 0 | OTSKP-SPK+ŽS 2019 | 0 | 2
PP |  |  |  | - dodání dlažebního materiálu v požadované kvalitě, dodání materiálu pro předepsané lože v tloušťce předepsané dokumentací a pro předepsanou výplň spar - očištění podkladu - uložení dlažby dle předepsaného technologického předpisu včetně předepsané podkladní vrstvy a předepsané výplně spar - zřízení vrstvy bez rozlišení šířky, pokládání vrstvy po etapách - úpravu napojení, ukončení podél obrubníků, dilatačních zařízení, odvodňovacích proužků, odvodňovačů, vpustí, šachet a pod., nestanoví-li zadávací dokumentace jinak - nezahrnuje postřiky, nátěry - nezahrnuje těsnění podél obrubníků, dilatačních zařízení, odvodňovacích proužků, odvodňovačů, vpustí, šachet a pod.
VV |  |  |  | 1: plocha varovných a signálních pásů * 20% rezerva na dořezy 2: (2*1,78)*1,2
TS |  |  |  | Technická specifikace položky odpovídá příslušné cenové soustavě
P | 18 | 58920 |  | VÝPLŇ SPAR MODIFIKOVANÝM ASFALTEM | M | 56.4 | 0 | 0 |  |  | 0 | 0 | OTSKP-SPK+ŽS 2019 | 0 | 2
PP |  |  |  | položka zahrnuje: - dodávku předepsaného materiálu - vyčištění a výplň spar tímto materiálem
VV |  |  |  | 1: asfaltová zálivka v místě napojení nové a stávající komunikace a v místě mezi závěrnou zídku a novou komunikací, v místě štěrbinového žlabu viz Situace přejezdu 2: (6,5+7+7,2+7,5)+(2*6,8)+(2*7,3)
TS |  |  |  | Technická specifikace položky odpovídá příslušné cenové soustavě
P | 19 | 935832 |  | ŽLABY A RIGOLY DLÁŽDĚNÉ Z LOMOVÉHO KAMENE TL DO 250MMM DO BETONU TL 100MM | M2 | 25 | 0 | 0 |  |  | 0 | 0 | OTSKP-SPK+ŽS 2019 | 0 | 2
PP |  |  |  | položka zahrnuje: - dodání a uložení předepsaného dlažebního materiálu v požadované kvalitě do předepsaného tvaru a v předepsané šířce - dodání a rozprostření lože z předepsaného materiálu v předepsané tloušťce a šířce - úravu napojení a ukončení - vnitrostaveništní i mimostaveništní dopravu - měří se vydlážděná plocha.
VV |  |  |  | 1: vyústění štěrbinových žlabů 2: 12+13
TS |  |  |  | Technická specifikace položky odpovídá příslušné cenové soustavě
P | 20 | 574A33 |  | ASFALTOVÝ BETON PRO OBRUSNÉ VRSTVY ACO 11 TL. 40MM | M2 | 147 | 0 | 0 |  |  | 0 | 0 | OTSKP-SPK+ŽS 2019 | 0 | 2
PP |  |  |  | - dodání směsi v požadované kvalitě - očištění podkladu - uložení směsi dle předepsaného technologického předpisu, zhutnění vrstvy v předepsané tloušťce - zřízení vrstvy bez rozlišení šířky, pokládání vrstvy po etapách, včetně pracovních spar a spojů - úpravu napojení, ukončení podél obrubníků, dilatačních zařízení, odvodňovacích proužků, odvodňovačů, vpustí, šachet a pod. - nezahrnuje postřiky, nátěry - nezahrnuje těsnění podél obrubníků, dilatačních zařízení, odvodňovacích proužků, odvodňovačů, vpustí, šachet a pod.
VV |  |  |  | 1: viz Situace: asfaltová obrusná vsrtva 2: 147
TS |  |  |  | Technická specifikace položky odpovídá příslušné cenové soustavě
SD |  | 8 |  | Trubní vedení |  |  |  |  | 0 | 0 | 0 | 0
P | 21 | 897726 |  | ČISTÍCÍ KUSY ŠTĚRBIN ŽLABŮ Z BETON DÍLCŮ SV. ŠÍŘKY DO 400MM | KUS | 4 | 0 | 0 |  |  | 0 | 0 | OTSKP-SPK+ŽS 2019 | 0 | 2
PP |  |  |  | položka zahrnuje dodávku a osazení předepsaného dílce nezahrnuje předepsané podkladní konstrukce
VV |  |  |  | 1: čistící kus umístěný na začátku a konci štěrbinového žlabu 2ks 2: 4
TS |  |  |  | Technická specifikace položky odpovídá příslušné cenové soustavě
P | 22 | 935111 |  | ŠTĚRBINOVÉ ŽLABY Z BETONOVÝCH DÍLCŮ ŠÍŘ DO 400MM VÝŠ DO 500MM BEZ OBRUBY | M | 16 | 0 | 0 |  |  | 0 | 0 | OTSKP-SPK | 0 | 2
PP |  |  |  | položka zahrnuje: - veškerý materiál, výrobky a polotovary, včetně mimostaveništní a vnitrostaveništní dopravy (rovněž přesuny), včetně naložení a složení,případně s uložením. - veškeré práce nutné pro zřízení těchto konstrukcí, včetně zemních prací, lože, ukončení, patek, spárování, úpravy vtoku a výtoku. Měří se v [m] délky osy žlabu bez čistících kusů a odtokových vpustí.
VV |  |  |  | 1: celková délka štěrbinového žlabu 7m 2: 16
TS |  |  |  | Technická specifikace položky odpovídá příslušné cenové soustavě
SD |  | 9 |  | Ostatní konstrukce a práce |  |  |  |  | 0 | 0 | 0 | 0
P | 23 | 914141 |  | DOPRAV ZNAČ ZÁKL VEL OCEL FÓLIE TŘ 3 - DODÁVKA A MONT | KUS | 4 | 0 | 0 |  |  | 0 | 0 | OTSKP-SPK+ŽS 2019 | 0 | 2
PP |  |  |  | položka zahrnuje: - dodávku a montáž značek v požadovaném provedení
VV |  |  |  | 1: retroreflexní žlutozeleném fluorescenčním podkladu - 3ks viz Situace přejezdu 2: 4
TS |  |  |  | Technická specifikace položky odpovídá příslušné cenové soustavě
P | 24 | 915111 |  | VODOROVNÉ DOPRAVNÍ ZNAČENÍ BARVOU HLADKÉ - DODÁVKA A POKLÁDKA | M2 | 3.125 | 0 | 0 |  |  | 0 | 0 | OTSKP-SPK+ŽS 2019 | 0 | 2
PP |  |  |  | položka zahrnuje: - dodání a pokládku nátěrového materiálu (měří se pouze natíraná plocha) - předznačení a reflexní úpravu
VV |  |  |  | 1: oddělení jízdních pruhů 2: 25*0,125
TS |  |  |  | Technická specifikace položky odpovídá příslušné cenové soustavě
P | 25 | 917223 |  | SILNIČNÍ A CHODNÍKOVÉ OBRUBY Z BETONOVÝCH OBRUBNÍKŮ ŠÍŘ 100MM | M | 16.2 | 0 | 0 |  |  | 0 | 0 | OTSKP-SPK+ŽS 2019 | 0 | 2
PP |  |  |  | Položka zahrnuje: dodání a pokládku betonových obrubníků o rozměrech předepsaných zadávací dokumentací betonové lože i boční betonovou opěrku.
VV |  |  |  | 1: délka chodníkových obrub š. 100m * 20% řezaní obrubníků 2: (4,5+9)*1,2
TS |  |  |  | Technická specifikace položky odpovídá příslušné cenové soustavě
P | 26 | 917224 |  | SILNIČNÍ A CHODNÍKOVÉ OBRUBY Z BETONOVÝCH OBRUBNÍKŮ ŠÍŘ 150MM | M | 24 | 0 | 0 |  |  | 0 | 0 | OTSKP-SPK+ŽS 2019 | 0 | 2
PP |  |  |  | Položka zahrnuje: dodání a pokládku betonových obrubníků o rozměrech předepsaných zadávací dokumentací betonové lože i boční betonovou opěrku.
VV |  |  |  | 1: délka silničních obrub š. 150mm * 20% řezaní obrubníků viz Situace 2: (6,5+13,5)*1,2
TS |  |  |  | Technická specifikace položky odpovídá příslušné cenové soustavě
P | 27 | 919112 |  | ŘEZÁNÍ ASFALTOVÉHO KRYTU VOZOVEK TL DO 100MM | M | 14 | 0 | 0 |  |  | 0 | 0 | OTSKP-SPK+ŽS 2019 | 0 | 2
PP |  |  |  | položka zahrnuje řezání vozovkové vrstvy v předepsané tloušťce, včetně spotřeby vody
VV |  |  |  | 1: levá + pravá strana viz Situace 2: 6,5+7,5
TS |  |  |  | Technická specifikace položky odpovídá příslušné cenové soustavě
P | 28 | 999R |  | DOPRAVNĚ INŽENÝRSKÉ OPATŘENÍ | KPL | 1 | 0 | 0 |  |  | 0 | 0 | OTSKP_SPK2016 | 0 | 2
PP
VV |  |  |  | 1: Přechodné svislé i vodorovné dopravní značení při uzavírce přejezdu (DIO) vč. provizorní lávky pro pěší. 2: 1
TS |  |  |  | Technická specifikace položky odpovídá příslušné cenové soustavě
P | 29 | 921410 |  | ŽELEZNIČNÍ PŘEJEZD PLASTBETONOVÝ | M2 | 36.74 | 0 | 0 |  |  | 0 | 0 | OTSKP-SPK+ŽS 2019 | 0 | 2
PP |  |  |  | 1. Položka obsahuje: – úpravu a hutnění podloží přejezdové konstrukce – dodávku přejezdové konstrukce s veškerými prvky a částmi daného typu přejezdové konstrukce včetně závěrných zídek a jejich betonového základu dle odpovídajících vzorových listů a TKP – montáž přejezdové konstrukce z dílů a součástí na místě při přerušení železničního a silničního provozu – speciální montážní nářadí, závěsné zařízení – ochranné náběhy, koncové i mezilehlé zarážky, podélnou fixaci atd. – příplatky za ztížené podmínky vyskytující se při zřízení přejezdu, např. za překážky na straně koleje ap. 2. Položka neobsahuje: – zřízení, pronájem a odstranění dopravního značení objízdné trasy – úpravy koleje (např. posun pražců, doplnění kolejového lože, směrová a výšková úprava) – silniční panely v přechodu těles a prefabrikované základy pod závěrnými zídkami – prahovou vpusť 3. Způsob měření: Měří se půdorysná plocha (pojízdná nebo pochozí) vlastní přejezdové konstrukce tvořené daným systémem. kolejnice a žlábky se z plochy neodečítají. Do plochy se nezapočítávají ochranné klíny, prahové vpusti apod.
VV |  |  |  | 1: plocha přejezdu včetně závěrných zídek 2: 36,74
TS |  |  |  | Technická specifikace položky odpovídá příslušné cenové soustavě
P | 30 | 965321 |  | ROZEBRÁNÍ PŘEJEZDU, PŘECHODU OSTATNÍCH | M2 | 15.26 | 0 | 0 |  |  | 0 | 0 | OTSKP-SPK+ŽS 2019 | 0 | 2
PP |  |  |  | 1. Položka obsahuje: – rozebrání železničního přejezdu nebo přechodu do součástí včetně hrubého očištění – naložení vybouraného materiálu na dopravní prostředek – příplatky za ztížené podmínky při práci v kolejišti, např. za překážky na straně koleje apod. 2. Položka neobsahuje: – náklady na zřízení a odstranění dopravního značení objízdné trasy – odvoz vybouraného materiálu do skladu nebo na likvidaci – poplatky za likvidaci odpadů, nacení se položkami ze ssd 0 3. Způsob měření: Měří se půdorysná plocha (pojízdná nebo pochozí) vlastní přejezdové konstrukce tvořené daným systémem. kolejnice a žlábky se z plochy neodečítají. Do plochy se nezapočítávají ochranné klíny, prahové vpusti apod.
VV |  |  |  | 1: odstranění železobetonové kce 2: 15,26
TS |  |  |  | Technická specifikace položky odpovídá příslušné cenové soustavě
P | 31 | 965322 |  | ROZEBRÁNÍ PŘEJEZDU, PŘECHODU OSTATNÍCH - ODVOZ (NA LIKVIDACI ODPADŮ NEBO JINÉ URČENÉ MÍSTO) | tkm | 49.374 | 0 | 0 |  |  | 0 | 0 | OTSKP-SPK+ŽS 2019 | 0 | 2
PP |  |  |  | 1. Položka obsahuje: – odvoz jakýmkoliv dopravním prostředkem a složení – případné překládky na trase 2. Položka neobsahuje: – naložení vybouraného materiálu na dopravní prostředek (je zahrnuto ve zdrojové položce) – poplatky za likvidaci odpadů, nacení se položkami ze ssd 0 3. Způsob měření: Výměra je sumou součinů tun vybouraného materiálu v původním stavu a k nim příslušných jednotlivých odvozových vzdáleností v kilometrech.
VV |  |  |  | 1: odvoz stávající rozebrané kce. - asfaltová konstrukce s ocelovým žlábkem 2: (1,3*8,44*0,15*1,5*20)
TS |  |  |  | Technická specifikace položky odpovídá příslušné cenové soustavě

## SO 18
SŽDC05 |  |  |  | Příloha k formuláři pro ocenění nabídky | [10 empty] | 3
3
S | Stavba: | 3273514800 |  | Zvýšení bezpečnosti na přejezdu v km 23,340 Tábor – Písek a rekonstrukce zastávky Sepekov | [6 empty] | E.2 | 0 | Aspe | 0,00 | 2
O | Objekt: | E.2 |  | Pozemní stavební objekty | [9 empty] | 15,00 | 2
Typ | Poř. číslo | Kód položky | Varianta | Název položky | MJ | Množství | Jednotková hmotnost | Celková hmotnost |  |  | Jednotková cena |  | Cenové soustavy | 21,00 | 2
Dodávka
[9 empty] | Jednotková | Celkem | Jednotková | Celkem |  |  |  | Počet položek s nulovou cenou | 8
O1 |  | SO 18 |  | Orientační systém |  |  |  |  | 0 | 0 | 0 | 0
SD |  | 2 |  | Základy |  |  |  |  | 0 | 0 | 0 | 0
P | 1 | 272314 |  | ZÁKLADY Z PROSTÉHO BETONU DO C25/30 | M3 | 1.035 | 0 | 0 |  |  | 0 | 0 | OTSKP-SPK+ŽS 2019 | 0 | 2
PP |  |  |  | - dodání čerstvého betonu (betonové směsi) požadované kvality, jeho uložení do požadovaného tvaru při jakékoliv hustotě výztuže, konzistenci čerstvého betonu a způsobu hutnění, ošetření a ochranu betonu, - zhotovení nepropustného, mrazuvzdorného betonu a betonu požadované trvanlivosti a vlastností, - užití potřebných přísad a technologií výroby betonu, - zřízení pracovních a dilatačních spar, včetně potřebných úprav, výplně, vložek, opracování, očištění a ošetření, - bednění požadovaných konstr. (i ztracené) s úpravou dle požadované kvality povrchu betonu, včetně odbedňovacích a odskružovacích prostředků, - podpěrné konstr. (skruže) a lešení všech druhů pro bednění, uložení čerstvého betonu, výztuže a doplňkových konstr., vč. požadovaných otvorů, ochranných a bezpečnostních opatření a základů těchto konstrukcí a lešení, - vytvoření kotevních čel, kapes, nálitků, a sedel, - zřízení všech požadovaných otvorů, kapes, výklenků, prostupů, dutin, drážek a pod., vč. ztížení práce a úprav kolem nich, - úpravy pro osazení výztuže, doplňkových konstrukcí a vybavení, - úpravy povrchu pro položení požadované izolace, povlaků a nátěrů, případně vyspravení, - ztížení práce u kabelových a injektážních trubek a ostatních zařízení osazovaných do betonu, - konstrukce betonových kloubů, upevnění kotevních prvků a doplňkových konstrukcí, - nátěry zabraňující soudržnost betonu a bednění, - výplň, těsnění a tmelení spar a spojů, - opatření povrchů betonu izolací proti zemní vlhkosti v částech, kde přijdou do styku se zeminou nebo kamenivem, - případné zřízení spojovací vrstvy u základů, - úpravy pro osazení zařízení ochrany konstrukce proti vlivu bludných proudů,
VV |  |  |  | 1: Základy pro konstrukce 2: 4*(0,95*0,5*0,5) 3: 1*(0,95*0,3*0,3)
TS |  |  |  | Technická specifikace položky odpovídá příslušné cenové soustavě
SD |  | 9 |  | Ostatní konstrukce a práce |  |  |  |  | 0 | 0 | 0 | 0
P | 2 | 936502 |  | DROBNÉ DOPLŇK KONSTR KOVOVÉ POZINK | KG | 153.829 | 0 | 0 |  |  | 0 | 0 | OTSKP-SPK+ŽS 2019 | 0 | 2
PP |  |  |  | položka zahrnuje: - dílenská dokumentace, včetně technologického předpisu spojování - dodání materiálu v požadované kvalitě a výroba konstrukce i dílenská (včetně pomůcek, přípravků a prostředků pro výrobu) bez ohledu na náročnost a její hmotnost, dílenská montáž - dodání spojovacího materiálu - zřízení montážních a dilatačních spojů, spar, včetně potřebných úprav, vložek, opracování, očištění a ošetření - podpěr. konstr. a lešení všech druhů pro montáž konstrukcí i doplňkových, včetně požadovaných otvorů, ochranných a bezpečnostních opatření a základů pro tyto konstrukce a lešení - jakákoliv doprava a manipulace dílců a montážních sestav, včetně dopravy konstrukce z výrobny na stavbu - montáž konstrukce na staveništi, včetně montážních prostředků a pomůcek a zednických výpomocí - výplň, těsnění a tmelení spar a spojů - čištění konstrukce a odstranění všech vrubů (vrypy, otlačeniny a pod.) - všechny druhy ocelového kotvení - dílenskou přejímku a montážní prohlídku, včetně požadovaných dokladů - zřízení kotevních otvorů nebo jam, nejsou-li částí jiné konstrukce, jejich úpravy, očištění a ošetření - osazení kotvení nebo přímo částí konstrukce do podpůrné konstrukce nebo do zeminy - výplň kotevních otvorů (příp. podlití patních desek) maltou, betonem nebo jinou speciální hmotou, vyplnění jam zeminou - předepsanou protikorozní ochranu a nátěry konstrukcí - osazení měřících zařízení a úpravy pro ně - ochranná opatření před účinky bludných proudů
VV |  |  |  | 1: Konstrukce pro tabule - viz Přehled sestav 2: 153,829
TS |  |  |  | Technická specifikace položky odpovídá příslušné cenové soustavě
P | 3 | 965891 |  | DEMONTÁŽ INFORMAČNÍ TABULE ORIENTAČNÍHO SYSTÉMU | KUS | 2 | 0 | 0 |  |  | 0 | 0 | OTSKP-SPK+ŽS 2019 | 0 | 2
PP |  |  |  | 1. Položka obsahuje: – zahrnuje veškeré činnosti, zařízení a materiál nutných k odstranění konstrukce – naložení vybouraného materiálu na dopravní prostředek – příplatky za ztížené podmínky při práci v kolejišti, např. za překážky na straně koleje apod. 2. Položka neobsahuje: – odvoz vybouraného materiálu do skladu nebo na likvidaci – poplatky za likvidaci odpadů, nacení se položkami ze ssd 0 3. Způsob měření: Udává se počet kusů kompletní konstrukce nebo práce.
VV |  |  |  | 1: Demontované tabule směrů 2: 2
TS |  |  |  | Technická specifikace položky odpovídá příslušné cenové soustavě
P | 4 | 965892 |  | DEMONTÁŽ INFORMAČNÍ TABULE ORIENTAČNÍHO SYSTÉMU - ODVOZ (NA LIKVIDACI ODPADŮ NEBO JINÉ URČENÉ MÍSTO) | tkm | 0.2 | 0 | 0 |  |  | 0 | 0 | OTSKP-SPK+ŽS 2019 | 0 | 2
PP |  |  |  | 1. Položka obsahuje: – odvoz jakýmkoliv dopravním prostředkem a složení – případné překládky na trase 2. Položka neobsahuje: – naložení vybouraného materiálu na dopravní prostředek (je zahrnuto ve zdrojové položce) – poplatky za likvidaci odpadů, nacení se položkami ze ssd 0 3. Způsob měření: Výměra je součtem součinů metrů krychlových tun vybouraného materiálu v původním stavu a jednotlivých vzdáleností v kilometrech.
VV |  |  |  | 1: Demontované tabule * 20 km 2: 2*0,005*20
TS |  |  |  | Technická specifikace položky odpovídá příslušné cenové soustavě
P | 5 | R1-923711 |  | TABULE VELIKOSTI 2220X600 MM "NÁZEV STANICE" (NA OCELOVÝCH SLOUPCÍCH) | KUS | 2 | 0 | 0 |  |  | 0 | 0 | SCI-Mat | 0 | 2
PP
VV |  |  |  | 1: Tabule název zastávky s1 2: 2
TS
P | 6 | R2-923731 |  | TABULE VELIKOSTI 820X462 MM "OZNAČENÍ SMĚRŮ" (NA OCELOVÝCH SLOUPCÍCH) | KUS | 1 | 0 | 0 |  |  | 0 | 0 | SCI-Mat | 0 | 2
PP
VV |  |  |  | 1: Tabule směrů s2 2: 1
TS
P | 7 | R3-923731 |  | TABULE VELIKOSTI 1690X305 MM "SMĚROVÁ TABULE" (NA OCELOVÝCH SLOUPCÍCH) | KUS | 1 | 0 | 0 |  |  | 0 | 0 | SCI-Mat | 0 | 2
PP
VV |  |  |  | 1: Směrová tabule s3 2: 1
TS
P | 8 | R4-923731 |  | TABULE VELIKOSTI 960X160 MM "SMĚROVÁ TABULE" (NA OCELOVÝCH SLOUPCÍCH) | KUS | 1 | 0 | 0 |  |  | 0 | 0 | SCI-Mat | 0 | 2
PP
VV |  |  |  | 1: Směrová tabule s4 2: 1
TS

## SO 32
SŽDC05 |  |  |  | Příloha k formuláři pro ocenění nabídky | [10 empty] | 3
3
S | Stavba: | 3273514800 |  | Zvýšení bezpečnosti na přejezdu v km 23,340 Tábor – Písek a rekonstrukce zastávky Sepekov | [6 empty] | E.3.6 | 0 | Aspe | 0,00 | 2
O | Objekt: | E.3.6 |  | Rozvodny vn, nn, osvětlení a dálkové ovládání odpojovačů | [9 empty] | 15,00 | 2
Typ | Poř. číslo | Kód položky | Varianta | Název položky | MJ | Množství | Jednotková hmotnost | Celková hmotnost |  |  | Jednotková cena |  | Cenové soustavy | 21,00 | 2
Dodávka
[9 empty] | Jednotková | Celkem | Jednotková | Celkem |  |  |  | Počet položek s nulovou cenou | 47
O1 |  | SO 32 |  | Přípojka nn pro PZZ v km 23,340 (P6254) a osvětlení zastávky |  |  |  |  | 0 | 0 | 0 | 0
SD |  | 1 |  | Přípojka nn pro PZZ a osvětlení |  |  |  |  | 0 | 0 | 0 | 0
P | 1 | 742G11 |  | KABEL NN DVOU- A TŘÍŽÍLOVÝ CU S PLASTOVOU IZOLACÍ DO 2,5 MM2 | M | 15 | 0 | 0 |  |  | 0 | 0 | OTSKP 2019 | 0 | 2
PP |  |  |  | popis položky
VV |  |  |  | výkaz výměr
TS |  |  |  | Technická specifikace položky odpovídá příslušné cenové soustavě.
P | 2 | 742H12 |  | KABEL NN ČTYŘ- A PĚTIŽÍLOVÝ CU S PLASTOVOU IZOLACÍ OD 4 DO 16 MM2 | M | 35 | 0 | 0 |  |  | 0 | 0 | OTSKP 2019 | 0 | 2
PP |  |  |  | popis položky
VV |  |  |  | výkaz výměr
TS |  |  |  | Technická specifikace položky odpovídá příslušné cenové soustavě.
P | 3 | 742G12 |  | KABEL NN DVOU- A TŘÍŽÍLOVÝ CU S PLASTOVOU IZOLACÍ OD 4 DO 16 MM2 | M | 200 | 0 | 0 |  |  | 0 | 0 | OTSKP 2019 | 0 | 2
PP |  |  |  | popis položky
VV |  |  |  | výkaz výměr
TS |  |  |  | Technická specifikace položky odpovídá příslušné cenové soustavě.
P | 4 | 742L11 |  | UKONČENÍ DVOU AŽ PĚTIŽÍLOVÉHO KABELU V ROZVADĚČI NEBO NA PŘÍSTROJI DO 2,5 MM2 | KUS | 16 | 0 | 0 |  |  | 0 | 0 | OTSKP 2019 | 0 | 2
PP |  |  |  | popis položky
VV |  |  |  | výkaz výměr
TS |  |  |  | Technická specifikace položky odpovídá příslušné cenové soustavě.
P | 5 | 742L12 |  | UKONČENÍ DVOU AŽ PĚTIŽÍLOVÉHO KABELU V ROZVADĚČI NEBO NA PŘÍSTROJI OD 4 DO 16 MM2 | KUS | 8 | 0 | 0 |  |  | 0 | 0 | OTSKP 2019 | 0 | 2
PP |  |  |  | popis položky
VV |  |  |  | výkaz výměr
TS |  |  |  | Technická specifikace položky odpovídá příslušné cenové soustavě.
P | 6 | 741911 |  | UZEMŇOVACÍ VODIČ V ZEMI FEZN DO 120 MM2 | M | 200 | 0 | 0 |  |  | 0 | 0 | OTSKP 2019 | 0 | 2
PP |  |  |  | popis položky
VV |  |  |  | výkaz výměr
TS |  |  |  | Technická specifikace položky odpovídá příslušné cenové soustavě.
P | 7 | 741C05 |  | SPOJOVÁNÍ UZEMŇOVACÍCH VODIČŮ | KUS | 28 | 0 | 0 |  |  | 0 | 0 | OTSKP 2019 | 0 | 2
PP |  |  |  | popis položky
VV |  |  |  | výkaz výměr
TS |  |  |  | Technická specifikace položky odpovídá příslušné cenové soustavě.
P | 8 | 741C07 |  | VYVEDENÍ UZEMŇOVACÍCH VODIČŮ NA POVRCH/KONSTRUKCI | KUS | 12 | 0 | 0 |  |  | 0 | 0 | OTSKP 2019 | 0 | 2
PP |  |  |  | popis položky
VV |  |  |  | výkaz výměr
TS |  |  |  | Technická specifikace položky odpovídá příslušné cenové soustavě.
P | 9 | 743111 |  | OSVĚTLOVACÍ STOŽÁR SKLOPNÝ ŽÁROVĚ ZINKOVANÝ DÉLKY DO 6 M | KUS | 5 | 0 | 0 |  |  | 0 | 0 | OTSKP 2019 | 0 | 2
PP |  |  |  | popis položky
VV |  |  |  | výkaz výměr
TS |  |  |  | Technická specifikace položky odpovídá příslušné cenové soustavě.
P | 10 | 743151 |  | OSVĚTLOVACÍ STOŽÁR - STOŽÁROVÁ ROZVODNICE S 1-2 JISTÍCÍMI PRVKY | KUS | 5 | 0 | 0 |  |  | 0 | 0 | OTSKP 2019 | 0 | 2
PP |  |  |  | popis položky
VV |  |  |  | výkaz výměr
TS |  |  |  | Technická specifikace položky odpovídá příslušné cenové soustavě.
P | 11 | 743164 |  | OSVĚTLOVACÍ STOŽÁR - PRUŽINOVÉ SKLOPNÉ ZAŘÍZENÍ | KUS | 1 | 0 | 0 |  |  | 0 | 0 | OTSKP 2019 | 0 | 2
PP |  |  |  | popis položky
VV |  |  |  | výkaz výměr
TS |  |  |  | Technická specifikace položky odpovídá příslušné cenové soustavě.
P | 12 | 7434A3 |  | SVÍTIDLO DRÁŽNÍ LED ANTIVANDAL, MIN. IP 54, TŘÍDA II, OD 26 DO 45 W, KLASICKÁ MONTÁŽ | KUS | 5 | 0 | 0 |  |  | 0 | 0 | OTSKP 2019 | 0 | 2
PP |  |  |  | popis položky
VV |  |  |  | výkaz výměr
TS |  |  |  | Technická specifikace položky odpovídá příslušné cenové soustavě.
P | 13 | 748241 |  | PÍSMENA A ČÍSLICE VÝŠKY DO 40 MM | KUS | 5 | 0 | 0 |  |  | 0 | 0 | OTSKP 2019 | 0 | 2
PP |  |  |  | popis položky
VV |  |  |  | výkaz výměr
TS |  |  |  | Technická specifikace položky odpovídá příslušné cenové soustavě.
P | 14 | 743611 |  | ROZVADĚČ PRO DRÁŽNÍ OSVĚTLENÍ SILOVÝ NAPÁJECÍ S PLC ŘÍDÍCÍM SYSTÉMEM DO 6 KUSŮ TŘÍFÁZOVÝCH VĚTVÍ | KUS | 1 | 0 | 0 |  |  | 0 | 0 | OTSKP 2019 | 0 | 2
PP |  |  |  | popis položky
VV |  |  |  | výkaz výměr
TS |  |  |  | Technická specifikace položky odpovídá příslušné cenové soustavě.
P | 15 | 743631 |  | ROZVADĚČ PRO DRÁŽNÍ OSVĚTLENÍ - ROZŠÍŘENÍ O MĚŘENÍ SPOTŘEBY EL. ENERGIE | KUS | 1 | 0 | 0 |  |  | 0 | 0 | OTSKP 2019 | 0 | 2
PP |  |  |  | popis položky
VV |  |  |  | výkaz výměr
TS |  |  |  | Technická specifikace položky odpovídá příslušné cenové soustavě.
P | 16 | 744144 |  | ROZVODNICE NN PRÁZDNÁ PLASTOVÁ, MIN. IP 55, TŘÍDA IZOLACE II, 510-800 X 610-900 MM | KUS | 1 | 0 | 0 |  |  | 0 | 0 | OTSKP 2019 | 0 | 2
PP |  |  |  | popis položky
VV |  |  |  | výkaz výměr
TS |  |  |  | Technická specifikace položky odpovídá příslušné cenové soustavě.
P | 17 | 744158 |  | ROZVODNICE NN PRÁZDNÁ OCELOPLECHOVÁ 810-1250 X 910-1500 MM | KUS | 1 | 0 | 0 |  |  | 0 | 0 | OTSKP 2019 | 0 | 2
PP |  |  |  | popis položky
VV |  |  |  | výkaz výměr
TS |  |  |  | Technická specifikace položky odpovídá příslušné cenové soustavě.
P | 18 | 744O14 |  | ELEKTROMĚR | KUS | 2 | 0 | 0 |  |  | 0 | 0 | OTSKP 2019 | 0 | 2
PP |  |  |  | popis položky
VV |  |  |  | výkaz výměr
TS |  |  |  | Technická specifikace položky odpovídá příslušné cenové soustavě.
P | 19 | 744633 |  | JISTIČ TŘÍPÓLOVÝ (10 KA) OD 13 DO 20 A | KUS | 10 | 0 | 0 |  |  | 0 | 0 | OTSKP 2019 | 0 | 2
PP |  |  |  | popis položky
VV |  |  |  | výkaz výměr
TS |  |  |  | Technická specifikace položky odpovídá příslušné cenové soustavě.
P | 20 | 744Q22 |  | SVODIČ PŘEPĚTÍ TYP 1+2 (TŘÍDA B+C) 3-4 PÓLOVÝ | KUS | 1 | 0 | 0 |  |  | 0 | 0 | OTSKP 2019 | 0 | 2
PP |  |  |  | popis položky
VV |  |  |  | výkaz výměr
TS |  |  |  | Technická specifikace položky odpovídá příslušné cenové soustavě.
P | 21 | 747213 |  | CELKOVÁ PROHLÍDKA, ZKOUŠENÍ, MĚŘENÍ A VYHOTOVENÍ VÝCHOZÍ REVIZNÍ ZPRÁVY, PRO OBJEM IN PŘES 500 DO 1000 TIS. KČ | KUS | 1 | 0 | 0 |  |  | 0 | 0 | OTSKP 2019 | 0 | 2
PP |  |  |  | popis položky
VV |  |  |  | výkaz výměr
TS |  |  |  | Technická specifikace položky odpovídá příslušné cenové soustavě.
P | 22 | 747214 |  | CELKOVÁ PROHLÍDKA, ZKOUŠENÍ, MĚŘENÍ A VYHOTOVENÍ VÝCHOZÍ REVIZNÍ ZPRÁVY, PRO OBJEM IN - PŘÍPLATEK ZA KAŽDÝCH DALŠÍCH I ZAPOČATÝCH 500 TIS. KČ | KUS | 1 | 0 | 0 |  |  | 0 | 0 | OTSKP 2019 | 0 | 2
PP |  |  |  | popis položky
VV |  |  |  | výkaz výměr
TS |  |  |  | Technická specifikace položky odpovídá příslušné cenové soustavě.
P | 23 | 747301 |  | PROVEDENÍ PROHLÍDKY A ZKOUŠKY PRÁVNICKOU OSOBOU, VYDÁNÍ PRŮKAZU ZPŮSOBILOSTI | KUS | 1 | 0 | 0 |  |  | 0 | 0 | OTSKP 2019 | 0 | 2
PP |  |  |  | popis položky
VV |  |  |  | výkaz výměr
TS |  |  |  | Technická specifikace položky odpovídá příslušné cenové soustavě.
P | 24 | 747415 |  | MĚŘENÍ ZEMNÍCH ODPORŮ - ZEMNICÍ SÍTĚ DÉLKY PÁSKU PŘES 200 DO 500 M | KUS | 1 | 0 | 0 |  |  | 0 | 0 | OTSKP 2019 | 0 | 2
PP |  |  |  | popis položky
VV |  |  |  | výkaz výměr
TS |  |  |  | Technická specifikace položky odpovídá příslušné cenové soustavě.
P | 25 | 747541 |  | MĚŘENÍ INTENZITY OSVĚTLENÍ INSTALOVANÉHO V ROZSAHU TOHOTO SO/PS | KUS | 1 | 0 | 0 |  |  | 0 | 0 | OTSKP 2019 | 0 | 2
PP |  |  |  | popis položky
VV |  |  |  | výkaz výměr
TS |  |  |  | Technická specifikace položky odpovídá příslušné cenové soustavě.
P | 26 | 747701 |  | DOKONČOVACÍ MONTÁŽNÍ PRÁCE NA ELEKTRICKÉM ZAŘÍZENÍ | HOD | 32 | 0 | 0 |  |  | 0 | 0 | OTSKP 2019 | 0 | 2
PP |  |  |  | popis položky
VV |  |  |  | výkaz výměr
TS |  |  |  | Technická specifikace položky odpovídá příslušné cenové soustavě.
P | 27 | 747702 |  | ÚPRAVA ZAPOJENÍ STÁVAJÍCÍCH KABELOVÝCH SKŘÍNÍ/ROZVADĚČŮ | HOD | 10 | 0 | 0 |  |  | 0 | 0 | OTSKP 2019 | 0 | 2
PP |  |  |  | popis položky
VV |  |  |  | výkaz výměr
TS |  |  |  | Technická specifikace položky odpovídá příslušné cenové soustavě.
P | 28 | 747703 |  | ZKUŠEBNÍ PROVOZ | HOD | 24 | 0 | 0 |  |  | 0 | 0 | OTSKP 2019 | 0 | 2
PP |  |  |  | popis položky
VV |  |  |  | výkaz výměr
TS |  |  |  | Technická specifikace položky odpovídá příslušné cenové soustavě.
P | 29 | 747704 |  | ZAŠKOLENÍ OBSLUHY | HOD | 8 | 0 | 0 |  |  | 0 | 0 | OTSKP 2019 | 0 | 2
PP |  |  |  | popis položky
VV |  |  |  | výkaz výměr
TS |  |  |  | Technická specifikace položky odpovídá příslušné cenové soustavě.
P | 30 | 702211 |  | KABELOVÁ CHRÁNIČKA ZEMNÍ DN DO 100 MM | M | 200 | 0 | 0 |  |  | 0 | 0 | OTSKP 2019 | 0 | 2
PP |  |  |  | popis položky
VV |  |  |  | výkaz výměr
TS |  |  |  | Technická specifikace položky odpovídá příslušné cenové soustavě.
P | 31 | 702212 |  | KABELOVÁ CHRÁNIČKA ZEMNÍ DN PŘES 100 DO 200 MM | M | 50 | 0 | 0 |  |  | 0 | 0 | OTSKP 2019 | 0 | 2
PP |  |  |  | popis položky
VV |  |  |  | výkaz výměr
TS |  |  |  | Technická specifikace položky odpovídá příslušné cenové soustavě.
P | 32 | 702312 |  | ZAKRYTÍ KABELŮ VÝSTRAŽNOU FÓLIÍ ŠÍŘKY PŘES 20 DO 40 CM | M | 300 | 0 | 0 |  |  | 0 | 0 | OTSKP 2019 | 0 | 2
PP |  |  |  | popis položky
VV |  |  |  | výkaz výměr
TS |  |  |  | Technická specifikace položky odpovídá příslušné cenové soustavě.
P | 33 | 75II11 |  | SPOJKA PRO CELOPLASTOVÉ KABELY BEZ PANCÍŘE DO 100 ŽIL | KUS | 2 | 0 | 0 |  |  | 0 | 0 | OTSKP 2019 | 0 | 2
PP |  |  |  | popis položky
VV |  |  |  | výkaz výměr
TS |  |  |  | Technická specifikace položky odpovídá příslušné cenové soustavě.
P | 34 | 75II1X |  | SPOJKA PRO CELOPLASTOVÉ KABELY BEZ PANCÍŘE - MONTÁŽ | KUS | 2 | 0 | 0 |  |  | 0 | 0 | OTSKP 2019 | 0 | 2
PP |  |  |  | popis položky
VV |  |  |  | výkaz výměr
TS |  |  |  | Technická specifikace položky odpovídá příslušné cenové soustavě.
P | 35 | 131936 |  | HLOUBENÍ JAM ZAPAŽ I NEPAŽ TŘ. III, ODVOZ DO 12KM | M3 | 5 | 0 | 0 |  |  | 0 | 0 | OTSKP 2019 | 0 | 2
PP |  |  |  | popis položky
VV |  |  |  | výkaz výměr
TS |  |  |  | Technická specifikace položky odpovídá příslušné cenové soustavě.
P | 36 | 132936 |  | HLOUBENÍ RÝH ŠÍŘ DO 2M PAŽ I NEPAŽ TŘ. III, ODVOZ DO 12KM | M3 | 12 | 0 | 0 |  |  | 0 | 0 | OTSKP 2019 | 0 | 2
PP |  |  |  | popis položky
VV |  |  |  | výkaz výměr
TS |  |  |  | Technická specifikace položky odpovídá příslušné cenové soustavě.
P | 37 | 14173 |  | PROTLAČOVÁNÍ POTRUBÍ Z PLAST HMOT DN DO 200MM | M | 18 | 0 | 0 |  |  | 0 | 0 | OTSKP 2019 | 0 | 2
PP |  |  |  | popis položky
VV |  |  |  | výkaz výměr
TS |  |  |  | Technická specifikace položky odpovídá příslušné cenové soustavě.
P | 38 | R-701BBB |  | BETONOVÝ ZÁKLAD DO ROSTLÉ ZEMINY DO BEDNĚNÍ PRO STOŽÁR / VĚŽ, KONSTRUKCI VČETNĚ VÝZTUŽE | M3 | 2.5 | 0 | 0 |  |  | 0 | 0 | R-položky | 0 | 2
PP |  |  |  | popis položky
VV |  |  |  | výkaz výměr
TS |  |  |  | Technická specifikace položky odpovídá příslušné cenové soustavě.
P | 39 | R-701CFD |  | OBETONOVÁNÍ CHRÁNIČEK DO FÍ 200 MM V RÝZE DO Š.100CM, TL. VRSTVY 12CM | M3 | 1 | 0 | 0 |  |  | 0 | 0 | R-položky | 0 | 2
PP |  |  |  | popis položky
VV |  |  |  | výkaz výměr
TS |  |  |  | Technická specifikace položky odpovídá příslušné cenové soustavě.
P | 40 | 122936 |  | ODKOPÁVKY A PROKOPÁVKY OBECNÉ TŘ. III, ODVOZ DO 12KM | M3 | 5 | 0 | 0 |  |  | 0 | 0 | OTSKP 2019 | 0 | 2
PP |  |  |  | popis položky
VV |  |  |  | výkaz výměr
TS |  |  |  | Technická specifikace položky odpovídá příslušné cenové soustavě.
P | 41 | 17411 |  | ZÁSYP JAM A RÝH ZEMINOU SE ZHUTNĚNÍM | M3 | 17 | 0 | 0 |  |  | 0 | 0 | OTSKP 2019 | 0 | 2
PP |  |  |  | popis položky
VV |  |  |  | výkaz výměr
TS |  |  |  | Technická specifikace položky odpovídá příslušné cenové soustavě.
P | 42 | 17481 |  | ZÁSYP JAM A RÝH Z NAKUPOVANÝCH MATERIÁLŮ | M3 | 5 | 0 | 0 |  |  | 0 | 0 | OTSKP 2019 | 0 | 2
PP |  |  |  | popis položky
VV |  |  |  | výkaz výměr
TS |  |  |  | Technická specifikace položky odpovídá příslušné cenové soustavě.
P | 43 | R-2911 |  | GEODETICKÉ ZAMĚŘENÍ | HM | 1 | 0 | 0 |  |  | 0 | 0 | R-položky | 0 | 2
PP |  |  |  | popis položky
VV |  |  |  | výkaz výměr
TS |  |  |  | Technická specifikace položky odpovídá příslušné cenové soustavě.
P | 44 | 18214 |  | ÚPRAVA POVRCHŮ SROVNÁNÍM ÚZEMÍ V TL DO 0,25M | M2 | 20 | 0 | 0 |  |  | 0 | 0 | OTSKP 2019 | 0 | 2
PP |  |  |  | popis položky
VV |  |  |  | výkaz výměr
TS |  |  |  | Technická specifikace položky odpovídá příslušné cenové soustavě.
P | 45 | 015113 |  | POPLATKY ZA LIKVIDACŮ ODPADŮ NEKONTAMINOVANÝCH - 17 05 04 VYTĚŽENÉ ZEMINY A HORNINY - III. TŘÍDA TĚŽITELNOSTI | T | 2 | 0 | 0 |  |  | 0 | 0 | OTSKP 2019 | 0 | 2
PP |  |  |  | popis položky
VV |  |  |  | výkaz výměr
TS |  |  |  | Technická specifikace položky odpovídá příslušné cenové soustavě.
P | 46 | 015120 |  | POPLATKY ZA LIKVIDACŮ ODPADŮ NEKONTAMINOVANÝCH - 17 01 02 STAVEBNÍ A DEMOLIČNÍ SUŤ (CIHLY) | T | 2 | 0 | 0 |  |  | 0 | 0 | OTSKP 2019 | 0 | 2
PP |  |  |  | popis položky
VV |  |  |  | výkaz výměr
TS |  |  |  | Technická specifikace položky odpovídá příslušné cenové soustavě.
P | 47 | 015510 |  | POPLATKY ZA LIKVIDACŮ ODPADŮ NEBEZPEČNÝCH - 17 05 07* LOKÁLNĚ ZNEČIŠTĚNÝ ŠTĚRK A ZEMINA Z KOLEJIŠTĚ (VÝHYBKY) | T | 5 | 0 | 0 |  |  | 0 | 0 | OTSKP 2019 | 0 | 2
PP |  |  |  | popis položky
VV |  |  |  | výkaz výměr
TS |  |  |  | Technická specifikace položky odpovídá příslušné cenové soustavě.