## formulář 5 -pol.rozp
FORMULÁŘ 5 | [6 empty] | majitel HIM: | SŽDC |  | 0 |  | m | 1 | 0 | majitel, cena | SŽDC | ČD | OSTATNÍ
|  | SOUPIS PRACÍ | [7 empty] | Cena za objekt [Kč] |  | mj dle JKSO | počet mj | objektový ukazatel
Název stavby : |  | Odstranění propadu rychlosti na trati KarlovyVary dolní nádraží - Mariánské Lázně | [5 empty] | Číslo stavby | 541 313 0001 | [5 empty] | hlavičky stavby
Název PS,SO : |  | Vlkovice (mimo) - Ovesné Kladruby (mimo), km7,090-11,544, žel.most v km 7,171 | Zatřídění objektu : (JKSO, JKPOV) | 824 20 |  |  |  | Číslo PS,SO | SO 02-20-01 | [5 empty] | hlavičky objektu
Datum zpracování : |  | 2015-04-26 | [5 empty] | Datum aktualizace : |  | 2016-06-14 |  |  |  |  | hlavičky datumů
Poř. | [6 empty] | C E N A |  |  |  | typ řádku | kód datové základny | Technická specifikace | Výkaz výměr | nadpisy sloupců
číslo | Číslo |  | měrná |  | jednotková | Celková | dodávky |  | montáže | [5 empty] | nadpisy sloupců
pol. | položky | Název položky | jednotka | množství | hmotnost | hmotnost | jednotková | celkem | jednotková | celkem |  |  |  |  | nadpisy sloupců
| 1 | 2 | 3 | 4 | 5 | 6 | 7 | 8 | 9 | 10 | 12 | 13 | 14 | 15 | nadpisy sloupců
řádek s filtry
Díl: | 1 | Zemní práce | [8 empty] | SD
1 | 111201101 | Odstranění křovin a stromů průměru kmene do 100 mm i s kořeny z celkové plochy do 1000 m2 | M2 | 241.6 |  | 0 |  | 0 |  | 0 | SP | ÚRS 2014 02 | Odstranění křovin a stromů s odstraněním kořenů průměru kmene do 100 mm do sklonu terénu 1 : 5, při celkové ploše do 1 000 m2 | Vlevo trati (8.00*6.80)*2=108,8000 [A] 'Vpravo trati (8.00*8.30)*2=132,8000 [B] Celkem: A+B=241,6000 [C]
2 | 111201401 | Spálení křovin a stromů průměru kmene do 100 mm | M2 | 241.6 |  | 0 |  | 0 |  | 0 | SP | ÚRS 2014 02 | Spálení odstraněných křovin a stromů na hromadách průměru kmene do 100 mm pro jakoukoliv plochu | 241.600 Viz 111201101=241,6000 [A]
3 | 122302501 | Odkopávky a prokopávky nezapažené pro spodní stavbu železnic do 100 m3 v hornině tř. 4 | M3 | 86.525 |  | 0 |  | 0 |  | 0 | SP | ÚRS 2014 02 | Odkopávky a prokopávky nezapažené pro spodní stavbu železnic strojně s přemístěním výkopku v příčných profilech do 15 m nebo s naložením na dopravní prostředek v hornině tř. 4 do 100 m3 | Pro ZKPP (5.50*12.00*0.50)*2=66,0000 [A] 'Prohloubení pro drenáž (1.50*7.50*0.90/2)*2=10,1250 [B] 'Pro odláždění svahu vlevo trati (1.00*6.00*0.40)*2=4,8000 [C] 'Pro odláždění svahu vpravo trati (1.00*7.00*0.40)*2=5,6000 [D] Celkem: A+B+C+D=86,5250 [E]
4 | 122302509 | Příplatek k odkopávkám pro spodní stavbu železnic v hornině tř. 4 za lepivost | M3 | 43.263 |  | 0 |  | 0 |  | 0 | SP | ÚRS 2014 02 | Odkopávky a prokopávky nezapažené pro spodní stavbu železnic strojně s přemístěním výkopku v příčných profilech do 15 m nebo s naložením na dopravní prostředek v hornině tř. 4 Příplatek k cenám za lepivost horniny tř. 4 | 0.5*86.525 Viz 122302501=43,2625 [A]
5 | 133201101 | Hloubení šachet v hornině tř. 3 objemu do 100 m3 | M3 | 2 |  | 0 |  | 0 |  | 0 | SP | ÚRS 2014 02 | Hloubení zapažených i nezapažených šachet s případným nutným přemístěním výkopku ve výkopišti v hornině tř. 3 do 100 m3 | pro vsakovací jímky (1.0*1.0*1.0)*2=2,0000 [A]
6 | 133201109 | Příplatek za lepivost u hloubení šachet v hornině tř. 3 | M3 | 1 |  | 0 |  | 0 |  | 0 | SP | ÚRS 2014 02 | Hloubení zapažených i nezapažených šachet s případným nutným přemístěním výkopku ve výkopišti v hornině tř. 3 Příplatek k cenám za lepivost horniny tř. 3 | 0.5*2.0=1,0000 [A]
7 | 162701105 | Vodorovné přemístění do 10000 m výkopku/sypaniny z horniny tř. 1 až 4 | M3 | 88.525 |  | 0 |  | 0 |  | 0 | SP | ÚRS 2014 02 | Vodorovné přemístění výkopku nebo sypaniny po suchu na obvyklém dopravním prostředku, bez naložení výkopku, avšak se složením bez rozhrnutí z horniny tř. 1 až 4 na vzdálenost přes 9 000 do 10 000 m | Přebytečný materiál 86.525 +2.00=88,5250 [A]
8 | 162701109 | Příplatek k vodorovnému přemístění výkopku/sypaniny z horniny tř. 1 až 4 ZKD 1000 m přes 10000 m | M3 | 1770.5 |  | 0 |  | 0 |  | 0 | SP | ÚRS 2014 02 | Vodorovné přemístění výkopku nebo sypaniny po suchu na obvyklém dopravním prostředku, bez naložení výkopku, avšak se složením bez rozhrnutí z horniny tř. 1 až 4 na vzdálenost Příplatek k ceně za každých dalších i započatých 1 000 m | 20*88.525=1 770,5000 [A]
9 | 167101101 | Nakládání výkopku z hornin tř. 1 až 4 do 100 m3 | M3 | 2 |  | 0 |  | 0 |  | 0 | SP | ÚRS 2014 02 | Nakládání, skládání a překládání neulehlého výkopku nebo sypaniny nakládání, množství do 100 m3, z hornin tř. 1 až 4 | výkopek pro základ dopravních značek 2=2,0000 [A]
10 | 171101141 | Uložení sypaniny do 0,75 m3 násypu na 1 m silnice nebo železnice | M3 | 66 |  | 0 |  | 0 |  | 0 | SP | ÚRS 2014 02 | Uložení sypaniny do násypů s rozprostřením sypaniny ve vrstvách a s hrubým urovnáním zhutněných s uzavřením povrchu násypu z jakýchkoliv hornin pro jakýkoliv způsob uložení, při průměrném množství násypu do 0,75 m3 na 1 m | zásyp nad plovoucí deskou ze štěrkodrti - ZKPP (5.50*12.00*0.50)*2=66,0000 [A]
11 | 583441690 | štěrkodrť frakce 0-32 třída A | T | 125.4 |  | 0 |  | 0 |  | 0 | SP | ÚRS 2014 02 | kamenivo přírodní drcené hutné pro stavební účely PDK (drobné, hrubé a štěrkodrť) štěrkodrtě ČSN EN 13043 frakce 0-32 (ŠDa) OTP ČD | ZKPP 1.9*66.0=125,4000 [A]
12 | 171201211 | Poplatek za uložení odpadu ze sypaniny na skládce (skládkovné) | T | 159.345 |  | 0 |  | 0 |  | 0 | SP | ÚRS 2014 02 | Uložení sypaniny poplatek za uložení sypaniny na skládce (skládkovné) | 1.8*88.525 Viz 162701105=159,3450 [A]
13 | 174201101 | Zásyp jam, šachet rýh nebo kolem objektů sypaninou bez zhutnění | M3 | 2 |  | 0 |  | 0 |  | 0 | SP | ÚRS 2014 02 | Zásyp sypaninou z jakékoliv horniny s uložením výkopku ve vrstvách bez zhutnění jam, šachet, rýh nebo kolem objektů v těchto vykopávkách | vsakovací jímky 2*(1.0*1.0*1.0)=2,0000 [A]
14 | 583441990R | štěrkodrť frakce 16-63 | T | 3.8 |  | 0 |  | 0 |  | 0 | SP | ÚRS 2014 02 | kamenivo přírodní drcené hutné pro stavební účely PDK (drobné, hrubé a štěrkodrť) štěrkodrtě ČSN EN 13043 frakce 0-63m (Spilit) | 1.9*2.0=3,8000 [A]
15 | 181102302 | Úprava pláně v zářezech se zhutněním | M2 | 240 |  | 0 |  | 0 |  | 0 | SP | ÚRS 2014 02 | Úprava pláně na stavbách dálnic v zářezech mimo skalních se zhutněním | Pod plovoucí deskou 32.0*7.5=240,0000 [A]
16 | 181202305 | Úprava pláně na násypech se zhutněním | M2 | 198 |  | 0 |  | 0 |  | 0 | SP | ÚRS 2014 02 | Úprava pláně na stavbách dálnic na násypech se zhutněním | Zemní pláň 33.0*6.0=198,0000 [A]
[6 empty] | 0 |  | 0 |  | 0
S | Celkem za 1 | Zemní práce |  |  |  | 0 |  | 0 |  | 0
Díl: | 2 | Zvláštní zakládání,základy,zpevňování hornin | [8 empty] | SD
17 | 211971122 | Zřízení opláštění žeber nebo trativodů geotextilií v rýze nebo zářezu přes 1:2 š přes 2,5 m | M2 | 10 |  | 0 |  | 0 |  | 0 | SP | ÚRS 2014 02 | Zřízení opláštění výplně z geotextilie odvodňovacích žeber nebo trativodů v rýze nebo zářezu se stěnami svislými nebo šikmými o sklonu přes 1:2 při rozvinuté šířce opláštění přes 2,5 m | vsakovací jímky (5*1.0*1.0)*2=10,0000 [A]
18 | 693110130 | geotextilie separační | M2 | 11.5 |  | 0 |  | 0 |  | 0 | SP | ÚRS 2014 02 | geotextilie geotextilie tkané PK-TEX PET (polyester) vyztužování, separace a filtrace PK-TEX PET 200/50 470 g/m2
19 | 212312111 | Lože pro trativody z betonu prostého | M3 | 0.79 |  | 0 |  | 0 |  | 0 | SP | ÚRS 2014 02 | Lože pro trativody z betonu prostého | (0.50*7.90*0.20/2)*2=0,7900 [A]
20 | 211531111 | Výplň odvodňovacích žeber nebo trativodů kamenivem hrubým drceným frakce 16 až 63 mm | M3 | 8.69 |  | 0 |  | 0 |  | 0 | SP | ÚRS 2014 02 | Výplň kamenivem do rýh odvodňovacích žeber nebo trativodů bez zhutnění, s úpravou povrchu výplně kamenivem hrubým drceným frakce 16 až 63 mm | ((1.70+0.50)/2*7.90*0.50)*2=8,6900 [A]
21 | 212792212 | Odvodnění mostní opěry - drenážní flexibilní plastové potrubí DN 160 | M | 16 |  | 0 |  | 0 |  | 0 | SP | ÚRS 2014 02 | Odvodnění mostní opěry z plastových trub drenážní potrubí flexibilní DN 160 | 8.00*2=16,0000 [A]
22 | 212972113 | Opláštění drenážních trub filtrační textilií DN 160 | M | 16 |  | 0 |  | 0 |  | 0 | SP | ÚRS 2014 02 | Opláštění drenážních trub filtrační textilií DN 160 | 16.000 Viz 212792212=16,0000 [A]
23 | 283611101R | Injektáž mostních konstrukcí | M3 | 164.18 |  | 0 |  | 0 |  | 0 | SP | ÚRS 2014 02 | Injektáž mostních konstrukcí, předpokladá se 10% z injektovaného objemu, skutečné množství dle tlakové zkoušky. | Vrty pro injektáže, dodání injektážní směsi, tlaková injektáž zdiva Předpoklad 80% kubatury zdiva 'Klenba a opěry (19.20*4.50*0.7)*0.8=48,3840 [A] 'Čelo vlevo (31.90*1.10*0.7)*0.8=19,6504 [B] 'Čelo vpravo (31.90*1.10*0.7)*0.8=19,6504 [C] 'Křídla vlevo ((31.20*1.00*0.7)*2)*0.8=34,9440 [D] 'Křídla vpravo ((37.10*1.00*0.7)*2)*0.8=41,5520 [E] Celkem: A+B+C+D+E=164,1808 [F]
24 | 985131221 | Očištění ploch stěn, rubu kleneb a podlah nesušeným křemičitým pískem (metodou torbo) | M2 | 143.071 |  | 0 |  | 0 |  | 0 | SP | ÚRS 2014 02 | Očištění ploch stěn, rubu kleneb a podlah tryskání pískem nesušeným (torbo) | Mariánská opěra 4.505*(1.00+1.20)/2=4,9555 [A] 'Kladrubská opěra 4.505*(1.20+1.00)/2=4,9555 [B] 'Čelo vlevo (7.50+5.50)/2*3.90=25,3500 [C] -(5.00*1.00+3.14*2.50*2.50/2)=-14,8125 [D] 'Křídla vlevo 6.00*4.20=25,2000 [E] 6.20*4.20=26,0400 [F] 'Čelo vpravo (7.50+5.50)/2*3.90=25,3500 [G] -(5.00*1.00+3.14*2.50*2.50/2)=-14,8125 [H] 'Křídla vpravo 7.00*4.30=30,1000 [I] 7.15*4.30=30,7450 [J] Celkem: A+B+C+D+E+F+G+H+I+J=143,0710 [K]
25 | 985132221 | Očištění ploch líce kleneb a podhledů nesušeným křemičitým pískem (metodou torbo) | M2 | 35.364 |  | 0 |  | 0 |  | 0 | SP | ÚRS 2014 02 | Očištění ploch líce kleneb a podhledů tryskání pískem nesušeným (torbo) | 4.505*7.85=35,3643 [A]
[6 empty] | 0 |  | 0 |  | 0
S | Celkem za 2 | Zvláštní zakládání,základy,zpevňování hornin |  |  |  | 0 |  | 0 |  | 0
Díl: | 3 | Svislé a kompletní konstrukce | [8 empty] | SD
26 | 317321118 | Mostní římsy ze ŽB C 30/37 | M3 | 2.028 |  | 0 |  | 0 |  | 0 | SP | ÚRS 2014 02 | Římsy ze železového betonu C 30/37 | Vlevo - z příl. č. 4 Detaily 0.45*8.50*0.265=1,0136 [A] 'Vpravo 0.45*8.50*0.265=1,0136 [B] Celkem: A+B=2,0272 [C]
27 | 317353121 | Bednění mostních říms všech tvarů - zřízení | M2 | 9.487 |  | 0 |  | 0 |  | 0 | SP | ÚRS 2014 02 | Bednění mostní římsy zřízení všech tvarů
28 | 317353221 | Bednění mostních říms všech tvarů - odstranění | M2 | 9.487 |  | 0 |  | 0 |  | 0 | SP | ÚRS 2014 02 | Bednění mostní římsy odstranění všech tvarů | 9.487 Viz 317353121=9,4870 [A]
29 | 317361821 | Výztuž překladů a říms z betonářské oceli 10 505 | T | 0.222 |  | 0 |  | 0 |  | 0 | SP | ÚRS 2014 02 | Výztuž překladů, říms, žlabů, žlabových říms, klenbových pásů z betonářské oceli 10 505 (R) nebo BSt 500 | z příl. č. 4 Detaily 0.22186=0,2219 [A]
30 | 327221111 | Zdění nadzákladového obkladního zdiva kvádrového do 0,2 m3 | M3 | 42.032 |  | 0 |  | 0 |  | 0 | SP | ÚRS 2014 02 | Zdění nadzákladového obkladního zdiva opěrných zdí a valů z kamene v suchu nebo nad vodou, na cementovou maltu, s vyspárováním, rovinného i zakřiveného kvádrového, pohledové plochy svislé, popř. ve sklonu od svislé do 1 : 20 z kvádrů pravoúhlých nebo šablonových, objemu jednotlivě do 0,2 m3 | Křídla vlevo - přezdění zdiva, cca' 50% (0.75*6.00*4.20)*0.5=9,4500 [A] (0.75*6.20*4.20)*0.5=9,7650 [B] 'Křídla vpravo - přezdění zdiva, cca' 50% (0.75*7.00*4.30)*0.5=11,2875 [C] (0.75*7.15*4.30)*0.5=11,5294 [D] Celkem: A+B+C+D=42,0319 [E]
31 | 348171112R | Osazení mostního ocelového zábradlí snímatelného na kotevní desky | M | 17 |  | 0 |  | 0 |  | 0 | SP | ÚRS 2014 02 | Osazení mostního ocelového zábradlí do bednění kapes říms | Vlevo trati 8.50=8,5000 [A] 'Vpravo trati 8.50=8,5000 [B] Celkem: A+B=17,0000 [C]
32 | 553912001R | zábradlí úhelníkové ocelové | M | 17 |  | 0 |  | 0 |  | 0 | SP | ÚRS 2014 02 | díly (sestavy) k částem a prefabrikátům kovovým svodidla silniční ocelová - díly svodidlo NH-4-99 tloušťka pásu 4 mm výplň zábradelní ze svislých tyčí-pozink.+barva
[6 empty] | 0 |  | 0 |  | 0
S | Celkem za 3 | Svislé a kompletní konstrukce |  |  |  | 0 |  | 0 |  | 0
Díl: | 4 | Vodorovné konstrukce | [8 empty] | SD
33 | 421321128 | Mostní nosné konstrukce deskové ze ŽB C 30/37 | M3 | 8.372 |  | 0 |  | 0 |  | 0 | SP | ÚRS 2014 02 | Mostní železobetonové nosné konstrukce deskové nebo klenbové, trámové, ostatní deskové, z betonu C 30/37 | z příl. č. 4 Detaily 10.4-2.028=8,3720 [A]
34 | 421351111 | Bednění přesahu spřažené mostovky š do 600 mm - zřízení | M2 | 15.003 |  | 0 |  | 0 |  | 0 | SP | ÚRS 2014 02 | Bednění deskových konstrukcí mostů z betonu železového nebo předpjatého zřízení přesahu spřažené mostovky šíře do 600 mm | Nasazená deska 8.50*(0.40+0.47)=7,3950 [A] 8.50*(0.40+0.495)=7,6075 [B] Celkem: A+B=15,0025 [C]
35 | 421351211 | Bednění přesahu spřažené mostovky š do 600 mm - odstranění | M2 | 15.003 |  | 0 |  | 0 |  | 0 | SP | ÚRS 2014 02 | Bednění deskových konstrukcí mostů z betonu železového nebo předpjatého odstranění přesahu spřažené mostovky šíře do 600 mm | 15.003 Viz 421351111=15,0030 [A]
36 | 421361226 | Výztuž ŽB deskového mostu z betonářské oceli 10 505 | T | 1.574 |  | 0 |  | 0 |  | 0 | SP | ÚRS 2014 02 | Výztuž deskových konstrukcí z betonářské oceli 10 505 (R) nebo BSt 500 deskového mostu | z příl. č. 4 Detaily 1.79631-0.22186=1,5745 [A]
37 | 451477121 | Podkladní vrstva plastbetonová drenážní první vrstva tl 20 mm | M2 | 0.576 |  | 0 |  | 0 |  | 0 | SP | ÚRS 2014 02 | Podkladní vrstva plastbetonová drenážní, tloušťky do 20 mm první vrstva | Pod patní plechy zábradlí (0.24*0.20)*12=0,5760 [A]
38 | 457451134R | Ochranná betonová vrstva na izolaci přesýpaných objektů tl 50 mm s výztuží sítí beton C 30/37-XC2,XF3 | M2 | 42.25 |  | 0 |  | 0 |  | 0 | SP | ÚRS 2014 02 | Ochranná betonová vrstva na izolaci přesýpaných objektů tloušťky 60 mm s vyhlazením povrchu s výztuží ze sítí C 30/37 | 8.45*5.00=42,2500 [A]
39 | 465513157 | Dlažba svahu u opěr z upraveného lomového žulového kamene LK 20 do bet. lože plochy přes 10 m2 | M2 | 26 |  | 0 |  | 0 |  | 0 | SP | ÚRS 2014 02 | Dlažba svahu u mostních opěr z upraveného lomového žulového kamene s vyspárováním maltou MC 25, šíře spáry 15 mm do betonového lože C 25/30 LK 20, plochy přes 10 m2 | Odláždění svahu vlevo trati (1.00*6.00)*2=12,0000 [A] 'Odláždění svahu vpravo trati (1.00*7.00)*2=14,0000 [B] Celkem: A+B=26,0000 [C]
[6 empty] | 0 |  | 0 |  | 0
S | Celkem za 4 | Vodorovné konstrukce |  |  |  | 0 |  | 0 |  | 0
Díl: | 62 | Úprava povrchů vnější | [8 empty] | SD
40 | 938111111 | Čištění zdiva opěr, pilířů, křídel od mechu a jiné vegetace | M2 | 133.159 |  | 0 |  | 0 |  | 0 | SP | ÚRS 2014 02 | Čištění zdiva opěr, pilířů, křídel od mechu a jiné vegetace | Křídla vlevo 6.00*4.20=25,2000 [A] 6.20*4.20=26,0400 [B] 'Křídla vpravo 7.00*4.30=30,1000 [C] 7.15*4.30=30,7450 [D] 'Čelo vlevo (7.50+5.50)/2*3.90=25,3500 [E] -(5.00*1.00+3.14*2.50*2.50/2)=-14,8125 [F] 'Čelo vpravo (7.50+5.50)/2*3.90=25,3500 [G] -(5.00*1.00+3.14*2.50*2.50/2)=-14,8125 [H] Celkem: A+B+C+D+E+F+G+H=133,1600 [I]
41 | 985142211 | Vysekání spojovací hmoty ze spár zdiva hl přes 40 mm dl do 6 m/m2 | M2 | 149.82 |  | 0 |  | 0 |  | 0 | SP | ÚRS 2014 02 | Vysekání spojovací hmoty ze spár zdiva včetně vyčištění hloubky spáry přes 40 mm délky spáry na 1 m2 upravované plochy do 6 m | 149.820=149,8200 [A]
42 | 985232111 | Hloubkové spárování zdiva aktivovanou maltou spára hl do 80 mm dl do 6 m/m2 | M2 | 149.82 |  | 0 |  | 0 |  | 0 | SP | ÚRS 2014 02 | Hloubkové spárování zdiva hloubky přes 40 do 80 mm aktivovanou maltou délky spáry na 1 m2 upravované plochy do 6 m | Klenba - předpoklad 100% plochy zdiva 4.505*7.85=35,3643 [A] 'Mariánská opěra - předpoklad 80% plochy zdiva (4.505*(1.00+1.20)/2)*0.8=3,9644 [B] 'Kladrubská opěra - předpoklad 80% plochy zdiva (4.505*(1.20+1.00)/2)*0.8=3,9644 [C] 'Čelo vlevo - předpoklad 80% plochy zdiva ((7.50+5.50)/2*3.90)*0.8=20,2800 [D] (-(5.00*1.00+3.14*2.50*2.50/2))*0.8=-11,8500 [E] 'Křídla vlevo - předpoklad 80% plochy zdiva (6.00*4.20)*0.8=20,1600 [F] (6.20*4.20)*0.8=20,8320 [G] 'Čelo vpravo - předpoklad 80% plochy zdiva ((7.50+5.50)/2*3.90)*0.8=20,2800 [H] (-(5.00*1.00+3.14*2.50*2.50/2))*0.8=-11,8500 [I] 'Křídla vpravo - předpoklad 80% plochy zdiva (7.00*4.30)*0.8=24,0800 [J] (7.15*4.30)*0.8=24,5960 [K] Celkem: A+B+C+D+E+F+G+H+I+J+K=149,8211 [L]
[6 empty] | 0 |  | 0 |  | 0
S | Celkem za 62 | Úprava povrchů vnější |  |  |  | 0 |  | 0 |  | 0
Díl: | 711 | Izolace proti vodě a vlhkosti | [8 empty] | SD
43 | 711311001 | Provedení hydroizolace mostovek za studena lakem asfaltovým penetračním | M2 | 80.54 |  | 0 |  | 0 |  | 0 | SP | ÚRS 2014 02 | Provedení izolace mostovek natěradly a tmely za studena nátěrem lakem asfaltovým penetračním | Římsa vpravo 8.80*0.40=3,5200 [A] 'Plovoucí deska včetně výběhů 4.90*15.00=73,5000 [B] 'Římsa vlevo 8.80*0.40=3,5200 [C] Celkem: A+B+C=80,5400 [D]
44 | 111631500 | lak asfaltový ALP | T | 0.015 |  | 0 |  | 0 |  | 0 | SP | ÚRS 2014 02 | výrobky asfaltové izolační a zálivkové hmoty asfalty oxidované stavebně-izolační k penetraci suchých a očištěných podkladů pod asfaltové izolační krytiny a izolace ALP/9 bal 9 kg
45 | 711491172 | Provedení izolace proti tlakové vodě vodorovné z textilií vrstva ochranná | M2 | 31.2 |  | 0 |  | 0 |  | 0 | SP | ÚRS 2014 02 | Provedení izolace proti povrchové a podpovrchové tlakové vodě ostatní na ploše vodorovné V z textilií, vrstvy ochranné | 2*2.6*6.0=31,2000 [A]
46 | 693111570 | geotextilie 1000 g/m2 | M2 | 35.88 |  | 0 |  | 0 |  | 0 | SP | ÚRS 2014 02 | geotextilie geotextilie netkané GEOFILTEX 63 (polypropylenová vlákna) se základní ÚV stabilizací šíře do 3,5 m 63/100 1000 g/m2
47 | 711491177 | Připevnění vodorovné izolace proti tlakové vodě nerezovou lištou | M | 17 |  | 0 |  | 0 |  | 0 | SP | ÚRS 2014 02 | Provedení izolace proti povrchové a podpovrchové tlakové vodě ostatní na ploše vodorovné V připevnění izolace nerezovou lištou | Na římse vpravo 8.50=8,5000 [A] 'Na římse vlevo 8.50=8,5000 [B] Celkem: A+B=17,0000 [C]
48 | 14584349R | Průběžná lišta 40/4 nerez | M | 17 |  | 0 |  | 0 |  | 0 | SP | ÚRS 2014 02 | Průběžná lišta 40/4 nerez
49 | 711341564 | Provedení hydroizolace mostovek pásy přitavením NAIP | M2 | 80.54 |  | 0 |  | 0 |  | 0 | SP | ÚRS 2014 02 | Provedení izolace mostovek pásy přitavením NAIP | 80.54 Viz 711311001=80,5400 [A]
50 | 628331590 | pás těžký asfaltovaný S40 | M2 | 92.621 |  | 0 |  | 0 |  | 0 | SP | ÚRS 2014 02 | pásy asfaltované těžké vložka skleněná tkanina SKLOBIT 40 MINERAL role/10m2
[6 empty] | 0 |  | 0 |  | 0
S | Celkem za 711 | Izolace proti vodě a vlhkosti |  |  |  | 0 |  | 0 |  | 0
Díl: | 783 | Nátěry | [8 empty] | SD
51 | 783251017 | Nátěry epoxidové kovových doplňkových konstrukcí základní | M2 | 18.7 |  | 0 |  | 0 |  | 0 | SP | ÚRS 2014 02 | Nátěry kovových stavebních doplňkových konstrukcí epoxidové nebo epoxidehtové epoxidové základní | Zábradlí vlevo trati 8.50*1.10=9,3500 [A] 'Zábradlí vpravo trati 8.50*1.10=9,3500 [B] Celkem: A+B=18,7000 [C]
52 | 783271007 | Nátěry polyuretanové kovových doplňkových konstrukcí jednonásobné | M2 | 18.7 |  | 0 |  | 0 |  | 0 | SP | ÚRS 2014 02 | Nátěry kovových stavebních doplňkových konstrukcí polyuretanové jednonásobné | Zábradlí vlevo trati 8.50*1.10=9,3500 [A] 'Zábradlí vpravo trati 8.50*1.10=9,3500 [B] Celkem: A+B=18,7000 [C]
[6 empty] | 0 |  | 0 |  | 0
S | Celkem za 783 | Nátěry |  |  |  | 0 |  | 0 |  | 0
Díl: | 89 | Ostatní konstrukce a práce na trubním vedení | [8 empty] | SD
53 | 899623181 | Obetonování potrubí nebo zdiva stok betonem prostým tř. C 30/37-XC4,XF3 v otevřeném výkopu | M3 | 0.12 |  | 0 |  | 0 |  | 0 | SP | ÚRS 2014 02 | Obetonování potrubí nebo zdiva stok betonem prostým v otevřeném výkopu, beton tř. C 30/37 | Drenážní potrubí 0.030*4=0,1200 [A]
[6 empty] | 0 |  | 0 |  | 0
S | Celkem za 89 | Ostatní konstrukce a práce na trubním vedení |  |  |  | 0 |  | 0 |  | 0
Díl: | 9 | Ostatní konstrukce a práce-bourání | [8 empty] | SD
54 | 914111111 | Montáž svislé dopravní značky do velikosti 1 m2 objímkami na sloupek nebo konzolu | KUS | 2 |  | 0 |  | 0 |  | 0 | SP | ÚRS 2014 02 | Montáž svislé dopravní značky základní velikosti do 1 m2 objímkami na sloupky nebo konzoly | dopravní značky s omezením rychlosti 2=2,0000 [A]
55 | 404441030 | značka svislá reflexní zákazová B AL- NK 500 mm | KUS | 2 |  | 0 |  | 0 |  | 0 | SP | ÚRS 2014 02 | výrobky a tabule orientační pro návěstí a zabezpečovací zařízení silniční značky dopravní svislé FeZn plech FeZn AL plech Al NK, 3M povrchová úprava reflexní fólií tř.1 kruhové značky B1-B34, P7, C1 - C14, IJ4b rozměr 500 mm AL- NK reflexní tř.1
56 | 914112111 | Tabulka s označením evidenčního čísla mostu | KUS | 1 |  | 0 |  | 0 |  | 0 | SP | ÚRS 2014 02 | Tabulka s označením evidenčního čísla mostu na sloupek
57 | 914511111 | Montáž sloupku dopravních značek délky do 3,5 m s betonovým základem | KUS | 2 |  | 0 |  | 0 |  | 0 | SP | ÚRS 2014 02 | Montáž sloupku dopravních značek délky do 3,5 m do betonového základu
58 | 404452300 | sloupek Zn 70 - 350 | KUS | 2 |  | 0 |  | 0 |  | 0 | SP | ÚRS 2014 02 | výrobky a tabule orientační pro návěstí a zabezpečovací zařízení silniční značky dopravní svislé sloupky Zn 70 - 350
59 | 941111121 | Montáž lešení řadového trubkového lehkého s podlahami zatížení do 200 kg/m2 š do 1,2 m v do 10 m | M2 | 68.1 |  | 0 |  | 0 |  | 0 | SP | ÚRS 2014 02 | Montáž lešení řadového trubkového lehkého pracovního s podlahami s provozním zatížením tř. 3 do 200 kg/m2 šířky tř. W09 přes 0,9 do 1,2 m, výšky do 10 m | Pro práce pod mostem 5.00*4.50=22,5000 [A] 'Pro práce na čele a křídlech vlevo 1.20*(6.50+6.00+6.50)=22,8000 [B] 'Pro práce na čele a křídlech vpravo 1.20*(6.50+6.00+6.50)=22,8000 [C] Celkem: A+B+C=68,1000 [D]
60 | 941111221 | Příplatek k lešení řadovému trubkovému lehkému s podlahami š 1,2 m v 10 m za první a ZKD den použití | M2 | 2043 |  | 0 |  | 0 |  | 0 | SP | ÚRS 2014 02 | Montáž lešení řadového trubkového lehkého pracovního s podlahami s provozním zatížením tř. 3 do 200 kg/m2 Příplatek za první a každý další den použití lešení k ceně -1121 | 30*68.10=2 043,0000 [A]
61 | 941111821 | Demontáž lešení řadového trubkového lehkého s podlahami zatížení do 200 kg/m2 š do 1,2 m v do 10 m | M2 | 68.1 |  | 0 |  | 0 |  | 0 | SP | ÚRS 2014 02 | Demontáž lešení řadového trubkového lehkého pracovního s podlahami s provozním zatížením tř. 3 do 200 kg/m2 šířky tř. W09 přes 0,9 do 1,2 m, výšky do 10 m | 68.10 Viz 941111121=68,1000 [A]
62 | 953961214R | Osazení kotev vč. zalití cem. zálivkou do betonu, ŽB nebo kamene | KUS | 32 |  | 0 |  | 0 |  | 0 | SP | ÚRS 2014 02 | Kotvy chemické s vyvrtáním otvoru do betonu, železobetonu nebo tvrdého kamene chemická patrona, velikost M 16, hloubka 125 mm | Kotvení mostní nasazené desky 32=32,0000 [A]
[6 empty] | 0 |  | 0 |  | 0
S | Celkem za 9 | Ostatní konstrukce a práce-bourání |  |  |  | 0 |  | 0 |  | 0
Díl: | 96 | Bourání konstrukcí | [8 empty] | SD
63 | 962021112 | Bourání mostních zdí a pilířů z kamene | M3 | 42.032 | 0.12 | 5.044 |  | 0 |  | 0 | SP | ÚRS 2014 02 | Bourání mostních konstrukcí zdiva a pilířů z kamene nebo cihel | Křídla vlevo - poškozené zdivo, cca' 50% (0.75*6.00*4.20)*0.5=9,4500 [A] (0.75*6.20*4.20)*0.5=9,7650 [B] 'Křídla vpravo - poškozené zdivo, cca' 50% (0.75*7.00*4.30)*0.5=11,2875 [C] (0.75*7.15*4.30)*0.5=11,5294 [D] Celkem: A+B+C+D=42,0319 [E]
64 | 963021112 | Bourání mostní nosné konstrukce z kamene | M3 | 10.788 | 0.12 | 1.295 |  | 0 |  | 0 | SP | ÚRS 2014 02 | Bourání mostních konstrukcí nosných konstrukcí z kamene nebo cihel | Část čela s římsou vlevo 0.60*8.70*0.30=1,5660 [A] 1.10*8.70*0.40=3,8280 [B] 'Část čela s římsou vpravo 0.60*8.70*0.30=1,5660 [C] 1.10*8.70*0.40=3,8280 [D] Celkem: A+B+C+D=10,7880 [E]
65 | 966075141 | Odstranění kovového zábradlí vcelku | M | 17.4 | 0 | 0 |  | 0 |  | 0 | SP | ÚRS 2014 02 | Odstranění různých konstrukcí na mostech kovového zábradlí vcelku | Vlevo trati 8.70=8,7000 [A] 'Vpravo trati 8.70=8,7000 [B] Celkem: A+B=17,4000 [C]
66 | 967041111 | Úprava úložné spáry pod úložný práh odsekáním vrstvy zdiva tl 100 mm | M2 | 19.14 | 0 | 0 |  | 0 |  | 0 | SP | ÚRS 2014 02 | Úprava úložné spáry pod úložný práh nebo závěrnou zídku odsekáním jakéhokoliv zdiva vrstvy tl.do 100 mm | Původní čelo vlevo 1.10*8.70=9,5700 [A] 'Původní čelo vpravo 1.10*8.70=9,5700 [B] Celkem: A+B=19,1400 [C]
67 | 997013805R | Poplatek za uložení stavebního směsného odpadu na skládce (skládkovné) | T | 36.462 | 0 | 0 |  | 0 |  | 0 | SP | ÚRS 2014 02 | Poplatek za uložení stavebního odpadu na skládce (skládkovné) betonového | 26.862 viz pol. č. 963021112=26,8620 [A] 0.313 viz pol. č. 966075141=0,3130 [B] 3.369 viz pol. č. 967041111=3,3690 [C] 5.918 viz pol. č. 985142211=5,9180 [D] Celkem: A+B+C+D=36,4620 [E]
68 | 997211111 | Svislá doprava suti na v 3,5 m | T | 36.432 | 0 | 0 |  | 0 |  | 0 | SP | ÚRS 2014 02 | Svislá doprava suti nebo vybouraných hmot s naložením do dopravního zařízení a s vyprázdněním dopravního zařízení na hromadu nebo do dopravního prostředku suti na výšku do 3,5 m | 26.832 viz pol. č. 963021112=26,8320 [A] 0.313 viz pol. č. 966075141=0,3130 [B] 3.369 viz pol. č. 967041111=3,3690 [C] 5.918 viz pol. č. 985142211=5,9180 [D] Celkem: A+B+C+D=36,4320 [E]
69 | 997211511 | Vodorovná doprava suti po suchu na vzdálenost do 1 km | T | 36.432 | 0 | 0 |  | 0 |  | 0 | SP | ÚRS 2014 02 | Vodorovná doprava suti nebo vybouraných hmot suti se složením a hrubým urovnáním, na vzdálenost do 1 km
70 | 997211519 | Příplatek ZKD 1 km u vodorovné dopravy suti | T | 1056.528 | 0 | 0 |  | 0 |  | 0 | SP | ÚRS 2014 02 | Vodorovná doprava suti nebo vybouraných hmot suti se složením a hrubým urovnáním, na vzdálenost Příplatek k ceně za každý další i započatý 1 km přes 1 km | 29*36.432=1 056,5280 [A]
71 | 997211611 | Nakládání suti na dopravní prostředky pro vodorovnou dopravu | T | 36.432 | 0 | 0 |  | 0 |  | 0 | SP | ÚRS 2014 02 | Nakládání suti nebo vybouraných hmot na dopravní prostředky pro vodorovnou dopravu suti
[6 empty] | 0 |  | 0 |  | 0
S | Celkem za 96 | Bourání konstrukcí |  |  |  | 6.339 |  | 0 |  | 0
Díl: | 00 | Výkony v souvislosti s realizací plánu investiční výstavby železniční dopravní infrastruktury | [8 empty] | SD
72 | 013244000R | Výrobní technická dokumentace | KUS | 1 |  | 0 |  | 0 |  | 0 | SP |  | Průzkumné, geodetické a projektové práce projektové práce dokumentace stavby (výkresová a textová) pro provádění stavby | výrobní technická dokumentace - výkres injektáže, výkres výztuže žb. desky vč. říms 1,50% z ceny stavebního objektu 1=1,0000 [A]
[6 empty] | 0 |  | 0 |  | 0
S | Celkem za 00 | Výkony v souvislosti s realizací plánu investiční výstavby železniční dopravní infrastruktury |  |  |  | 0 |  | 0 |  | 0
Note on A7: § 6a
Note on B7: § 6b 1.část
Note on C2: § 3
Note on C7: § 6c 1.část
Note on D4: § 2 v případě jiné klasifikace upravit údaj v závorce, např. (CZ-CC)
Note on D7: § 6d
Note on E7: § 6e
Note on N6: § 6b 2.část
Note on O6: § 6c 2.část
Note on P6: § 6f § 7
Note on U2: jiri.zakravsky: tools PSSOzzzzzz propertites Protection Lock "2*4"
Součet za Díl
Zaokrouhlit množství