## formulář 5 -pol.rozp
FORMULÁŘ 5 | [6 empty] | majitel HIM: | SŽDC |  | 0 |  | m | 1 | 0 | majitel, cena | SŽDC | ČD | OSTATNÍ
|  | SOUPIS PRACÍ | [7 empty] | Cena za objekt [Kč] |  | mj dle JKSO | počet mj | objektový ukazatel
Název stavby : |  | Odstranění propadu rychlosti na trati KarlovyVary dolní nádraží - Mariánské Lázně | [5 empty] | Číslo stavby | 541 313 0001 | [5 empty] | hlavičky stavby
Název PS,SO : |  | Vlkovice (mimo) - Ovesné Kladruby (mimo), km7,090-11,544, žel.most v km 7,629 | Zatřídění objektu : (JKSO, JKPOV) | 824 20 |  |  |  | Číslo PS,SO | SO 02-20-02 | [5 empty] | hlavičky objektu
Datum zpracování : |  | 2015-04-26 | [5 empty] | Datum aktualizace : |  | 2016-06-14 |  |  |  |  | hlavičky datumů
Poř. | [6 empty] | C E N A |  |  |  | typ řádku | kód datové základny | Technická specifikace | Výkaz výměr | nadpisy sloupců
číslo | Číslo |  | měrná |  | jednotková | Celková | dodávky |  | montáže | [5 empty] | nadpisy sloupců
pol. | položky | Název položky | jednotka | množství | hmotnost | hmotnost | jednotková | celkem | jednotková | celkem |  |  |  |  | nadpisy sloupců
| 1 | 2 | 3 | 4 | 5 | 6 | 7 | 8 | 9 | 10 | 12 | 13 | 14 | 15 | nadpisy sloupců
řádek s filtry
Díl: | 1 | Zemní práce | [8 empty] | SD
1 | 111201101 | Odstranění křovin a stromů průměru kmene do 100 mm i s kořeny z celkové plochy do 1000 m2 | M2 | 376 |  | 0 |  | 0 |  | 0 | SP | ÚRS 2014 02 | Odstranění křovin a stromů s odstraněním kořenů průměru kmene do 100 mm do sklonu terénu 1 : 5, při celkové ploše do 1 000 m2 | Vlevo trati (10.00*8.20)*2=164,0000 [A] 'Vpravo trati (10.00*10.60)*2=212,0000 [B] Celkem: A+B=376,0000 [C]
2 | 111201401 | Spálení křovin a stromů průměru kmene do 100 mm | M2 | 376 |  | 0 |  | 0 |  | 0 | SP | ÚRS 2014 02 | Spálení odstraněných křovin a stromů na hromadách průměru kmene do 100 mm pro jakoukoliv plochu | 376.000 Viz 111201101=376,0000 [A]
3 | 115001105 | Převedení vody potrubím DN do 600 | M | 32 |  | 0 |  | 0 |  | 0 | SP | ÚRS 2014 02 | Převedení vody potrubím průměru DN přes 300 do 600
4 | 122302501 | Odkopávky a prokopávky nezapažené pro spodní stavbu železnic do 100 m3 v hornině tř. 4 | M3 | 189.33 |  | 0 |  | 0 |  | 0 | SP | ÚRS 2014 02 | Odkopávky a prokopávky nezapažené pro spodní stavbu železnic strojně s přemístěním výkopku v příčných profilech do 15 m nebo s naložením na dopravní prostředek v hornině tř. 4 do 100 m3 | Úprava svahu vlevo trati (8.00*8.20*0.15)*2=19,6800 [A] 'Pro odláždění svahu vlevo trati 1.00*(7.80+9.50+7.80)*0.40=10,0400 [B] 'Pro plovoucí desku (5.00*14.50+8.50*12.10)/2*1.20=105,2100 [C] 'Prohloubení pro drenáž (2.00*10.80*1.00/2)*2=21,6000 [D] 'Úprava svahu vpravo trati (8.00*10.60*0.15)*2=25,4400 [E] 'Pro odláždění svahu vpravo trati (1.00*9.20*0.40)*2=7,3600 [F] Celkem: A+B+C+D+E+F=189,3300 [G]
5 | 122302509 | Příplatek k odkopávkám pro spodní stavbu železnic v hornině tř. 4 za lepivost | M3 | 94.665 |  | 0 |  | 0 |  | 0 | SP | ÚRS 2014 02 | Odkopávky a prokopávky nezapažené pro spodní stavbu železnic strojně s přemístěním výkopku v příčných profilech do 15 m nebo s naložením na dopravní prostředek v hornině tř. 4 Příplatek k cenám za lepivost horniny tř. 4 | 0.5*189.330 Viz 122302501=94,6650 [A]
6 | 124203101 | Vykopávky do 1000 m3 pro koryta vodotečí v hornině tř. 3 | M3 | 7.6 |  | 0 |  | 0 |  | 0 | SP | ÚRS 2014 02 | Vykopávky pro koryta vodotečí s přehozením výkopku na vzdálenost do 3 m nebo s naložením na dopravní prostředek v hornině tř. 3 do 1 000 m3 | Odstranění zemních provizorních hrázek 3.80*2=7,6000 [A]
7 | 124203109 | Příplatek k vykopávkám pro koryta vodotečí v hornině tř. 3 za lepivost | M3 | 7.6 |  | 0 |  | 0 |  | 0 | SP | ÚRS 2014 02 | Vykopávky pro koryta vodotečí s přehozením výkopku na vzdálenost do 3 m nebo s naložením na dopravní prostředek v hornině tř. 3 Příplatek k cenám za lepivost horniny tř. 3 | 7.600 Viz 124203101=7,6000 [A]
8 | 132301101 | Hloubení rýh š do 600 mm v hornině tř. 4 objemu do 100 m3 | M3 | 2.496 |  | 0 |  | 0 |  | 0 | SP | ÚRS 2014 02 | Hloubení zapažených i nezapažených rýh šířky do 600 mm s urovnáním dna do předepsaného profilu a spádu v hornině tř. 4 do 100 m3 | Pro příčné betonové prahy mimo most (0.40*3.90*0.40)*4=2,4960 [A]
9 | 132301109 | Příplatek za lepivost k hloubení rýh š do 600 mm v hornině tř. 4 | M3 | 1.248 |  | 0 |  | 0 |  | 0 | SP | ÚRS 2014 02 | Hloubení zapažených i nezapažených rýh šířky do 600 mm s urovnáním dna do předepsaného profilu a spádu v hornině tř. 4 Příplatek k cenám za lepivost horniny tř. 4 | 0.5*2.496 Viz 132301101=1,2480 [A]
10 | 133302011 | Hloubení šachet ručním nebo pneum nářadím v soudržných horninách tř. 4, plocha výkopu do 4 m2 | M3 | 0.441 |  | 0 |  | 0 |  | 0 | SP | ÚRS 2014 02 | Hloubení zapažených i nezapažených šachet plocha výkopu do 20 m2 ručním nebo pneumatickým nářadím s případným nutným přemístěním výkopku ve výkopišti v horninách soudržných tř. 4, plocha výkopu do 4 m2 | Pro vsakovací jímku 0.70*0.70*0.90=0,4410 [A]
11 | 133302019 | Příplatek za lepivost u hloubení šachet ručním nebo pneum nářadím v horninách tř. 4 | M3 | 0.221 |  | 0 |  | 0 |  | 0 | SP | ÚRS 2014 02 | Hloubení zapažených i nezapažených šachet plocha výkopu do 20 m2 ručním nebo pneumatickým nářadím s případným nutným přemístěním výkopku ve výkopišti v horninách soudržných tř. 4, plocha výkopu Příplatek k cenám za lepivost horniny tř. 4 | 0.5*0.441 Viz 133302011=0,2205 [A]
12 | 139711101 | Vykopávky v uzavřených prostorách v hornině tř. 1 až 4 | M3 | 58.996 |  | 0 |  | 0 |  | 0 | SP | ÚRS 2014 02 | Vykopávka v uzavřených prostorách s naložením výkopku na dopravní prostředek v hornině tř. 1 až 4 | Odkopávka pro dlažbu 3.90*29.60*0.15=17,3160 [A] 'Pro příčné prahy pod mostem (0.40*3.90*0.40)*2=1,2480 [B] 'Pro podélné prahy 0.50*26.60*0.80=10,6400 [C] 1.40*26.60*0.80=29,7920 [D] Celkem: A+B+C+D=58,9960 [E]
13 | 162701105 | Vodorovné přemístění do 10000 m výkopku/sypaniny z horniny tř. 1 až 4 | M3 | 253.263 |  | 0 |  | 0 |  | 0 | SP | ÚRS 2014 02 | Vodorovné přemístění výkopku nebo sypaniny po suchu na obvyklém dopravním prostředku, bez naložení výkopku, avšak se složením bez rozhrnutí z horniny tř. 1 až 4 na vzdálenost přes 9 000 do 10 000 m | Přebytečný materiál 189.330 Viz 122302501=189,3300 [A] 2.496 Viz 132301101=2,4960 [B] 0.441 Viz 133302011=0,4410 [C] 58.996 Viz 139711101=58,9960 [D] 2.0 z výkopu pro sloupky dopravních značek=2,0000 [E] Celkem: A+B+C+D+E=253,2630 [F]
14 | 162701109 | Příplatek k vodorovnému přemístění výkopku/sypaniny z horniny tř. 1 až 4 ZKD 1000 m přes 10000 m | M3 | 5075.26 |  | 0 |  | 0 |  | 0 | SP | ÚRS 2014 02 | Vodorovné přemístění výkopku nebo sypaniny po suchu na obvyklém dopravním prostředku, bez naložení výkopku, avšak se složením bez rozhrnutí z horniny tř. 1 až 4 na vzdálenost Příplatek k ceně za každých dalších i započatých 1 000 m | 20*253.763=5 075,2600 [A]
15 | 167101101 | Nakládání výkopku z hornin tř. 1 až 4 do 100 m3 | M3 | 2 |  | 0 |  | 0 |  | 0 | SP | ÚRS 2014 02 | Nakládání, skládání a překládání neulehlého výkopku nebo sypaniny nakládání, množství do 100 m3, z hornin tř. 1 až 4 | výkopek pro základ dopravních značek 2=2,0000 [A]
16 | 171101141 | Uložení sypaniny do 0,75 m3 násypu na 1 m silnice nebo železnice | M3 | 105.21 |  | 0 |  | 0 |  | 0 | SP | ÚRS 2014 02 | Uložení sypaniny do násypů s rozprostřením sypaniny ve vrstvách a s hrubým urovnáním zhutněných s uzavřením povrchu násypu z jakýchkoliv hornin pro jakýkoliv způsob uložení, při průměrném množství násypu do 0,75 m3 na 1 m | Nad plovoucí deskou (5.00*14.50+8.50*12.10)/2*1.20=105,2100 [A]
17 | 583441970 | štěrkodrť frakce 0-63 | T | 199.899 |  | 0 |  | 0 |  | 0 | SP | ÚRS 2014 02 | kamenivo přírodní drcené hutné pro stavební účely PDK (drobné, hrubé a štěrkodrť) štěrkodrtě ČSN EN 13043 frakce 0-63 MN Luleč | nad plovoucí deskou 1.9*105.210=199,8990 [A]
18 | 171103101 | Zemní hrázky melioračních kanálů z horniny tř. 1 až 4 | M3 | 7.6 |  | 0 |  | 0 |  | 0 | SP | ÚRS 2014 02 | Zemní hrázky přívodních a odpadních melioračních kanálů zhutňované po vrstvách tloušťky 200 mm, s přemístěním sypaniny do 20 m nebo s jejím přehozením do 3 m z hornin tř. 1 až 4 | Zřízení zemních provizorních hrázek pro převedení vody 3.80*2=7,6000 [A]
19 | 171151101 | Hutnění boků násypů pro jakýkoliv sklon a míru zhutnění svahu | M2 | 376 |  | 0 |  | 0 |  | 0 | SP | ÚRS 2014 02 | Hutnění boků násypů z hornin soudržných a sypkých pro jakýkoliv sklon, délku a míru zhutnění svahu | Vlevo trati (10.00*8.20)*2=164,0000 [A] 'Vpravo trati (10.00*10.60)*2=212,0000 [B] Celkem: A+B=376,0000 [C]
20 | 181102302 | Úprava pláně v zářezech se zhutněním | M2 | 127.26 |  | 0 |  | 0 |  | 0 | SP | ÚRS 2014 02 | Úprava pláně na stavbách dálnic v zářezech mimo skalních se zhutněním | Pod dlažbou 1.85*29.60=54,7600 [A] 'Pod plovoucí deskou 5.00*14.50=72,5000 [B] Celkem: A+B=127,2600 [C]
21 | 181202305 | Úprava pláně na násypech se zhutněním | M2 | 72.5 |  | 0 |  | 0 |  | 0 | SP | ÚRS 2014 02 | Úprava pláně na stavbách dálnic na násypech se zhutněním | Zemní pláň 5.00*14.50=72,5000 [A]
22 | 182201101 | Svahování násypů | M2 | 376 |  | 0 |  | 0 |  | 0 | SP | ÚRS 2014 02 | Svahování trvalých svahů do projektovaných profilů s potřebným přemístěním výkopku při svahování násypů v jakékoliv hornině | 376.000 Viz 171151101=376,0000 [A]
23 | 182301122 | Rozprostření ornice pl do 500 m2 ve svahu přes 1:5 tl vrstvy do 150 mm | M2 | 376 |  | 0 |  | 0 |  | 0 | SP | ÚRS 2014 02 | Rozprostření a urovnání ornice ve svahu sklonu přes 1:5 při souvislé ploše do 500 m2, tl. vrstvy přes 100 do 150 mm | 376.000 Viz 171151101=376,0000 [A]
24 | 183405211 | Výsev trávníku hydroosevem na ornici | M2 | 376 |  | 0 |  | 0 |  | 0 | SP | ÚRS 2014 02 | Výsev trávníku hydroosevem na ornici | 376.000 Viz 171151101=376,0000 [A]
25 | 005724700 | osivo směs travní univerzál | KG | 15.04 |  | 0 |  | 0 |  | 0 | SP | ÚRS 2014 02 | osiva pícnin směsi travní balení obvykle 25 kg univerzál
26 | 171201211 | Poplatek za uložení odpadu ze sypaniny na skládce (skládkovné) | T | 456.773 |  | 0 |  | 0 |  | 0 | SP | ÚRS 2014 02 | Uložení sypaniny poplatek za uložení sypaniny na skládce (skládkovné) | 1.8*253.763 Viz 162701105=456,7734 [A]
[6 empty] | 0 |  | 0 |  | 0
S | Celkem za 1 | Zemní práce |  |  |  | 0 |  | 0 |  | 0
Díl: | 2 | Zakládání | [8 empty] | SD
27 | 211971122 | Zřízení opláštění žeber nebo trativodů geotextilií v rýze nebo zářezu přes 1:2 š přes 2,5 m | M2 | 5 |  | 0 |  | 0 |  | 0 | SP | ÚRS 2014 02 | Zřízení opláštění výplně z geotextilie odvodňovacích žeber nebo trativodů v rýze nebo zářezu se stěnami svislými nebo šikmými o sklonu přes 1:2 při rozvinuté šířce opláštění přes 2,5 m | vsakovací jímka 5*1.0*1.0=5,0000 [A]
28 | 693110130 | geotextilie separační | M2 | 5.75 |  | 0 |  | 0 |  | 0 | SP | ÚRS 2014 02 | geotextilie geotextilie tkané PK-TEX PET (polyester) vyztužování, separace a filtrace PK-TEX PET 200/50 470 g/m2
29 | 212312111 | Lože pro trativody z betonu prostého | M3 | 1.1 |  | 0 |  | 0 |  | 0 | SP | ÚRS 2014 02 | Lože pro trativody z betonu prostého | (0.50*11.00*0.20/2)*2=1,1000 [A]
30 | 212532111 | Lože pro trativody z kameniva hrubého drceného frakce 16 až 32 mm | M3 | 12.1 |  | 0 |  | 0 |  | 0 | SP | ÚRS 2014 02 | Lože pro trativody z kameniva hrubého drceného | ((1.70+0.50)/2*11.00*0.50)*2=12,1000 [A]
31 | 212561111 | Výplň odvod trativ kam hr drc16 mm | M3 | 1 |  | 0 |  | 0 |  | 0 | SP | ÚRS 2014 02 | Výplň odvod trativ kam hr drc16 mm | Vsakovací jímky 1.0*1.0*1.0=1,0000 [A]
32 | 212792212 | Odvodnění mostní opěry - drenážní flexibilní plastové potrubí DN 160 | M | 22 |  | 0 |  | 0 |  | 0 | SP | ÚRS 2014 02 | Odvodnění mostní opěry z plastových trub drenážní potrubí flexibilní DN 160 | 11.00*2=22,0000 [A]
33 | 212972113 | Opláštění drenážních trub filtrační textilií DN 160 | M | 22 |  | 0 |  | 0 |  | 0 | SP | ÚRS 2014 02 | Opláštění drenážních trub filtrační textilií DN 160 | 22.000 Viz 212792212=22,0000 [A]
34 | 224122114 | Vrty maloprofilové D do 56 mm úklon přes 45° hl do 25 m hor. III a IV omezený prostor | M | 30.6 |  | 0 |  | 0 |  | 0 | SP | ÚRS 2014 02 | Maloprofilové vrty průběžným sacím vrtáním průměru do 56 mm v omezeném prostoru úklonu přes 45 st. v hl 0 až 25 m v hornině tř. III a IV | Pro přikotvení římsy vpravo 0.6*15=9,0000 [A] Pro přikotevní kamenné římsy a nadezdívky křídel vpravo (0.9*12)*2=21,6000 [B] Celkem: A+B=30,6000 [C]
35 | 273311128 | Základové desky z betonu prostého C 30/37-XC4,XF3 | M3 | 20.007 |  | 0 |  | 0 |  | 0 | SP | ÚRS 2014 02 | Základové konstrukce z betonu prostého desky ve výkopu nebo na hlavách pilot C 30/37 | plovoucí deska 7.80*17.10*0.15=20,0070 [A]
36 | 273361412 | Výztuž základových desek ze svařovaných sítí do 6 kg/m2 | T | 0.575 |  | 0 |  | 0 |  | 0 | SP | ÚRS 2014 02 | Výztuž základových konstrukcí desek ze svařovaných sítí, hmotnosti přes 3,5 do 6 kg/m2 | (7.8*7.1)*1.3*0.00799=0,5752 [A]
37 | 283611101R | Injektáž mostních konstrukcí | M3 | 259.912 |  | 0 |  | 0 |  | 0 | SP | ÚRS 2014 02 | Injektáž mostních konstrukcí, předpokladá se 10% z injektovaného objemu, skutečné množství dle tlakové zkoušky. | Vrty pro injektáže, dodání injektážní směsi, tlaková injektáž zdiva Předpoklad 80% kubatury zdiva 'Klenba a opěry (18.50*8.90)*0.8=131,7200 [A] 'Čelo vlevo (24.70*1.30)*0.8=25,6880 [B] 'Čelo vpravo (26.10*1.30)*0.8=27,1440 [C] 'Křídla vlevo ((23.40*1.00)*2)*0.8=37,4400 [D] 'Křídla vpravo ((23.70*1.00)*2)*0.8=37,9200 [E] Celkem: A+B+C+D+E=259,9120 [F]
38 | 985131221 | Očištění ploch stěn, rubu kleneb a podlah nesušeným křemičitým pískem (metodou torbo) | M2 | 154.35 |  | 0 |  | 0 |  | 0 | SP | ÚRS 2014 02 | Očištění ploch stěn, rubu kleneb a podlah tryskání pískem nesušeným (torbo) | Mariánská opěra 8.90*(2.50+2.70)/2=23,1400 [A] 'Kladrubská opěra 8.90*(2.70+2.50)/2=23,1400 [B] 'Čelo vlevo (7.50+4.50)/2*5.20=31,2000 [C] -(3.90*3.20)*1=-12,4800 [D] 'Křídla vlevo (6.00*(1.00+4.80)/2)*2=34,8000 [E] 'Čelo vpravo (7.50+4.50)/2*5.30=31,8000 [F] -(3.90*3.00)*1=-11,7000 [G] 'Křídla vpravo (6.50*(4.50+0.80)/2)*2=34,4500 [H] Celkem: A+B+C+D+E+F+G+H=154,3500 [I]
39 | 985132221 | Očištění ploch líce kleneb a podhledů nesušeným křemičitým pískem (metodou torbo) | M2 | 54.495 |  | 0 |  | 0 |  | 0 | SP | ÚRS 2014 02 | Očištění ploch líce kleneb a podhledů tryskání pískem nesušeným (torbo) | 6.123*8.90=54,4947 [A]
[6 empty] | 0 |  | 0 |  | 0
S | Celkem za 2 | Zakládání |  |  |  | 0 |  | 0 |  | 0
Díl: | 3 | Svislé a kompletní konstrukce | [8 empty] | SD
40 | 317121111R | Osazení kamenných římsových desek | KUS | 16 |  | 0 |  | 0 |  | 0 | SP | ÚRS 2014 02 | Osazení kamenných římsových desek | nové kamenné římsy na křídlech vpravo 2*8=16,0000 [A]
41 | 317321118 | Mostní římsy ze ŽB C 30/37-XC4,XF3 | M3 | 1.56 |  | 0 |  | 0 |  | 0 | SP | ÚRS 2014 02 | Římsy ze železového betonu C 30/37 | Římsa na čele vpravo - viz příloha č. 4 Detaily 1.56=1,5600 [A]
42 | 317353121 | Bednění mostních říms všech tvarů - zřízení | M2 | 7.83 |  | 0 |  | 0 |  | 0 | SP | ÚRS 2014 02 | Bednění mostní římsy zřízení všech tvarů | Římsa na čele vpravo 2*(0.675+7.70)*0.30=5,0250 [A] 2*(0.55+7.70)*0.17=2,8050 [B] Celkem: A+B=7,8300 [C]
43 | 317353221 | Bednění mostních říms všech tvarů - odstranění | M2 | 7.83 |  | 0 |  | 0 |  | 0 | SP | ÚRS 2014 02 | Bednění mostní římsy odstranění všech tvarů | 7.830 Viz 317353121=7,8300 [A]
44 | 317361116 | Výztuž mostních říms z betonářské oceli 10 505 | T | 0.185 |  | 0 |  | 0 |  | 0 | SP | ÚRS 2014 02 | Výztuž mostních železobetonových říms z betonářské oceli 10 505 (R) nebo BSt 500 | výztuž římsy - z příl. č. 4 Detaily 0.16628=0,1663 [A] kotevní trny - pro přikotvení nadezdívky a římsy křídel vpravo 12*1.0*0.001577=0,0189 [B] Celkem: A+B=0,1852 [C]
45 | 321311116 | Konstrukce vodních staveb z betonu prostého mrazuvzdorného tř. C 30/37 XC4,XF3 | M3 | 44.176 |  | 0 |  | 0 |  | 0 | SP | ÚRS 2014 02 | Konstrukce z betonu vodních staveb přehrad, jezů a plavebních komor, spodní stavby vodních elektráren, jader přehrad, odběrných věží a výpustných zařízení, opěrných zdí, šachet, šachtic a ostatních konstrukcí prostého pro prostředí s mrazovými cykly C 30/37 XF4 | Příčné prahy (0.40*3.90*0.40)*6=3,7440 [A] 'Podélné prahy 0.50*26.60*0.80=10,6400 [B] 1.40*26.60*0.80=29,7920 [C] Celkem: A+B+C=44,1760 [D]
46 | 321351010 | Bednění konstrukcí vodních staveb rovinné - zřízení | M2 | 108.8 |  | 0 |  | 0 |  | 0 | SP | ÚRS 2014 02 | Bednění konstrukcí z betonu prostého nebo železového vodních staveb přehrad, jezů a plavebních komor, spodní stavby vodních elektráren, jader přehrad, odběrných věží a výpustných zařízení, opěrných zdí, šachet, šachtic a ostatních konstrukcí zřízení ploch rovinných | Příčné prahy (2*(0.40+3.90)*0.40)*6=20,6400 [A] 'Podélné prahy 2*(0.50+26.60)*0.80=43,3600 [B] 2*(1.40+26.60)*0.80=44,8000 [C] Celkem: A+B+C=108,8000 [D]
47 | 321352010 | Bednění konstrukcí vodních staveb rovinné - odstranění | M2 | 108.8 |  | 0 |  | 0 |  | 0 | SP | ÚRS 2014 02 | Bednění konstrukcí z betonu prostého nebo železového vodních staveb přehrad, jezů a plavebních komor, spodní stavby vodních elektráren, jader přehrad, odběrných věží a výpustných zařízení, opěrných zdí, šachet, šachtic a ostatních konstrukcí odstranění ploch rovinných | 108.800 Viz 329351010=108,8000 [A]
48 | 334213345 | Zdivo nadzákladové pilířů, opěr, křídel obkladní z lomového kamene tl 250-450 mm s vyspárováním | M3 | 5.216 |  | 0 |  | 0 |  | 0 | SP | ÚRS 2014 02 | Zdivo pilířů, opěr a křídel nadzákladové z lomového kamene na maltu cementovou jednostranně lícované, z kamene lomařsky upraveného tl. od 250 do 450 mm obkladní s vyspárováním na MC vodotěsnou | Nadezdívka čela vpravo 0.40*7.80*0.45=1,4040 [A] Nadezdívka křídel vpravo (0.55*7.70*0.45)*2=3,8115 [B] Celkem: A+B=5,2155 [C]
49 | 348171112R | Osazení mostního ocelového zábradlí snímatelného na kotevní desky | M | 15.4 |  | 0 |  | 0 |  | 0 | SP | ÚRS 2014 02 | Osazení mostního ocelového zábradlí do bednění kapes říms | Vlevo trati 7.70=7,7000 [A] 'Vpravo trati 7.70=7,7000 [B] Celkem: A+B=15,4000 [C]
50 | 553912001R | zábradlí úhelníkové ocelové | M | 15.4 |  | 0 |  | 0 |  | 0 | SP | ÚRS 2014 02 | díly (sestavy) k částem a prefabrikátům kovovým svodidla silniční ocelová - díly svodidlo NH-4-99 tloušťka pásu 4 mm výplň zábradelní ze svislých tyčí-pozink.+barva
[6 empty] | 0 |  | 0 |  | 0
S | Celkem za 3 | Svislé a kompletní konstrukce |  |  |  | 0 |  | 0 |  | 0
Díl: | 4 | Vodorovné konstrukce | [8 empty] | SD
51 | 451312112R | Podklad pod dlažbu z betonu prostého tř. C30/37-XC4,XF3 tl nad 100 do 150 mm | M2 | 115.44 |  | 0 |  | 0 |  | 0 | SP | ÚRS 2014 02 | Podklad pod dlažbu z betonu prostého tl. přes 100 do 150 mm | Pod dlažbu 3.90*29.60=115,4400 [A]
52 | 451477121 | Podkladní vrstva plastbetonová drenážní první vrstva tl 20 mm | M2 | 0.48 |  | 0 |  | 0 |  | 0 | SP | ÚRS 2014 02 | Podkladní vrstva plastbetonová drenážní, tloušťky do 20 mm první vrstva | Pod patní plechy zábradlí (0.24*0.20)*10=0,4800 [A]
53 | 457451134R | Ochranná betonová vrstva na izolaci přesýpaných objektů tl 50 mm s výztuží sítí beton C 30/37-XC2,XF3 | M2 | 64.74 |  | 0 |  | 0 |  | 0 | SP | ÚRS 2014 02 | Ochranná betonová vrstva na izolaci přesýpaných objektů tloušťky 60 mm s vyhlazením povrchu s výztuží ze sítí C 30/37 | 7.80*8.30=64,7400 [A]
54 | 458311121R | Výplňové klíny za opěrou z betonu prostého C 12/15 | M3 | 18.3 |  | 0 |  | 0 |  | 0 | SP | ÚRS 2014 02 | Výplňové klíny a filtrační vrstvy za opěrou z betonu hutněného po vrstvách výplňového prostého C 8/10 | výplňový beton v místě demolice původního propustku a bet. prahů 0.6*26.60+(0.1*3.9)*6=18,3000 [A]
55 | 465513127 | Dlažba z lomového kamene na cementovou maltu s vyspárováním tl 200 mm | M2 | 115.44 |  | 0 |  | 0 |  | 0 | SP | ÚRS 2014 02 | Dlažba z lomového kamene lomařsky upraveného na cementovou maltu, s vyspárováním cementovou maltou, tl. kamene 200 mm | 115.440 Viz 451312112R=115,4400 [A]
56 | 465513157 | Dlažba svahu u opěr z upraveného lomového žulového kamene LK 20 do bet. lože plochy přes 10 m2 | M2 | 57.15 |  | 0 |  | 0 |  | 0 | SP | ÚRS 2014 02 | Dlažba svahu u mostních opěr z upraveného lomového žulového kamene s vyspárováním maltou MC 25, šíře spáry 15 mm do betonového lože C 25/30 LK 20, plochy přes 10 m2 | Odláždění svahu vlevo trati 1.00*(7.80+7.80)+1.7*9.50=31,7500 [A] 'Odláždění svahu vpravo trati (1.00*9.20)*2+4.0+3.0=25,4000 [B] Celkem: A+B=57,1500 [C]
[6 empty] | 0 |  | 0 |  | 0
S | Celkem za 4 | Vodorovné konstrukce |  |  |  | 0 |  | 0 |  | 0
Díl: | 62 | Úprava povrchů vnější | [8 empty] | SD
57 | 938111111 | Čištění zdiva opěr, pilířů, křídel od mechu a jiné vegetace | M2 | 108.07 |  | 0 |  | 0 |  | 0 | SP | ÚRS 2014 02 | Čištění zdiva opěr, pilířů, křídel od mechu a jiné vegetace | Křídla vlevo (6.00*(1.00+4.80)/2)*2=34,8000 [A] 'Křídla vpravo (6.50*(4.50+0.80)/2)*2=34,4500 [B] 'Čelo vlevo (7.50+4.50)/2*5.20=31,2000 [C] -(3.90*3.20)*1=-12,4800 [D] 'Čelo vpravo (7.50+4.50)/2*5.30=31,8000 [E] -(3.90*3.00)*1=-11,7000 [F] Celkem: A+B+C+D+E+F=108,0700 [G]
58 | 985142211 | Vysekání spojovací hmoty ze spár zdiva hl přes 40 mm dl do 6 m/m2 | M2 | 177.975 |  | 0 |  | 0 |  | 0 | SP | ÚRS 2014 02 | Vysekání spojovací hmoty ze spár zdiva včetně vyčištění hloubky spáry přes 40 mm délky spáry na 1 m2 upravované plochy do 6 m | 177.975 viz pol. č. 985232111=177,9750 [A]
59 | 985232111 | Hloubkové spárování zdiva aktivovanou maltou spára hl do 80 mm dl do 6 m/m2 | M2 | 177.975 |  | 0 |  | 0 |  | 0 | SP | ÚRS 2014 02 | Hloubkové spárování zdiva hloubky přes 40 do 80 mm aktivovanou maltou délky spáry na 1 m2 upravované plochy do 6 m | Klenba - předpoklad 100% plochy zdiva 6.123*8.90=54,4947 [A] 'Mariánská opěra - předpoklad 80% plochy zdiva (8.90*(2.50+2.70)/2)*0.8=18,5120 [B] 'Kladrubská opěra - předpoklad 80% plochy zdiva (8.90*(2.70+2.50)/2)*0.8=18,5120 [C] 'Čelo vlevo - předpoklad 80% plochy zdiva ((7.50+4.50)/2*5.20)*0.8=24,9600 [D] (-(3.90*3.20)*1)*0.8=-9,9840 [E] 'Křídla vlevo - předpoklad 80% plochy zdiva ((6.00*(1.00+4.80)/2)*2)*0.8=27,8400 [F] 'Čelo vpravo - předpoklad 80% plochy zdiva ((7.50+4.50)/2*5.30)*0.8=25,4400 [G] (-(3.90*3.00)*1)*0.8=-9,3600 [H] 'Křídla vpravo - předpoklad 80% plochy zdiva ((6.50*(4.50+0.80)/2)*2)*0.8=27,5600 [I] Celkem: A+B+C+D+E+F+G+H+I=177,9747 [J]
[6 empty] | 0 |  | 0 |  | 0
S | Celkem za 62 | Úprava povrchů vnější |  |  |  | 0 |  | 0 |  | 0
Díl: | 711 | Izolace proti vodě a vlhkosti | [8 empty] | SD
60 | 711311001 | Provedení hydroizolace mostovek za studena lakem asfaltovým penetračním | M2 | 139.54 |  | 0 |  | 0 |  | 0 | SP | ÚRS 2014 02 | Provedení izolace mostovek natěradly a tmely za studena nátěrem lakem asfaltovým penetračním | Římsa vlevo 7.70*0.40=3,0800 [A] 'Plovoucí deska 7.80*17.10=133,3800 [B] 'Římsa vpravo 7.70*0.40=3,0800 [C] Celkem: A+B+C=139,5400 [D]
61 | 111631500 | lak asfaltový ALP | T | 0.035 |  | 0 |  | 0 |  | 0 | SP | ÚRS 2014 02 | výrobky asfaltové izolační a zálivkové hmoty asfalty oxidované stavebně-izolační k penetraci suchých a očištěných podkladů pod asfaltové izolační krytiny a izolace ALP/9 bal 9 kg
62 | 711491177 | Připevnění vodorovné izolace proti tlakové vodě nerezovou lištou | M | 15.4 |  | 0 |  | 0 |  | 0 | SP | ÚRS 2014 02 | Provedení izolace proti povrchové a podpovrchové tlakové vodě ostatní na ploše vodorovné V připevnění izolace nerezovou lištou | Římsa vlevo 7.70=7,7000 [A] 'Římsa vpravo 7.70=7,7000 [B] Celkem: A+B=15,4000 [C]
63 | 14584349R | Průběžná lišta 40/4 nerez | M | 15.4 |  | 0 |  | 0 |  | 0 | SP | ÚRS 2014 02 | Průběžná lišta 40/4 nerez
64 | 711341564 | Provedení hydroizolace mostovek pásy přitavením NAIP | M2 | 139.54 |  | 0 |  | 0 |  | 0 | SP | ÚRS 2014 02 | Provedení izolace mostovek pásy přitavením NAIP | 139.540 Viz 711311001=139,5400 [A]
65 | 628331590 | pás těžký asfaltovaný S40 | M2 | 160.471 |  | 0 |  | 0 |  | 0 | SP | ÚRS 2014 02 | pásy asfaltované těžké vložka skleněná tkanina SKLOBIT 40 MINERAL role/10m2
66 | 711491172 | Provedení izolace proti tlakové vodě vodorovné z textilií vrstva ochranná | M2 | 72.54 |  | 0 |  | 0 |  | 0 | SP | ÚRS 2014 02 | Provedení izolace proti povrchové a podpovrchové tlakové vodě ostatní na ploše vodorovné V z textilií, vrstvy ochranné | Mimo tvrdou ochranu (7.80*4.65)*2=72,5400 [A]
67 | 693111570 | geotextilie 1000 g/m2 | M2 | 81.97 |  | 0 |  | 0 |  | 0 | SP | ÚRS 2014 02 | geotextilie geotextilie netkané GEOFILTEX 63 (polypropylenová vlákna) se základní ÚV stabilizací šíře do 3,5 m 63/100 1000 g/m2
[6 empty] | 0 |  | 0 |  | 0
S | Celkem za 711 | Izolace proti vodě a vlhkosti |  |  |  | 0 |  | 0 |  | 0
Díl: | 783 | Nátěry | [8 empty] | SD
68 | 783251017 | Nátěry epoxidové kovových doplňkových konstrukcí základní | M2 | 16.94 |  | 0 |  | 0 |  | 0 | SP | ÚRS 2014 02 | Nátěry kovových stavebních doplňkových konstrukcí epoxidové nebo epoxidehtové epoxidové základní | Zábradlí vlevo trati 7.70*1.10=8,4700 [A] 'Zábradlí vpravo trati 7.70*1.10=8,4700 [B] Celkem: A+B=16,9400 [C]
69 | 783271007 | Nátěry polyuretanové kovových doplňkových konstrukcí jednonásobné | M2 | 16.94 |  | 0 |  | 0 |  | 0 | SP | ÚRS 2014 02 | Nátěry kovových stavebních doplňkových konstrukcí polyuretanové jednonásobné | Zábradlí vlevo trati 7.70*1.10=8,4700 [A] 'Zábradlí vpravo trati 7.70*1.10=8,4700 [B] Celkem: A+B=16,9400 [C]
[6 empty] | 0 |  | 0 |  | 0
S | Celkem za 783 | Nátěry |  |  |  | 0 |  | 0 |  | 0
Díl: | 89 | Ostatní konstrukce a práce na trubním vedení | [8 empty] | SD
70 | 899623181 | Obetonování potrubí nebo zdiva stok betonem prostým tř. C 30/37-XC3,XF4 v otevřeném výkopu | M3 | 0.24 |  | 0 |  | 0 |  | 0 | SP | ÚRS 2014 02 | Obetonování potrubí nebo zdiva stok betonem prostým v otevřeném výkopu, beton tř. C 30/37 | Drenážní potrubí (0.5*0.4*0.3)*4=0,2400 [A]
[6 empty] | 0 |  | 0 |  | 0
S | Celkem za 89 | Ostatní konstrukce a práce na trubním vedení |  |  |  | 0 |  | 0 |  | 0
Díl: | 9 | Ostatní konstrukce a práce-bourání | [8 empty] | SD
71 | 914112111 | Tabulka s označením evidenčního čísla mostu | KUS | 1 |  | 0 |  | 0 |  | 0 | SP | ÚRS 2014 02 | Tabulka s označením evidenčního čísla mostu na sloupek
72 | 914511111 | Montáž sloupku dopravních značek délky do 3,5 m s betonovým základem | KUS | 2 |  | 0 |  | 0 |  | 0 | SP | ÚRS 2014 02 | Montáž sloupku dopravních značek délky do 3,5 m do betonového základu
73 | 404452300 | sloupek Zn 70 - 350 | KUS | 2 |  | 0 |  | 0 |  | 0 | SP | ÚRS 2014 02 | výrobky a tabule orientační pro návěstí a zabezpečovací zařízení silniční značky dopravní svislé sloupky Zn 70 - 350
74 | 914111111 | Montáž svislé dopravní značky do velikosti 1 m2 objímkami na sloupek nebo konzolu | KUS | 2 |  | 0 |  | 0 |  | 0 | SP | ÚRS 2014 02 | Montáž svislé dopravní značky základní velikosti do 1 m2 objímkami na sloupky nebo konzoly | dopravní značky s omezením rychlosti 2=2,0000 [A]
75 | 404441030 | značka svislá reflexní zákazová B AL- NK 500 mm | KUS | 2 |  | 0 |  | 0 |  | 0 | SP | ÚRS 2014 02 | výrobky a tabule orientační pro návěstí a zabezpečovací zařízení silniční značky dopravní svislé FeZn plech FeZn AL plech Al NK, 3M povrchová úprava reflexní fólií tř.1 kruhové značky B1-B34, P7, C1 - C14, IJ4b rozměr 500 mm AL- NK reflexní tř.1
76 | 941111121 | Montáž lešení řadového trubkového lehkého s podlahami zatížení do 200 kg/m2 š do 1,2 m v do 10 m | M2 | 74.07 |  | 0 |  | 0 |  | 0 | SP | ÚRS 2014 02 | Montáž lešení řadového trubkového lehkého pracovního s podlahami s provozním zatížením tř. 3 do 200 kg/m2 šířky tř. W09 přes 0,9 do 1,2 m, výšky do 10 m | Pro práce pod mostem 3.90*8.90=34,7100 [A] 'Pro práce na čele a křídlech vlevo 1.20*(6.00+3.90+6.00)=19,0800 [B] 'Pro práce na čele a křídlech vpravo 1.20*(6.50+3.90+6.50)=20,2800 [C] Celkem: A+B+C=74,0700 [D]
77 | 941111821 | Demontáž lešení řadového trubkového lehkého s podlahami zatížení do 200 kg/m2 š do 1,2 m v do 10 m | M2 | 74.07 |  | 0 |  | 0 |  | 0 | SP | ÚRS 2014 02 | Demontáž lešení řadového trubkového lehkého pracovního s podlahami s provozním zatížením tř. 3 do 200 kg/m2 šířky tř. W09 přes 0,9 do 1,2 m, výšky do 10 m | 74.070 Viz 941111121=74,0700 [A]
78 | 953961114 | Kotvy chemickým tmelem M 16 hl 125 mm do betonu, ŽB nebo kamene s vyvrtáním otvoru | KUS | 40 |  | 0 |  | 0 |  | 0 | SP | ÚRS 2014 02 | Kotvy chemické s vyvrtáním otvoru do betonu, železobetonu nebo tvrdého kamene tmel, velikost M 16, hloubka 125 mm | kotvení sloupků zábradlí 2*5*4=40,0000 [A]
79 | 953961214R | Osazení kotev vč. zalití cem. zálivkou do betonu, ŽB nebo kamene | KUS | 39 |  | 0 |  | 0 |  | 0 | SP | ÚRS 2014 02 | Kotvy chemické s vyvrtáním otvoru do betonu, železobetonu nebo tvrdého kamene chemická patrona, velikost M 16, hloubka 125 mm | Pro přikotvení římsy vpravo 15=15,0000 [A] Pro přikotevní kamenné římsy a nadezdívky křídel vpravo 12*2=24,0000 [B] Celkem: A+B=39,0000 [C]
[6 empty] | 0 |  | 0 |  | 0
S | Celkem za 9 | Ostatní konstrukce a práce-bourání |  |  |  | 0 |  | 0 |  | 0
Díl: | 96 | Bourání konstrukcí | [8 empty] | SD
80 | 963021112 | Bourání mostní nosné konstrukce z kamene | M3 | 28.921 | 0.12 | 3.471 |  | 0 |  | 0 | SP | ÚRS 2014 02 | Bourání mostních konstrukcí nosných konstrukcí z kamene nebo cihel | Římsa na čele vpravo 0.70*7.70*0.30=1,6170 [A] 'Římsa na křídle vpravo 0.40*7.80*0.20=0,6240 [B] Původní kamenný propustek pod mostem (2*0.5*0.6+1.6*0.2)*29.0=26,6800 [C] Celkem: A+B+C=28,9210 [D]
81 | 966075141 | Odstranění kovového zábradlí vcelku | M | 15.4 | 0.12 | 1.848 |  | 0 |  | 0 | SP | ÚRS 2014 02 | Odstranění různých konstrukcí na mostech kovového zábradlí vcelku | 2*7.7=15,4000 [A]
82 | 967041111 | Úprava úložné spáry pod úložný práh odsekáním vrstvy zdiva tl 100 mm | M2 | 8.51 | 0 | 0 |  | 0 |  | 0 | SP | ÚRS 2014 02 | Úprava úložné spáry pod úložný práh nebo závěrnou zídku odsekáním jakéhokoliv zdiva vrstvy tl.do 100 mm | Pod novou římsu čela vpravo 0.70*7.70=5,3900 [A] 'Pod novou římsu křídla vpravo 0.40*7.80=3,1200 [B] Celkem: A+B=8,5100 [C]
83 | 997013805R | Poplatek za uložení stavebního směsného odpadu na skládce (skládkovné) | T | 80.541 | 0 | 0 |  | 0 |  | 0 | SP | ÚRS 2014 02 | Poplatek za uložení stavebního odpadu na skládce (skládkovné) betonového | 7.030 viz pol. č. 985142211=7,0300 [A] 72.013 viz pol. č. 963021112=72,0130 [B] 1.498 viz pol. č. 967041111)=1,4980 [C] Celkem: A+B+C=80,5410 [D]
84 | 997211511 | Vodorovná doprava suti po suchu na vzdálenost do 1 km | T | 80.818 | 0 | 0 |  | 0 |  | 0 | SP | ÚRS 2014 02 | Vodorovná doprava suti nebo vybouraných hmot suti se složením a hrubým urovnáním, na vzdálenost do 1 km | 80.541 viz pol. č. 997013805R=80,5410 [A] 0.277 viz pol. č. 966075141=0,2770 [B] Celkem: A+B=80,8180 [C]
85 | 997211519 | Příplatek ZKD 1 km u vodorovné dopravy suti | T | 2343.722 | 0 | 0 |  | 0 |  | 0 | SP | ÚRS 2014 02 | Vodorovná doprava suti nebo vybouraných hmot suti se složením a hrubým urovnáním, na vzdálenost Příplatek k ceně za každý další i započatý 1 km přes 1 km | 29*80.818=2 343,7220 [A]
86 | 997211611 | Nakládání suti na dopravní prostředky pro vodorovnou dopravu | T | 80.818 | 0 | 0 |  | 0 |  | 0 | SP | ÚRS 2014 02 | Nakládání suti nebo vybouraných hmot na dopravní prostředky pro vodorovnou dopravu suti
[6 empty] | 0 |  | 0 |  | 0
S | Celkem za 96 | Bourání konstrukcí |  |  |  | 5.319 |  | 0 |  | 0
Díl: | 00 | Výkony v souvislosti s realizací plánu investiční výstavby železniční dopravní infrastruktury | [8 empty] | SD
87 | 013244000R | Výrobní technická dokumentace | KUS | 1 |  | 0 |  | 0 |  | 0 | SP |  | Průzkumné, geodetické a projektové práce projektové práce dokumentace stavby (výkresová a textová) pro provádění stavby | výrobní technická dokumentace - výkres injektáže, výztuže římsy 0,50% z ceny stavebního objektu 1=1,0000 [A]
[6 empty] | 0 |  | 0 |  | 0
S | Celkem za 00 | Výkony v souvislosti s realizací plánu investiční výstavby železniční dopravní infrastruktury |  |  |  | 0 |  | 0 |  | 0
Note on A7: § 6a
Note on B7: § 6b 1.část
Note on C2: § 3
Note on C7: § 6c 1.část
Note on D4: § 2 v případě jiné klasifikace upravit údaj v závorce, např. (CZ-CC)
Note on D7: § 6d
Note on E7: § 6e
Note on N6: § 6b 2.část
Note on O6: § 6c 2.část
Note on P6: § 6f § 7
Note on U2: jiri.zakravsky: tools PSSOzzzzzz propertites Protection Lock "2*4"
Součet za Díl
Zaokrouhlit množství