## formulář 5 -pol.rozp
FORMULÁŘ 5 | [6 empty] | majitel HIM: | SŽDC |  | 0 |  |  | 1 | 0 | majitel, cena | SŽDC | ČD | OSTATNÍ
|  | SOUPIS PRACÍ | [7 empty] | Cena za objekt [Kč] |  | mj dle JKSO | počet mj | objektový ukazatel
Název stavby : |  | "Odstranění propadů rychlosti na trati Karlovy Vary dolní nádraží - Mariánské Lázně" | [5 empty] | Číslo stavby | 541 313 0001 | [5 empty] | hlavičky stavby
Název PS,SO : |  | Poutnov (mimo)-Bečov nad Teplou (mimo), km 24,917-32,736, železniční svršek | Zatřídění objektu : (JKSO, JKPOV) |  |  |  |  | Číslo PS,SO | SO 08-10-01 | [5 empty] | hlavičky objektu
Datum zpracování : |  | 02/2015 | [5 empty] | Datum aktualizace : |  | 2016-06-01 |  |  |  |  | hlavičky datumů
Poř. | [6 empty] | C E N A |  |  |  | typ řádku | kód datové základny | Technická specifikace | Výkaz výměr | nadpisy sloupců
číslo | Číslo |  | měrná |  | jednotková | Celková | dodávky |  | montáže | [5 empty] | nadpisy sloupců
pol. | položky | Název položky | jednotka | množství | hmotnost | hmotnost | jednotková | celkem | jednotková | celkem |  |  |  |  | nadpisy sloupců
| 1 | 2 | 3 | 4 | 5 | 6 | 7 | 8 | 9 | 10 | 12 | 13 | 14 | 15 | nadpisy sloupců
řádek s filtry
Díl: | 0 | Všeobecné konstrukce a práce | [8 empty] | SD
1 | 014102 | POPLATKY ZA SKLÁDKU Poplatek kat.číslo 17 01 01 - "beton z demolic objektů, základů TV" | T | 185 |  | 0 |  | 0 |  | 0 | SP | OTSKP | Technická specifikace položky vychází z textace katalogových listů OTSKP včetně příslušných poznámek k souborům cen. | Poplatek kat.číslo 17 01 01 "beton z demolic objektů, základů TV"
2 | 015150 | POPLATKY ZA LIKVIDACŮ ODPADŮ NEKONTAMINOVANÝCH - "17 05 08 štěrk z kolejiště | T | 10503.36 |  | 0 |  | 0 |  | 0 | SP | OTSKP | Technická specifikace položky vychází z textace katalogových listů OTSKP včetně příslušných poznámek k souborům cen.
3 | 015210 | POPLATKY ZA LIKVIDACŮ ODPADŮ NEKONTAMINOVANÝCH - 17 01 01 železniční pražce betonové | T | 2933 |  | 0 |  | 0 |  | 0 | SP | OTSKP | Technická specifikace položky vychází z textace katalogových listů OTSKP včetně příslušných poznámek k souborům cen.
4 | 015250 | POPLATKY ZA LIKVIDACŮ ODPADŮ NEKONTAMINOVANÝCH - 17 02 03 polyetylénové podložky | T | 2.12 |  | 0 |  | 0 |  | 0 | SP | OTSKP | Technická specifikace položky vychází z textace katalogových listů OTSKP včetně příslušných poznámek k souborům cen.
5 | 015260 | POPLATKY ZA LIKVIDACŮ ODPADŮ NEKONTAMINOVANÝCH - 07 02 99 pryžové podložky | T | 5.038 |  | 0 |  | 0 |  | 0 | SP | OTSKP | Technická specifikace položky vychází z textace katalogových listů OTSKP včetně příslušných poznámek k souborům cen.
6 | 015520 | POPLATKY ZA LIKVIDACŮ ODPADŮ NEBEZPEČNÝCH - 17 02 04* železniční pražce dřevěné | T | 49 |  | 0 |  | 0 |  | 0 | SP | OTSKP | Technická specifikace položky vychází z textace katalogových listů OTSKP včetně příslušných poznámek k souborům cen.
7 | 015112 | POPLATKY ZA LIKVIDACŮ ODPADŮ NEKONTAMINOVANÝCH - 17 05 04 vytěžené zeminy a horniny | T | 2017.44 |  | 0 |  | 0 |  | 0 | SP | OTSKP | Technická specifikace položky vychází z textace katalogových listů OTSKP včetně příslušných poznámek k souborům cen.
S | Celkem za 0 | Všeobecné konstrukce a práce |  |  |  | 0 |  | 0 |  | 0
Díl: | 1 | Zemní práce | [8 empty] | SD
8 | 123718 | ODKOP PRO SPOD STAVBU SILNIC A ŽELEZNIC TŘ. 1-4, ODVOZ DO 20KM | M3 | 229.1 |  | 0 |  | 0 |  | 0 | SP | OTSKP | Technická specifikace položky vychází z textace katalogových listů OTSKP včetně příslušných poznámek k souborům cen.
|  | 40*1,2+98*,7+75*1,5 |  |  |  | 0 |  | 0 |  | 0
9 | 123719 | PŘÍPLATEK ZA DALŠÍ 1KM DOPRAVY ZEMINY | M3 | 229.1 |  | 0 |  | 0 |  | 0 | SP | OTSKP | Technická specifikace položky vychází z textace katalogových listů OTSKP včetně příslušných poznámek k souborům cen.
|  | 40*1,2+98*,7+75*1,5 |  |  |  | 0 |  | 0 |  | 0
10 | 126838 | ZŘÍZENÍ STUPŇŮ V PODLOŽÍ NÁSYPŮ TŘ. II, ODVOZ DO 20KM | M3 | 891.7 |  | 0 |  | 0 |  | 0 | SP | OTSKP | Technická specifikace položky vychází z textace katalogových listů OTSKP včetně příslušných poznámek k souborům cen.
|  | 1,0*8+1,2*125+0,8*30+,95*250+1,35*82+,85*16+1,1*75+1,8*35+220*,92 |  |  |  | 0 |  | 0 |  | 0
11 | 17610 | VÝPLNĚ ZE ZEMIN SE ZHUTNĚNÍM | M3 | 891.7 |  | 0 |  | 0 |  | 0 | SP | OTSKP | Technická specifikace položky vychází z textace katalogových listů OTSKP včetně příslušných poznámek k souborům cen.
|  | svahové stupně |  |  |  | 0 |  | 0 |  | 0
|  | 1,0*8+1,2*125+0,8*30+,95*250+1,35*82+,85*16+1,1*75+1,8*35+220*,92 |  |  |  | 0 |  | 0 |  | 0
12 | 18110 | ÚPRAVA PLÁNĚ SE ZHUTNĚNÍM V HORNINĚ TŘ. 1-4 | M2 | 38289.12 |  | 0 |  | 0 |  | 0 | SP | OTSKP | Technická specifikace položky vychází z textace katalogových listů OTSKP včetně příslušných poznámek k souborům cen.
|  | 5118,6*5,2+1945,4*6 |  |  |  | 0 |  | 0 |  | 0
13 | 12932 | ČIŠTĚNÍ PŘÍKOPŮ OD NÁNOSU DO 0,5M3/M | M | 213 |  | 0 |  | 0 |  | 0 | SP | OTSKP | Technická specifikace položky vychází z textace katalogových listů OTSKP včetně příslušných poznámek k souborům cen.
|  | 40+95+75 |  |  |  | 0 |  | 0 |  | 0
14 | 18210 | ÚPRAVA POVRCHŮ SROVNÁNÍM ÚZEMÍ | M3 | 992.4 |  | 0 |  | 0 |  | 0 | SP | OTSKP | Technická specifikace položky vychází z textace katalogových listů OTSKP včetně příslušných poznámek k souborům cen.
|  | 6*90+3,4*25+7,2*15+2*58+3*25+3,8*18 |  |  |  | 0 |  | 0 |  | 0
[6 empty] | 0 |  | 0 |  | 0
S | Celkem za 1 | Zemní práce |  |  |  | 0 |  | 0 |  | 0
Díl: | 5 | Komunikace | [8 empty] | SD
15 | 528352 | KOLEJ 49 E1, ROZD. "C", BEZSTYKOVÁ, PR. BET. BEZPODKLADNICOVÝ, UP. PRUŽNÉ | m | 2407.551 |  | 0 |  | 0 |  | 0 | SP | OTSKP | Technická specifikace položky vychází z textace katalogových listů OTSKP včetně příslušných poznámek k souborům cen.
|  | 5867,391-(2128,2+211,2+353,8+559,7)-107,94-99 |  |  |  | 0 |  | 0 |  | 0
16 | 528AE2 | KOLEJ 49 E1, "K", BEZSTYKOVÁ, OCELOVÝ Y, UP. PRUŽNÉ | m | 3252.9 |  | 0 |  | 0 |  | 0 | SP | OTSKP | Technická specifikace položky vychází z textace katalogových listů OTSKP včetně příslušných poznámek k souborům cen.
|  | 2128,2+211,2+353,8+559,7 |  |  |  | 0 |  | 0 |  | 0
17 | 528AE2R | PŘÍPLATEK - KOLEJ 49 E1, "K", BEZSTYKOVÁ, OCELOVÝ Y, UP. PRUŽNÉ - PŘECHODOVÝ | kus | 18 |  | 0 |  | 0 |  | 0 | SP | R
|  | 12+2+2+2 |  |  |  | 0 |  | 0 |  | 0
18 | 528AE2R2 | PŘÍPLATEK - KOLEJ 49 E1, "K", BEZSTYKOVÁ, OCELOVÝ Y, UP. PRUŽNÉ - ANTIKOROZNI UPRAVA | m | 24 |  | 0 |  | 0 |  | 0 | SP | R
19 | 528AE2R3 | PŘÍPLATEK - KOLEJ 49 E1, "K", BEZSTYKOVÁ, OCELOVÝ Y, UP. PRUŽNÉ - S UPRAVOU NAVAŘENÍM TRNU | m | 90 |  | 0 |  | 0 |  | 0 | SP | R
20 | 5284D2 | KOLEJ 49 E1, ZVLÁŠTNÍ (ATYPICKÉ) ROZDĚLENÍ, BEZSTYKOVÁ, MOSTNICE. DŘ., UP. PRUŽNÉ | m | 107.94 |  | 0 |  | 0 |  | 0 | SP | OTSKP | Technická specifikace položky vychází z textace katalogových listů OTSKP včetně příslušných poznámek k souborům cen.
|  | 16,63+22,11+23+23,76+22,44 |  |  |  | 0 |  | 0 |  | 0
21 | 52Z11R | KOLEJ - PŘÍPLATEK ZA ZŘÍZENÍ KOLEJE V TUNELU | m | 290 |  | 0 |  | 0 |  | 0 | SP | OTSKP | Technická specifikace položky vychází z textace katalogových listů OTSKP včetně příslušných poznámek k souborům cen.
|  | (40+115+135) |  |  |  | 0 |  | 0 |  | 0
22 | 52R002 | PŘIPOČET KE STANDARDNÍMU VYBAVENÍ ANTIKOROZNÍ ÚPRAVA UPEVŇOVADEL NA PŘEJEZDECH (měrná jednotka 1 ks upevňovadla) | KUS | 40 |  | 0 |  | 0 |  | 0 | SP | OTSKP | Technická specifikace položky vychází z textace katalogových listů OTSKP včetně příslušných poznámek k souborům cen.
|  | Dle technické zprávy, projektu, výkazu výměr projektanta, dle TKP staveb státních drah |  |  |  | 0 |  | 0 |  | 0
23 | 54512 | SMĚROVÉ A VÝŠKOVÉ VYROVNÁNÍ KOLEJE NA BETON PRAŽCÍCH | M | 2704.551 |  | 0 |  | 0 |  | 0 | SP | OTSKP | Technická specifikace položky vychází z textace katalogových listů OTSKP včetně příslušných poznámek k souborům cen.
|  | (10+19+7+8+55)*3+3.podbití 2407,551 |  |  |  | 0 |  | 0 |  | 0
24 | 549210 | PRAŽCOVÁ KOTVA V NOVĚ ZŘIZOVANÉ KOLEJI | kus | 524.656 |  | 0 |  | 0 |  | 0 | SP | OTSKP | Technická specifikace položky vychází z textace katalogových listů OTSKP včetně příslušných poznámek k souborům cen.
|  | (326/0,6)/2+((85+88+203)/0,6)/3+((107+40)*0,6)/2 |  |  |  | 0 |  | 0 |  | 0
25 | 545122 | SVAR KOLEJNIC (STEJNÉHO TVARU) 49 E1, T SPOJITĚ | KUS | 198 |  | 0 |  | 0 |  | 0 | SP | OTSKP_ZS13 | (Jednotlivým svarem se rozumí počet svarů na daném úseku a v daném čase do cca 7 kusů včetně. Nad tento počet už to bývá spojité, zpravidla strojní svařování.) 1. Položka obsahuje: – úpravu koleje nebo výhybky, tj. povolení upevňovadel, jejich případná výměna, úprava dilatačních spar, vyrovnání kolejnic výškové a směrové, případné obroušení nutných ploch apod., tak, aby mohl být vyhotoven svar – svaření kolejnic nebo části výhybek, jeho opracování a obroušení – úprava koleje nebo výhybkové konstrukce do stavu před svařováním – příplatky za ztížené podmínky při práci v koleji, např. překážky po stranách koleje, práci v tunelu ap. 2. Položka neobsahuje: – případné řezání koleje – zřízení bezstykové koleje 3. Způsob měření: Udává se počet kusů kompletní konstrukce nebo práce.
26 | 549510 | ŘEZÁNÍ KOLEJNIC BEZ OHLEDU NA TVAR | KUS | 475 |  | 0 |  | 0 |  | 0 | SP | OTSKP_ZS13 | 1. Položka obsahuje: – veškeré práce a materiály spojené s řezáním kolejnic – příplatky za ztížené podmínky při práci v koleji, např. překážky po stranách koleje, práci v tunelu apod. 2. Položka neobsahuje: X 3. Způsob měření: Udává se počet kusů kompletní konstrukce nebo práce.
27 | 542141 | SMĚROVÉ A VÝŠKOVÉ VYROVNÁNÍ KOLEJE NA PRAŽCÍCH OCELOVÝCH Y DO 0,05 M | M | 3252.9 |  | 0 |  | 0 |  | 0 | SP | OTSKP_ZS13 | 1. Položka obsahuje: – podbíjení pražců, vyrovnání nivelety stávající koleje nebo výhybkové konstrukce do 50 mm při zapojování na novostavbu (přechodový úsek) – příplatky za ztížené podmínky při práci v koleji, např. překážky po stranách koleje, práci v tunelu apod. 2. Položka neobsahuje: – případné doplnění štěrkového lože 3. Způsob měření: Měří se délka koleje ve smyslu ČSN 73 6360, tj. v ose koleje. | 3. podbití
[6 empty] | 0 |  | 0 |  | 0
S | Celkem za 5 | Komunikace |  |  |  | 0 |  | 0 |  | 0
Díl: | 9 | Ostatní konstrukce a práce | [8 empty] | SD
28 | 9241R | NÁSTUPIŠTĚ DEMONTÁŽ/MONTÁŽ | m | 73 |  | 0 |  | 0 |  | 0 | SP | OTSKP | Technická specifikace položky vychází z textace katalogových listů OTSKP včetně příslušných poznámek k souborům cen.
29 | 514000 | KOLEJOVÉ LOŽE - PROČIŠTĚNÍ | M3 | 8336 |  | 0 |  | 0 |  | 0 | SP | OTSKP_ZS13 | 1. Položka obsahuje: – veškeré práce a materiál obsažený v názvu položky 2. Položka neobsahuje: – případné doplnění lože, vykazuje se položkami 5135x0 – poplatek za likvidaci odpadů (nacení se dle SSD 0) 3. Způsob měření: Měří se metr krychlový kolejového lože ve stavu před pročištěním, tj. před odečtením odpadního materiálu. | pročištění kolejového lože obsahuje i náklady na odvoz a přeložení odpadu k odvozu na skládku: (2300+1600+1090+220)*1,6
30 | 965021 | Odstranění kolejového lože a drážních stezek - odvoz na skládku | m3.km | 204232 |  | 0 |  | 0 |  | 0 | SP | OTSKP_ZS13 | 1. Položka obsahuje: – odvoz jakýmkoliv dopravním prostředkem a složení – případné překládky na trase 2. Položka neobsahuje: – naložení vybouraného materiálu na dopravní prostředek (je zahrnuto ve zdrojové položce) – poplatky za likvidaci odpadů, nacení se položkami ze ssd 0 3. Způsob měření: Výměra je součtem součinů metrů krychlových vytěženého v rostlém (původním) stavu nebo vybouraného materiálu a jednotlivých vzdáleností v kilometrech.
31 | 965113 | DEMONTÁŽ KOLEJE NA BETONOVÝCH PRAŽCÍCH DO KOLEJOVÝCH POLÍ S ODVOZEM NA MONTÁŽNÍ ZÁKLADNU S NÁSLEDNÝM ROZEBRÁNÍM | m | 5768.4 |  | 0 |  | 0 |  | 0 | SP | OTSKP | Technická specifikace položky vychází z textace katalogových listů OTSKP včetně příslušných poznámek k souborům cen.
32 |  | 5867,4-99 |  |  |  | 0 |  | 0 |  | 0
33 | 965123 | DEMONTÁŽ KOLEJE NA DŘEVĚNÝCH PRAŽCÍCH DO KOLEJOVÝCH POLÍ S ODVOZEM NA MONTÁŽNÍ ZÁKLADNU S NÁSLEDNÝM ROZEBRÁNÍM | m | 295 |  | 0 |  | 0 |  | 0 | SP | OTSKP | Technická specifikace položky vychází z textace katalogových listů OTSKP včetně příslušných poznámek k souborům cen.
34 |  | 295 |  |  |  | 0 |  | 0 |  | 0
35 | 925R11 | ROZHRNUTÍ KOLEJOVÉHO LOŽE, VČETNĚ STEZEK | m2 | 30201.4 |  | 0 |  | 0 |  | 0 | SP | OTSKP | Technická specifikace položky vychází z textace katalogových listů OTSKP včetně příslušných poznámek k souborům cen.
36 |  | (500-36-50,4)*5+(530-40,2)*5+(1090-48)*5+(2260+1703+205,5+359,9+590,2)*4 |  |  |  | 0 |  | 0 |  | 0
37 | 512550 | KOLEJOVÉ LOŽE - ZŘÍZENÍ Z KAMENIVA HRUBÉHO DRCENÉHO (ŠTĚRK) | M3 | 12746.69 |  | 0 |  | 0 |  | 0 | SP | OTSKP_ZS13 | 1. Položka obsahuje: – dodávku a osazení panelů – urovnání povrchu podkladu živičnou směsí – vyčištění spar mezi panely stlačeným vzduchem a jejich výplň zálivkou 2. Položka neobsahuje: X 3. Způsob měření: Měří se metr krychlový kolejového lože v projektovaném profilu. | (500-36-50,4+220)*2,2+(530-40,2)*2,3+(1090-48)*2,2+(2260+1703+205,5+359,9+590,2)*1,55
38 |  | (500-36-50,4+220)*2,2+(530-40,2)*2,3+(1090-48)*2,2+(2260+1703+205,5+359,9+590,2)*1,55 |  |  |  | 0 |  | 0 |  | 0
39 | 92513 | DRÁŽNÍ STEZKA Z DRTI TL DO 200MM | m2 | 360 |  | 0 |  | 0 |  | 0 | SP | OTSKP | Technická specifikace položky vychází z textace katalogových listů OTSKP včetně příslušných poznámek k souborům cen.
40 |  | zapuštěné kolejové lože před objekty mostů a přejezdů |  |  |  | 0 |  | 0 |  | 0
41 |  | 5*2*0,5*5+4*5*2*0,5+0,5*5*5*2+((40+115+135))*0,5*2) |  |  |  | 0 |  | 0 |  | 0
42 | 965154 | DEMONTÁŽ KOLEJE NA MOSTNÍCH KONSTRUKCÍCH ROZEBRÁNÍM DO SOUČÁSTÍ | m | 298.8 |  | 0 |  | 0 |  | 0 | SP | OTSKP | Technická specifikace položky vychází z textace katalogových listů OTSKP včetně příslušných poznámek k souborům cen.
43 |  | 36+50,4+40,2+48+18+27+31,8+25,2+22,2 |  |  |  | 0 |  | 0 |  | 0
44 | 965604 | DEMONTÁŽE PŘEJEZDU NEBO PŘECHODU DO SOUČÁSTÍ, ODVOZ DO 25 KM | m2 | 32.4 |  | 0 |  | 0 |  | 0 | P | OTSKP | Technická specifikace položky vychází z textace katalogových listů OTSKP včetně příslušných poznámek k souborům cen. | 3*3*3,6
45 | 921212 | ŽELEZNIČNÍ PŘEJEZD A PŘECHOD ŽIVIČNÝ TĚŽKÉ KONSTRUKCE | m2 | 32.4 |  | 0 |  | 0 |  | 0 | P | OTSKP | Technická specifikace položky vychází z textace katalogových listů OTSKP včetně příslušných poznámek k souborům cen. | 3*3*3,6
46 | 965126 | Demontáž koleje na dřevěných pražcích - odvoz rozebraných součástí (z místa demontáže nebo z montážní základny) k likvidaci | t.km | 2566.5 |  | 0 |  | 0 |  | 0 | P | OTSKP | Technická specifikace položky vychází z textace katalogových listů OTSKP včetně příslušných poznámek k souborům cen.
47 | 965116 | Demontáž koleje na betonových pražcích - odvoz rozebraných součástí (z místa demontáže nebo z montážní základny) k likvidaci | t.km | 103831.2 |  | 0 |  | 0 |  | 0 | P | OTSKP | Technická specifikace položky vychází z textace katalogových listů OTSKP včetně příslušných poznámek k souborům cen.
48 | 965156 | Demontáž koleje na mostních konstrukcích - odvoz rozebraných součástí (z místa demontáže nebo z montážní základny) k likvidaci | t.km | 2599.56 |  | 0 |  | 0 |  | 0 | P | OTSKP | Technická specifikace položky vychází z textace katalogových listů OTSKP včetně příslušných poznámek k souborům cen.
49 | 923941 | ZAJIŠŤOVACÍ ZNAČKA KONZOLOVÁ (K) VČETNĚ OCELOVÉHO SLOUPKU | KUS | 210 |  | 0 |  | 0 |  | 0 | SP | OTSKP_ZS13 | 1. Položka obsahuje: – geodetické zaměření a kontrolu připravenosti pro osazení značky – dodávku konzolové zajišťovací značky a slopku v požadovaném provedení – vykopání jamky, osazení a zabetonování sloupku a upevnění podpůrné konstrukce na sloupek – nalepení nebo uchycení zajišťovací značky a další související práce – všechny potřebné pomůcky, stroje, nářadí a pomocný materiál – kontrolní měření – vyhotovení příslušné dokumentace 2. Položka neobsahuje: X 3. Způsob měření: Udává se počet kusů kompletní konstrukce nebo práce.
[6 empty] | 0 |  | 0 |  | 0
S | Celkem za 9 | Ostatní konstrukce a práce |  |  |  | 0 |  | 0 |  | 0
Díl: | DIO | DIO | [8 empty] | SD
50 | DIO1 | DIO | KPL | 1 |  | 0 |  | 0 |  | 0 | SP | OTSKP | Technická specifikace položky vychází z textace katalogových listů OTSKP včetně příslušných poznámek k souborům cen.
51 | DIO2 | PROVIZORNÍ KOMUNIKACE | M2 | 30 |  | 0 |  | 0 |  | 0 | SP | OTSKP | Technická specifikace položky vychází z textace katalogových listů OTSKP včetně příslušných poznámek k souborům cen.
52 | DIO3 | PROVIZORNÍ PŘEJEZD | M2 | 10 |  | 0 |  | 0 |  | 0 | SP | OTSKP | Technická specifikace položky vychází z textace katalogových listů OTSKP včetně příslušných poznámek k souborům cen.
S | Celkem za DIO | DIO |  |  |  | 0 |  | 0 |  | 0
Note on A7: § 6a
Note on B7: § 6b 1.část
Note on C2: § 3
Note on C7: § 6c 1.část
Note on D4: § 2 v případě jiné klasifikace upravit údaj v závorce, např. (CZ-CC)
Note on D7: § 6d
Note on E7: § 6e
Note on N6: § 6b 2.část
Note on O6: § 6c 2.část
Note on P6: § 6f § 7
Note on U2: jiri.zakravsky: tools PSSOzzzzzz propertites Protection Lock "2*4"
Součet za Díl
Zaokrouhlit množství