## formulář 5 -pol.rozp
FORMULÁŘ 5 | [6 empty] | majitel HIM: | SŽDC |  | 0 |  | m | 1 | 0 | majitel, cena | SŽDC | ČD | OSTATNÍ
|  | SOUPIS PRACÍ | [7 empty] | Cena za objekt [Kč] |  | mj dle JKSO | počet mj | objektový ukazatel
Název stavby : |  | Odstranění propadu rychlosti na trati KarlovyVary dolní nádraží - Mariánské Lázně | [5 empty] | Číslo stavby | 541 313 0001 | [5 empty] | hlavičky stavby
Název PS,SO : |  | Mariánské Lázně (mimo) - Vlkovice (mimo), km 0,736-7,009, žel.most v km 2,664 | Zatřídění objektu : (JKSO, JKPOV) | 824 20 |  |  |  | Číslo PS,SO | SO 01-20-01 | [5 empty] | hlavičky objektu
Datum zpracování : |  | 2015-04-27 | [5 empty] | Datum aktualizace : |  | 2016-03-23 |  |  |  |  | hlavičky datumů
Poř. | [6 empty] | C E N A |  |  |  | typ řádku | kód datové základny | Technická specifikace | Výkaz výměr | nadpisy sloupců
číslo | Číslo |  | měrná |  | jednotková | Celková | dodávky |  | montáže | [5 empty] | nadpisy sloupců
pol. | položky | Název položky | jednotka | množství | hmotnost | hmotnost | jednotková | celkem | jednotková | celkem |  |  |  |  | nadpisy sloupců
| 1 | 2 | 3 | 4 | 5 | 6 | 7 | 8 | 9 | 10 | 12 | 13 | 14 | 15 | nadpisy sloupců
řádek s filtry
Díl: | 1 | Zemní práce | [8 empty] | SD
1 | 111201101 | Odstranění křovin a stromů průměru kmene do 100 mm i s kořeny z celkové plochy do 1000 m2 | M2 | 576 |  | 0 |  | 0 |  | 0 | SP | ÚRS 2014 02 | Odstranění křovin a stromů s odstraněním kořenů průměru kmene do 100 mm do sklonu terénu 1 : 5, při celkové ploše do 1 000 m2 | Vlevo trati (20.00*7.60)*2=304,0000 [A] 'Vpravo trati (20.00*6.80)*2=272,0000 [B] Celkem: A+B=576,0000 [C]
2 | 111201401 | Spálení křovin a stromů průměru kmene do 100 mm | M2 | 576 |  | 0 |  | 0 |  | 0 | SP | ÚRS 2014 02 | Spálení odstraněných křovin a stromů na hromadách průměru kmene do 100 mm pro jakoukoliv plochu | 576.000 Viz 111201101=576,0000 [A]
3 | 122302501 | Odkopávky a prokopávky nezapažené pro spodní stavbu železnic do 100 m3 v hornině tř. 4 | M3 | 136.512 |  | 0 |  | 0 |  | 0 | SP | ÚRS 2014 02 | Odkopávky a prokopávky nezapažené pro spodní stavbu železnic strojně s přemístěním výkopku v příčných profilech do 15 m nebo s naložením na dopravní prostředek v hornině tř. 4 do 100 m3 | Pro ZKPP (4.80*17.00*0.50)*2=81,6000 [A] 'Prohloubení pro drenáž za opěrami ((4.00+1.20)/2*4.80*2.20)*2=54,9120 [B] Celkem: A+B=136,5120 [C]
4 | 122302509 | Příplatek k odkopávkám pro spodní stavbu železnic v hornině tř. 4 za lepivost | M3 | 68.256 |  | 0 |  | 0 |  | 0 | SP | ÚRS 2014 02 | Odkopávky a prokopávky nezapažené pro spodní stavbu železnic strojně s přemístěním výkopku v příčných profilech do 15 m nebo s naložením na dopravní prostředek v hornině tř. 4 Příplatek k cenám za lepivost horniny tř. 4 | 0.5*136.512 Viz 122302501=68,2560 [A]
5 | 132302201 | Hloubení rýh š přes 600 do 2000 mm ručním nebo pneum nářadím v soudržných horninách tř. 4 | M3 | 27.9 |  | 0 |  | 0 |  | 0 | SP | ÚRS 2014 02 | Hloubení zapažených i nezapažených rýh šířky přes 600 do 2 000 mm ručním nebo pneumatickým nářadím s urovnáním dna do předepsaného profilu a spádu v horninách tř. 4 soudržných | Pro odvodněnní za opěrami (0.9*15.5*1.0)*2=27,9000 [A]
6 | 132302209 | Příplatek za lepivost u hloubení rýh š do 2000 mm ručním nebo pneum nářadím v hornině tř. 4 | M3 | 14.575 |  | 0 |  | 0 |  | 0 | SP | ÚRS 2014 02 | Hloubení zapažených i nezapažených rýh šířky přes 600 do 2 000 mm ručním nebo pneumatickým nářadím s urovnáním dna do předepsaného profilu a spádu v horninách tř. 4 Příplatek k cenám za lepivost horniny tř. 4 | 0.5*29.150 Viz 132302201=14,5750 [A]
7 | 162701105 | Vodorovné přemístění do 10000 m výkopku/sypaniny z horniny tř. 1 až 4 | M3 | 147.672 |  | 0 |  | 0 |  | 0 | SP | ÚRS 2014 02 | Vodorovné přemístění výkopku nebo sypaniny po suchu na obvyklém dopravním prostředku, bez naložení výkopku, avšak se složením bez rozhrnutí z horniny tř. 1 až 4 na vzdálenost přes 9 000 do 10 000 m | Přebytečný materiál 136.512 Viz 122302501=136,5120 [A] 27.900 Viz 132302201=27,9000 [B] -16.740 Viz 174101101=-16,7400 [C] Celkem: A+B+C=147,6720 [D]
8 | 162701109 | Příplatek k vodorovnému přemístění výkopku/sypaniny z horniny tř. 1 až 4 ZKD 1000 m přes 10000 m | M3 | 2953.44 |  | 0 |  | 0 |  | 0 | SP | ÚRS 2014 02 | Vodorovné přemístění výkopku nebo sypaniny po suchu na obvyklém dopravním prostředku, bez naložení výkopku, avšak se složením bez rozhrnutí z horniny tř. 1 až 4 na vzdálenost Příplatek k ceně za každých dalších i započatých 1 000 m | 20*147.672=2 953,4400 [A]
9 | 171101141 | Uložení sypaniny do 0,75 m3 násypu na 1 m silnice nebo železnice | M3 | 81.6 |  | 0 |  | 0 |  | 0 | SP | ÚRS 2014 02 | Uložení sypaniny do násypů s rozprostřením sypaniny ve vrstvách a s hrubým urovnáním zhutněných s uzavřením povrchu násypu z jakýchkoliv hornin pro jakýkoliv způsob uložení, při průměrném množství násypu do 0,75 m3 na 1 m | ZKPP (4.80*17.00*0.50)*2=81,6000 [A]
10 | 583441690 | štěrkodrť frakce 0-32 třída A | T | 155.04 |  | 0 |  | 0 |  | 0 | SP | ÚRS 2014 02 | kamenivo přírodní drcené hutné pro stavební účely PDK (drobné, hrubé a štěrkodrť) štěrkodrtě ČSN EN 13043 frakce 0-32 (ŠDa) OTP ČD | ZKPP 1.9*81.6=155,0400 [A]
11 | 171151101 | Hutnění boků násypů pro jakýkoliv sklon a míru zhutnění svahu | M2 | 24 |  | 0 |  | 0 |  | 0 | SP | ÚRS 2014 02 | Hutnění boků násypů z hornin soudržných a sypkých pro jakýkoliv sklon, délku a míru zhutnění svahu | V prostoru přechodových zídek (4.00*1.50)*4=24,0000 [A]
12 | 174101101 | Zásyp jam, šachet rýh nebo kolem objektů sypaninou se zhutněním | M3 | 16.74 |  | 0 |  | 0 |  | 0 | SP | ÚRS 2014 02 | Zásyp sypaninou z jakékoliv horniny s uložením výkopku ve vrstvách se zhutněním jam, šachet, rýh nebo kolem objektů v těchto vykopávkách | Nad odvodněním za opěrami (0.9*15.5*0.6)*2=16,7400 [A]
13 | 181202305 | Úprava pláně na násypech se zhutněním | M2 | 163.2 |  | 0 |  | 0 |  | 0 | SP | ÚRS 2014 02 | Úprava pláně na stavbách dálnic na násypech se zhutněním | Zemní pláň (4.80*17.00)*2=163,2000 [A]
14 | 182201101 | Svahování násypů | M2 | 24 |  | 0 |  | 0 |  | 0 | SP | ÚRS 2014 02 | Svahování trvalých svahů do projektovaných profilů s potřebným přemístěním výkopku při svahování násypů v jakékoliv hornině | 24.000 Viz 171151101=24,0000 [A]
15 | 182301122 | Rozprostření ornice pl do 500 m2 ve svahu přes 1:5 tl vrstvy do 150 mm | M2 | 24 |  | 0 |  | 0 |  | 0 | SP | ÚRS 2014 02 | Rozprostření a urovnání ornice ve svahu sklonu přes 1:5 při souvislé ploše do 500 m2, tl. vrstvy přes 100 do 150 mm | 24.000 Viz 171151101=24,0000 [A]
16 | 183405211 | Výsev trávníku hydroosevem na ornici | M2 | 24 |  | 0 |  | 0 |  | 0 | SP | ÚRS 2014 02 | Výsev trávníku hydroosevem na ornici | 24.000 Viz 171151101=24,0000 [A]
17 | 005724700 | osivo směs travní univerzál | KG | 0.96 |  | 0 |  | 0 |  | 0 | SP | ÚRS 2014 02 | osiva pícnin směsi travní balení obvykle 25 kg univerzál
18 | 171201211 | Poplatek za uložení odpadu ze sypaniny na skládce (skládkovné) | T | 265.81 |  | 0 |  | 0 |  | 0 | SP | ÚRS 2014 02 | Uložení sypaniny poplatek za uložení sypaniny na skládce (skládkovné) | 1.8*147.672 Viz 162701105=265,8096 [A]
[6 empty] | 0 |  | 0 |  | 0
S | Celkem za 1 | Zemní práce |  |  |  | 0 |  | 0 |  | 0
Díl: | 2 | Zvláštní zakládání,základy,zpevňování hornin | [8 empty] | SD
19 | 212312111 | Lože pro trativody z betonu prostého | M3 | 1.55 |  | 0 |  | 0 |  | 0 | SP | ÚRS 2014 02 | Lože pro trativody z betonu prostého | Pod drenáž za opěrami (0.50*15.50*0.20/2)*2=1,5500 [A]
20 | 212532111 | Lože pro trativody z kameniva hrubého drceného frakce 16 až 32 mm | M3 | 11.16 |  | 0 |  | 0 |  | 0 | SP | ÚRS 2014 02 | Lože pro trativody z kameniva hrubého drceného | Drenáž za opěrami (0.90*15.50*0.40)*2=11,1600 [A]
21 | 212792212 | Odvodnění mostní opěry - drenážní flexibilní plastové potrubí DN 160 | M | 31 |  | 0 |  | 0 |  | 0 | SP | ÚRS 2014 02 | Odvodnění mostní opěry z plastových trub drenážní potrubí flexibilní DN 160 | Drenáž za opěrami 15.50*2=31,0000 [A]
22 | 212972113 | Opláštění drenážních trub filtrační textilií DN 160 | M | 31 |  | 0 |  | 0 |  | 0 | SP | ÚRS 2014 02 | Opláštění drenážních trub filtrační textilií DN 160 | 31.000 Viz 212792212=31,0000 [A]
23 | 283611101R | Injektáž mostních konstrukcí | M3 | 378.758 |  | 0 |  | 0 |  | 0 | SP | ÚRS 2014 02 | Injektáž mostních konstrukcí | Vrty pro injektáže, dodání injektážní směsi, tlaková injektáž zdiva 'Zdivo pilířů - předpoklad 100 % kubatury zdiva (2.40*5.50*8.40)*2=221,7600 [A] 'Zdivo opěr - předpoklad 50% kubatury zdiva ((6.10*3.30+5.00*2.80)*4.60*2)*0.5=156,9980 [B] Celkem: A+B=378,7580 [C]
24 | 985131221 | Očištění ploch stěn, rubu kleneb a podlah nesušeným křemičitým pískem (metodou torbo) | M2 | 281.04 |  | 0 |  | 0 |  | 0 | SP | ÚRS 2014 02 | Očištění ploch stěn, rubu kleneb a podlah tryskání pískem nesušeným (torbo) | Opěry ((2.00+4.80+2.00)*4.80)*2=84,4800 [A] 'Pilíře (2*(2.10+5.70)*6.30)*2=196,5600 [B] Celkem: A+B=281,0400 [C]
[6 empty] | 0 |  | 0 |  | 0
S | Celkem za 2 | Zvláštní zakládání,základy,zpevňování hornin |  |  |  | 0 |  | 0 |  | 0
Díl: | 3 | Svislé a kompletní konstrukce | [8 empty] | SD
25 | 317121111R | Osazení kamenných římsových desek | KUS | 16 |  | 0 |  | 0 |  | 0 | SP | ÚRS 2014 02 | Osazení kamenných římsových desek
26 | 58380406R | Kamenná římsa 500x1000x350 mm | KUS | 16 |  | 0 |  | 0 |  | 0 | SP | ÚRS 2014 02 | Kamenná římsa 600x1000x300 mm
27 | 334213345 | Zdivo nadzákladové pilířů, opěr, křídel obkladní z lomového kamene tl 250-450 mm s vyspárováním | M3 | 20 |  | 0 |  | 0 |  | 0 | SP | ÚRS 2014 02 | Zdivo pilířů, opěr a křídel nadzákladové z lomového kamene na maltu cementovou jednostranně lícované, z kamene lomařsky upraveného tl. od 250 do 450 mm obkladní s vyspárováním na MC vodotěsnou | Kamenné přechodové zídky (1.25*4.00)*4=20,0000 [A]
28 | 334313115R | Přechodová oblast z mezerovitého betonu C 16/20 | M3 | 54.912 |  | 0 |  | 0 |  | 0 | SP | ÚRS 2014 02 | Mostní opěry z prostého betonu C 16/20 | Přechodová oblast za opěrami ((4.00+1.20)/2*4.80*2.20)*2=54,9120 [A]
29 | 334351111 | Bednění systémové mostních opěr a úložných prahů z překližek pro prostý beton - zřízení | M2 | 22.88 |  | 0 |  | 0 |  | 0 | SP | ÚRS 2014 02 | Bednění mostních opěr a úložných prahů ze systémového bednění zřízení z překližek, pro prostý beton | Přechodová oblast za opěrami ((4.00+1.20)/2*2.20)*4=22,8800 [A]
30 | 334351211 | Bednění systémové mostních opěr a úložných prahů z překližek - odstranění | M2 | 22.88 |  | 0 |  | 0 |  | 0 | SP | ÚRS 2014 02 | Bednění mostních opěr a úložných prahů ze systémového bednění odstranění z překližek | 22.880 Viz 334351111=22,8800 [A]
31 | 348171112R | Osazení mostního ocelového zábradlí snímatelného na kotevní desky | M | 20.28 |  | 0 |  | 0 |  | 0 | SP | ÚRS 2014 02 | Osazení mostního ocelového zábradlí do bednění kapes říms | Vlevo trati - opěry 5.115+5.075=10,1900 [A] 'Vpravo trati - opěry 5.055+5.035=10,0900 [B] Celkem: A+B=20,2800 [C]
32 | 553912001R | zábradlí úhelníkové ocelové | M | 20.28 |  | 0 |  | 0 |  | 0 | SP | ÚRS 2014 02 | díly (sestavy) k částem a prefabrikátům kovovým svodidla silniční ocelová - díly svodidlo NH-4-99 tloušťka pásu 4 mm výplň zábradelní ze svislých tyčí-pozink.+barva
[6 empty] | 0 |  | 0 |  | 0
S | Celkem za 3 | Svislé a kompletní konstrukce |  |  |  | 0 |  | 0 |  | 0
Díl: | 4 | Vodorovné konstrukce | [8 empty] | SD
33 | 428961115R | Repase mostního ložiska | SOUBOR | 12 |  | 0 |  | 0 |  | 0 | SP | ÚRS 2014 02 | Repase mostního ložiska
34 | 451476111 | Podkladní vrstva pod ložiska z plastbetonu s pryskyřicí CHS Epoxy 531 první vrstva tl 10 mm | M2 | 5.04 |  | 0 |  | 0 |  | 0 | SP | ÚRS 2014 02 | Podkladní vrstva z plastbetonu pod mostními ložisky epoxidová pryskyřice CHS EPOXY 531 první vrstva tl. 10 mm | (0.6*0.7)*12=5,0400 [A]
35 | 451476112 | Podkladní vrstva pod ložiska z plastbetonu s pryskyřicí CHS Epoxy 5631 další vrstvy tl 10 mm | M2 | 10.08 |  | 0 |  | 0 |  | 0 | SP | ÚRS 2014 02 | Podkladní vrstva z plastbetonu pod mostními ložisky epoxidová pryskyřice CHS EPOXY 531 každá další vrstva tl. 10 mm | 2*5.040 viz pol. č. 451476111=10,0800 [A]
36 | 451477121 | Podkladní vrstva plastbetonová drenážní první vrstva tl 20 mm | M2 | 0.768 |  | 0 |  | 0 |  | 0 | SP | ÚRS 2014 02 | Podkladní vrstva plastbetonová drenážní, tloušťky do 20 mm první vrstva | Pod patní plechy zábradlí (0.24*0.20)*4*4=0,7680 [A]
37 | 457451132 | Ochranná betonová vrstva na izolaci přesýpaných objektů tl 60 mm s výztuží sítí beton C 16/20 | M2 | 65.28 |  | 0 |  | 0 |  | 0 | SP | ÚRS 2014 02 | Ochranná betonová vrstva na izolaci přesýpaných objektů tloušťky 60 mm s vyhlazením povrchu s výztuží ze sítí C 20/25 | Tvrdá ochrana (4.80*6.80)*2=65,2800 [A]
38 | 465513157 | Dlažba svahu u opěr z upraveného lomového žulového kamene LK 20 do lože C 25/30 plochy přes 10 m2 | M2 | 4 |  | 0 |  | 0 |  | 0 | SP | ÚRS 2014 02 | Dlažba svahu u mostních opěr z upraveného lomového žulového kamene s vyspárováním maltou MC 25, šíře spáry 15 mm do betonového lože C 25/30 LK 20, plochy přes 10 m2 | Vlevo trati (1.00*1.00)*2=2,0000 [A] 'Vpravo trati (1.00*1.00)*2=2,0000 [B] Celkem: A+B=4,0000 [C]
39 | 421941111 | Zřízení podlahy z plechu na mostnicích, chodnících nebo revizních lávkách | M2 | 121.5 |  | 0 |  | 0 |  | 0 | SP | ÚRS 2014 02 | Zřízení podlahy z plechu bez podpěrné konstrukce na železničních mostech s otevřenou mostovkou na mostnicích, chodnících nebo revizních lávkách | podlahy na mostnicích a na chodnících (2-1.35+0.85)*81=121,5000 [A]
40 | 136407350R | plech lístkový jakost S 235 JR, tl. 6 mm | T | 14.898 |  | 0 |  | 0 |  | 0 | SP | ÚRS 2014 02 | plech lístkový jakost S 235 JR, 8x1000x2000 mm | podlahy na mostnicích a podél mostu, v ceně zahrnuta i úprava plechu včetně PKO (1.35*2+0.85)*81*0.006*7.85*1.1=14,8980 [A]
41 | 421941151 | Demontáž plechových podlah s odsunem materiálu mimo objekt mostu | M2 | 121.5 |  | 0 |  | 0 |  | 0 | SP | ÚRS 2014 02 | Demontáž plechových podlah s odsunem materiálu mimo objekt mostu | podlahy na mostnicích a na chodnících (2-1.35+0.85)*81=121,5000 [A]
42 | 4219411111R | zřízení podpůrných profilů pro podlahy na mostnicích a na chodnících | T | 3.725 |  | 0 |  | 0 |  | 0 | SP | ÚRS 2014 02 |  | podlahy na mostnicích a na chodnících uvažováno 25% z hmotnosti plechů, položka je včetně úpravy profilů a PKO 0.25*14.898=3,7245 [A]
[6 empty] | 0 |  | 0 |  | 0
S | Celkem za 4 | Vodorovné konstrukce |  |  |  | 0 |  | 0 |  | 0
Díl: | 62 | Úprava povrchů vnější | [8 empty] | SD
43 | 985142211 | Vysekání spojovací hmoty ze spár zdiva hl přes 40 mm dl do 6 m/m2 | M2 | 281.04 |  | 0 |  | 0 |  | 0 | SP | ÚRS 2014 02 | Vysekání spojovací hmoty ze spár zdiva včetně vyčištění hloubky spáry přes 40 mm délky spáry na 1 m2 upravované plochy do 6 m | 281.040 viz pol. č. 985232111=281,0400 [A]
44 | 985232111 | Hloubkové spárování zdiva aktivovanou maltou spára hl do 80 mm dl do 6 m/m2 | M2 | 281.04 |  | 0 |  | 0 |  | 0 | SP | ÚRS 2014 02 | Hloubkové spárování zdiva hloubky přes 40 do 80 mm aktivovanou maltou délky spáry na 1 m2 upravované plochy do 6 m | Opěry ((2.00+4.80+2.00)*4.80)*2=84,4800 [A] 'Pilíře (2*(2.10+5.70)*6.30)*2=196,5600 [B] Celkem: A+B=281,0400 [C]
[6 empty] | 0 |  | 0 |  | 0
S | Celkem za 62 | Úprava povrchů vnější |  |  |  | 0 |  | 0 |  | 0
Díl: | 5 | Komunikace | [8 empty] | SD
45 | 521271214R | Zřízení mostnic železničního mostu z tvrdého dřeva v přímé bez převýšení | KUS | 136 |  | 0 |  | 0 |  | 0 | SP | ÚRS 2014 02 | Zřízení mostnic na železničních mostech z tvrdého dřeva s bočním uložením v přímé bez převýšení | nové mostnice a 2 pozednice včetně opracování mostnic včetně profilů pro boční upěvnění, rozdělení 'c' 81.667/0,6=136,000 [A]
46 | 608153550 | mostnice dřevěná impregnovaná olejem DB 24x24 cm L 260 cm | M3 | 22.065 |  | 0 |  | 0 |  | 0 | SP | ÚRS 2014 02 | mostnice dřevěné, impregnované dubové 24 x 26 cm délka 260 cm | nové mostnice a pozednice 260x240x2600 mm 136*0.26*0.24*2.6=22,065 [A]
47 | 521272215 | Demontáž mostnic s odsunem hmot mimo objekt mostu | KUS | 136 |  | 0 |  | 0 |  | 0 | SP | ÚRS 2014 02 | Demontáž mostnic s odsunem hmot mimo objekt mostu se zřízením pomocné montážní lávky
[6 empty] | 0 |  | 0 |  | 0
S | Celkem za 5 | Komunikace |  |  |  | 0 |  | 0 |  | 0
Díl: | 711 | Izolace proti vodě a vlhkosti | [8 empty] | SD
48 | 711311001 | Provedení hydroizolace mostovek za studena lakem asfaltovým penetračním | M2 | 65.28 |  | 0 |  | 0 |  | 0 | SP | ÚRS 2014 02 | Provedení izolace mostovek natěradly a tmely za studena nátěrem lakem asfaltovým penetračním | Za opěrami (4.80*6.80)*2=65,2800 [A]
49 | 111631500 | lak asfaltový ALP | T | 0.016 |  | 0 |  | 0 |  | 0 | SP | ÚRS 2014 02 | výrobky asfaltové izolační a zálivkové hmoty asfalty oxidované stavebně-izolační k penetraci suchých a očištěných podkladů pod asfaltové izolační krytiny a izolace ALP/9 bal 9 kg
50 | 711341564 | Provedení hydroizolace mostovek pásy přitavením NAIP | M2 | 65.28 |  | 0 |  | 0 |  | 0 | SP | ÚRS 2014 02 | Provedení izolace mostovek pásy přitavením NAIP | 65.280 Viz 711311001=65,2800 [A]
51 | 628331590 | pás těžký asfaltovaný S40 | M2 | 75.072 |  | 0 |  | 0 |  | 0 | SP | ÚRS 2014 02 | pásy asfaltované těžké vložka skleněná tkanina SKLOBIT 40 MINERAL role/10m2
52 | 711491172 | Provedení izolace proti tlakové vodě vodorovné z textilií vrstva ochranná | M2 | 65.28 |  | 0 |  | 0 |  | 0 | SP | ÚRS 2014 02 | Provedení izolace proti povrchové a podpovrchové tlakové vodě ostatní na ploše vodorovné V z textilií, vrstvy ochranné | 65.280 Viz 711311001=65,2800 [A]
53 | 693111510 | geotextilie 600 g/m2 | M2 | 73.766 |  | 0 |  | 0 |  | 0 | SP | ÚRS 2014 02 | geotextilie geotextilie netkané GEOFILTEX 63 (polypropylenová vlákna) se základní ÚV stabilizací šíře do 6 m 63/ 60 600 g/m2
[6 empty] | 0 |  | 0 |  | 0
S | Celkem za 711 | Izolace proti vodě a vlhkosti |  |  |  | 0 |  | 0 |  | 0
Díl: | 767 | Konstrukce zámečnické | [8 empty] | SD
54 | 767165000R | Montáž madla a roštu z kompozitního materiálu | M | 80.8 |  | 0 |  | 0 |  | 0 | SP | ÚRS 2014 02 |  | montáž vč. kotvícího materiálu madlo a rošt revizní lávky z kompozitního matreriálu 80.8=80,8000 [A]
55 | 562414410R | rošt z kompozitního materiálu tl. 40 mm | M2 | 72.72 |  | 0 |  | 0 |  | 0 | SP | ÚRS 2014 02 | stavební části z polyetylénu a polypropylénu (PE,PP) odvodňovací systém MEARIN rošty MEARIN Plus/Expert 100 pro zatížení C250 s bezšroubovým uchycením STARFIX Kompozitní C250, oka 12/96, dl. 500 mm-litina | 0.90*80.80=72,7200 [A]
56 | 562414400R | madlo z kompozitního materiálu | M | 80.8 |  | 0 |  | 0 |  | 0 | SP | ÚRS 2014 02 | stavební části z polyetylénu a polypropylénu (PE,PP) odvodňovací systém MEARIN rošty MEARIN Plus/Expert 100 pro zatížení C250 s bezšroubovým uchycením STARFIX Kompozitní C250, oka 12/96, dl. 500 mm-litina
[6 empty] | 0 |  | 0 |  | 0
S | Celkem za 767 | Konstrukce zámečnické |  |  |  | 0 |  | 0 |  | 0
Díl: | 783 | Nátěry | [8 empty] | SD
57 | 783142102 | Nátěry vinylové polystyrénové OK středních "B" jednonásobné a2x email | M2 | 2369 |  | 0 |  | 0 |  | 0 | SP | ÚRS 2014 02 | Nátěry ocelových konstrukcí vinylové polystyrénové středních "B" jednonásobné a 2x email | Ocelové konstrukce třídy III - dle pasportu 2369.00=2 369,0000 [A] Celkem: A=2 369,0000 [B]
58 | 783151270 | Nátěry epoxidové OK středních "B" základní | M2 | 2369 |  | 0 |  | 0 |  | 0 | SP | ÚRS 2014 02 | Nátěry ocelových konstrukcí epoxidové nebo epoxidehtové epoxidové středních "B" základní | 2369.000 Viz 783/1 (783142102)=2 369,0000 [A] = Celkem: A+B=
59 | 783251017 | Nátěry epoxidové kovových doplňkových konstrukcí základní | M2 | 200.64 |  | 0 |  | 0 |  | 0 | SP | ÚRS 2014 02 | Nátěry kovových stavebních doplňkových konstrukcí epoxidové nebo epoxidehtové epoxidové základní | zábradlí 2*(91.2*1.1)=200,6400 [A]
60 | 783271007 | Nátěry polyuretanové kovových doplňkových konstrukcí jednonásobné | M2 | 200.64 |  | 0 |  | 0 |  | 0 | SP | ÚRS 2014 02 | Nátěry kovových stavebních doplňkových konstrukcí polyuretanové jednonásobné | 200.640 viz pol. č. 783251017=200,6400 [A]
[6 empty] | 0 |  | 0 |  | 0
S | Celkem za 783 | Nátěry |  |  |  | 0 |  | 0 |  | 0
Díl: | 789 | Povrchové úpravy | [8 empty] | SD
61 | 789223141 | Otryskání ocelových konstrukcí třídy III povrch jemný a střední D na Sa 3 | M2 | 2369 |  | 0 |  | 0 |  | 0 | SP | ÚRS 2014 02 | Otryskání povrchů ocelových konstrukcí vyjma ocelových konstrukcí v uzavřených nádobách třídy III suché abrazivní tryskání s drsností povrchu jemnou a střední (kotvící profil) stupeň zrezivění D, stupeň přípravy Sa 3 | Ocelové konstrukce třídy III - dle pasportu 2369.00=2 369,0000 [A] Celkem: A=2 369,0000 [B]
62 | 789421253 | Žárové stříkání ocelových konstrukcí třídy III Zn 200 um | M2 | 224.64 |  | 0 |  | 0 |  | 0 | SP | ÚRS 2014 02 | Žárové stříkání ocelových konstrukcí vyjma ocelových konstrukcí uzavřených nádob zinkem, tloušťky 200 µm, třídy III(2,528 kg Zn/m2) | 200,64 +12*2,0
[6 empty] | 0 |  | 0 |  | 0
S | Celkem za 789 | Povrchové úpravy |  |  |  | 0 |  | 0 |  | 0
Díl: | 89 | Ostatní konstrukce a práce na trubním vedení | [8 empty] | SD
63 | 899623181 | Obetonování potrubí nebo zdiva stok betonem prostým tř. C 30/37 v otevřeném výkopu | M3 | 0.24 |  | 0 |  | 0 |  | 0 | SP | ÚRS 2014 02 | Obetonování potrubí nebo zdiva stok betonem prostým v otevřeném výkopu, beton tř. C 30/37 | Drenážní potrubí (0.5*0.4*0.3)*4=0,2400 [A]
[6 empty] | 0 |  | 0 |  | 0
S | Celkem za 89 | Ostatní konstrukce a práce na trubním vedení |  |  |  | 0 |  | 0 |  | 0
Díl: | 9 | Ostatní konstrukce a práce-bourání | [8 empty] | SD
64 | 936185211R | Zvednutí a spuštění OK mostu | KUS | 3 |  | 0 |  | 0 |  | 0 | SP | ÚRS 2014 02 | Zvednutí a spuštění OK mostu
| Dopln. popis | v ceně pro jeden ks jsou zahrnuta 4 zdvihací zařízení pro synchronizované zdvihání nosné konstrukce v jedno poli. Zatížení na jedno zdvihací zařízení min 110 kN |  |  |  | 0 |  | 0 |  | 0
65 | 941111121 | Montáž lešení řadového trubkového lehkého s podlahami zatížení do 200 kg/m2 š do 1,2 m v do 10 m | M2 | 1405.92 |  | 0 |  | 0 |  | 0 | SP | ÚRS 2014 02 | Montáž lešení řadového trubkového lehkého pracovního s podlahami s provozním zatížením tř. 3 do 200 kg/m2 šířky tř. W09 přes 0,9 do 1,2 m, výšky do 10 m | Vlevo trati 80.80*8.90=719,1200 [A] 'Vpravo trati 80.80*8.50=686,8000 [B] Celkem: A+B=1 405,9200 [C]
66 | 941111221 | Příplatek k lešení řadovému trubkovému lehkému s podlahami š 1,2 m v 10 m za první a ZKD den použití | M2 | 84355.2 |  | 0 |  | 0 |  | 0 | SP | ÚRS 2014 02 | Montáž lešení řadového trubkového lehkého pracovního s podlahami s provozním zatížením tř. 3 do 200 kg/m2 Příplatek za první a každý další den použití lešení k ceně -1121 | 60*1405.920 Viz 941111121=84 355,2000 [A]
67 | 941111821 | Demontáž lešení řadového trubkového lehkého s podlahami zatížení do 200 kg/m2 š do 1,2 m v do 10 m | M2 | 1405.92 |  | 0 |  | 0 |  | 0 | SP | ÚRS 2014 02 | Demontáž lešení řadového trubkového lehkého pracovního s podlahami s provozním zatížením tř. 3 do 200 kg/m2 šířky tř. W09 přes 0,9 do 1,2 m, výšky do 10 m | 1405.920 Viz 941111121=1 405,9200 [A]
68 | 943111111 | Montáž lešení prostorového trubkového lehkého bez podlah zatížení do 200 kg/m2 v do 10 m | M3 | 1462.5 |  | 0 |  | 0 |  | 0 | SP | ÚRS 2014 02 | Montáž lešení prostorového trubkového lehkého pracovního bez podlah s provozním zatížením tř. 3 do 200 kg/m2, výšky do 10 m | Pod NK mostu (3.00*25.00*6.50)*3=1 462,5000 [A]
69 | 943111211 | Příplatek k lešení prostorovému trubkovému lehkému bez podlah v do 10 m za první a ZKD den použití | M3 | 87750 |  | 0 |  | 0 |  | 0 | SP | ÚRS 2014 02 | Montáž lešení prostorového trubkového lehkého pracovního bez podlah Příplatek za první a každý další den použití lešení k ceně -1111 | 60*1462.500 Viz 9/6 (943111111)=87 750,0000 [A]
70 | 943111811 | Demontáž lešení prostorového trubkového lehkého bez podlah zatížení do 200 kg/m2 v do 10 m | M3 | 1462.5 |  | 0 |  | 0 |  | 0 | SP | ÚRS 2014 02 | Demontáž lešení prostorového trubkového lehkého pracovního bez podlah s provozním zatížením tř. 3 do 200 kg/m2, výšky do 10 m | 1462.500 Viz 943111111=1 462,5000 [A]
71 | 944611121R | Ekologická opatření | SOUBOR | 1 |  | 0 |  | 0 |  | 0 | SP | ÚRS 2014 02 | Ekologická opatření
72 | 949211111 | Montáž lešeňové podlahy s příčníky pro trubková lešení v do 10 m | M2 | 225 |  | 0 |  | 0 |  | 0 | SP | ÚRS 2014 02 | Montáž lešeňové podlahy pro trubková lešení z fošen, prken nebo dřevěných sbíjených lešeňových dílců s příčníky nebo podélníky, ve výšce do 10 m | Pod NK mostu (3.00*25.00)*3=225,0000 [A]
73 | 949211211 | Příplatek k lešeňové podlaze s příčníky pro trubková lešení za první a ZKD den použití | M2 | 13500 |  | 0 |  | 0 |  | 0 | SP | ÚRS 2014 02 | Montáž lešeňové podlahy pro trubková lešení Příplatek za první a každý další den použití lešení k ceně -1111 nebo -1112 | 60*225.000 Viz 949211111=13 500,0000 [A]
74 | 949211811 | Demontáž lešeňové podlahy s příčníky pro trubková lešení v do 10 m | M2 | 225 |  | 0 |  | 0 |  | 0 | SP | ÚRS 2014 02 | Demontáž lešeňové podlahy pro trubková lešení z fošen, prken nebo dřevěných sbíjených lešeňových dílců s příčníky nebo podélníky, ve výšce do 10 m | 225.000 Viz 949211111=225,0000 [A]
75 | 953961114 | Kotvy chemickým tmelem M 16 hl 125 mm do betonu, ŽB nebo kamene s vyvrtáním otvoru | KUS | 64 |  | 0 |  | 0 |  | 0 | SP | ÚRS 2014 02 | Kotvy chemické s vyvrtáním otvoru do betonu, železobetonu nebo tvrdého kamene tmel, velikost M 16, hloubka 125 mm | 4*4*4=64,0000 [A]
76 | 967041111 | Úprava úložné spáry pod úložný práh odsekáním vrstvy zdiva tl 100 mm | M2 | 5.04 |  | 0 |  | 0 |  | 0 | SP | ÚRS 2014 02 | Úprava úložné spáry pod úložný práh nebo závěrnou zídku odsekáním jakéhokoliv zdiva vrstvy tl.do 100 mm | pod podlití ložisek (0.6*0.7)*12=5,0400 [A]
77 | 936171150 | Demontáž pojistných úhelníků L 160 x 160 x 40 na železničních mostech přímých nebo v oblouku | M | 105 |  | 0 |  | 0 |  | 0 | SP | ÚRS 2014 02 | Demontáž úhelníků na železničních mostech bez přesypávky v přímé trati nebo v oblouku pojistných L 160 x 160 x 40 | demontáž pojistných úhelníků na mostě a ve výbězích 81+2*12=105,0000 [A]
78 | 936171311 | Montáž pojistných úhelníků L 160x100x14 v koleji S 49 na mostě | M | 105 |  | 0 |  | 0 |  | 0 | SP | ÚRS 2014 02 | Oprava úhelníků na železničních mostech v přímé trati nebo oblouku montáž úhelníků pojistných v koleji tvaru S 49 - L 160x100x14 | pojistné úhelníky na mostě a ve výbězích 2*12+81=105,0000 [A]
79 | 130105320 | Pojistný úhelník nakupovaný nerovnostranný, v jakosti 11 375, 160 x 100 x 14 mm včtně PKO | T | 5.059 |  | 0 |  | 0 |  | 0 | SP | ÚRS 2014 02 | ocel profilová v jakosti 11 375 ocel profilová L úhelníky nerovnostranné 150 x 100 x 10 mm | (2*81+2*12)*0.0272=5,0592 [A]
| Dopln. popis | Hmotnost: 19,00 kg/m |  |  |  | 0 |  | 0 |  | 0
80 | 979093111 | Ekologická likvidace impregnovaných mostnic a pražců | T | 17.652 |  | 0 |  | 0 |  | 0 | SP | ÚRS 2014 02 | Ekologiská likvidace impregnovaných mostnic a pražců | 136*0.26*0.24*2.6*0.8=17,652 [A]
| Dopln. popis | odpad kategorie č 17 02 04/kategorie N + přeprava |  |  |  | 0 |  | 0 |  | 0
[6 empty] | 0 |  | 0 |  | 0
S | Celkem za 9 | Ostatní konstrukce a práce-bourání |  |  |  | 0 |  | 0 |  | 0
Díl: | R86 | Univerzální ceny montáží | [8 empty] | SD
81 | 430862006R | Křivka cenová druhá do 10000kg | KG | 11787.2 |  | 0 |  | 0 |  | 0 | SP | ÚRS 2014 02 | Křivka cenová druhá do 10000kg | Zesílení stávajících příčníků plechem P 10x 150=150,0000 [A] 1555.00=1 555,0000 [B] 'Výměna svislic dolního podélného ztužení L80x' 80x9 3350.00=3 350,0000 [C] 'Výměna diagonál dolního podélného ztužení L80x' 80x9 764.40=764,4000 [D] 'Výměna styčníkových plechů dolního ztužení 900=900,0000 [E] Výměna diagonál horního podélného ztužení L80x80x 10=10,0000 [F] 1528.8=1 528,8000 [G] Nastavení sloupků zábradlí L80x 80*8=640,0000 [H] 260.00=260,0000 [I] 'Výměna madla L70x' 70x8 1729.00=1 729,0000 [J] 'Zesílení styčníkových plech hlavních nosníků' 900.00=900,0000 [K] Celkem: A+B+C+D+E+F+G+H+I+J+K=11 787,2000 [L]
82 | 55300081R | Kilogramová cena | KG | 11787.2 |  | 0 |  | 0 |  | 0 | SP | ÚRS 2014 02 | Kilogramová cena
83 | 430863006R | Křivka cenová třetí do 20000kg | KG | 25896 |  | 0 |  | 0 |  | 0 | SP | ÚRS 2014 02 | Křivka cenová třetí do 20000kg
84 | 55300081R.1 | Kilogramová cena | KG | 25896 |  | 0 |  | 0 |  | 0 | SP | ÚRS 2014 02 | Kilogramová cena
85 | 430865002 | Demontáž OK do šrotu | KG | 10344 |  | 0 |  | 0 |  | 0 | SP | ÚRS 2014 02 | Demontáž OK do šrotu
| Dopln. popis | demotnáž měněných prvků |  |  |  | 0 |  | 0 |  | 0
[6 empty] | 0 |  | 0 |  | 0
S | Celkem za R86 | Univerzální ceny montáží |  |  |  | 0 |  | 0 |  | 0
Díl: | 00 | Výkony v souvislosti s realizací plánu investiční výstavby železniční dopravní infrastruktury | [8 empty] | SD
86 | 013244000R | Výrobní technická dokumentace | KUS | 1 |  | 0 |  | 0 |  | 0 | SP |  | Průzkumné, geodetické a projektové práce projektové práce dokumentace stavby (výkresová a textová) pro provádění stavby | výrobní technická dokumentace - statický přepočet, detaily NK,výkres injektáže, 1,0% z ceny stavebního objektu 1=1,0000 [A]
[6 empty] | 0 |  | 0 |  | 0
S | Celkem za 00 | Výkony v souvislosti s realizací plánu investiční výstavby železniční dopravní infrastruktury |  |  |  | 0 |  | 0 |  | 0
Note on A7: § 6a
Note on B7: § 6b 1.část
Note on C2: § 3
Note on C7: § 6c 1.část
Note on D4: § 2 v případě jiné klasifikace upravit údaj v závorce, např. (CZ-CC)
Note on D7: § 6d
Note on E7: § 6e
Note on N6: § 6b 2.část
Note on O6: § 6c 2.část
Note on P6: § 6f § 7
Note on U2: jiri.zakravsky: tools PSSOzzzzzz propertites Protection Lock "2*4"
Součet za Díl
Zaokrouhlit množství