## formulář 5 -pol.rozp
FORMULÁŘ 5 | [6 empty] | majitel HIM: | SŽDC |  | 0 | OK |  | m | 1 | 0 | majitel, cena | SŽDC | ČD | OSTATNÍ
|  | SOUPIS PRACÍ | [7 empty] | Cena za objekt [Kč] |  |  | mj dle JKSO | počet mj | objektový ukazatel
Název stavby : |  | Optimalizace trati Beroun (včetně) – Králův Dvůr | [5 empty] | Číslo stavby | 521 371 0004 | [6 empty] | hlavičky stavby
Název PS,SO : |  | Beroun - technologický objekt u nákl.nádr. | Zatřídění objektu : (JKSO, JKPOV) | 812 51 |  |  |  | Číslo PS,SO | SO 13-34-03 | [6 empty] | hlavičky objektu
Datum zpracování : |  | 2015-07-27 | [5 empty] | Datum aktualizace : |  | 2016-06-07 | [5 empty] | hlavičky datumů
Poř. | [6 empty] | C E N A |  |  |  |  | typ řádku | kód datové základny | Technická specifikace | Výkaz výměr | nadpisy sloupců
číslo | Číslo |  | měrná |  | jednotková | Celková | dodávky |  | montáže | [6 empty] | nadpisy sloupců
pol. | položky | Název položky | jednotka | množství | hmotnost | hmotnost | jednotková | celkem | jednotková | celkem | [5 empty] | nadpisy sloupců
| 1 | 2 | 3 | 4 | 5 | 6 | 7 | 8 | 9 | 10 |  | 12 | 13 | 14 | 15 | nadpisy sloupců
řádek s filtry
Díl: | 0 | Všeobecné konstrukce a práce | [9 empty] | SD
1 | 015111 | POPLATKY ZA LIKVIDACŮ ODPADŮ NEKONTAMINOVANÝCH - 17 05 04 VYTĚŽENÉ ZEMINY A HORNINY - I. TŘÍDA TĚŽITELNOSTI | t | 284.4 |  | 0 |  | 0 |  | 0 |  | SP | R | 1. Položka obsahuje: – veškeré poplatky provozovateli skládky, recyklační linky nebo jiného zařízení na zpracování nebo likvidaci odpadů související s převzetím, uložením, zpracováním nebo likvidací odpadu 2. Položka neobsahuje: – náklady spojené s dopravou odpadu z místa stavby na místo převzetí provozovatelem skládky, recyklační linky nebo jiného zařízení na zpracování nebo likvidaci odpadů 3. Způsob měření: Tunou se rozumí hmotnost odpadu vytříděného v souladu se zákonem č. 185/2001 Sb., o nakládání s odpady, v platném znění. | předpoklad 1,8 t/m3 =158*1,8
[6 empty] | 0 |  | 0 |  | 0
S | Celkem za 0 | Všeobecné konstrukce a práce |  |  |  | 0 |  | 0 |  | 0
Díl: | 1 | Zemní práce | [9 empty] | SD
2 | 131201102 | Hloubení jam nezapažených v hornině tř. 3 objemu do 1000 m3 | m3 | 158 |  | 0 |  | 0 |  | 0 |  | SP | URS | Technická specifikace dle katalogů URS. | 143*1 + vsakovací jímka 1,5*2*2,5 * 2ks
3 | 162701105 | Vodorovné přemístění do 10000 m výkopku/sypaniny z horniny tř. 1 až 4 | m3 | 158 |  | 0 |  | 0 |  | 0 |  | SP | URS | Technická specifikace dle katalogů URS. | viz výkop
4 | 162701109 | Příplatek k vodorovnému přemístění výkopku/sypaniny z horniny tř. 1 až 4 ZKD 1000 m přes 10000 m | m3 | 1896 |  | 0 |  | 0 |  | 0 |  | SP | URS | Technická specifikace dle katalogů URS. | celkem 22 km
5 | 171201201 | Uložení sypaniny na skládky | m3 | 158 |  | 0 |  | 0 |  | 0 |  | SP | URS | Technická specifikace dle katalogů URS. | viz výkop
6 | 174101101 | Zásyp jam, šachet rýh nebo kolem objektů sypaninou se zhutněním | m3 | 15 |  | 0 |  | 0 |  | 0 |  | SP | URS | Podrobná specifikace dle katalogů URS. Položka obsahuje veškeré přesuny hmot. | vsakovací jímka 1,5*2*2,5 * 2ks
7 | 58337344 | Štěrkopísek frakce 8-32 - dodávka | t | 27 |  | 0 |  | 0 |  | 0 |  | SP | URS | Podrobná specifikace dle katalogů URS. Položka obsahuje veškeré přesuny hmot. | vsakovací jímka 15 * 1,8
8 | 1790001R | Separační folie pro jímku - dodávka a montáž | m2 | 31 |  | 0 |  | 0 |  | 0 |  | SP | R | Obsahuje kompletní provedení separace kolem jímky vč. dodávek. | 2*2*2,5+2*2*1,5+2*2,5*1,5*2ks
[6 empty] | 0 |  | 0 |  | 0
S | Celkem za 1 | Zemní práce |  |  |  | 0 |  | 0 |  | 0
Díl: | 2 | Základy | [9 empty] | SD
9 | 213311141 | Polštáře zhutněné pod základy ze štěrkopísku tříděného | m3 | 19.964 |  | 0 |  | 0 |  | 0 |  | SP | URS | Technická specifikace dle katalogů URS. | (143*0,1+0,18*17)*1,15
10 | 274313811 | Základové pásy z betonu prostého | m3 | 35.919 |  | 0 |  | 0 |  | 0 |  | SP | URS | Technická specifikace dle katalogů URS. | z toho cca 2m3 vyztužit - v místě prostupů 2*23,25*0,5*0,95+5*5,35*0,5*0,95+4,5*0,5*0,5
11 | 274351215 | Zřízení bednění stěn základových pasů | m2 | 161.745 |  | 0 |  | 0 |  | 0 |  | SP | URS | Technická specifikace dle katalogů URS. | 0,95*2*(23,25*2+5,35*2)+0,95*2*5,35+2*143*0,15
12 | 274351216 | Odstranění bednění stěn základových pasů | m2 | 161.745 |  | 0 |  | 0 |  | 0 |  | SP | URS | Technická specifikace dle katalogů URS. | 0,95*2*(23,25*2+5,35*2)+0,95*2*5,35+2*143*0,15
13 | 273321511 | Základové desky ze ŽB - podkladní beton | m3 | 25.74 |  | 0 |  | 0 |  | 0 |  | SP | URS | Technická specifikace dle katalogů URS. | 143*0,15*1,2
14 | 273361821 | Výztuž základových desek betonářskou ocelí 10 505 (R) | t | 0.67 |  | 0 |  | 0 |  | 0 |  | SP | URS | Technická specifikace dle katalogů URS.
15 | 279113132 | Základová zeď tl do 200 mm z tvárnic ztraceného bednění včetně výplně z betonu | m2 | 8.388 |  | 0 |  | 0 |  | 0 |  | SP | URS | Technická specifikace dle katalogů URS. | (2*2,15+1,8)*1,25*1,1
16 | 279361821 | Výztuž základových zdí nosných betonářskou ocelí 10 505 | t | 0.145 |  | 0 |  | 0 |  | 0 |  | P | URS | Podrobná specifikace dle katalogů URS. Položka obsahuje veškeré přesuny hmot.
[6 empty] | 0 |  | 0 |  | 0
S | Celkem za 2 | Základy |  |  |  | 0 |  | 0 |  | 0
Díl: | 3 | Svislé konstrukce | [9 empty] | SD
17 | 311238215 | Zdivo nosné vnější z keramických tvárnic tl 400 mm | m2 | 107.16 |  | 0 |  | 0 |  | 0 |  | SP | URS | Technická specifikace dle katalogů URS. | 22,8*4,7
18 | 311238115 | Zdivo nosné vnitřní keramických tvárnic tl 300 mm | m2 | 60.188 |  | 0 |  | 0 |  | 0 |  | SP | URS | Technická specifikace dle katalogů URS. | 3*5,35*3,75
19 | 317168131 | Překlad keramický vysoký v 23,8 cm dl 125 cm | kus | 16 |  | 0 |  | 0 |  | 0 |  | SP | URS | Technická specifikace dle katalogů URS.
20 | 346244821 | Přizdívky izolační tl 140 mm z cihel dl 290 mm pevnosti P 20 na MC 10 | m2 | 9.763 |  | 0 |  | 0 |  | 0 |  | SP | URS | Technická specifikace dle katalogů URS. | (2*2,15+1,8+1)*1,25*1,1
[6 empty] | 0 |  | 0 |  | 0
S | Celkem za 3 | Svislé konstrukce |  |  |  | 0 |  | 0 |  | 0
Díl: | 4 | Vodorovné konstrukce | [9 empty] | SD
21 | 411121125 | Montáž prefabrikovaných ŽB stropů ze stropních panelů | kus | 19 |  | 0 |  | 0 |  | 0 |  | SP | URS | Technická specifikace dle katalogů URS.
22 | 59346870 | Panel stropní š=120 v=20 cm - dodávka | m | 99 |  | 0 |  | 0 |  | 0 |  | SP | URS | Technická specifikace dle katalogů URS. | 5,5*18
23 | 59346899 | Panel stropní š=85 v=20 cm - dodávka | m | 5.5 |  | 0 |  | 0 |  | 0 |  | SP | URS | Technická specifikace dle katalogů URS. | 5,5*1
[6 empty] | 0 |  | 0 |  | 0
S | Celkem za 4 | Vodorovné konstrukce |  |  |  | 0 |  | 0 |  | 0
Díl: | 6 | Úpravy povrchu | [9 empty] | SD
24 | 612473182 | Vnitřní omítka zdiva vápenocementová ze suchých směsí štuková | m2 | 344.889 |  | 0 |  | 0 |  | 0 |  | SP | URS | Technická specifikace dle katalogů URS. | (14,7+38,3+16,8+16,1)*3,65*1,1
25 | 611471413 | Tenkovrstvá úprava stropů stěrkou se štukem | m2 | 120 |  | 0 |  | 0 |  | 0 |  | SP | URS | Technická specifikace dle katalogů URS.
26 | 622712215 | KZS stěn budov pod omítku deskami z polystyrénu XPS tl 50 mm | m2 | 25.756 |  | 0 |  | 0 |  | 0 |  | SP | URS | Technická specifikace dle katalogů URS. | 303,996-278,24
27 | 622717215 | KZS stěn budov pod omítku deskami z minerálních vláken tl 50 mm | m2 | 278.24 |  | 0 |  | 0 |  | 0 |  | SP | URS | Technická specifikace dle katalogů URS. | 4,7*59,2
28 | 622512061 | Akrylátová omítka vnějších stěn včetně penetrace - na zateplovací systém | m2 | 303.996 |  | 0 |  | 0 |  | 0 |  | SP | URS | Technická specifikace dle katalogů URS. | 58,8*4,7*1,1
29 | 622611131 | Nátěr vnějších omítaných stěn včetně penetrace | m2 | 303.996 |  | 0 |  | 0 |  | 0 |  | SP | URS | Technická specifikace dle katalogů URS. | 58,8*4,7*1,1
30 | 631341133 | Spádový beton lehký konstrukční | m3 | 28.893 |  | 0 |  | 0 |  | 0 |  | SP | URS | Technická specifikace dle katalogů URS. | 1,17*22,45*1,1
31 | 631311126 | Mazanina tl do 120 mm z betonu prostého | m3 | 17.317 |  | 0 |  | 0 |  | 0 |  | SP | URS | Technická specifikace dle katalogů URS. | (143*0,1+11,1*0,4*0,1+15,3*0,8*0,1*10,2*0,4*0,2)*1,1
32 | 631319012 | Příplatek k mazanině tl do 120 mm za přehlazení povrchu | m3 | 17.317 |  | 0 |  | 0 |  | 0 |  | SP | URS | Technická specifikace dle katalogů URS. | (143*0,1+11,1*0,4*0,1+15,3*0,8*0,1*10,2*0,4*0,2)*1,1
33 | 631319173 | Příplatek k mazanině tl do 120 mm za stržení povrchu spodní vrstvy před vložením výztuže | m3 | 17.317 |  | 0 |  | 0 |  | 0 |  | SP | URS | Technická specifikace dle katalogů URS. | (143*0,1+11,1*0,4*0,1+15,3*0,8*0,1*10,2*0,4*0,2)*1,1
34 | 631362021 | Výztuž mazanin svařovanými sítěmi Kari | t | 0.724 |  | 0 |  | 0 |  | 0 |  | SP | URS | Technická specifikace dle katalogů URS.
[6 empty] | 0 |  | 0 |  | 0
S | Celkem za 6 | Úpravy povrchu |  |  |  | 0 |  | 0 |  | 0
Díl: | 8 | Trubní vedení | [9 empty] | SD
35 | 80000101R | LAPAČ STŘEŠNÍCH SPLAVENIN - dodávka a montáž | KS | 2 |  | 0 |  | 0 |  | 0 |  | SP | R | Obsahu kompletní provedení a dodávku.
36 | 80000102R | PŘÍPOJKA PVC DN 125 (DEŠŤOVÉ VODY) - dodávka a montáž | M | 4 |  | 0 |  | 0 |  | 0 |  | SP | R | Obsahu kompletní provedení přípojky a dodávky vč. veškerých souvisejících prací. | 2*2 m
[6 empty] | 0 |  | 0 |  | 0
S | Celkem za 8 | Trubní vedení |  |  |  | 0 |  | 0 |  | 0
Díl: | 9 | Ostatní konstrukce a práce | [9 empty] | SD
37 | 900100101 | Protipožární ucpávka - kompletní provedení a dodávku ucpávkového systému | m3 | 0.38 |  | 0 |  | 0 |  | 0 |  | SP | R | Položka zahrnuje dodávku, montáž a vešteré konstrukce a práce související | 1,15*0,64*0,4+0,47*0,47*0,4 pozn. protipožární + hydroizolační (prostupy základy EI 60) + protipožární utěsnění prostupů vnitřní stěny EI 15 0,5*0,3*0,3 M3
38 | 900100103 | Chránička HDPE ø160mm - dodávka a montáž | m | 50.3 |  | 0 |  | 0 |  | 0 |  | SP | R | Položka zahrnuje dodávku, montáž a vešteré konstrukce a práce související | 3*16,9
39 | 941111111 | Montáž lešení řadového trubkového lehkého s podlahami zatížení do 200 kg/m2 š do 0,9 m v do 10 m | m2 | 293.28 |  | 0 |  | 0 |  | 0 |  | SP | URS | Technická specifikace dle katalogů URS. | (23,25+0,9+6,15+0,9)*2*4,7
40 | 941112211 | Příplatek k lešení řadovému trubkovému lehkému bez podlah š 0,9 m v 10m za první a ZKD den použití | m2 | 17596.8 |  | 0 |  | 0 |  | 0 |  | SP | URS | Technická specifikace dle katalogů URS. | odhad - 60 dnů
41 | 941112811 | Demontáž lešení řadového trubkového lehkého bez podlah zatížení do 200 kg/m2 š do 0,9 m v do 10 m | m2 | 293.28 |  | 0 |  | 0 |  | 0 |  | SP | URS | Technická specifikace dle katalogů URS.
42 | 949101111 | Lešení pomocné pro objekty pozemních staveb s lešeňovou podlahou v do 1,9 m zatížení do 150 kg/m2 | m2 | 101.38 |  | 0 |  | 0 |  | 0 |  | SP | URS | Technická specifikace dle katalogů URS.
[6 empty] | 0 |  | 0 |  | 0
S | Celkem za 9 | Ostatní konstrukce a práce |  |  |  | 0 |  | 0 |  | 0
Díl: | 711 | Izolace proti vodě | [9 empty] | SD
43 | 711001001R | Izolace spodní stavby proti vodě - kompletní provedení a dodávka izolačního systému vč. podkladních o ochranných vrstev | m2 | 196.713 |  | 0 |  | 0 |  | 0 |  | SP | R | Položka zahrnuje dodávku, montáž a vešteré konstrukce a práce související | (143+0,4*5,35*2+0,8*16+1,25*15)*1,1
44 | 711001002R | Izolace střechy proti vodě - kompletní provedení a dodávka izolačního systému vč. podkladních o ochranných vrstev | m2 | 172.348 |  | 0 |  | 0 |  | 0 |  | SP | R | Položka zahrnuje dodávku, montáž a vešteré konstrukce a práce související | (143+0,4*34,2)*1,1
[6 empty] | 0 |  | 0 |  | 0
S | Celkem za 711 | Izolace proti vodě |  |  |  | 0 |  | 0 |  | 0
Díl: | 713 | Izolace tepelné | [9 empty] | SD
45 | 713131141 | Montáž izolace tepelné stěn pod terénem a základů lepením celoplošně rohoží, pásů, dílců, desek | m2 | 68.964 |  | 0 |  | 0 |  | 0 |  | SP | URS | Technická specifikace dle katalogů URS. | (1,1+0,5)*59,2 odpočet XPS nad terénem (je v zateplovacím systému) -25,756
46 | 28376417a | Deska z extrudovaného polystyrénu 50 mm | m2 | 72.412 |  | 0 |  | 0 |  | 0 |  | SP | URS | Technická specifikace dle katalogů URS. | 5% ztratné
47 | 713121111 | Montáž izolace tepelné podlah volně kladenými rohožemi, pásy, dílci, deskami 1 vrstva | m2 | 92 |  | 0 |  | 0 |  | 0 |  | SP | URS | Technická specifikace dle katalogů URS. | 10,7+65+16,3
48 | 28376417b | Deska z extrudovaného polystyrénu 50 mm | m2 | 96.6 |  | 0 |  | 0 |  | 0 |  | SP | URS | Technická specifikace dle katalogů URS. | 5% ztratné
49 | 713191132 | Montáž izolace tepelné podlah, stropů vrchem nebo střech překrytí separační fólií z PE | m2 | 92 |  | 0 |  | 0 |  | 0 |  | SP | URS | Technická specifikace dle katalogů URS. | 10,7+65+16,3
50 | 28323150 | Fólie separační PE | m2 | 105.8 |  | 0 |  | 0 |  | 0 |  | SP | URS | Technická specifikace dle katalogů URS. | 15% ztratné
[6 empty] | 0 |  | 0 |  | 0
S | Celkem za 713 | Izolace tepelné |  |  |  | 0 |  | 0 |  | 0
Díl: | 764 | Konstrukce klempířské | [9 empty] | SD
51 | 764141333 | Krytina z TIZn plechu - kompletní dodávka a montáž vč. veškerého oplechování detailů a zakončení | m2 | 172.348 |  | 0 |  | 0 |  | 0 |  | SP | URS | Technická specifikace dle katalogů URS. | (143+0,4*34,2)*1,1
52 | 764252503 | Žlab TiZn podokapní půlkruhový | m | 23 |  | 0 |  | 0 |  | 0 |  | SP | URS | Technická specifikace dle katalogů URS.
53 | 764548424 | Svody kruhové včetně objímek, kolen, odskoků z TiZn | m | 9 |  | 0 |  | 0 |  | 0 |  | SP | URS | Technická specifikace dle katalogů URS.
[6 empty] | 0 |  | 0 |  | 0
S | Celkem za 764 | Konstrukce klempířské |  |  |  | 0 |  | 0 |  | 0
Díl: | 767 | Konstrukce zámečnické | [9 empty] | SD
54 | 767001001 | Konstrukce zámečnické - vč povrchových úprav a kotvení | kg | 1900 |  | 0 |  | 0 |  | 0 |  | SP | R | Položka zahrnuje dodávku, montáž a vešteré konstrukce a práce související | žebírkatý plech (14,44+5,97+2,15)*49,2 Lobvod (16,83+16,10+1,11)*3,77 nosník 6*2,5*12,9
55 | 767001002 | Žebřík vnější pozink - délka 6 m | kus | 1 |  | 0 |  | 0 |  | 0 |  | SP | R | Položka zahrnuje dodávku, montáž a vešteré konstrukce a práce související
56 | 767001003 | Dveře ocelové do ocel zárubně 900/2100 vnitřní - vč. zárubně, kování a ostatních dveřních prvků PROTIPOŽÁRNÍ EW 15-C | ks | 1 |  | 0 |  | 0 |  | 0 |  | SP | R | Položka zahrnuje dodávku, montáž a vešteré konstrukce a práce související
57 | 767001004 | Dveře ocelové do ocel zárubně 900/2100 vnější - vč. zárubně, kování a ostatních dveřních prvků | ks | 3 |  | 0 |  | 0 |  | 0 |  | SP | R | Položka zahrnuje dodávku, montáž a vešteré konstrukce a práce související
[6 empty] | 0 |  | 0 |  | 0
S | Celkem za 767 | Konstrukce zámečnické |  |  |  | 0 |  | 0 |  | 0
Díl: | 776 | Podlahy povlakové | [9 empty] | SD
58 | 776521227 | Lepení pásů povlakových podlah plastových elektrostaticky vodivých - vč. montáže a dodávky soklíků | m2 | 101.38 |  | 0 |  | 0 |  | 0 |  | SP | URS | Technická specifikace dle katalogů URS. | 10,70+73,83+16,85
59 | 776001001R | Linoleum antistatické - dodávka | m2 | 111.518 |  | 0 |  | 0 |  | 0 |  | SP | R | Položka zahrnuje dodávku | 10% ztratné
[6 empty] | 0 |  | 0 |  | 0
S | Celkem za 776 | Podlahy povlakové |  |  |  | 0 |  | 0 |  | 0
Díl: | 784 | Malby | [9 empty] | SD
60 | 783852211 | Nátěr omítek protiprašný otěruvzdorný | m2 | 464.889 |  | 0 |  | 0 |  | 0 |  | SP | URS | Technická specifikace dle katalogů URS.
[6 empty] | 0 |  | 0 |  | 0
S | Celkem za 784 | Malby |  |  |  | 0 |  | 0 |  | 0
Díl: | OZ | Opěrná zeď | [9 empty] | SD
61 | 015111 | POPLATKY ZA LIKVIDACŮ ODPADŮ NEKONTAMINOVANÝCH - 17 05 04 VYTĚŽENÉ ZEMINY A HORNINY - I. TŘÍDA TĚŽITELNOSTI | t | 254.178 |  | 0 |  | 0 |  | 0 |  | SP | R |  | (6*25+12-0,77*27)*1,8
62 | 131738 | HLOUBENÍ JAM ZAPAŽ I NEPAŽ TŘ. I, ODVOZ DO 20KM | M3 | 162 |  | 0 |  | 0 |  | 0 |  | SP | R | položka zahrnuje: - vodorovná a svislá doprava, přemístění, přeložení, manipulace s výkopkem - kompletní provedení vykopávky nezapažené i zapažené - ošetření výkopiště po celou dobu práce v něm vč. klimatických opatření - ztížení vykopávek v blízkosti podzemního vedení, konstrukcí a objektů vč. jejich dočasného zajištění - ztížení pod vodou, v okolí výbušnin, ve stísněných prostorech a pod. - příplatek za lepivost - těžení po vrstvách, pásech a po jiných nutných částech (figurách) - čerpání vody vč. čerpacích jímek, potrubí a pohotovostní čerpací soupravy (viz ustanovení k pol. 1151,2) - potřebné snížení hladiny podzemní vody - těžení a rozpojování jednotlivých balvanů - vytahování a nošení výkopku - svahování a přesvah. svahů do konečného tvaru, výměna hornin v podloží a v pláni znehodnocené klimatickými vlivy - ruční vykopávky, odstranění kořenů a napadávek - pažení, vzepření a rozepření vč. přepažování (vyjma štětových stěn) - úpravu, ochranu a očištění dna, základové spáry, stěn a svahů - odvedení nebo obvedení vody v okolí výkopiště a ve výkopišti - třídění výkopku - veškeré pomocné konstrukce umožňující provedení vykopávky (příjezdy, sjezdy, nájezdy, lešení, podpěr. konstr., přemostění, zpevněné plochy, zakrytí a pod.) - nezahrnuje uložení zeminy (na skládku, do násypu) ani poplatky za skládku, vykazují se v položce č.0141** | 6*25+12
63 | 17481 | ZÁSYP JAM A RÝH Z NAKUPOVANÝCH MATERIÁLŮ | M3 | 59.4 |  | 0 |  | 0 |  | 0 |  | SP | R | položka zahrnuje: - kompletní provedení zemní konstrukce včetně nákupu a dopravy materiálu dle zadávací dokumentace - úprava ukládaného materiálu vlhčením, tříděním, promícháním nebo vysoušením, příp. jiné úpravy za účelem zlepšení jeho mech. vlastností - hutnění i různé míry hutnění - ošetření úložiště po celou dobu práce v něm vč. klimatických opatření - ztížení v okolí vedení, konstrukcí a objektů a jejich dočasné zajištění - ztížení provádění vč. hutnění ve ztížených podmínkách a stísněných prostorech - ztížené ukládání sypaniny pod vodu - ukládání po vrstvách a po jiných nutných částech (figurách) vč. dosypávek - spouštění a nošení materiálu - výměna částí zemní konstrukce znehodnocené klimatickými vlivy - ruční hutnění a výplň jam a prohlubní v podloží - úprava, očištění, ochrana a zhutnění podloží - svahování, hutnění a uzavírání povrchů svahů - zřízení lavic na svazích - udržování úložiště a jeho ochrana proti vodě - odvedení nebo obvedení vody v okolí úložiště a v úložišti - veškeré pomocné konstrukce umožňující provedení zemní konstrukce (příjezdy, sjezdy, nájezdy, lešení, podpěrné konstrukce, přemostění, zpevněné plochy, zakrytí a pod.) | (MEZI ZÁPOROVÉ PAŽENÍ A STĚNU) 2,2*27
64 | 17581 | OBSYP POTRUBÍ A OBJEKTŮ Z NAKUPOVANÝCH MATERIÁLŮ - kamenivo 64-125 | M3 | 3.6 |  | 0 |  | 0 |  | 0 |  | SP | R | položka zahrnuje: - kompletní provedení zemní konstrukce včetně nákupu a dopravy materiálu dle zadávací dokumentace - úprava ukládaného materiálu vlhčením, tříděním, promícháním nebo vysoušením, příp. jiné úpravy za účelem zlepšení jeho mech. vlastností - hutnění i různé míry hutnění - ošetření úložiště po celou dobu práce v něm vč. klimatických opatření - ztížení v okolí vedení, konstrukcí a objektů a jejich dočasné zajištění - ztížení provádění vč. hutnění ve ztížených podmínkách a stísněných prostorech - ztížené ukládání sypaniny pod vodu - ukládání po vrstvách a po jiných nutných částech (figurách) vč. dosypávek - spouštění a nošení materiálu - výměna částí zemní konstrukce znehodnocené klimatickými vlivy - ruční hutnění a výplň jam a prohlubní v podloží - úprava, očištění, ochrana a zhutnění podloží - svahování, hutnění a uzavírání povrchů svahů - zřízení lavic na svazích - udržování úložiště a jeho ochrana proti vodě - odvedení nebo obvedení vody v okolí úložiště a v úložišti - veškeré pomocné konstrukce umožňující provedení zemní konstrukce (příjezdy, sjezdy, nájezdy, lešení, podpěrné konstrukce, přemostění, zpevněné plochy, zakrytí a pod.) | 30*0,12
65 | 18241 | ZALOŽENÍ TRÁVNÍKU RUČNÍM VÝSEVEM | m2 | 67.5 |  | 0 |  | 0 |  | 0 |  | SP | R | Zahrnuje dodání předepsané travní směsi, její výsev na ornici, zalévání, první pokosení, to vše bez ohledu na sklon terénu | 27*2,5
66 | 18247 | OŠETŘOVÁNÍ TRÁVNÍKU | M2 | 270 |  | 0 |  | 0 |  | 0 |  | SP | R | Zahrnuje pokosení se shrabáním, naložení shrabků na dopravní prostředek, s odvozem a se složením, to vše bez ohledu na sklon terénu
67 | 183511 | CHEMICKÉ ODPLEVELENÍ CELOPLOŠNÉ | M2 | 405 |  | 0 |  | 0 |  | 0 |  | SP | R | položka zahrnuje celoplošný postřik a chemickou likvidace nežádoucích rostlin nebo jejích částí a zabránění jejich dalšímu růstu na urovnaném volném terénu
68 | 18600 | ZALÉVÁNÍ VODOU | m3 | 3.375 |  | 0 |  | 0 |  | 0 |  | SP | R | položka zahrnuje veškerý materiál, výrobky a polotovary, včetně mimostaveništní a vnitrostaveništní dopravy (rovněž přesuny), včetně naložení a složení, případně s uložením
69 | 264328 | VRTY PRO ZÁPORY | M | 140 |  | 0 |  | 0 |  | 0 |  | SP | R | položka zahrnuje: - zřízení vrtu, svislou a vodorovnou dopravu zeminy bez uložení na skládku, vrtací práce zapaž. i nepaž. vrtu - čerpání vody z vrtu, vyčištění vrtu - zabezpečení vrtacích prací - dopravu, nájem, provoz a přemístění, montáž a demontáž vrtacích zařízení a dalších mechanismů - lešení a podpěrné konstrukce pro práci a manipulaci s vrtacím zařízení a dalších mechanismů - vrtací plošiny vč. zemních prací, zpevnění, odvodnění a pod. - v případě zapažení dočasnými pažnicemi jejich opotřebení - v případě zapažení suspenzí veškeré hospodaření s ní - nezahrnuje zapažení trvalými pažnicemi - nezahrnuje uložení zeminy na skládku a poplatek za skládku | 14*10
70 | 22594 | ZÁPOROVÉ PAŽENÍ Z KOVU TRVALÉ (hmotnost zápor + převázek) | T | 19.919 |  | 0 |  | 0 |  | 0 |  | SP | R | položka zahrnuje dodávku ocelových zápor, jejich osazení do připravených vrtů včetně zabetonování konců a obsypu, případně jejich zaberanění. Ocelová převázka se započítá do výsledné hmotnosti. | 14*10*0,117+27*4*0,016)*1,1
71 | 2290191R | Kotvy pramencové 6xø15,5, pramence 180 MPa, délka kotvy celkem (dřík+kořen) 14m - dodávka a montáž, včetně vrtů, injektování, napínáníí | KUS | 7 |  | 0 |  | 0 |  | 0 |  | SP | R | Položka zahrnuje: - dodávku a montáž, včetně vrtů, injektování, napínáníí
72 | 22595A | VÝDŘEVA ZÁPOROVÉHO PAŽENÍ TRVALÁ (PLOCHA) | M2 | 108 |  | 0 |  | 0 |  | 0 |  | SP | R | položka zahrnuje dodávku a osazení pažin bez ohledu na druh | 4*27
73 | 327325 | ZDI OPĚRNÉ, ZÁRUBNÍ, NÁBŘEŽNÍ ZE ŽELEZOVÉHO BETONU DO C30/37 (B37) | M3 | 82.64 |  | 0 |  | 0 |  | 0 |  | SP | R | - dodání čerstvého betonu (betonové směsi) požadované kvality, jeho uložení do požadovaného tvaru při jakékoliv hustotě výztuže, konzistenci čerstvého betonu a způsobu hutnění, ošetření a ochranu betonu, - zhotovení nepropustného, mrazuvzdorného betonu a betonu požadované trvanlivosti a vlastností, - užití potřebných přísad a technologií výroby betonu, - zřízení pracovních a dilatačních spar, včetně potřebných úprav, výplně, vložek, opracování, očištění a ošetření, - bednění požadovaných konstr. (i ztracené) s úpravou dle požadované kvality povrchu betonu, včetně odbedňovacích a odskružovacích prostředků, - podpěrné konstr. (skruže) a lešení všech druhů pro bednění, uložení čerstvého betonu, výztuže a doplňkových konstr., vč. požadovaných otvorů, ochranných a bezpečnostních opatření a základů těchto konstrukcí a lešení, - vytvoření kotevních čel, kapes, nálitků, a sedel, - zřízení všech požadovaných otvorů, kapes, výklenků, prostupů, dutin, drážek a pod., vč. ztížení práce a úprav kolem nich, - úpravy pro osazení výztuže, doplňkových konstrukcí a vybavení, - úpravy povrchu pro položení požadované izolace, povlaků a nátěrů, případně vyspravení, - ztížení práce u kabelových a injektážních trubek a ostatních zařízení osazovaných do betonu, - konstrukce betonových kloubů, upevnění kotevních prvků a doplňkových konstrukcí, - nátěry zabraňující soudržnost betonu a bednění, - výplň, těsnění a tmelení spar a spojů, - opatření povrchů betonu izolací proti zemní vlhkosti v částech, kde přijdou do styku se zeminou nebo kamenivem, - případné zřízení spojovací vrstvy u základů, - úpravy pro osazení zařízení ochrany konstrukce proti vlivu bludných proudů | (58,26*0,6+1,52*25,5+0,83*1,7)*1,1
74 | 327365 | VÝZTUŽ ZDÍ OPĚRNÝCH, ZÁRUBNÍCH, NÁBŘEŽNÍCH Z OCELI 10505 | T | 7.002 |  | 0 |  | 0 |  | 0 |  | SP | R | Položka zahrnuje veškerý materiál, výrobky a polotovary, včetně mimostaveništní a vnitrostaveništní dopravy (rovněž přesuny), včetně naložení a složení, případně s uložením - dodání betonářské výztuže v požadované kvalitě, stříhání, řezání, ohýbání a spojování do všech požadovaných tvarů (vč. armakošů) a uložení s požadovaným zajištěním polohy a krytí výztuže betonem, - veškeré svary nebo jiné spoje výztuže, - pomocné konstrukce a práce pro osazení a upevnění výztuže, - zednické výpomoci pro montáž betonářské výztuže, - úpravy výztuže pro osazení doplňkových konstrukcí, - ochranu výztuže do doby jejího zabetonování, - úpravy výztuže pro zřízení železobetonových kloubů, kotevních prvků, závěsných ok a doplňkových konstrukcí, - veškerá opatření pro zajištění soudržnosti výztuže a betonu, - vodivé propojení výztuže, které je součástí ochrany konstrukce proti vlivům bludných proudů, vyvedení do měřících skříní nebo míst pro měření bludných proudů (vlastní měřící skříně se uvádějí položkami SD 74 - pol.č.74432). - povrchovou antikorozní úpravu výztuže, - separaci výztuže, - osazení měřících zařízení a úpravy pro ně, - osazení měřících skříní nebo míst pro měření bludných proudů.
75 | 451312 | PODKLADNÍ A VÝPLŇOVÉ VRSTVY Z PROSTÉHO BETONU C12/15 | M3 | 9.486 |  | 0 |  | 0 |  | 0 |  | SP | R | - dodání čerstvého betonu (betonové směsi) požadované kvality, jeho uložení do požadovaného tvaru při jakékoliv hustotě výztuže, konzistenci čerstvého betonu a způsobu hutnění, ošetření a ochranu betonu, - zhotovení nepropustného, mrazuvzdorného betonu a betonu požadované trvanlivosti a vlastností, - užití potřebných přísad a technologií výroby betonu, - zřízení pracovních a dilatačních spar, včetně potřebných úprav, výplně, vložek, opracování, očištění a ošetření, - bednění požadovaných konstr. (i ztracené) s úpravou dle požadované kvality povrchu betonu, včetně odbedňovacích a odskružovacích prostředků, - podpěrné konstr. (skruže) a lešení všech druhů pro bednění, uložení čerstvého betonu, výztuže a doplňkových konstr., vč. požadovaných otvorů, ochranných a bezpečnostních opatření a základů těchto konstrukcí a lešení, - vytvoření kotevních čel, kapes, nálitků, a sedel, - zřízení všech požadovaných otvorů, kapes, výklenků, prostupů, dutin, drážek a pod., vč. ztížení práce a úprav kolem nich, - úpravy pro osazení výztuže, doplňkových konstrukcí a vybavení, - úpravy povrchu pro položení požadované izolace, povlaků a nátěrů, případně vyspravení, - ztížení práce u kabelových a injektážních trubek a ostatních zařízení osazovaných do betonu, - konstrukce betonových kloubů, upevnění kotevních prvků a doplňkových konstrukcí, - nátěry zabraňující soudržnost betonu a bednění, - výplň, těsnění a tmelení spar a spojů, - opatření povrchů betonu izolací proti zemní vlhkosti v částech, kde přijdou do styku se zeminou nebo kamenivem, - případné zřízení spojovací vrstvy u základů, - úpravy pro osazení zařízení ochrany konstrukce proti vlivu bludných proudů | (0,22+0,12)*(25,5+2,4)
76 | 711111 | IZOLACE BĚŽNÝCH KONSTRUKCÍ PROTI ZEMNÍ VLHKOSTI ASFALTOVÝMI NÁTĚRY ALP+2xALN | m2 | 82.305 |  | 0 |  | 0 |  | 0 |  | SP | R | položka zahrnuje: - dodání předepsaného izolačního materiálu - očištění a ošetření podkladu, zadávací dokumentace může zahrnout i případné vyspravení - zřízení izolace jako kompletního povlaku, případně komplet. soustavy nebo systému podle příslušného technolog. předpisu - zřízení izolace i jednotlivých vrstev po etapách, včetně pracovních spár a spojů - úprava u okrajů, rohů, hran, dilatačních i pracovních spojů, kotev, obrubníků, dilatačních zařízení, odvodnění, otvorů, neizolovaných míst a pod. - zajištění odvodnění povrchu izolace, včetně odvodnění nejnižších míst, pokud dokumentace pro zadání stavby nestanoví jinak - ochrana izolace do doby zřízení definitivní ochranné vrstvy nebo konstrukce - úprava, očištění a ošetření prostoru kolem izolace - provedení požadovaných zkoušek - nezahrnuje ochranné vrstvy, např. geotextilii | 27,9*2,95
77 | 87533 | POTRUBÍ DREN Z TRUB PLAST DN DO 150MM | M | 30 |  | 0 |  | 0 |  | 0 |  | SP | R | položky pro zhotovení potrubí platí bez ohledu na sklon zahrnuje: - výrobní dokumentaci (včetně technologického předpisu) - dodání veškerého trubního a pomocného materiálu (trouby, trubky, tvarovky, spojovací a těsnící materiál a pod.), podpěrných, závěsných a upevňovacích prvků, včetně potřebných úprav - úprava a příprava podkladu a podpěr, očištění a ošetření podkladu a podpěr - zřízení plně funkčního potrubí, kompletní soustavy, podle příslušného technologického předpisu - zřízení potrubí i jednotlivých částí po etapách, včetně pracovních spar a spojů, pracovního zaslepení konců a pod. - úprava prostupů, průchodů šachtami a komorami, okolí podpěr a vyústění, zaústění, napojení, vyvedení a upevnění odpad. výustí - ochrana potrubí nátěrem (vč. úpravy povrchu), případně izolací, nejsou-li tyto práce předmětem jiné položky - úprava, očištění a ošetření prostoru kolem potrubí - položky platí pro práce prováděné v prostoru zapaženém i nezapaženém a i v kolektorech, chráničkách - položky zahrnují i práce spojené s nutnými obtoky, převáděním a čerpáním vody
[6 empty] | 0 |  | 0 |  | 0
S | Celkem za OZ | Opěrná zeď |  |  |  | 0 |  | 0 |  | 0
Díl: | ZP | Zpevněná plocha | [9 empty] | SD
78 | 015111 | POPLATKY ZA LIKVIDACŮ ODPADŮ NEKONTAMINOVANÝCH - 17 05 04 VYTĚŽENÉ ZEMINY A HORNINY - I. TŘÍDA TĚŽITELNOSTI | t | 189 |  | 0 |  | 0 |  | 0 |  | SP | R |  | 105*1,8
79 | 122738 | ODKOPÁVKY A PROKOPÁVKY OBECNÉ TŘ. I, ODVOZ DO 20KM | M3 | 105 |  | 0 |  | 0 |  | 0 |  | SP | R | položka zahrnuje: - vodorovná a svislá doprava, přemístění, přeložení, manipulace s výkopkem - kompletní provedení vykopávky nezapažené i zapažené - ošetření výkopiště po celou dobu práce v něm vč. klimatických opatření - ztížení vykopávek v blízkosti podzemního vedení, konstrukcí a objektů vč. jejich dočasného zajištění - ztížení pod vodou, v okolí výbušnin, ve stísněných prostorech a pod. - příplatek za lepivost - těžení po vrstvách, pásech a po jiných nutných částech (figurách) - čerpání vody vč. čerpacích jímek, potrubí a pohotovostní čerpací soupravy (viz ustanovení k pol. 1151,2) - potřebné snížení hladiny podzemní vody - těžení a rozpojování jednotlivých balvanů - vytahování a nošení výkopku - svahování a přesvah. svahů do konečného tvaru, výměna hornin v podloží a v pláni znehodnocené klimatickými vlivy - ruční vykopávky, odstranění kořenů a napadávek - pažení, vzepření a rozepření vč. přepažování (vyjma štětových stěn) - úpravu, ochranu a očištění dna, základové spáry, stěn a svahů - zhutnění podloží, případně i svahů vč. svahování - zřízení stupňů v podloží a lavic na svazích, není-li pro tyto práce zřízena samostatná položka - udržování výkopiště a jeho ochrana proti vodě - odvedení nebo obvedení vody v okolí výkopiště a ve výkopišti - třídění výkopku - veškeré pomocné konstrukce umožňující provedení vykopávky (příjezdy, sjezdy, nájezdy, lešení, podpěr. konstr., přemostění, zpevněné plochy, zakrytí a pod.) - nezahrnuje uložení zeminy (na skládku, do násypu) ani poplatky za skládku, vykazují se v položce č.0141** | 0,25*370+0,25*50
80 | 18110 | ÚPRAVA PLÁNĚ SE ZHUTNĚNÍM V HORNINĚ TŘ. I | M2 | 370 |  | 0 |  | 0 |  | 0 |  | SP | R | položka zahrnuje úpravu pláně včetně vyrovnání výškových rozdílů. Míru zhutnění určuje projekt.
81 | 582612 | KRYTY Z BETON DLAŽDIC SE ZÁMKEM ŠEDÝCH TL 80MM DO LOŽE Z KAM | M2 | 370 |  | 0 |  | 0 |  | 0 |  | SP | R | - dodání dlažebního materiálu v požadované kvalitě, dodání materiálu pro předepsané lože v tloušťce předepsané dokumentací a pro předepsanou výplň spar - očištění podkladu - uložení dlažby dle předepsaného technologického předpisu včetně předepsané podkladní vrstvy a předepsané výplně spar - zřízení vrstvy bez rozlišení šířky, pokládání vrstvy po etapách - úpravu napojení, ukončení podél obrubníků, dilatačních zařízení, odvodňovacích proužků, odvodňovačů, vpustí, šachet a pod., nestanoví-li zadávací dokumentace jinak - nezahrnuje postřiky, nátěry - nezahrnuje těsnění podél obrubníků, dilatačních zařízení, odvodňovacích proužků, odvodňovačů, vpustí, šachet a pod.
82 | 56335 | VOZOVKOVÉ VRSTVY ZE ŠTĚRKODRTI TL. DO 250MM | M2 | 370 |  | 0 |  | 0 |  | 0 |  | SP | R | - dodání kameniva předepsané kvality a zrnitosti - rozprostření a zhutnění vrstvy v předepsané tloušťce - zřízení vrstvy bez rozlišení šířky, pokládání vrstvy po etapách - nezahrnuje postřiky, nátěry
83 | 91722 | CHODNÍKOVÉ OBRUBY Z BETONOVÝCH OBRUBNÍKŮ | M | 70 |  | 0 |  | 0 |  | 0 |  | SP | R | Položka zahrnuje veškerý materiál, výrobky a polotovary, včetně mimostaveništní a vnitrostaveništní dopravy (rovněž přesuny), včetně naložení a složení,případně s uložením. Položka obruby a zpomalovací prahy zahrnuje i betonové lože i boční betonovou opěrku.
[6 empty] | 0 |  | 0 |  | 0
S | Celkem za ZP | Zpevněná plocha |  |  |  | 0 |  | 0 |  | 0
Díl: | ZTI | ZTI | [9 empty] | SD
84 | ZTI-001 | HT potrubí DN32 (položka obsahuje montáž, uložení, tvarovky, spojovací materiál) | m | 23 |  | 0 |  | 0 |  | 0 |  | SP | R |  | Podle výměry potrubí viz. výkres 302
85 | ZTI-002 | HT potrubí DN40 (položka obsahuje montáž, uložení, tvarovky, spojovací materiál) | m | 15 |  | 0 |  | 0 |  | 0 |  | SP | R |  | Podle výměry potrubí viz. výkres 302
86 | ZTI-003 | HT potrubí DN50 (položka obsahuje montáž, uložení, tvarovky, spojovací materiál) | m | 1 |  | 0 |  | 0 |  | 0 |  | SP | R |  | Podle výměry potrubí viz. výkres 302
87 | ZTI-004 | Sifon HL136.2 pro kondenzát | m | 1 |  | 0 |  | 0 |  | 0 |  | SP | R |  | Počet viz. výkres 302
88 | ZTI-005 | Zkouška těsnosti potrubí | m | 39 |  | 0 |  | 0 |  | 0 |  | SP | R |  | Součet výměr potrubí
89 | ZTI-006 | Prostup obvodovou stěnou d=100mm | ks | 1 |  | 0 |  | 0 |  | 0 |  | SP | R |  | Počet viz. výkres 302
90 | ZTI-007 | Drážka v obvodové zdi 100x100mm | m | 3 |  | 0 |  | 0 |  | 0 |  | SP | R |  | Počet viz. výkres 302
[6 empty] | 0 |  | 0 |  | 0
S | Celkem za ZTI | ZTI |  |  |  | 0 |  | 0 |  | 0
Díl: | VZT | VZT | [9 empty] | SD
91 | 1.1 | Odtahový ventilátor Mixvent TD 500/160 V=100m3/h, 230V, 0,19A, Ne= 0,044kW | ks | 1 |  | 0 |  | 0 |  | 0 |  | SP | R
92 | 1.2 | Odtahový ventilátor Mixvent TD 500/160 V=330m3/h, 230V, 0,19A, Ne= 0,044kW | ks | 1 |  | 0 |  | 0 |  | 0 |  | SP | R | Kompletní dodávka včetně montáže, montážního materiálu, stavebních přípomocí (drážkování, začištění povrchů, vrtání prostupů, konstrukce pro rozváděč, atd), zaregulování a zkušebního provozu | Odečteno viz př.č. 109
93 | 1.3 | Odtahový ventilátor Mixvent TD 500/160 V=100m3/h, 230V, 0,19A, Ne= 0,044kW | ks | 1 |  | 0 |  | 0 |  | 0 |  | SP | R | Kompletní dodávka včetně montáže, montážního materiálu, stavebních přípomocí (drážkování, začištění povrchů, vrtání prostupů, konstrukce pro rozváděč, atd), zaregulování a zkušebního provozu | Odečteno viz př.č. 109
94 | 1.4 | Uzavírací klapka kruhová RKKM - 160 na servo s havarijní funkcí | ks | 1 |  | 0 |  | 0 |  | 0 |  | SP | R | Kompletní dodávka včetně montáže, montážního materiálu, stavebních přípomocí (drážkování, začištění povrchů, vrtání prostupů, konstrukce pro rozváděč, atd), zaregulování a zkušebního provozu | Odečteno viz př.č. 109
95 | 1.5 | Uzavírací klapka RKM - 200x200 na servo s havarijní funkcí | ks | 1 |  | 0 |  | 0 |  | 0 |  | SP | R | Kompletní dodávka včetně montáže, montážního materiálu, stavebních přípomocí (drážkování, začištění povrchů, vrtání prostupů, konstrukce pro rozváděč, atd), zaregulování a zkušebního provozu | Odečteno viz př.č. 109
96 | 1.6 | Uzavírací klapka RKM - 200x200 na servo s havarijní funkcí | ks | 1 |  | 0 |  | 0 |  | 0 |  | SP | R | Kompletní dodávka včetně montáže, montážního materiálu, stavebních přípomocí (drážkování, začištění povrchů, vrtání prostupů, konstrukce pro rozváděč, atd), zaregulování a zkušebního provozu | Odečteno viz př.č. 109
97 | 1.7 | Uzavírací klapka RKM - 200x200 na servo s havarijní funkcí | ks | 1 |  | 0 |  | 0 |  | 0 |  | SP | R | Kompletní dodávka včetně montáže, montážního materiálu, stavebních přípomocí (drážkování, začištění povrchů, vrtání prostupů, konstrukce pro rozváděč, atd), zaregulování a zkušebního provozu | Odečteno viz př.č. 109
98 | 1.8 | Protidešťová žaluzie TWG 200 | ks | 3 |  | 0 |  | 0 |  | 0 |  | SP | R | Kompletní dodávka včetně montáže, montážního materiálu, stavebních přípomocí (drážkování, začištění povrchů, vrtání prostupů, konstrukce pro rozváděč, atd), zaregulování a zkušebního provozu | Odečteno viz př.č. 109
99 | 1.9 | Protidešťová žaluzie PRG-160 W | ks | 3 |  | 0 |  | 0 |  | 0 |  | SP | R | Kompletní dodávka včetně montáže, montážního materiálu, stavebních přípomocí (drážkování, začištění povrchů, vrtání prostupů, konstrukce pro rozváděč, atd), zaregulování a zkušebního provozu | Odečteno viz př.č. 109
100 | 1.10 | Stěnová mřížka SMM 20 200x200/ UR2 / S TPM 014/01 | ks | 2 |  | 0 |  | 0 |  | 0 |  | SP | R | Kompletní dodávka včetně montáže, montážního materiálu, stavebních přípomocí (drážkování, začištění povrchů, vrtání prostupů, konstrukce pro rozváděč, atd), zaregulování a zkušebního provozu | Odečteno viz př.č. 109
101 | 1.11 | Krycí mřížka 200x200 | ks | 3 |  | 0 |  | 0 |  | 0 |  | SP | R | Kompletní dodávka včetně montáže, montážního materiálu, stavebních přípomocí (drážkování, začištění povrchů, vrtání prostupů, konstrukce pro rozváděč, atd), zaregulování a zkušebního provozu | Odečteno viz př.č. 109
102 | 1.12 | Zpětná klapka RSK 160 | ks | 2 |  | 0 |  | 0 |  | 0 |  | SP | R | Kompletní dodávka včetně montáže, montážního materiálu, stavebních přípomocí (drážkování, začištění povrchů, vrtání prostupů, konstrukce pro rozváděč, atd), zaregulování a zkušebního provozu | Odečteno viz př.č. 109
103 | 1.13 | Vyústka VNKM 1 - 625x85 / 160 / R1 RAL 9006 TPM 034/04 | ks | 5 |  | 0 |  | 0 |  | 0 |  | SP | R | Kompletní dodávka včetně montáže, montážního materiálu, stavebních přípomocí (drážkování, začištění povrchů, vrtání prostupů, konstrukce pro rozváděč, atd), zaregulování a zkušebního provozu | Odečteno viz př.č. 109
104 | 1.14 | Spiro potrubí d=160 | bm | 15 |  | 0 |  | 0 |  | 0 |  | SP | R | Kompletní dodávka včetně montáže, montážního materiálu, stavebních přípomocí (drážkování, začištění povrchů, vrtání prostupů, konstrukce pro rozváděč, atd), zaregulování a zkušebního provozu | Odečteno viz př.č. 109
105 | 1.15 | Pozinkované potrubí skupiny I | m2 | 2 |  | 0 |  | 0 |  | 0 |  | SP | R | Kompletní dodávka včetně montáže, montážního materiálu, stavebních přípomocí (drážkování, začištění povrchů, vrtání prostupů, konstrukce pro rozváděč, atd), zaregulování a zkušebního provozu | Odečteno viz př.č. 109
106 | 2.1 | Vnitřní výparníková jednotka Qch= 3,5kW, včetně čerpadla kondenzátu, 230V, např.D12CM.NSJ včetně infraovladače | ks | 1 |  | 0 |  | 0 |  | 0 |  | SP | R | Kompletní dodávka včetně montáže, montážního materiálu, stavebních přípomocí (drážkování, začištění povrchů, vrtání prostupů, konstrukce pro rozváděč, atd), zaregulování a zkušebního provozu | Odečteno viz př.č. 109
107 | 2.2 | Venkovní kondenzační jednotka Qch= 3,5kW, 230V, 10A, Ne= 0,98kW např. D12CM.UL2 | ks | 1 |  | 0 |  | 0 |  | 0 |  | SP | R | Kompletní dodávka včetně montáže, montážního materiálu, stavebních přípomocí (drážkování, začištění povrchů, vrtání prostupů, konstrukce pro rozváděč, atd), zaregulování a zkušebního provozu | Odečteno viz př.č. 109
108 | 2.3 | Dvojité chladivové potrubí včetně izolace a ovládacího kabelu | bm | 25 |  | 0 |  | 0 |  | 0 |  | SP | R | Kompletní dodávka včetně montáže, montážního materiálu, stavebních přípomocí (drážkování, začištění povrchů, vrtání prostupů, konstrukce pro rozváděč, atd), zaregulování a zkušebního provozu | Odečteno viz př.č. 109
109 | VZT-001 | Montáž 20% z dodávky | kpl | 1 |  | 0 |  | 0 |  | 0 |  | SP | R | Kompletní dodávka včetně montáže, montážního materiálu, stavebních přípomocí (drážkování, začištění povrchů, vrtání prostupů, konstrukce pro rozváděč, atd), zaregulování a zkušebního provozu | Odečteno viz př.č. 109
110 | VZT-002 | Montážní materiál | kg | 150 |  | 0 |  | 0 |  | 0 |  | SP | R
111 | VZT-003 | Vyzkoušení, zaregulování a uvedení do provozu | hod | 48 |  | 0 |  | 0 |  | 0 |  | SP | R
[6 empty] | 0 |  | 0 |  | 0
S | Celkem za VZT | VZT |  |  |  | 0 |  | 0 |  | 0
Díl: | EL | Elektroinstalace | [9 empty] | SD
112 | EL-001 | Rozváděč R1, zapuštěný rozváděč - specifikace, náplň dle výkresové části v.č.405 | ks | 1 |  | 0 |  | 0 |  | 0 |  | SP | R
113 | EL-002 | Rozváděč R2, zapuštěný rozváděč - specifikace, náplň dle výkresové části v.č.406 | ks | 1 |  | 0 |  | 0 |  | 0 |  | SP | R
114 | EL-003 | Rozváděč RS, zapuštěný rozváděč - specifikace, náplň dle výkresové části v.č.407 | ks | 1 |  | 0 |  | 0 |  | 0 |  | SP | R
115 | EL-004 | Rozváděč Rsd1, zapuštěný rozváděč - specifikace, náplň dle výkresové části v.č.408 | ks | 1 |  | 0 |  | 0 |  | 0 |  | SP | R
116 | EL-005 | Hlavní ochranná přípojnice HOP(ZS) - přípojnice potenciálového vyrovnání min.8 připojovacích bodů, měděné | ks | 4 |  | 0 |  | 0 |  | 0 |  | SP | R
117 | EL-006 | Hlavní ochranná přípojnice HOP(ZS) - přípojnice potenciálového vyrovnání min.4 připojovacích bodů, měděné | ks | 8 |  | 0 |  | 0 |  | 0 |  | SP | R
118 | EL-007 | Zásuvka dvojnásobná komplet 230V/16A,IP20 | ks | 14 |  | 0 |  | 0 |  | 0 |  | SP | R
119 | EL-008 | Zásuvka na povrch komplet 400V/16A | ks | 1 |  | 0 |  | 0 |  | 0 |  | SP | R
120 | EL-009 | Spínač jednopólový řaz.1 komplet vč.rámečku,přistroj, klapka, 230V/10A, IP20 | ks | 4 |  | 0 |  | 0 |  | 0 |  | SP | R
121 | EL-010 | Prostorový termostat(teplotní čidlo) | ks | 3 |  | 0 |  | 0 |  | 0 |  | SP | R
122 | EL-011 | Krabice univerzální KU68 | ks | 40 |  | 0 |  | 0 |  | 0 |  | SP | R
123 | EL-012 | Zářivkové svítidlo průmyslového charakteru 2x58W | ks | 17 |  | 0 |  | 0 |  | 0 |  | SP | R
124 | EL-013 | Zářivkové svítidlo průmyslového charakteru 2x36W | ks | 8 |  | 0 |  | 0 |  | 0 |  | SP | R
125 | EL-014 | Nouzové svítidlo s vlastním akumulátorem , auto test 1x11W | ks | 4 |  | 0 |  | 0 |  | 0 |  | SP | R
126 | EL-015 | Kabel 1-CYKY J 5x6 vč. ukončení | m | 40 |  | 0 |  | 0 |  | 0 |  | SP | R
127 | EL-016 | Kabel 1-CYKY J 3x1,5 vč.ukončení | m | 170 |  | 0 |  | 0 |  | 0 |  | SP | R
128 | EL-017 | Kabel 1-CYKY J 3x2,5 vč.ukončení | m | 250 |  | 0 |  | 0 |  | 0 |  | SP | R
129 | EL-018 | Kabel 1-CYKY O 4x1,5 vč.ukončení | m | 90 |  | 0 |  | 0 |  | 0 |  | SP | R
130 | EL-019 | Kabel 1-CYKY O 3x1,5 vč.ukončení | m | 120 |  | 0 |  | 0 |  | 0 |  | SP | R
131 | EL-020 | Kabel 1-CYKY O 7x1,5 vč.ukončení | m | 40 |  | 0 |  | 0 |  | 0 |  | SP | R
132 | EL-021 | Kabel 1-CYKY J 5x2,5 vč.ukončení | m | 30 |  | 0 |  | 0 |  | 0 |  | SP | R
133 | EL-022 | Kabel 1-H07 V-K/CYA/ 16mm2 | m | 20 |  | 0 |  | 0 |  | 0 |  | SP | R
134 | EL-023 | Kabel 1-H07 V-K/CYA/ 6mm2 | m | 40 |  | 0 |  | 0 |  | 0 |  | SP | R
135 | EL-024 | Trubka 6013 Zn | m | 6 |  | 0 |  | 0 |  | 0 |  | SP | R
136 | EL-025 | FeZn Ø8mm | m | 90 |  | 0 |  | 0 |  | 0 |  | SP | R
137 | EL-026 | FeZn Ø10mm | m | 20 |  | 0 |  | 0 |  | 0 |  | SP | R
138 | EL-027 | FeZn 30x4 | m | 40 |  | 0 |  | 0 |  | 0 |  | SP | R
139 | EL-028 | Ochranný úhelník OÚ | ks | 6 |  | 0 |  | 0 |  | 0 |  | SP | R
140 | EL-029 | Držák DU do zdiva | ks | 12 |  | 0 |  | 0 |  | 0 |  | SP | R
141 | EL-030 | Označovací štítek | ks | 6 |  | 0 |  | 0 |  | 0 |  | SP | R
142 | EL-031 | Svorka SS | ks | 32 |  | 0 |  | 0 |  | 0 |  | SP | R
143 | EL-032 | Svorka SK | ks | 1 |  | 0 |  | 0 |  | 0 |  | SP | R
144 | EL-033 | Pomocný jímač v=0,5m | ks | 3 |  | 0 |  | 0 |  | 0 |  | SP | R
145 | EL-034 | Svorka SZ | ks | 6 |  | 0 |  | 0 |  | 0 |  | SP | R
146 | EL-035 | Podpěra vedení PV01 | ks | 22 |  | 0 |  | 0 |  | 0 |  | SP | R
147 | EL-037 | Drobný elektroinstalační materiál | kpl | 1 |  | 0 |  | 0 |  | 0 |  | SP | R
148 | EL-038 | Stavební přípomoce(drážkování, začištění povrchů, vrtání prostupů, konstrukce pro rozváděč, atd) | kpl | 1 |  | 0 |  | 0 |  | 0 |  | SP | R
149 | EL-039 | Zkoušky, revize | hod | 50 |  | 0 |  | 0 |  | 0 |  | SP | R
[6 empty] | 0 |  | 0 |  | 0
S | Celkem za EL | Elektroinstalace |  |  |  | 0 |  | 0 |  | 0
Note on A7: § 6a
Note on B7: § 6b 1.část
Note on C2: § 3
Note on C7: § 6c 1.část
Note on D4: § 2 v případě jiné klasifikace upravit údaj v závorce, např. (CZ-CC)
Note on D7: § 6d
Note on E7: § 6e
Note on N6: § 6b 2.část
Note on O6: § 6c 2.část
Note on P6: § 6f § 7
Note on U2: jiri.zakravsky: tools PSSOzzzzzz propertites Protection Lock "2*4"
Součet za Díl
Zaokrouhlit množství