## Rekapitulace stavby
Export Komplet | [28 empty] | 2.0 | [5 empty] | False | False | {f2348efa-c51f-4482-94de-a9abf3764942}
[20 empty] | >> skryté sloupce << | [13 empty] | 0,01 | 21
[34 empty] | 0,01 | 15
|  | REKAPITULACE STAVBY | [18 empty] | v --- níže se nacházejí doplnkové a pomocné údaje k sestavám --- v | [11 empty] | Návod na vyplnění | 0,001
|  | Kód: |  |  |  |  | 03/20-1_1 | [25 empty] | Měnit lze pouze buňky se žlutým podbarvením! 1) na prvním listu Rekapitulace stavby vyplňte v sestavě a) Souhrnný list - údaje o Uchazeči (přenesou se do ostatních sestav i v jiných listech) b) Rekapitulace objektů - potřebné Ostatní náklady 2) na vybraných listech vyplňte v sestavě a) Krycí list - údaje o Uchazeči, pokud se liší od údajů o Uchazeči na Souhrnném listu (údaje se přenesou do ostatních sestav v daném listu) b) Rekapitulace rozpočtu - potřebné Ostatní náklady c) Celkové náklady za stavbu - ceny u položek - množství, pokud má žluté podbarvení - a v případě potřeby poznámku (ta je ve skrytém sloupci) | 0,01
|  | Stavba: |  |  |  |  | Rekonstrukce vnitřních prostor žst. Choceň | [26 empty] | 0,01
|  | KSO: | [13 empty] | CC-CZ: | [17 empty] | 0,01
|  | Místo: |  |  |  |  | Choceň | [8 empty] | Datum: |  | 3. 3. 2020 | [15 empty] | 0,01
0,01
|  | Zadavatel: | [13 empty] | IČ: | [17 empty] | 0,01
|  |  | SŽDC, s.o. | [12 empty] | DIČ: | [17 empty] | 0,01
0,01
|  | Uchazeč: | [13 empty] | IČ: |  | Vyplň údaj | [15 empty] | 0,01
|  |  | Vyplň údaj | [12 empty] | DIČ: |  | Vyplň údaj | [15 empty] | 0,01
False
|  | Projektant: | [13 empty] | IČ: | [17 empty] | False
|  |  | PRODIN a.s. | [12 empty] | DIČ: | [17 empty] | True
0,01
|  | Zpracovatel: | [13 empty] | IČ: | [17 empty] | 0,01
|  |  | PRODIN a.s. | [12 empty] | DIČ: | [17 empty] | True
Poznámka:
|  | Cena bez DPH | [13 empty] | 0
[8 empty] | Sazba daně |  |  | Základ daně |  |  |  |  | Výše daně
|  | DPH |  | základní |  |  |  | 21% |  |  | 0 |  |  |  |  | 0
|  |  |  | snížená |  |  |  | 15% |  |  | 0 |  |  |  |  | 0
|  |  |  | zákl. přenesená |  |  |  | 21% |  |  | 0 |  |  |  |  | 0
|  |  |  | sníž. přenesená |  |  |  | 15% |  |  | 0 |  |  |  |  | 0
|  |  |  | nulová |  |  |  | 0% |  |  | 0 |  |  |  |  | 0
|  | Cena s DPH | [6 empty] | v |  |  | CZK |  |  |  | 0
|  | Projektant | [11 empty] | Zpracovatel
|  | Datum a podpis: | [7 empty] | Razítko |  |  |  | Datum a podpis: |  |  | Razítko
|  | Objednavatel | [11 empty] | Uchazeč
|  | Datum a podpis: | [7 empty] | Razítko |  |  |  | Datum a podpis: |  |  | Razítko
REKAPITULACE OBJEKTŮ STAVBY A SOUPISŮ PRACÍ
| Kód: | [6 empty] | 03/20-1_1
| Stavba: | [6 empty] | Rekonstrukce vnitřních prostor žst. Choceň
| Místo: | [6 empty] | Choceň | [6 empty] | Datum: |  | 3. 3. 2020
| Zadavatel: | [6 empty] | SŽDC, s.o. | [6 empty] | Projektant: |  | PRODIN a.s. |  |  |  | Informatívní údaje z listů zakázek
| Uchazeč: | [13 empty] | Zpracovatel: |  | PRODIN a.s.
| Kód |  |  |  | Popis | [7 empty] | Cena bez DPH [CZK] |  |  |  |  | Cena s DPH [CZK] | Typ |  | z toho Ostat. náklady [CZK] | DPH [CZK] | Normohodiny [h] | DPH základní [CZK] | DPH snížená [CZK] | DPH základní přenesená [CZK] | DPH snížená přenesená [CZK] | Základna DPH základní | Základna DPH snížená | Základna DPH zákl. přenesená | Základna DPH sníž. přenesená | Základna DPH nulová
| Náklady z rozpočtů | [11 empty] | 0 |  |  |  |  | 0 |  |  | 0 | 0 | 0 | 0 | 0 | 0 | 0 | 0 | 0 | 0 | 0 | 0 |  | D | 0 | ###NOIMPORT### | IMPORT | {f2348efa-c51f-4482-94de-a9abf3764942} | {00000000-0000-0000-0000-000000000000}
/ |  | 01 |  |  |  | Stavební část | [6 empty] | 0 |  |  |  |  | 0 | STA |  | 0 | 0 | 0 | 0 | 0 | 0 | 0 | 0 | 0 | 0 | 0 | 0 |  |  | 1 |  | IMPORT | {32bf0268-618e-40fa-95af-bdc1dea4ecbb} | {f2348efa-c51f-4482-94de-a9abf3764942} | 2
/ |  | 02 |  |  |  | ZTI | [6 empty] | 0 |  |  |  |  | 0 | STA |  | 0 | 0 | 0 | 0 | 0 | 0 | 0 | 0 | 0 | 0 | 0 | 0 |  |  | 1 |  | IMPORT | {0606728e-7d06-4756-887d-4350d3b1e927} | {f2348efa-c51f-4482-94de-a9abf3764942} | 2
/ |  | 03 |  |  |  | ÚT | [6 empty] | 0 |  |  |  |  | 0 | STA |  | 0 | 0 | 0 | 0 | 0 | 0 | 0 | 0 | 0 | 0 | 0 | 0 |  |  | 1 |  | IMPORT | {831dfbb8-bc51-4390-afd2-4b96242222bc} | {f2348efa-c51f-4482-94de-a9abf3764942} | 2
/ |  | 04 |  |  |  | VZT | [6 empty] | 0 |  |  |  |  | 0 | STA |  | 0 | 0 | 0 | 0 | 0 | 0 | 0 | 0 | 0 | 0 | 0 | 0 |  |  | 1 |  | IMPORT | {3c3da60e-ca6a-4155-a66a-6f1f75d8ce79} | {f2348efa-c51f-4482-94de-a9abf3764942} | 2
/ |  | 05 |  |  |  | Elektroinstalace | [6 empty] | 0 |  |  |  |  | 0 | STA |  | 0 | 0 | 0 | 0 | 0 | 0 | 0 | 0 | 0 | 0 | 0 | 0 |  |  | 1 |  | IMPORT | {7498eae3-1653-4d8d-937c-4fac0edc8327} | {f2348efa-c51f-4482-94de-a9abf3764942} | 2
/ |  | 06 |  |  |  | Strukturovaná kabeláž | [6 empty] | 0 |  |  |  |  | 0 | STA |  | 0 | 0 | 0 | 0 | 0 | 0 | 0 | 0 | 0 | 0 | 0 | 0 |  |  | 1 |  | IMPORT | {5694b74e-ea05-48c6-8955-e3d3217b9a1f} | {f2348efa-c51f-4482-94de-a9abf3764942} | 2
/ |  | 07 |  |  |  | EZS a EKV | [6 empty] | 0 |  |  |  |  | 0 | STA |  | 0 | 0 | 0 | 0 | 0 | 0 | 0 | 0 | 0 | 0 | 0 | 0 |  |  | 1 |  | IMPORT | {3849f60f-93db-47da-992f-fcfcdb008805} | {f2348efa-c51f-4482-94de-a9abf3764942} | 2
/ |  | 08 |  |  |  | Kamerový systém | [6 empty] | 0 |  |  |  |  | 0 | STA |  | 0 | 0 | 0 | 0 | 0 | 0 | 0 | 0 | 0 | 0 | 0 | 0 |  |  | 1 |  | IMPORT | {94d8b8b6-0e0b-4ff9-b25d-1af8bc48c782} | {f2348efa-c51f-4482-94de-a9abf3764942} | 2
/ |  | 09 |  |  |  | Nouzová signalizace | [6 empty] | 0 |  |  |  |  | 0 | STA |  | 0 | 0 | 0 | 0 | 0 | 0 | 0 | 0 | 0 | 0 | 0 | 0 |  |  | 1 |  | IMPORT | {b5af3aeb-8af6-40ad-aa35-43acce956d3a} | {f2348efa-c51f-4482-94de-a9abf3764942} | 2
/ |  | 10 |  |  |  | Úprava EPS a rozhlasu | [6 empty] | 0 |  |  |  |  | 0 | STA |  | 0 | 0 | 0 | 0 | 0 | 0 | 0 | 0 | 0 | 0 | 0 | 0 |  |  | 1 |  | IMPORT | {551cdd32-d64d-4f5b-a32d-2a4131cba35a} | {f2348efa-c51f-4482-94de-a9abf3764942} | 2

## 01 - Stavební část
[9 empty] | >> skryté sloupce << | [9 empty] | {32bf0268-618e-40fa-95af-bdc1dea4ecbb}
2
| KRYCÍ LIST SOUPISU PRACÍ | [8 empty] | v --- níže se nacházejí doplnkové a pomocné údaje k sestavám --- v | [8 empty] | False
Stavba:
Rekonstrukce vnitřních prostor žst. Choceň
Objekt:
01 - Stavební část
| KSO: |  |  |  |  | CC-CZ:
| Místo: |  | Choceň |  |  | Datum: | 3. 3. 2020
| Zadavatel: |  |  |  |  | IČ:
|  | SŽDC, s.o. |  |  |  | DIČ:
| Uchazeč: |  |  |  |  | IČ: | Vyplň údaj
|  | Vyplň údaj |  |  |  | DIČ: | Vyplň údaj
| Projektant: |  |  |  |  | IČ:
|  | PRODIN a.s. |  |  |  | DIČ:
| Zpracovatel: |  |  |  |  | IČ:
|  | PRODIN a.s. |  |  |  | DIČ:
Poznámka:
| Cena bez DPH | [5 empty] | 0
|  |  | Základ daně |  |  | Sazba daně | Výše daně
| DPH | základní | 0 |  |  | 21% | 0
|  | snížená | 0 |  |  | 15% | 0
|  | zákl. přenesená | 0 |  |  | 21% | 0
|  | sníž. přenesená | 0 |  |  | 15% | 0
|  | nulová | 0 |  |  | 0% | 0
| Cena s DPH |  |  | v | CZK |  | 0
| Projektant |  |  | Zpracovatel
| Datum a podpis: |  | Razítko | Datum a podpis: |  |  | Razítko
| Objednavatel |  |  | Uchazeč
| Datum a podpis: |  | Razítko | Datum a podpis: |  |  | Razítko
REKAPITULACE ČLENĚNÍ SOUPISU PRACÍ
Stavba:
Rekonstrukce vnitřních prostor žst. Choceň
Objekt:
01 - Stavební část
Místo: |  |  | Choceň |  |  | Datum: | 3. 3. 2020
Zadavatel: |  |  | SŽDC, s.o. |  |  | Projektant: | PRODIN a.s.
Uchazeč: |  |  | Vyplň údaj |  |  | Zpracovatel: | PRODIN a.s.
Kód dílu - Popis | [6 empty] | Cena celkem [CZK]
Náklady ze soupisu prací | [6 empty] | 0 | [12 empty] | -1
| HSV - Práce a dodávky HSV | [5 empty] | 0
| 1 - Zemní práce | [5 empty] | 0
| 2 - Zakládání | [5 empty] | 0
| 3 - Svislé a kompletní konstrukce | [5 empty] | 0
| 4 - Vodorovné konstrukce | [5 empty] | 0
| 5 - Komunikace pozemní | [5 empty] | 0
| 6 - Úpravy povrchů, podlahy a osazování výplní | [5 empty] | 0
| 8 - Trubní vedení | [5 empty] | 0
| 9 - Ostatní konstrukce a práce-bourání | [5 empty] | 0
| 997 - Přesun sutě | [5 empty] | 0
| 998 - Přesun hmot | [5 empty] | 0
| PSV - Práce a dodávky PSV | [5 empty] | 0
| 711 - Izolace proti vodě, vlhkosti a plynům | [5 empty] | 0
| 713 - Izolace tepelné | [5 empty] | 0
| 725 - Zdravotechnika - zařizovací předměty | [5 empty] | 0
| 762 - Konstrukce tesařské | [5 empty] | 0
| 763 - Konstrukce suché výstavby | [5 empty] | 0
| 764 - Konstrukce klempířské | [5 empty] | 0
| 766 - Konstrukce truhlářské | [5 empty] | 0
| 767 - Konstrukce zámečnické | [5 empty] | 0
| 771 - Podlahy z dlaždic | [5 empty] | 0
| 776 - Podlahy povlakové | [5 empty] | 0
| 777 - Podlahy lité | [5 empty] | 0
| 781 - Dokončovací práce - obklady | [5 empty] | 0
| 782 - Dokončovací práce - obklady z kamene | [5 empty] | 0
| 783 - Dokončovací práce - nátěry | [5 empty] | 0
| 784 - Dokončovací práce - malby a tapety | [5 empty] | 0
| VRN - Vedlejší rozpočtové náklady | [5 empty] | 0
SOUPIS PRACÍ
Stavba:
Rekonstrukce vnitřních prostor žst. Choceň
Objekt:
01 - Stavební část
Místo: |  |  | Choceň |  |  | Datum: | 3. 3. 2020
Zadavatel: |  |  | SŽDC, s.o. |  |  | Projektant: | PRODIN a.s.
Uchazeč: |  |  | Vyplň údaj |  |  | Zpracovatel: | PRODIN a.s.
PČ | Typ | Kód | Popis | MJ | Množství | J.cena [CZK] | Cena celkem [CZK] | Cenová soustava |  |  | DPH | J. Nh [h] | Nh celkem [h] | J. hmotnost [t] | Hmotnost celkem [t] | J. suť [t] | Suť Celkem [t]
Náklady soupisu celkem | [6 empty] | 0 | [5 empty] | 0 |  | 328.7774 |  | 481.901 |  | D | -1 | [7 empty] | 0
| D | HSV | Práce a dodávky HSV |  |  |  | 0 | [5 empty] | 0 |  | 262.5415 |  | 432.791 | 1 | D | 0 | ROZPOCET | [6 empty] | 0
| D | 1 | Zemní práce |  |  |  | 0 | [5 empty] | 0 |  | 25.74 |  | 1.162 | 1 | D | 1 | ROZPOCET | [6 empty] | 0
274 | K | 113106011 | Rozebrání dlažeb při překopech komunikací pro pěší z mozaiky ručně | m2 | 2 |  | 0 |  |  |  | základní |  | 0 | 0 | 0 | 0.281 | 0.562 | 4 | K | 2 | ROZPOCET | 0 | 0 | 0 | 0 | 0 | 1 | 0 | 4 | -23533698
275 | K | 113107012 | Odstranění podkladu z kameniva těženého tl 200 mm při překopech ručně | m2 | 2 |  | 0 |  |  |  | základní |  | 0 | 0 | 0 | 0.3 | 0.6 | 4 | K | 2 | ROZPOCET | 0 | 0 | 0 | 0 | 0 | 1 | 0 | 4 | 1752458543
43 | K | 132212111 | Hloubení rýh š do 800 mm v soudržných horninách třídy těžitelnosti I, skupiny 3 ručně | m3 | 63.083 |  | 0 |  |  |  | základní |  | 0 | 0 | 0 | 0 | 0 | 4 | K | 2 | ROZPOCET | 0 | 0 | 0 | 0 | 0 | 1 | 0 | 4 | 627854421
290 | K | 162211311 | Vodorovné přemístění výkopku z horniny třídy těžitelnosti I, skupiny 1 až 3 stavebním kolečkem do 10 m | m3 | 117.958 |  | 0 |  |  |  | základní |  | 0 | 0 | 0 | 0 | 0 | 4 | K | 2 | ROZPOCET | 0 | 0 | 0 | 0 | 0 | 1 | 0 | 4 | -1825425936
291 | K | 162211319 | Příplatek k vodorovnému přemístění výkopku z horniny třídy těžitelnosti I, skupiny 1 až 3 stavebním kolečkem ZKD 10 m | m3 | 57.104 |  | 0 |  |  |  | základní |  | 0 | 0 | 0 | 0 | 0 | 4 | K | 2 | ROZPOCET | 0 | 0 | 0 | 0 | 0 | 1 | 0 | 4 | 483348806
292 | K | 162751117 | Vodorovné přemístění do 10000 m výkopku/sypaniny z horniny třídy těžitelnosti I, skupiny 1 až 3 | m3 | 24.295 |  | 0 |  |  |  | základní |  | 0 | 0 | 0 | 0 | 0 | 4 | K | 2 | ROZPOCET | 0 | 0 | 0 | 0 | 0 | 1 | 0 | 4 | -1407530053
294 | K | 171201221 | Poplatek za uložení na skládce (skládkovné) zeminy a kamení kód odpadu 17 05 04 | t | 43.731 |  | 0 |  |  |  | základní |  | 0 | 0 | 0 | 0 | 0 | 4 | K | 2 | ROZPOCET | 0 | 0 | 0 | 0 | 0 | 1 | 0 | 4 | 833292904
88 | K | 174101102 | Zásyp v uzavřených prostorech sypaninou se zhutněním | m3 | 38.788 |  | 0 |  |  |  | základní |  | 0 | 0 | 0 | 0 | 0 | 4 | K | 2 | ROZPOCET | 0 | 0 | 0 | 0 | 0 | 1 | 0 | 4 | 136147364
86 | K | 175111101 | Obsypání potrubí ručně sypaninou bez prohození sítem, uloženou do 3 m | m3 | 16.088 |  | 0 |  |  |  | základní |  | 0 | 0 | 0 | 0 | 0 | 4 | K | 2 | ROZPOCET | 0 | 0 | 0 | 0 | 0 | 1 | 0 | 4 | -397356105
87 | M | 58331345 | kamenivo těžené drobné tříděné frakce 0-4 | t | 25.74 |  | 0 |  |  |  | základní |  | 0 | 1 | 25.74 | 0 | 0 | 8 | M | 2 | ROZPOCET | 0 | 0 | 0 | 0 | 0 | 1 | 0 | 4 | -1907144393
| D | 2 | Zakládání |  |  |  | 0 | [5 empty] | 0 |  | 7.0865 |  | 0 | 1 | D | 1 | ROZPOCET | [6 empty] | 0
50 | K | 273321311 | Základové desky ze ŽB bez zvýšených nároků na prostředí tř. C 16/20 | m3 | 0.3 |  | 0 |  |  |  | základní |  | 0 | 2.2563 | 0.6769 | 0 | 0 | 4 | K | 2 | ROZPOCET | 0 | 0 | 0 | 0 | 0 | 1 | 0 | 4 | 291626040
71 | K | 274321311 | Základové pasy ze ŽB bez zvýšených nároků na prostředí tř. C 16/20 | m3 | 0.62 |  | 0 |  |  |  | základní |  | 0 | 2.2563 | 1.3989 | 0 | 0 | 4 | K | 2 | ROZPOCET | 0 | 0 | 0 | 0 | 0 | 1 | 0 | 4 | -76624092
72 | K | 274361821 | Výztuž základových pásů betonářskou ocelí 10 505 (R) | t | 0.063 |  | 0 |  |  |  | základní |  | 0 | 1.0602 | 0.066791 | 0 | 0 | 4 | K | 2 | ROZPOCET | 0 | 0 | 0 | 0 | 0 | 1 | 0 | 4 | -653517940
48 | K | 279234221 | Zdivo základové z cihel dl 290 mm pevnosti P 15 M na maltu MC 10 | m3 | 2.73 |  | 0 |  |  |  | základní |  | 0 | 1.811 | 4.9439 | 0 | 0 | 4 | K | 2 | ROZPOCET | 0 | 0 | 0 | 0 | 0 | 1 | 0 | 4 | -1296224496
| D | 3 | Svislé a kompletní konstrukce |  |  |  | 0 | [5 empty] | 0 |  | 71.4229 |  | 0 | 1 | D | 1 | ROZPOCET | [6 empty] | 0
95 | K | 310238211 | Zazdívka otvorů pl do 1 m2 ve zdivu nadzákladovém cihlami pálenými na MVC | m3 | 19.756 |  | 0 |  |  |  | základní |  | 0 | 1.8775 | 37.0919 | 0 | 0 | 4 | K | 2 | ROZPOCET | 0 | 0 | 0 | 0 | 0 | 1 | 0 | 4 | -51915647
336 | K | 311272031 | Zdivo z pórobetonových tvárnic hladkých přes P2 do P4 přes 450 do 600 kg/m3 na tenkovrstvou maltu tl 200 mm | m2 | 6.265 |  | 0 |  |  |  | základní |  | 0 | 0.14854 | 0.9306 | 0 | 0 | 4 | K | 2 | ROZPOCET | 0 | 0 | 0 | 0 | 0 | 1 | 0 | 4 | 1070643782
108 | K | 311361821 | Výztuž nosných zdí betonářskou ocelí 10 505 | t | 0.136 |  | 0 |  |  |  | základní |  | 0 | 1.0488 | 0.14264 | 0 | 0 | 4 | K | 2 | ROZPOCET | 0 | 0 | 0 | 0 | 0 | 1 | 0 | 4 | 1128146091
105 | K | 317142422 | Překlad nenosný přímý z pórobetonu v příčkách tl 100 mm dl přes 1000 do 1250 mm | kus | 7 |  | 0 |  |  |  | základní |  | 0 | 0.02628 | 0.18396 | 0 | 0 | 4 | K | 2 | ROZPOCET | 0 | 0 | 0 | 0 | 0 | 1 | 0 | 4 | 1040789651
106 | K | 317142442 | Překlad nenosný přímý z pórobetonu Ytong v příčkách tl 150 mm dl přes 1000 do 1250 mm | kus | 5 |  | 0 |  |  |  | základní |  | 0 | 0.03963 | 0.19815 | 0 | 0 | 4 | K | 2 | ROZPOCET | 0 | 0 | 0 | 0 | 0 | 1 | 0 | 4 | -2020297360
41 | K | 317234410 | Vyzdívka mezi nosníky z cihel pálených na MC | m3 | 4.8 |  | 0 |  |  |  | základní |  | 0 | 1.943 | 9.3265 | 0 | 0 | 4 | K | 2 | ROZPOCET | 0 | 0 | 0 | 0 | 0 | 1 | 0 | 4 | -1963980455
109 | K | 317941121 | Osazování ocelových válcovaných nosníků na zdivu I, IE, U, UE nebo L do č 12 | t | 0.028 |  | 0 |  |  |  | základní |  | 0 | 0.019536 | 0.00054701 | 0 | 0 | 4 | K | 2 | ROZPOCET | 0 | 0 | 0 | 0 | 0 | 1 | 0 | 4 | -284246290
110 | M | 13010714 | ocel profilová IPN 120 jakost 11 375 | t | 0.028 |  | 0 |  |  |  | základní |  | 0 | 1 | 0.028 | 0 | 0 | 8 | M | 2 | ROZPOCET | 0 | 0 | 0 | 0 | 0 | 1 | 0 | 4 | 868184183
27 | K | 317944321 | Válcované nosníky do č.12 dodatečně osazované do připravených otvorů | t | 0.462 |  | 0 |  |  |  | základní |  | 0 | 1.09 | 0.50358 | 0 | 0 | 4 | K | 2 | ROZPOCET | 0 | 0 | 0 | 0 | 0 | 1 | 0 | 4 | -687128908
26 | K | 317944323 | Válcované nosníky č.14 až 22 dodatečně osazované do připravených otvorů | t | 0.862 |  | 0 |  |  |  | základní |  | 0 | 1.09 | 0.93958 | 0 | 0 | 4 | K | 2 | ROZPOCET | 0 | 0 | 0 | 0 | 0 | 1 | 0 | 4 | 689442123
25 | K | 317944325 | Válcované nosníky č.24 a vyšší dodatečně osazované do připravených otvorů | t | 0.741 |  | 0 |  |  |  | základní |  | 0 | 1.09 | 0.80769 | 0 | 0 | 4 | K | 2 | ROZPOCET | 0 | 0 | 0 | 0 | 0 | 1 | 0 | 4 | 393318695
102 | K | 342272225 | Příčka z pórobetonových hladkých tvárnic na tenkovrstvou maltu tl 100 mm | m2 | 93.713 |  | 0 |  |  |  | základní |  | 0 | 0.05897 | 5.5263 | 0 | 0 | 4 | K | 2 | ROZPOCET | 0 | 0 | 0 | 0 | 0 | 1 | 0 | 4 | 323826704
101 | K | 342272245 | Příčka z pórobetonových hladkých tvárnic na tenkovrstvou maltu tl 150 mm | m2 | 182.761 |  | 0 |  |  |  | základní |  | 0 | 0.07571 | 13.8368 | 0 | 0 | 4 | K | 2 | ROZPOCET | 0 | 0 | 0 | 0 | 0 | 1 | 0 | 4 | -1919744044
104 | K | 342291121 | Ukotvení příček k cihelným konstrukcím plochými kotvami | m | 103.5 |  | 0 |  |  |  | základní |  | 0 | 0.000128 | 0.013248 | 0 | 0 | 4 | K | 2 | ROZPOCET | 0 | 0 | 0 | 0 | 0 | 1 | 0 | 4 | 161902476
103 | K | 346272256 | Přizdívka z pórobetonových tvárnic tl 150 mm | m2 | 23.694 |  | 0 |  |  |  | základní |  | 0 | 0.07991 | 1.8934 | 0 | 0 | 4 | K | 2 | ROZPOCET | 0 | 0 | 0 | 0 | 0 | 1 | 0 | 4 | 720201969
| D | 4 | Vodorovné konstrukce |  |  |  | 0 | [5 empty] | 0 |  | 2.2015 |  | 0 | 1 | D | 1 | ROZPOCET | [6 empty] | 0
224 | K | 411388532 | Zabetonování otvorů pl do 1 m2 v klenbách | m3 | 0.919 |  | 0 |  |  |  | základní |  | 0 | 2.3955 | 2.2015 | 0 | 0 | 4 | K | 2 | ROZPOCET | 0 | 0 | 0 | 0 | 0 | 1 | 0 | 4 | 171879111
| D | 5 | Komunikace pozemní |  |  |  | 0 | [5 empty] | 0 |  | 1.254 |  | 0 | 1 | D | 1 | ROZPOCET | [6 empty] | 0
276 | K | 566901123 | Vyspravení podkladu po překopech ing sítí plochy do 15 m2 štěrkopískem tl. 200 mm | m2 | 2 |  | 0 |  |  |  | základní |  | 0 | 0.46 | 0.92 | 0 | 0 | 4 | K | 2 | ROZPOCET | 0 | 0 | 0 | 0 | 0 | 1 | 0 | 4 | 7287093
277 | K | 591411111 | Kladení dlažby z mozaiky jednobarevné komunikací pro pěší lože z kameniva | m2 | 2 |  | 0 |  |  |  | základní |  | 0 | 0.167 | 0.334 | 0 | 0 | 4 | K | 2 | ROZPOCET | 0 | 0 | 0 | 0 | 0 | 1 | 0 | 4 | 91570403
| D | 6 | Úpravy povrchů, podlahy a osazování výplní |  |  |  | 0 | [5 empty] | 0 |  | 148.6338 |  | 0 | 1 | D | 1 | ROZPOCET | [6 empty] | 0
157 | K | 611131121 | Penetrační disperzní nátěr vnitřních stropů nanášený ručně | m2 | 299.613 |  | 0 |  |  |  | základní |  | 0 | 0.000263 | 0.078798 | 0 | 0 | 4 | K | 2 | ROZPOCET | 0 | 0 | 0 | 0 | 0 | 1 | 0 | 4 | -2031702535
147 | K | 611142001 | Potažení vnitřních stropů sklovláknitým pletivem vtlačeným do tenkovrstvé hmoty | m2 | 299.613 |  | 0 |  |  |  | základní |  | 0 | 0.004384 | 1.3135 | 0 | 0 | 4 | K | 2 | ROZPOCET | 0 | 0 | 0 | 0 | 0 | 1 | 0 | 4 | 465214143
149 | K | 611311131 | Potažení vnitřních rovných stropů vápenným štukem tloušťky do 3 mm | m2 | 39.663 |  | 0 |  |  |  | základní |  | 0 | 0.003 | 0.11899 | 0 | 0 | 4 | K | 2 | ROZPOCET | 0 | 0 | 0 | 0 | 0 | 1 | 0 | 4 | 615356756
150 | K | 611311133 | Potažení vnitřních kleneb nebo skořepin vápenným štukem tloušťky do 3 mm | m2 | 259.95 |  | 0 |  |  |  | základní |  | 0 | 0.003 | 0.77985 | 0 | 0 | 4 | K | 2 | ROZPOCET | 0 | 0 | 0 | 0 | 0 | 1 | 0 | 4 | -5240090
145 | K | 611321123 | Vápenocementová omítka hladká jednovrstvá vnitřních kleneb nebo skořepin nanášená ručně | m2 | 332.43 |  | 0 |  |  |  | základní |  | 0 | 0.0154 | 5.1194 | 0 | 0 | 4 | K | 2 | ROZPOCET | 0 | 0 | 0 | 0 | 0 | 1 | 0 | 4 | 1325690948
143 | K | 611325411 | Oprava vnitřní vápenocementové hladké omítky stropů v rozsahu plochy do 10% | m2 | 479.5 |  | 0 |  |  |  | základní |  | 0 | 0.0051 | 2.4455 | 0 | 0 | 4 | K | 2 | ROZPOCET | 0 | 0 | 0 | 0 | 0 | 1 | 0 | 4 | -1744398036
156 | K | 612131121 | Penetrační disperzní nátěr vnitřních stěn nanášený ručně | m2 | 2405.603 |  | 0 |  |  |  | základní |  | 0 | 0.000263 | 0.63267 | 0 | 0 | 4 | K | 2 | ROZPOCET | 0 | 0 | 0 | 0 | 0 | 1 | 0 | 4 | 1615578332
148 | K | 612142001 | Potažení vnitřních stěn sklovláknitým pletivem vtlačeným do tenkovrstvé hmoty | m2 | 2405.603 |  | 0 |  |  |  | základní |  | 0 | 0.004384 | 10.5462 | 0 | 0 | 4 | K | 2 | ROZPOCET | 0 | 0 | 0 | 0 | 0 | 1 | 0 | 4 | -1492393337
151 | K | 612311131 | Potažení vnitřních stěn vápenným štukem tloušťky do 3 mm | m2 | 2164.128 |  | 0 |  |  |  | základní |  | 0 | 0.003 | 6.4924 | 0 | 0 | 4 | K | 2 | ROZPOCET | 0 | 0 | 0 | 0 | 0 | 1 | 0 | 4 | -358523224
146 | K | 612321121 | Vápenocementová omítka hladká jednovrstvá vnitřních stěn nanášená ručně | m2 | 796.054 |  | 0 |  |  |  | základní |  | 0 | 0.0154 | 12.2592 | 0 | 0 | 4 | K | 2 | ROZPOCET | 0 | 0 | 0 | 0 | 0 | 1 | 0 | 4 | -939471703
152 | K | 612321141 | Vápenocementová omítka štuková dvouvrstvá vnitřních stěn nanášená ručně | m2 | 18.788 |  | 0 |  |  |  | základní |  | 0 | 0.01838 | 0.34532 | 0 | 0 | 4 | K | 2 | ROZPOCET | 0 | 0 | 0 | 0 | 0 | 1 | 0 | 4 | 1450887089
282 | K | 612325302 | Vápenocementová štuková omítka ostění nebo nadpraží | m2 | 157.48 |  | 0 |  |  |  | základní |  | 0 | 0.03358 | 5.2882 | 0 | 0 | 4 | K | 2 | ROZPOCET | 0 | 0 | 0 | 0 | 0 | 1 | 0 | 4 | 1717943699
144 | K | 612325411 | Oprava vnitřní vápenocementové hladké omítky stěn v rozsahu plochy do 10% | m2 | 1580.185 |  | 0 |  |  |  | základní |  | 0 | 0.0052 | 8.217 | 0 | 0 | 4 | K | 2 | ROZPOCET | 0 | 0 | 0 | 0 | 0 | 1 | 0 | 4 | 95898786
333 | K | 615142012 | Potažení vnitřních nosníků rabicovým pletivem | m2 | 27.054 |  | 0 |  |  |  | základní |  | 0 | 0.000852 | 0.02305 | 0 | 0 | 4 | K | 2 | ROZPOCET | 0 | 0 | 0 | 0 | 0 | 1 | 0 | 4 | 1630568378
278 | K | 622325509 | Oprava vnější vápenné štukové omítky členitosti 4 v rozsahu do 100% | m2 | 74.935 |  | 0 |  |  |  | základní |  | 0 | 0.070748 | 5.3015 | 0 | 0 | 4 | K | 2 | ROZPOCET | 0 | 0 | 0 | 0 | 0 | 1 | 0 | 4 | 2080913955
279 | K | 6233213x | Podkladní sjednocující nátěr jednosložkový s plnivem 0,5mm a armovacími vlákny | m2 | 74.935 |  | 0 |  |  |  | základní |  | 0 | 0 | 0 | 0 | 0 | 4 | K | 2 | ROZPOCET | 0 | 0 | 0 | 0 | 0 | 1 | 0 | 4 | -857903072
280 | K | 6233214x | Jednosložkový minerální probarvený nátě, určený do exteriéru, odstín dle původní fasády | m2 | 74.935 |  | 0 |  |  |  | základní |  | 0 | 0 | 0 | 0 | 0 | 4 | K | 2 | ROZPOCET | 0 | 0 | 0 | 0 | 0 | 1 | 0 | 4 | 974779335
281 | K | 629991011 | Zakrytí výplní otvorů a svislých ploch fólií přilepenou lepící páskou | m2 | 106.005 |  | 0 |  |  |  | základní |  | 0 | 0 | 0 | 0 | 0 | 4 | K | 2 | ROZPOCET | 0 | 0 | 0 | 0 | 0 | 1 | 0 | 4 | -1829719168
75 | K | 631312131 | Doplnění dosavadních mazanin betonem prostým plochy do 4 m2 tloušťky přes 80 mm | m3 | 1.513 |  | 0 |  |  |  | základní |  | 0 | 2.2563 | 3.4138 | 0 | 0 | 4 | K | 2 | ROZPOCET | 0 | 0 | 0 | 0 | 0 | 1 | 0 | 4 | -1049624219
76 | K | 631312141 | Doplnění rýh v dosavadních mazaninách betonem prostým | m3 | 30.061 |  | 0 |  |  |  | základní |  | 0 | 2.2563 | 67.8278 | 0 | 0 | 4 | K | 2 | ROZPOCET | 0 | 0 | 0 | 0 | 0 | 1 | 0 | 4 | 2028675220
89 | K | 632450131 | Vyrovnávací cementový potěr tl do 20 mm ze suchých směsí provedený v ploše | m2 | 40.53 |  | 0 |  |  |  | základní |  | 0 | 0.042 | 1.7023 | 0 | 0 | 4 | K | 2 | ROZPOCET | 0 | 0 | 0 | 0 | 0 | 1 | 0 | 4 | 890963286
337 | K | 632451292 | Příplatek k cementovému samonivelačnímu litému potěru C25 ZKD 5 mm tloušťky přes 50 mm | m2 | 81.06 |  | 0 |  |  |  | základní |  | 0 | 0.011 | 0.89166 | 0 | 0 | 4 | K | 2 | ROZPOCET | 0 | 0 | 0 | 0 | 0 | 1 | 0 | 4 | -1304604635
6 | K | 632451421 | Doplnění cementového potěru hlazeného pl do 1 m2 tl do 20 mm | m2 | 196.263 |  | 0 |  |  |  | základní |  | 0 | 0.04868 | 9.5541 | 0 | 0 | 4 | K | 2 | ROZPOCET | 0 | 0 | 0 | 0 | 0 | 1 | 0 | 4 | 330331251
90 | K | 632451491 | Příplatek k potěrům za přehlazení povrchu | m2 | 81.06 |  | 0 |  |  |  | základní |  | 0 | 0.001 | 0.08106 | 0 | 0 | 4 | K | 2 | ROZPOCET | 0 | 0 | 0 | 0 | 0 | 1 | 0 | 4 | -443783922
91 | K | 632451234 | Potěr cementový samonivelační litý C25 tl do 50 mm | m2 | 40.53 |  | 0 |  |  |  | základní |  | 0 | 0.11 | 4.4583 | 0 | 0 | 4 | K | 2 | ROZPOCET | 0 | 0 | 0 | 0 | 0 | 1 | 0 | 4 | -993163657
92 | K | 632481213 | Separační vrstva z PE fólie | m2 | 40.53 |  | 0 |  |  |  | základní |  | 0 | 0.000132 | 0.00535 | 0 | 0 | 4 | K | 2 | ROZPOCET | 0 | 0 | 0 | 0 | 0 | 1 | 0 | 4 | 2080521661
139 | K | 632683112 | Sešívání trhlin v betonových podlahách ocelovými sponkami ve vzdálenosti přes 10 do 15 cm | m | 100.698 |  | 0 |  |  |  | základní |  | 0 | 0.00105 | 0.10573 | 0 | 0 | 4 | K | 2 | ROZPOCET | 0 | 0 | 0 | 0 | 0 | 1 | 0 | 4 | 1414327369
121 | K | 642942111 | Osazování zárubní nebo rámů dveřních kovových do 2,5 m2 na MC | kus | 13 |  | 0 |  |  |  | základní |  | 0 | 0.01777 | 0.23101 | 0 | 0 | 4 | K | 2 | ROZPOCET | 0 | 0 | 0 | 0 | 0 | 1 | 0 | 4 | 466194722
129 | M | 55331326 | zárubeň ocelová pro sádrokarton s drážkou 150 levá/pravá 800 | kus | 2 |  | 0 |  |  |  | základní |  | 0 | 0.02542 | 0.05084 | 0 | 0 | 8 | M | 2 | ROZPOCET | 0 | 0 | 0 | 0 | 0 | 1 | 0 | 4 | -1584373742
122 | M | 55331382 | zárubeň ocelová pro porobeton 150 700 L/P | kus | 1 |  | 0 |  |  |  | základní |  | 0 | 0.01489 | 0.01489 | 0 | 0 | 8 | M | 2 | ROZPOCET | 0 | 0 | 0 | 0 | 0 | 1 | 0 | 4 | -1882170040
123 | M | 55331384 | zárubeň ocelová pro porobeton 150 800 L/P | kus | 3 |  | 0 |  |  |  | základní |  | 0 | 0.01521 | 0.04563 | 0 | 0 | 8 | M | 2 | ROZPOCET | 0 | 0 | 0 | 0 | 0 | 1 | 0 | 4 | -1508147960
124 | M | 55331386 | zárubeň ocelová pro porobeton 150 900 L/P | kus | 1 |  | 0 |  |  |  | základní |  | 0 | 0.01553 | 0.01553 | 0 | 0 | 8 | M | 2 | ROZPOCET | 0 | 0 | 0 | 0 | 0 | 1 | 0 | 4 | 45835873
125 | M | 55331348 | zárubeň ocelová pro porobeton 100 700 L/P | kus | 3 |  | 0 |  |  |  | základní |  | 0 | 0.01225 | 0.03675 | 0 | 0 | 8 | M | 2 | ROZPOCET | 0 | 0 | 0 | 0 | 0 | 1 | 0 | 4 | 1630454281
126 | M | 55331350 | zárubeň ocelová pro porobeton 100 800 L/P | kus | 2 |  | 0 |  |  |  | základní |  | 0 | 0.01249 | 0.02498 | 0 | 0 | 8 | M | 2 | ROZPOCET | 0 | 0 | 0 | 0 | 0 | 1 | 0 | 4 | -1062740257
127 | M | 55331352 | zárubeň ocelová pro porobeton 100 900 L/P | kus | 1 |  | 0 |  |  |  | základní |  | 0 | 0.01272 | 0.01272 | 0 | 0 | 8 | M | 2 | ROZPOCET | 0 | 0 | 0 | 0 | 0 | 1 | 0 | 4 | 1862194615
116 | K | 642944121 | Osazování ocelových zárubní dodatečné pl do 2,5 m2 | kus | 20 |  | 0 |  |  |  | základní |  | 0 | 0.04684 | 0.9368 | 0 | 0 | 4 | K | 2 | ROZPOCET | 0 | 0 | 0 | 0 | 0 | 1 | 0 | 4 | 228385140
117 | M | 55331363 | zárubeň ocelová pro běžné zdění a pórobeton 115 levá/pravá 800 | kus | 10 |  | 0 |  |  |  | základní |  | 0 | 0.0131 | 0.131 | 0 | 0 | 8 | M | 2 | ROZPOCET | 0 | 0 | 0 | 0 | 0 | 1 | 0 | 4 | -1627755396
118 | M | 55331365 | zárubeň ocelová pro běžné zdění a pórobeton 115 levá/pravá 900 | kus | 8 |  | 0 |  |  |  | základní |  | 0 | 0.01336 | 0.10688 | 0 | 0 | 8 | M | 2 | ROZPOCET | 0 | 0 | 0 | 0 | 0 | 1 | 0 | 4 | -1990921755
120 | M | 55331359 | zárubeň ocelová pro běžné zdění a pórobeton 115 levá/pravá 600 | kus | 2 |  | 0 |  |  |  | základní |  | 0 | 0.01259 | 0.02518 | 0 | 0 | 8 | M | 2 | ROZPOCET | 0 | 0 | 0 | 0 | 0 | 1 | 0 | 4 | 1962538308
| D | 8 | Trubní vedení |  |  |  | 0 | [5 empty] | 0 |  | 4.7327 |  | 0 | 1 | D | 1 | ROZPOCET | [6 empty] | 0
60 | K | 894215111 | Šachtice domovní kanalizační obestavěný prostor do 1,3 m3 se stěnami z betonu s poklopem | m3 | 2.808 |  | 0 |  |  |  | základní |  | 0 | 1.6854 | 4.7327 | 0 | 0 | 4 | K | 2 | ROZPOCET | 0 | 0 | 0 | 0 | 0 | 1 | 0 | 4 | 1069104921
| D | 9 | Ostatní konstrukce a práce-bourání |  |  |  | 0 | [5 empty] | 0 |  | 1.4701 |  | 431.629 | 1 | D | 1 | ROZPOCET | [6 empty] | 0
323 | K | 915111x01 | Provedení a dodávka vodorovného a svislého dopravního značení (nástupní plocha PO HZS) | kpl | 1 |  | 0 |  |  |  | základní |  | 0 | 8e-05 | 8e-05 | 0 | 0 | 4 | K | 2 | ROZPOCET | 0 | 0 | 0 | 0 | 0 | 1 | 0 | 4 | 1086608822
304 | K | 941211111 | Montáž lešení řadového rámového lehkého zatížení do 200 kg/m2 š do 0,9 m v do 10 m | m2 | 578.56 |  | 0 |  |  |  | základní |  | 0 | 0 | 0 | 0 | 0 | 4 | K | 2 | ROZPOCET | 0 | 0 | 0 | 0 | 0 | 1 | 0 | 4 | 521932913
305 | K | 941211211 | Příplatek k lešení řadovému rámovému lehkému š 0,9 m v do 25 m za první a ZKD den použití | m2 | 8678.4 |  | 0 |  |  |  | základní |  | 0 | 0 | 0 | 0 | 0 | 4 | K | 2 | ROZPOCET | 0 | 0 | 0 | 0 | 0 | 1 | 0 | 4 | 695359539
307 | K | 941211811 | Demontáž lešení řadového rámového lehkého zatížení do 200 kg/m2 š do 0,9 m v do 10 m | m2 | 578.56 |  | 0 |  |  |  | základní |  | 0 | 0 | 0 | 0 | 0 | 4 | K | 2 | ROZPOCET | 0 | 0 | 0 | 0 | 0 | 1 | 0 | 4 | 1936000658
306 | K | 949101112 | Lešení pomocné pro objekty pozemních staveb s lešeňovou podlahou v do 3,5 m zatížení do 150 kg/m2 | m2 | 845.161 |  | 0 |  |  |  | základní |  | 0 | 0.00021 | 0.17748 | 0 | 0 | 4 | K | 2 | ROZPOCET | 0 | 0 | 0 | 0 | 0 | 1 | 0 | 4 | 1876962641
308 | K | 952901111 | Vyčištění budov bytové a občanské výstavby při výšce podlaží do 4 m | m2 | 845.161 |  | 0 |  |  |  | základní |  | 0 | 3.95e-05 | 0.033384 | 0 | 0 | 4 | K | 2 | ROZPOCET | 0 | 0 | 0 | 0 | 0 | 1 | 0 | 4 | 1153521195
328 | K | 953A12 | Provedení požárních ucpávek | kpl | 1 |  | 0 |  |  |  | základní |  | 0 | 0 | 0 | 0 | 0 | 4 | K | 2 | ROZPOCET | 0 | 0 | 0 | 0 | 0 | 1 | 0 | 4 | 1887154563
28 | K | 962031133 | Bourání příček z cihel pálených na MVC tl do 150 mm | m2 | 578.554 |  | 0 |  |  |  | základní |  | 0 | 0 | 0 | 0.261 | 151.0026 | 4 | K | 2 | ROZPOCET | 0 | 0 | 0 | 0 | 0 | 1 | 0 | 4 | 861466927
29 | K | 962032231 | Bourání zdiva z cihel pálených nebo vápenopískových na MV nebo MVC přes 1 m3 | m3 | 15.958 |  | 0 |  |  |  | základní |  | 0 | 0 | 0 | 1.8 | 28.7244 | 4 | K | 2 | ROZPOCET | 0 | 0 | 0 | 0 | 0 | 1 | 0 | 4 | -1895547084
8 | K | 965042141 | Bourání podkladů pod dlažby nebo mazanin betonových nebo z litého asfaltu tl do 100 mm pl přes 4 m2 | m3 | 35.325 |  | 0 |  |  |  | základní |  | 0 | 0 | 0 | 2.2 | 77.715 | 4 | K | 2 | ROZPOCET | 0 | 0 | 0 | 0 | 0 | 1 | 0 | 4 | 1340826905
7 | K | 965046111 | Broušení stávajících betonových podlah úběr do 3 mm | m2 | 739.257 |  | 0 |  |  |  | základní |  | 0 | 3.472e-06 | 0.0025667 | 0 | 0 | 4 | K | 2 | ROZPOCET | 0 | 0 | 0 | 0 | 0 | 1 | 0 | 4 | 2145753932
42 | K | 968062356 | Vybourání dřevěných rámů oken dvojitých včetně křídel pl do 4 m2 | m2 | 137.77 |  | 0 |  |  |  | základní |  | 0 | 0 | 0 | 0.054 | 7.4396 | 4 | K | 2 | ROZPOCET | 0 | 0 | 0 | 0 | 0 | 1 | 0 | 4 | 1786541053
30 | K | 968072455 | Vybourání kovových dveřních zárubní pl do 2 m2 | m2 | 101.7 |  | 0 |  |  |  | základní |  | 0 | 0 | 0 | 0.076 | 7.7292 | 4 | K | 2 | ROZPOCET | 0 | 0 | 0 | 0 | 0 | 1 | 0 | 4 | -2095698517
83 | K | 971033161 | Vybourání otvorů ve zdivu cihelném D do 60 mm na MVC nebo MV tl do 600 mm | kus | 5 |  | 0 |  |  |  | základní |  | 0 | 0 | 0 | 0.002 | 0.01 | 4 | K | 2 | ROZPOCET | 0 | 0 | 0 | 0 | 0 | 1 | 0 | 4 | -1114094129
84 | K | 971033171 | Vybourání otvorů ve zdivu cihelném D do 60 mm na MVC nebo MV tl do 750 mm | kus | 9 |  | 0 |  |  |  | základní |  | 0 | 0 | 0 | 0.003 | 0.027 | 4 | K | 2 | ROZPOCET | 0 | 0 | 0 | 0 | 0 | 1 | 0 | 4 | -53205777
85 | K | 971033181 | Vybourání otvorů ve zdivu cihelném D do 60 mm na MVC nebo MV tl do 900 mm | kus | 6 |  | 0 |  |  |  | základní |  | 0 | 0 | 0 | 0.003 | 0.018 | 4 | K | 2 | ROZPOCET | 0 | 0 | 0 | 0 | 0 | 1 | 0 | 4 | 694387327
16 | K | 971033481 | Vybourání otvorů ve zdivu cihelném pl do 0,25 m2 na MVC nebo MV tl do 900 mm | kus | 2 |  | 0 |  |  |  | základní |  | 0 | 0 | 0 | 0.413 | 0.826 | 4 | K | 2 | ROZPOCET | 0 | 0 | 0 | 0 | 0 | 1 | 0 | 4 | -353916435
17 | K | 971033561 | Vybourání otvorů ve zdivu cihelném pl do 1 m2 na MVC nebo MV tl do 600 mm | m3 | 0.234 |  | 0 |  |  |  | základní |  | 0 | 0 | 0 | 1.8 | 0.4212 | 4 | K | 2 | ROZPOCET | 0 | 0 | 0 | 0 | 0 | 1 | 0 | 4 | 620155184
20 | K | 971033681 | Vybourání otvorů ve zdivu cihelném pl do 4 m2 na MVC nebo MV tl do 900 mm | m3 | 26.143 |  | 0 |  |  |  | základní |  | 0 | 0 | 0 | 1.8 | 47.0574 | 4 | K | 2 | ROZPOCET | 0 | 0 | 0 | 0 | 0 | 1 | 0 | 4 | 1732112251
24 | K | 971038631 | Vybourání otvorů ve zdivu z dutých tvárnic nebo příčkovek pl do 4 m2 tl do 150 mm | m2 | 16.5 |  | 0 |  |  |  | základní |  | 0 | 0 | 0 | 0.165 | 2.7225 | 4 | K | 2 | ROZPOCET | 0 | 0 | 0 | 0 | 0 | 1 | 0 | 4 | -1624689970
77 | K | 971052481 | Vybourání nebo prorážení otvorů v ŽB příčkách a zdech pl do 0,25 m2 tl do 900 mm | kus | 8 |  | 0 |  |  |  | základní |  | 0 | 0 | 0 | 0.582 | 4.656 | 4 | K | 2 | ROZPOCET | 0 | 0 | 0 | 0 | 0 | 1 | 0 | 4 | 151819032
81 | K | 972033271 | Vybourání otvorů v klenbách z cihel pl do 0,09 m2 tl do 450 mm | kus | 12 |  | 0 |  |  |  | základní |  | 0 | 0 | 0 | 0.073 | 0.876 | 4 | K | 2 | ROZPOCET | 0 | 0 | 0 | 0 | 0 | 1 | 0 | 4 | 173373166
18 | K | 972033371 | Vybourání otvorů v klenbách z cihel pl do 0,25 m2 tl do 450 mm | kus | 1 |  | 0 |  |  |  | základní |  | 0 | 0 | 0 | 0.202 | 0.202 | 4 | K | 2 | ROZPOCET | 0 | 0 | 0 | 0 | 0 | 1 | 0 | 4 | -647922232
82 | K | 972054241 | Vybourání otvorů v ŽB stropech nebo klenbách pl do 0,09 m2 tl do 150 mm | kus | 3 |  | 0 |  |  |  | základní |  | 0 | 0 | 0 | 0.032 | 0.096 | 4 | K | 2 | ROZPOCET | 0 | 0 | 0 | 0 | 0 | 1 | 0 | 4 | 811668900
14 | K | 972054341 | Vybourání otvorů v ŽB stropech nebo klenbách pl do 0,25 m2 tl do 150 mm | kus | 3 |  | 0 |  |  |  | základní |  | 0 | 0 | 0 | 0.09 | 0.27 | 4 | K | 2 | ROZPOCET | 0 | 0 | 0 | 0 | 0 | 1 | 0 | 4 | -771748019
79 | K | 974031142 | Vysekání rýh ve zdivu cihelném hl do 70 mm š do 70 mm | m | 109.125 |  | 0 |  |  |  | základní |  | 0 | 0 | 0 | 0.009 | 0.98212 | 4 | K | 2 | ROZPOCET | 0 | 0 | 0 | 0 | 0 | 1 | 0 | 4 | 1152082563
80 | K | 974031164 | Vysekání rýh ve zdivu cihelném hl do 150 mm š do 150 mm | m | 37.5 |  | 0 |  |  |  | základní |  | 0 | 0 | 0 | 0.04 | 1.5 | 4 | K | 2 | ROZPOCET | 0 | 0 | 0 | 0 | 0 | 1 | 0 | 4 | 1815666986
23 | K | 974031265 | Vysekání rýh ve zdivu cihelném u stropu hl do 150 mm š do 200 mm | m | 5.25 |  | 0 |  |  |  | základní |  | 0 | 0 | 0 | 0.054 | 0.2835 | 4 | K | 2 | ROZPOCET | 0 | 0 | 0 | 0 | 0 | 1 | 0 | 4 | 1217898249
22 | K | 974031285 | Vysekání rýh ve zdivu cihelném u stropu hl do 300 mm š do 200 mm | m | 43.75 |  | 0 |  |  |  | základní |  | 0 | 0 | 0 | 0.071 | 3.1062 | 4 | K | 2 | ROZPOCET | 0 | 0 | 0 | 0 | 0 | 1 | 0 | 4 | 1618695468
21 | K | 974031287 | Vysekání rýh ve zdivu cihelném u stropu hl do 300 mm š do 300 mm | m | 21.25 |  | 0 |  |  |  | základní |  | 0 | 0 | 0 | 0.101 | 2.1463 | 4 | K | 2 | ROZPOCET | 0 | 0 | 0 | 0 | 0 | 1 | 0 | 4 | 228106634
78 | K | 974042564 | Vysekání rýh v dlažbě betonové nebo jiné monolitické hl do 150 mm š do 150 mm | m | 13.75 |  | 0 |  |  |  | základní |  | 0 | 0 | 0 | 0.05 | 0.6875 | 4 | K | 2 | ROZPOCET | 0 | 0 | 0 | 0 | 0 | 1 | 0 | 4 | -324098504
73 | K | 975043111 | Jednořadové podchycení stropů pro osazení nosníků v do 3,5 m pro zatížení do 750 kg/m | m | 62 |  | 0 |  |  |  | základní |  | 0 | 0.018041 | 1.1185 | 0 | 0 | 4 | K | 2 | ROZPOCET | 0 | 0 | 0 | 0 | 0 | 1 | 0 | 4 | 557966601
74 | K | 975048111 | Příplatek k jednořadovém podchycení stropů pro zatížení do 750 kg/m ZKD 1 m v podchycení | m | 27.5 |  | 0 |  |  |  | základní |  | 0 | 0.0026276 | 0.072259 | 0 | 0 | 4 | K | 2 | ROZPOCET | 0 | 0 | 0 | 0 | 0 | 1 | 0 | 4 | 2025339486
9 | K | 977151121 | Jádrové vrty diamantovými korunkami do D 120 mm do stavebních materiálů | m | 2.663 |  | 0 |  |  |  | základní |  | 0 | 0.0007544 | 0.002009 | 0.045 | 0.11983 | 4 | K | 2 | ROZPOCET | 0 | 0 | 0 | 0 | 0 | 1 | 0 | 4 | -416472479
10 | K | 977151124 | Jádrové vrty diamantovými korunkami do D 180 mm do stavebních materiálů | m | 3.813 |  | 0 |  |  |  | základní |  | 0 | 0.00232 | 0.0088462 | 0.101 | 0.38511 | 4 | K | 2 | ROZPOCET | 0 | 0 | 0 | 0 | 0 | 1 | 0 | 4 | -1877409713
11 | K | 977151127 | Jádrové vrty diamantovými korunkami do D 250 mm do stavebních materiálů | m | 4.763 |  | 0 |  |  |  | základní |  | 0 | 0.0031275 | 0.014896 | 0.196 | 0.93355 | 4 | K | 2 | ROZPOCET | 0 | 0 | 0 | 0 | 0 | 1 | 0 | 4 | 1018158375
13 | K | 977151128 | Jádrové vrty diamantovými korunkami do D 300 mm do stavebních materiálů | m | 5.275 |  | 0 |  |  |  | základní |  | 0 | 0.0043383 | 0.022885 | 0.283 | 1.4928 | 4 | K | 2 | ROZPOCET | 0 | 0 | 0 | 0 | 0 | 1 | 0 | 4 | -1589449201
19 | K | 977151129 | Jádrové vrty diamantovými korunkami do D 350 mm do stavebních materiálů | m | 3.125 |  | 0 |  |  |  | základní |  | 0 | 0.0052413 | 0.016379 | 0.384 | 1.2 | 4 | K | 2 | ROZPOCET | 0 | 0 | 0 | 0 | 0 | 1 | 0 | 4 | -1883513209
138 | K | 977312112 | Řezání stávajících betonových mazanin vyztužených hl do 100 mm | m | 154.92 |  | 0 |  |  |  | základní |  | 0 | 4.375e-06 | 0.00067777 | 0 | 0 | 4 | K | 2 | ROZPOCET | 0 | 0 | 0 | 0 | 0 | 1 | 0 | 4 | 1412560109
45 | K | 977312113 | Řezání stávajících betonových mazanin vyztužených hl do 150 mm | m | 28.6 |  | 0 |  |  |  | základní |  | 0 | 4.935e-06 | 0.00014114 | 0 | 0 | 4 | K | 2 | ROZPOCET | 0 | 0 | 0 | 0 | 0 | 1 | 0 | 4 | -744841101
35 | K | 978011141 | Otlučení (osekání) vnitřní vápenné nebo vápenocementové omítky stropů v rozsahu do 30 % | m2 | 479.5 |  | 0 |  |  |  | základní |  | 0 | 0 | 0 | 0.01 | 4.795 | 4 | K | 2 | ROZPOCET | 0 | 0 | 0 | 0 | 0 | 1 | 0 | 4 | -1380847408
37 | K | 978011191 | Otlučení (osekání) vnitřní vápenné nebo vápenocementové omítky stropů v rozsahu do 100 % | m2 | 332.43 |  | 0 |  |  |  | základní |  | 0 | 0 | 0 | 0.05 | 16.6215 | 4 | K | 2 | ROZPOCET | 0 | 0 | 0 | 0 | 0 | 1 | 0 | 4 | -1294308863
36 | K | 978013141 | Otlučení (osekání) vnitřní vápenné nebo vápenocementové omítky stěn v rozsahu do 30 % | m2 | 1580.185 |  | 0 |  |  |  | základní |  | 0 | 0 | 0 | 0.01 | 15.8018 | 4 | K | 2 | ROZPOCET | 0 | 0 | 0 | 0 | 0 | 1 | 0 | 4 | -1221130680
38 | K | 978013191 | Otlučení (osekání) vnitřní vápenné nebo vápenocementové omítky stěn v rozsahu do 100 % | m2 | 796.054 |  | 0 |  |  |  | základní |  | 0 | 0 | 0 | 0.046 | 36.6185 | 4 | K | 2 | ROZPOCET | 0 | 0 | 0 | 0 | 0 | 1 | 0 | 4 | 1005196437
40 | K | 978059541 | Odsekání a odebrání obkladů stěn z vnitřních obkládaček plochy přes 1 m2 | m2 | 222.975 |  | 0 |  |  |  | základní |  | 0 | 0 | 0 | 0.068 | 15.1623 | 4 | K | 2 | ROZPOCET | 0 | 0 | 0 | 0 | 0 | 1 | 0 | 4 | 1047258066
| D | 997 | Přesun sutě |  |  |  | 0 | [5 empty] | 0 |  | 0 |  | 0 | 1 | D | 1 | ROZPOCET | [6 empty] | 0
295 | K | 997013152 | Vnitrostaveništní doprava suti a vybouraných hmot pro budovy v do 9 m s omezením mechanizace | t | 481.901 |  | 0 |  |  |  | základní |  | 0 | 0 | 0 | 0 | 0 | 4 | K | 2 | ROZPOCET | 0 | 0 | 0 | 0 | 0 | 1 | 0 | 4 | 491392711
296 | K | 997013501 | Odvoz suti a vybouraných hmot na skládku nebo meziskládku do 1 km se složením | t | 481.901 |  | 0 |  |  |  | základní |  | 0 | 0 | 0 | 0 | 0 | 4 | K | 2 | ROZPOCET | 0 | 0 | 0 | 0 | 0 | 1 | 0 | 4 | 1231429816
297 | K | 997013509 | Příplatek k odvozu suti a vybouraných hmot na skládku ZKD 1 km přes 1 km | t | 7228.515 |  | 0 |  |  |  | základní |  | 0 | 0 | 0 | 0 | 0 | 4 | K | 2 | ROZPOCET | 0 | 0 | 0 | 0 | 0 | 1 | 0 | 4 | 1230784839
298 | K | 997013601 | Poplatek za uložení na skládce (skládkovné) stavebního odpadu betonového kód odpadu 170 101 | t | 95.093 |  | 0 |  |  |  | základní |  | 0 | 0 | 0 | 0 | 0 | 4 | K | 2 | ROZPOCET | 0 | 0 | 0 | 0 | 0 | 1 | 0 | 4 | 1710342488
300 | K | 997013603 | Poplatek za uložení na skládce (skládkovné) stavebního odpadu cihelného kód odpadu 170 102 | t | 322.529 |  | 0 |  |  |  | základní |  | 0 | 0 | 0 | 0 | 0 | 4 | K | 2 | ROZPOCET | 0 | 0 | 0 | 0 | 0 | 1 | 0 | 4 | -1193706758
303 | K | 997013631 | Poplatek za uložení na skládce (skládkovné) stavebního odpadu směsného kód odpadu 170 904 | t | 49.11 |  | 0 |  |  |  | základní |  | 0 | 0 | 0 | 0 | 0 | 4 | K | 2 | ROZPOCET | 0 | 0 | 0 | 0 | 0 | 1 | 0 | 4 | 818924675
| D | 998 | Přesun hmot |  |  |  | 0 | [5 empty] | 0 |  | 0 |  | 0 | 1 | D | 1 | ROZPOCET | [6 empty] | 0
309 | K | 998017002 | Přesun hmot s omezením mechanizace pro budovy v do 12 m | t | 262.552 |  | 0 |  |  |  | základní |  | 0 | 0 | 0 | 0 | 0 | 4 | K | 2 | ROZPOCET | 0 | 0 | 0 | 0 | 0 | 1 | 0 | 4 | 4865488
| D | PSV | Práce a dodávky PSV |  |  |  | 0 | [5 empty] | 0 |  | 66.2359 |  | 49.11 | 2 | D | 0 | ROZPOCET | [6 empty] | 0
| D | 711 | Izolace proti vodě, vlhkosti a plynům |  |  |  | 0 | [5 empty] | 0 |  | 2.2808 |  | 0.3117 | 2 | D | 1 | ROZPOCET | [6 empty] | 0
61 | K | 711111002 | Provedení izolace proti zemní vlhkosti vodorovné za studena lakem asfaltovým | m2 | 68.478 |  | 0 |  |  |  | základní |  | 0 | 0 | 0 | 0 | 0 | 16 | K | 2 | ROZPOCET | 0 | 0 | 0 | 0 | 0 | 1 | 0 | 16 | 276038832
62 | M | 11163150 | lak asfaltový penetrační | t | 0.024 |  | 0 |  |  |  | základní |  | 0 | 1 | 0.024 | 0 | 0 | 32 | M | 2 | ROZPOCET | 0 | 0 | 0 | 0 | 0 | 1 | 0 | 16 | -1956187059
181 | K | 711111051 | Provedení izolace proti zemní vlhkosti vodorovné za studena 2x nátěr tekutou elastickou hydroizolací | m2 | 264.996 |  | 0 |  |  |  | základní |  | 0 | 0 | 0 | 0 | 0 | 16 | K | 2 | ROZPOCET | 0 | 0 | 0 | 0 | 0 | 1 | 0 | 16 | 429219213
182 | M | 24551040 | systém hydroizolační práškový interiérový | kg | 397.494 |  | 0 |  |  |  | základní |  | 0 | 0.001 | 0.39749 | 0 | 0 | 32 | M | 2 | ROZPOCET | 0 | 0 | 0 | 0 | 0 | 1 | 0 | 16 | 1044408325
178 | K | 711111053 | Provedení izolace proti zemní vlhkosti vodorovné za studena 2x nátěr krystalickou hydroizolací | m2 | 30.962 |  | 0 |  |  |  | základní |  | 0 | 0 | 0 | 0 | 0 | 16 | K | 2 | ROZPOCET | 0 | 0 | 0 | 0 | 0 | 1 | 0 | 16 | -770704295
180 | M | 24551000 | penetrace mineralizační tekutá | kg | 46.443 |  | 0 |  |  |  | základní |  | 0 | 0.001 | 0.046443 | 0 | 0 | 32 | M | 2 | ROZPOCET | 0 | 0 | 0 | 0 | 0 | 1 | 0 | 16 | -114714270
63 | K | 711112002 | Provedení izolace proti zemní vlhkosti svislé za studena lakem asfaltovým | m2 | 12.34 |  | 0 |  |  |  | základní |  | 0 | 0 | 0 | 0 | 0 | 16 | K | 2 | ROZPOCET | 0 | 0 | 0 | 0 | 0 | 1 | 0 | 16 | -1477538886
64 | M | 11163150 | lak asfaltový penetrační | t | 0.006 |  | 0 |  |  |  | základní |  | 0 | 1 | 0.006 | 0 | 0 | 32 | M | 2 | ROZPOCET | 0 | 0 | 0 | 0 | 0 | 1 | 0 | 16 | -1837102727
183 | K | 711112051 | Provedení izolace proti zemní vlhkosti svislé za studena 2x nátěr tekutou elastickou hydroizolací | m2 | 254.76 |  | 0 |  |  |  | základní |  | 0 | 0 | 0 | 0 | 0 | 16 | K | 2 | ROZPOCET | 0 | 0 | 0 | 0 | 0 | 1 | 0 | 16 | -2131369203
184 | M | 24551040 | systém hydroizolační práškový interiérový | kg | 420.354 |  | 0 |  |  |  | základní |  | 0 | 0.001 | 0.42035 | 0 | 0 | 32 | M | 2 | ROZPOCET | 0 | 0 | 0 | 0 | 0 | 1 | 0 | 16 | 575481189
46 | K | 711131811 | Odstranění izolace proti zemní vlhkosti vodorovné | m2 | 77.925 |  | 0 |  |  |  | základní |  | 0 | 0 | 0 | 0.004 | 0.3117 | 16 | K | 2 | ROZPOCET | 0 | 0 | 0 | 0 | 0 | 1 | 0 | 16 | 150691150
65 | K | 711441559 | Provedení izolace proti tlakové vodě vodorovné přitavením pásu NAIP | m2 | 112.876 |  | 0 |  |  |  | základní |  | 0 | 0.00039825 | 0.044953 | 0 | 0 | 16 | K | 2 | ROZPOCET | 0 | 0 | 0 | 0 | 0 | 1 | 0 | 16 | -1304059023
66 | M | 62853004 | pás asfaltový natavitelný modifikovaný SBS tl 4,0mm s vložkou ze skleněné tkaniny a spalitelnou PE fólií nebo jemnozrnný minerálním posypem na horním povrchu | m2 | 129.807 |  | 0 |  |  |  | základní |  | 0 | 0.0054 | 0.70096 | 0 | 0 | 32 | M | 2 | ROZPOCET | 0 | 0 | 0 | 0 | 0 | 1 | 0 | 16 | -269259783
67 | K | 711442559 | Provedení izolace proti tlakové vodě svislé přitavením pásu NAIP | m2 | 12.34 |  | 0 |  |  |  | základní |  | 0 | 0.00039825 | 0.0049144 | 0 | 0 | 16 | K | 2 | ROZPOCET | 0 | 0 | 0 | 0 | 0 | 1 | 0 | 16 | 1210547922
68 | M | 62833159 | pás těžký asfaltovaný G 200 S40 | m2 | 14.808 |  | 0 |  |  |  | základní |  | 0 | 0.0045 | 0.066636 | 0 | 0 | 32 | M | 2 | ROZPOCET | 0 | 0 | 0 | 0 | 0 | 1 | 0 | 16 | 2063160384
69 | K | 711745567 | Izolace proti vodě provedení spojů přitavením pásu NAIP 500 mm | m | 196.123 |  | 0 |  |  |  | základní |  | 0 | 0.00020139 | 0.039497 | 0 | 0 | 16 | K | 2 | ROZPOCET | 0 | 0 | 0 | 0 | 0 | 1 | 0 | 16 | 997004351
70 | M | 62833159 | pás těžký asfaltovaný G 200 S40 | m2 | 117.674 |  | 0 |  |  |  | základní |  | 0 | 0.0045 | 0.52953 | 0 | 0 | 32 | M | 2 | ROZPOCET | 0 | 0 | 0 | 0 | 0 | 1 | 0 | 16 | 1919995881
310 | K | 998711102 | Přesun hmot tonážní pro izolace proti vodě, vlhkosti a plynům v objektech výšky do 12 m | t | 2.281 |  | 0 |  |  |  | základní |  | 0 | 0 | 0 | 0 | 0 | 16 | K | 2 | ROZPOCET | 0 | 0 | 0 | 0 | 0 | 1 | 0 | 16 | -1356531440
| D | 713 | Izolace tepelné |  |  |  | 0 | [5 empty] | 0 |  | 0.10335 |  | 0.77878 | 2 | D | 1 | ROZPOCET | [6 empty] | 0
3 | K | 713110811 | Odstranění tepelné izolace stropů volně kladené z vláknitých materiálů tl do 100 mm | m2 | 556.275 |  | 0 |  |  |  | základní |  | 0 | 0 | 0 | 0.0014 | 0.77878 | 16 | K | 2 | ROZPOCET | 0 | 0 | 0 | 0 | 0 | 1 | 0 | 16 | 1453809438
140 | K | 713121111 | Montáž izolace tepelné podlah volně kladenými rohožemi, pásy, dílci, deskami 1 vrstva | m2 | 81.06 |  | 0 |  |  |  | základní |  | 0 | 0 | 0 | 0 | 0 | 16 | K | 2 | ROZPOCET | 0 | 0 | 0 | 0 | 0 | 1 | 0 | 16 | -1392409613
141 | M | 28372305 | deska EPS 100 pro trvalé zatížení v tlaku (max. 2000 kg/m2) tl 50mm | m2 | 41.341 |  | 0 |  |  |  | základní |  | 0 | 0.0014 | 0.057877 | 0 | 0 | 32 | M | 2 | ROZPOCET | 0 | 0 | 0 | 0 | 0 | 1 | 0 | 16 | -1406241257
142 | M | 28616309 | deska systémová - pro podlahové topení celkové v 31mm s izolací v 11mm | m2 | 41.341 |  | 0 |  |  |  | základní |  | 0 | 0.0011 | 0.045475 | 0 | 0 | 32 | M | 2 | ROZPOCET | 0 | 0 | 0 | 0 | 0 | 1 | 0 | 16 | 1522544276
311 | K | 998713102 | Přesun hmot tonážní pro izolace tepelné v objektech v do 12 m | t | 0.103 |  | 0 |  |  |  | základní |  | 0 | 0 | 0 | 0 | 0 | 16 | K | 2 | ROZPOCET | 0 | 0 | 0 | 0 | 0 | 1 | 0 | 16 | -1261370945
| D | 725 | Zdravotechnika - zařizovací předměty |  |  |  | 0 | [5 empty] | 0 |  | 0 |  | 0.47824 | 2 | D | 1 | ROZPOCET | [6 empty] | 0
31 | K | 725110811 | Demontáž klozetů splachovací s nádrží | soubor | 12 |  | 0 |  |  |  | základní |  | 0 | 0 | 0 | 0.01933 | 0.23196 | 16 | K | 2 | ROZPOCET | 0 | 0 | 0 | 0 | 0 | 1 | 0 | 16 | -1556174762
32 | K | 725122817 | Demontáž pisoárových stání bez nádrže a jedním záchodkem | soubor | 2 |  | 0 |  |  |  | základní |  | 0 | 0 | 0 | 0.01107 | 0.02214 | 16 | K | 2 | ROZPOCET | 0 | 0 | 0 | 0 | 0 | 1 | 0 | 16 | 393975142
33 | K | 725210821 | Demontáž umyvadel bez výtokových armatur | soubor | 9 |  | 0 |  |  |  | základní |  | 0 | 0 | 0 | 0.01946 | 0.17514 | 16 | K | 2 | ROZPOCET | 0 | 0 | 0 | 0 | 0 | 1 | 0 | 16 | 1123232050
34 | K | 725240812 | Demontáž vaniček sprchových bez výtokových armatur | soubor | 2 |  | 0 |  |  |  | základní |  | 0 | 0 | 0 | 0.0245 | 0.049 | 16 | K | 2 | ROZPOCET | 0 | 0 | 0 | 0 | 0 | 1 | 0 | 16 | -1912341359
| D | 762 | Konstrukce tesařské |  |  |  | 0 | [5 empty] | 0 |  | 0 |  | 0.30609 | 2 | D | 1 | ROZPOCET | [6 empty] | 0
96 | K | 762111811 | Demontáž stěn a příček z hraněného řeziva | m2 | 13.913 |  | 0 |  |  |  | základní |  | 0 | 0 | 0 | 0.022 | 0.30609 | 16 | K | 2 | ROZPOCET | 0 | 0 | 0 | 0 | 0 | 1 | 0 | 16 | 1749228382
| D | 763 | Konstrukce suché výstavby |  |  |  | 0 | [5 empty] | 0 |  | 31.3618 |  | 5.9091 | 2 | D | 1 | ROZPOCET | [6 empty] | 0
112 | K | 763111414 | SDK příčka tl 125 mm profil CW+UW 75 desky 2xA 12,5 TI 75 mm EI 60 Rw 53 dB | m2 | 442.668 |  | 0 |  |  |  | základní |  | 0 | 0.04503 | 19.9333 | 0 | 0 | 16 | K | 2 | ROZPOCET | 0 | 0 | 0 | 0 | 0 | 1 | 0 | 16 | 213570714
113 | K | 763111444 | SDK příčka tl 125 mm profil CW+UW 75 desky 2xDFH2 12,5 s izolací EI 90 Rw do 57 dB | m2 | 70.006 |  | 0 |  |  |  | základní |  | 0 | 0.05111 | 3.578 | 0 | 0 | 16 | K | 2 | ROZPOCET | 0 | 0 | 0 | 0 | 0 | 1 | 0 | 16 | -1212258936
114 | K | 763113343 | SDK příčka instalační tl 205 mm zdvojený profil CW+UW 75 desky 2xH2 12,5 TI 60 mm EI 60 Rw 52 dB | m2 | 24.675 |  | 0 |  |  |  | základní |  | 0 | 0.049765 | 1.2279 | 0 | 0 | 16 | K | 2 | ROZPOCET | 0 | 0 | 0 | 0 | 0 | 1 | 0 | 16 | 965522718
115 | K | 763121445 | SDK stěna předsazená tl 65 mm profil CW+UW 50 deska 1xDFH2 15 s izolací EI 30 | m2 | 48.189 |  | 0 |  |  |  | základní |  | 0 | 0.01795 | 0.86499 | 0 | 0 | 16 | K | 2 | ROZPOCET | 0 | 0 | 0 | 0 | 0 | 1 | 0 | 16 | 1732978173
203 | K | 763131411 | SDK podhled desky 1xA 12,5 bez TI dvouvrstvá spodní kce profil CD+UD | m2 | 37.064 |  | 0 |  |  |  | základní |  | 0 | 0.012201 | 0.45224 | 0 | 0 | 16 | K | 2 | ROZPOCET | 0 | 0 | 0 | 0 | 0 | 1 | 0 | 16 | 1270150485
210 | K | 763131441 | SDK podhled desky 2xDF 12,5 bez TI dvouvrstvá spodní kce profil CD+UD | m2 | 10.961 |  | 0 |  |  |  | základní |  | 0 | 0.024874 | 0.27264 | 0 | 0 | 16 | K | 2 | ROZPOCET | 0 | 0 | 0 | 0 | 0 | 1 | 0 | 16 | 531693101
202 | K | 763131451 | SDK podhled deska 1xH2 12,5 bez TI dvouvrstvá spodní kce profil CD+UD | m2 | 2.034 |  | 0 |  |  |  | základní |  | 0 | 0.012589 | 0.025605 | 0 | 0 | 16 | K | 2 | ROZPOCET | 0 | 0 | 0 | 0 | 0 | 1 | 0 | 16 | 1524235871
2 | K | 763131821 | Demontáž SDK podhledu s dvouvrstvou nosnou kcí z ocelových profilů opláštění jednoduché | m2 | 323.519 |  | 0 |  |  |  | základní |  | 0 | 0 | 0 | 0.01721 | 5.5678 | 16 | K | 2 | ROZPOCET | 0 | 0 | 0 | 0 | 0 | 1 | 0 | 16 | 1124235167
209 | K | 763164557 | SDK obklad kovových kcí tvaru L š přes 0,8 m desky 2xDF 12,5 | m2 | 8.136 |  | 0 |  |  |  | základní |  | 0 | 0.026533 | 0.21587 | 0 | 0 | 16 | K | 2 | ROZPOCET | 0 | 0 | 0 | 0 | 0 | 1 | 0 | 16 | -1733206157
206 | K | 763164638 | SDK obklad kovových kcí tvaru U š do 1,2 m desky 2xDF 15 | m | 49.72 |  | 0 |  |  |  | základní |  | 0 | 0.035131 | 1.7467 | 0 | 0 | 16 | K | 2 | ROZPOCET | 0 | 0 | 0 | 0 | 0 | 1 | 0 | 16 | 1746322408
207 | K | 763164792 | Montáž SDK obkladu kovových kcí dvojité opláštění | m2 | 47.72 |  | 0 |  |  |  | základní |  | 0 | 0.001296 | 0.061845 | 0 | 0 | 16 | K | 2 | ROZPOCET | 0 | 0 | 0 | 0 | 0 | 1 | 0 | 16 | 643379937
208 | M | 59030029 | deska SDK protipožární DF tl 15mm | m2 | 109.756 |  | 0 |  |  |  | základní |  | 0 | 0.0135 | 1.4817 | 0 | 0 | 32 | M | 2 | ROZPOCET | 0 | 0 | 0 | 0 | 0 | 1 | 0 | 16 | -768757486
130 | K | 763181311 | Montáž jednokřídlové kovové zárubně v do 2,75 m SDK příčka | kus | 20 |  | 0 |  |  |  | základní |  | 0 | 0.00022 | 0.0044 | 0 | 0 | 16 | K | 2 | ROZPOCET | 0 | 0 | 0 | 0 | 0 | 1 | 0 | 16 | 1601524894
136 | M | 55331313 | zárubeň ocelová pro sádrokarton s drážkou 125 700 L/P | kus | 3 |  | 0 |  |  |  | základní |  | 0 | 0.02405 | 0.07215 | 0 | 0 | 32 | M | 2 | ROZPOCET | 0 | 0 | 0 | 0 | 0 | 1 | 0 | 16 | 236423984
137 | M | 55331315 | zárubeň ocelová pro sádrokarton s drážkou 125 800 L/P | kus | 17 |  | 0 |  |  |  | základní |  | 0 | 0.02474 | 0.42058 | 0 | 0 | 32 | M | 2 | ROZPOCET | 0 | 0 | 0 | 0 | 0 | 1 | 0 | 16 | -1895600020
134 | K | 763181312 | Montáž dvoukřídlové kovové zárubně v do 2,75 m SDK příčka | kus | 1 |  | 0 |  |  |  | základní |  | 0 | 0.00022 | 0.00022 | 0 | 0 | 16 | K | 2 | ROZPOCET | 0 | 0 | 0 | 0 | 0 | 1 | 0 | 16 | 696013264
135 | M | 55331x01 | zárubeň ocelová pro sádrokarton s drážkou 125 1800 dvoukřídlá | kus | 1 |  | 0 |  |  |  | základní |  | 0 | 0.03204 | 0.03204 | 0 | 0 | 32 | M | 2 | ROZPOCET | 0 | 0 | 0 | 0 | 0 | 1 | 0 | 16 | -1529724561
204 | K | 763431001 | Montáž minerálního podhledu s vyjímatelnými panely vel. do 0,36 m2 na zavěšený viditelný rošt | m2 | 398.1 |  | 0 |  |  |  | základní |  | 0 | 0.00117 | 0.46578 | 0 | 0 | 16 | K | 2 | ROZPOCET | 0 | 0 | 0 | 0 | 0 | 1 | 0 | 16 | -1108273846
205 | M | 59036010 | panel akustický nebarvená hrana viditelný rošt bílá rastr š.24, tl 20mm | m2 | 418.005 |  | 0 |  |  |  | základní |  | 0 | 0.00121 | 0.50579 | 0 | 0 | 32 | M | 2 | ROZPOCET | 0 | 0 | 0 | 0 | 0 | 1 | 0 | 16 | 2024881761
1 | K | 763431801 | Demontáž minerálního podhledu zavěšeného na viditelném roštu | m2 | 162.56 |  | 0 |  |  |  | základní |  | 0 | 0 | 0 | 0.0021 | 0.34138 | 16 | K | 2 | ROZPOCET | 0 | 0 | 0 | 0 | 0 | 1 | 0 | 16 | 379832022
313 | K | 998763302 | Přesun hmot tonážní pro sádrokartonové konstrukce v objektech v do 12 m | t | 31.362 |  | 0 |  |  |  | základní |  | 0 | 0 | 0 | 0 | 0 | 16 | K | 2 | ROZPOCET | 0 | 0 | 0 | 0 | 0 | 1 | 0 | 16 | 1426674955
| D | 764 | Konstrukce klempířské |  |  |  | 0 | [5 empty] | 0 |  | 0.31364 |  | 0.16722 | 2 | D | 1 | ROZPOCET | [6 empty] | 0
315 | K | 764002851 | Demontáž oplechování parapetů do suti | m | 40.25 |  | 0 |  |  |  | základní |  | 0 | 0 | 0 | 0.00167 | 0.067217 | 16 | K | 2 | ROZPOCET | 0 | 0 | 0 | 0 | 0 | 1 | 0 | 16 | 1362950700
245 | K | 764246405 | Oplechování parapetů rovných mechanicky kotvené z TiZn předzvětralého plechu rš 400 mm | m | 9.45 |  | 0 |  |  |  | základní |  | 0 | 0.0023836 | 0.022525 | 0 | 0 | 16 | K | 2 | ROZPOCET | 0 | 0 | 0 | 0 | 0 | 1 | 0 | 16 | 555899697
246 | K | 764246406 | Oplechování parapetů rovných mechanicky kotvené z TiZn předzvětralého plechu rš 500 mm | m | 30.8 |  | 0 |  |  |  | základní |  | 0 | 0.0029582 | 0.091112 | 0 | 0 | 16 | K | 2 | ROZPOCET | 0 | 0 | 0 | 0 | 0 | 1 | 0 | 16 | -648054525
335 | K | 764344x01 | Zapravení prostupů střešním pláštěm pro annténní stožár, ZTI a VZT | soub | 1 |  | 0 |  |  |  | základní |  | 0 | 0.2 | 0.2 | 0.1 | 0.1 | 16 | K | 2 | ROZPOCET | 0 | 0 | 0 | 0 | 0 | 1 | 0 | 16 | 1472047916
314 | K | 998764102 | Přesun hmot tonážní pro konstrukce klempířské v objektech v do 12 m | t | 0.314 |  | 0 |  |  |  | základní |  | 0 | 0 | 0 | 0 | 0 | 16 | K | 2 | ROZPOCET | 0 | 0 | 0 | 0 | 0 | 1 | 0 | 16 | -794740063
| D | 766 | Konstrukce truhlářské |  |  |  | 0 | [5 empty] | 0 |  | 2.9106 |  | 0 | 2 | D | 1 | ROZPOCET | [6 empty] | 0
334 | K | 766211T16 | Repase stávajícího schodišťového madla - obroušení nátěru, vyspravení, nový nátěr | m | 30 |  | 0 |  |  |  | základní |  | 0 | 0 | 0 | 0 | 0 | 4 | K | 2 | ROZPOCET | 0 | 0 | 0 | 0 | 0 | 1 | 0 | 4 | -191222973
237 | K | 766411T18 | Dodávka a montáž obložení ostění, parapetu, nadpraží a stěny niky s deštěním kolem otvoru, rozměry niky 1100x1200 mm, ozn. T18 | kus | 1 |  | 0 |  |  |  | základní |  | 0 | 0 | 0 | 0 | 0 | 16 | K | 2 | ROZPOCET | 0 | 0 | 0 | 0 | 0 | 1 | 0 | 16 | -1988612015
238 | K | 766621T12 | Dodávka a montáž okna dřevěného dvokřídlého zaskleného izolačním bezpečnostním dvoujsklem, rozměry 1230x1970 mm, ozn. T12 | kus | 2 |  | 0 |  |  |  | základní |  | 0 | 0.00026 | 0.00052 | 0 | 0 | 16 | K | 2 | ROZPOCET | 0 | 0 | 0 | 0 | 0 | 1 | 0 | 16 | 607555570
239 | K | 766621T12_1 | Dodávka a montáž okna dřevěného dvoukřídlého zaskleného izolačním bezpečnostním dvojsklem conex matný bílí, rozměry 1230x1970 mm, ozn. T*12 | kus | 3 |  | 0 |  |  |  | základní |  | 0 | 0.00026 | 0.00078 | 0 | 0 | 16 | K | 2 | ROZPOCET | 0 | 0 | 0 | 0 | 0 | 1 | 0 | 16 | -977394026
240 | K | 766621T12_2 | Dodávka a montáž okna dřevěného dvoukřídlého zaskleného izolačním bezpečnostním dvojsklem, třída zvukové izolace 3 (35-39 dB) rozměry 1230x1970 mm, ozn. *T*12 | kus | 2 |  | 0 |  |  |  | základní |  | 0 | 0.00026 | 0.00052 | 0 | 0 | 16 | K | 2 | ROZPOCET | 0 | 0 | 0 | 0 | 0 | 1 | 0 | 16 | -1050475421
241 | K | 766621T14 | Dodávka a montáž okna dřevěného dvoukřídlého zaskleného izolačním dvojsklem, třída zvukové izolace 3 (35-39 dB) rozměry 1500x3050 mm, ozn. T14 | kus | 8 |  | 0 |  |  |  | základní |  | 0 | 0.00026 | 0.00208 | 0 | 0 | 16 | K | 2 | ROZPOCET | 0 | 0 | 0 | 0 | 0 | 1 | 0 | 16 | -155242522
242 | K | 766621T15 | Dodávka a montáž okna dřevěného dvoukřídlého zaskleného izolačním bezpečnostním dvojsklem, třída zvukové izolace 3 (35-39 dB) rozměry 1500x3050 mm, ozn. T15 | kus | 9 |  | 0 |  |  |  | základní |  | 0 | 0.00026 | 0.00234 | 0 | 0 | 16 | K | 2 | ROZPOCET | 0 | 0 | 0 | 0 | 0 | 1 | 0 | 16 | 562927183
243 | K | 766621T15_1 | Dodávka a montáž okna dřevěného dvoukřídlého zaskleného izolačním bezpečnostním dvojsklem conex matný bílý rozměry 1350x3050 mm, ozn. T*15 | kus | 2 |  | 0 |  |  |  | základní |  | 0 | 0.00026 | 0.00052 | 0 | 0 | 16 | K | 2 | ROZPOCET | 0 | 0 | 0 | 0 | 0 | 1 | 0 | 16 | 237792219
247 | K | 766629315 | Příplatek k montáži oken zalomené ostění připojovací spára do 45 mm se spárou zalomení do 10 mm | m | 230.6 |  | 0 |  |  |  | základní |  | 0 | 0.00011653 | 0.026872 | 0 | 0 | 16 | K | 2 | ROZPOCET | 0 | 0 | 0 | 0 | 0 | 1 | 0 | 16 | -799239653
244 | K | 766641T13 | Dodávka a montáž dveří dřevěných venkovních s nadsvětlíkem, zasklených izolačním bezpečnostním dvojsklem, včetně kování a el. zámku, rozměry 1300x2750 mm, ozn. T13 | kus | 2 |  | 0 |  |  |  | základní |  | 0 | 0.00026 | 0.00052 | 0 | 0 | 16 | K | 2 | ROZPOCET | 0 | 0 | 0 | 0 | 0 | 1 | 0 | 16 | -193839035
233 | K | 766660x01 | Dodávka a montáž podlahové dveřní zarážky | kus | 38 |  | 0 |  |  |  | základní |  | 0 | 0 | 0 | 0 | 0 | 16 | K | 2 | ROZPOCET | 0 | 0 | 0 | 0 | 0 | 1 | 0 | 16 | -1302299082
214 | K | 766660T01 | Dodávka a montáž vnitřních dveří dřevěných do ocelové zárubně 800/1970 včetně kování, ozn. T01 | kus | 19 |  | 0 |  |  |  | základní |  | 0 | 0.05 | 0.95 | 0 | 0 | 16 | K | 2 | ROZPOCET | 0 | 0 | 0 | 0 | 0 | 1 | 0 | 16 | -327459442
215 | K | 766660T02 | Dodávka a montáž vnitřních dveří dřevěných do ocelové zárubně 700/1970 včetně kování, ozn. T02 | kus | 7 |  | 0 |  |  |  | základní |  | 0 | 0.05 | 0.35 | 0 | 0 | 16 | K | 2 | ROZPOCET | 0 | 0 | 0 | 0 | 0 | 1 | 0 | 16 | 656786756
216 | K | 766660T03 | Dodávka a montáž vnitřních dveří dřevěných do ocelové zárubně 600/1970 včetně kování, ozn. T03 | kus | 2 |  | 0 |  |  |  | základní |  | 0 | 0.05 | 0.1 | 0 | 0 | 16 | K | 2 | ROZPOCET | 0 | 0 | 0 | 0 | 0 | 1 | 0 | 16 | -2061234850
217 | K | 766660T04 | Dodávka a montáž vnitřních dveří dřevěných do ocelové zárubně 900/1970 včetně kování, ozn. T04 | kus | 7 |  | 0 |  |  |  | základní |  | 0 | 0.05 | 0.35 | 0 | 0 | 16 | K | 2 | ROZPOCET | 0 | 0 | 0 | 0 | 0 | 1 | 0 | 16 | -435168223
219 | K | 766660T06 | Dodávka a montáž vnitřních dveří dřevěných do ocelové zárubně 900/1970 včetně kování, s PO EI 30 DP3 C2 ozn. T06 | kus | 1 |  | 0 |  |  |  | základní |  | 0 | 0.05 | 0.05 | 0 | 0 | 16 | K | 2 | ROZPOCET | 0 | 0 | 0 | 0 | 0 | 1 | 0 | 16 | 735040878
220 | K | 766660T09 | Dodávka a montáž vnitřních dveří dřevěných plně prosklených do ocelové zárubně 800/1970 včetně kování, ozn. T09 | kus | 2 |  | 0 |  |  |  | základní |  | 0 | 0.05 | 0.1 | 0 | 0 | 16 | K | 2 | ROZPOCET | 0 | 0 | 0 | 0 | 0 | 1 | 0 | 16 | 422457629
221 | K | 766660T10 | Dodávka a montáž vnitřních dveří dřevěných plně prosklených do ocelové zárubně 800/1970 včetně kování, ozn. T10 | kus | 12 |  | 0 |  |  |  | základní |  | 0 | 0.05 | 0.6 | 0 | 0 | 16 | K | 2 | ROZPOCET | 0 | 0 | 0 | 0 | 0 | 1 | 0 | 16 | -1845015669
222 | K | 766660T11 | Dodávka a montáž vnitřních dveří dvoukřídlích dřevěných plně prosklených do ocelové zárubně 1800/1970 včetně kování, ozn. T11 | kus | 1 |  | 0 |  |  |  | základní |  | 0 | 0.07 | 0.07 | 0 | 0 | 16 | K | 2 | ROZPOCET | 0 | 0 | 0 | 0 | 0 | 1 | 0 | 16 | 671934794
227 | K | 766660Txx | Dodávka a montáž Al větrací mřížky 600x100 mm s vyříznutím otvoru | kus | 18 |  | 0 |  |  |  | základní |  | 0 | 0.01 | 0.18 | 0 | 0 | 16 | K | 2 | ROZPOCET | 0 | 0 | 0 | 0 | 0 | 1 | 0 | 16 | 500194433
248 | K | 766694122 | Montáž parapetních dřevěných nebo plastových šířky přes 30 cm délky do 1,6 m | kus | 26 |  | 0 |  |  |  | základní |  | 0 | 0 | 0 | 0 | 0 | 16 | K | 2 | ROZPOCET | 0 | 0 | 0 | 0 | 0 | 1 | 0 | 16 | -1041051157
249 | M | 61144405 | parapet plastový vnitřní - komůrkový 50 x 2 x 100 cm | m | 40.1 |  | 0 |  |  |  | základní |  | 0 | 0.003 | 0.1203 | 0 | 0 | 32 | M | 2 | ROZPOCET | 0 | 0 | 0 | 0 | 0 | 1 | 0 | 16 | -1443213249
228 | K | 766695212 | Montáž truhlářských prahů dveří 1křídlových šířky do 10 cm | kus | 5 |  | 0 |  |  |  | základní |  | 0 | 0 | 0 | 0 | 0 | 16 | K | 2 | ROZPOCET | 0 | 0 | 0 | 0 | 0 | 1 | 0 | 16 | -1478140616
231 | M | 61187396 | práh dveřní dřevěný bukový tl 2cm dl 82cm š 10cm | kus | 4 |  | 0 |  |  |  | základní |  | 0 | 0.0012 | 0.0048 | 0 | 0 | 32 | M | 2 | ROZPOCET | 0 | 0 | 0 | 0 | 0 | 1 | 0 | 16 | 1085244926
232 | M | 61187416 | práh dveřní dřevěný bukový tl 2cm dl 92cm š 10cm | kus | 1 |  | 0 |  |  |  | základní |  | 0 | 0.00135 | 0.00135 | 0 | 0 | 32 | M | 2 | ROZPOCET | 0 | 0 | 0 | 0 | 0 | 1 | 0 | 16 | 1853545585
316 | K | 998766102 | Přesun hmot tonážní pro konstrukce truhlářské v objektech v do 12 m | t | 2.911 |  | 0 |  |  |  | základní |  | 0 | 0 | 0 | 0 | 0 | 16 | K | 2 | ROZPOCET | 0 | 0 | 0 | 0 | 0 | 1 | 0 | 16 | -443821298
| D | 767 | Konstrukce zámečnické |  |  |  | 0 | [5 empty] | 0 |  | 2.25 |  | 0 | 2 | D | 1 | ROZPOCET | [6 empty] | 0
211 | K | 767640AL01 | Dodávka a montáž Al vnitřních dveří, prosklených bezpečnostním sklem, včetně zárubně, s PO EW 30 DP3 C2, 1000/2100, ozn. AL01 | kus | 2 |  | 0 |  |  |  | základní |  | 0 | 0.15 | 0.3 | 0 | 0 | 16 | K | 2 | ROZPOCET | 0 | 0 | 0 | 0 | 0 | 1 | 0 | 16 | -1153968083
212 | K | 767640AL02 | Dodávka a montáž Al prosklené vnitřní stěny s dveřmi 900/2100, rozměr 3000/3000, ozn. AL02 | kus | 1 |  | 0 |  |  |  | základní |  | 0 | 0.3 | 0.3 | 0 | 0 | 16 | K | 2 | ROZPOCET | 0 | 0 | 0 | 0 | 0 | 1 | 0 | 16 | -611658985
213 | K | 767640AL03 | Dodávka a montáž Al vnitřních dveří dvoukřídlích s nadsvětlíkem, prosklených bezpečnostním sklem, včetně zárubně, s PO EW 30 DP3 C2, 1400/2500, ozn. AL03 | kus | 1 |  | 0 |  |  |  | základní |  | 0 | 0.25 | 0.25 | 0 | 0 | 16 | K | 2 | ROZPOCET | 0 | 0 | 0 | 0 | 0 | 1 | 0 | 16 | -1889543501
330 | K | 767640Z12 | Dodávka a montáž vnitřních dveří ocelových do ocelové zárubně 800/1970 včetně kování, s PO EW 30 DP1 C2 ozn. Z12 | kus | 2 |  | 0 |  |  |  | základní |  | 0 | 0.25 | 0.5 | 0 | 0 | 16 | K | 2 | ROZPOCET | 0 | 0 | 0 | 0 | 0 | 1 | 0 | 16 | 189391311
331 | K | 767640Z13 | Dodávka a montáž vnitřních dveří ocelových do ocelové zárubně 900/1970 včetně kování, s PO EW 30 DP1 C2 ozn. Z13 | kus | 1 |  | 0 |  |  |  | základní |  | 0 | 0.25 | 0.25 | 0 | 0 | 16 | K | 2 | ROZPOCET | 0 | 0 | 0 | 0 | 0 | 1 | 0 | 16 | 1711305261
250 | K | 767651Z01 | Dodávka a montáž vrat garážových sekčních zajížděcích pod strop s elektroponohem, signalizací stavu a dálkovým ovladačem, rozměry 3400x2850 mm, ozn. Z01 | kus | 1 |  | 0 |  |  |  | základní |  | 0 | 0.15 | 0.15 | 0 | 0 | 16 | K | 2 | ROZPOCET | 0 | 0 | 0 | 0 | 0 | 1 | 0 | 16 | -1564490687
271 | K | 767995P01 | Dodávka a montáž kabelové komory s poklopem pro zatížení 12t, ozn. P01 | kus | 1 |  | 0 |  |  |  | základní |  | 0 | 0.05 | 0.05 | 0 | 0 | 16 | K | 2 | ROZPOCET | 0 | 0 | 0 | 0 | 0 | 1 | 0 | 16 | 1617484547
255 | K | 767995Z07 | Dodávka a montáž anténního stožáru na střechu včetně přichycení na krov, utěsnění prostupu střechou a kotevního materiálu, ozn. Z07 | kus | 1 |  | 0 |  |  |  | základní |  | 0 | 0.05 | 0.05 | 0 | 0 | 16 | K | 2 | ROZPOCET | 0 | 0 | 0 | 0 | 0 | 1 | 0 | 16 | 502013888
258 | K | 767995Z09 | Dodávka a montáž konzol pro uchycení klimatizačních jednotek včetně, kotevního materiálu, ozn. Z09 | kus | 5 |  | 0 |  |  |  | základní |  | 0 | 0.02 | 0.1 | 0 | 0 | 16 | K | 2 | ROZPOCET | 0 | 0 | 0 | 0 | 0 | 1 | 0 | 16 | 1642468773
259 | K | 767995Z10 | Dodávka a montáž ocelové trubky do vývrtu včetně zapravení expanzní maltou, kotevního materiálu a větrací protidešťové žaluzie ozn. Z10 | kus | 2 |  | 0 |  |  |  | základní |  | 0 | 0.05 | 0.1 | 0 | 0 | 16 | K | 2 | ROZPOCET | 0 | 0 | 0 | 0 | 0 | 1 | 0 | 16 | 608408222
260 | K | 767995Z11 | Dodávka a montáž poklopu revizní šachty pro zabetonování a zadláždění rozměr 800x1000 mm, ozn. Z11 | kus | 2 |  | 0 |  |  |  | základní |  | 0 | 0.1 | 0.2 | 0 | 0 | 16 | K | 2 | ROZPOCET | 0 | 0 | 0 | 0 | 0 | 1 | 0 | 16 | 408454695
317 | K | 998767102 | Přesun hmot tonážní pro zámečnické konstrukce v objektech v do 12 m | t | 2.25 |  | 0 |  |  |  | základní |  | 0 | 0 | 0 | 0 | 0 | 16 | K | 2 | ROZPOCET | 0 | 0 | 0 | 0 | 0 | 1 | 0 | 16 | 535387351
| D | 771 | Podlahy z dlaždic |  |  |  | 0 | [5 empty] | 0 |  | 9.2101 |  | 40.142 | 2 | D | 1 | ROZPOCET | [6 empty] | 0
163 | K | 771474112 | Montáž soklíků z dlaždic keramických rovných flexibilní lepidlo v do 90 mm | m | 245.23 |  | 0 |  |  |  | základní |  | 0 | 0.000428 | 0.10496 | 0 | 0 | 16 | K | 2 | ROZPOCET | 0 | 0 | 0 | 0 | 0 | 1 | 0 | 16 | -2011932964
164 | M | 59761009 | sokl - podlahy (barevný) 30 x 8 x 0,8 cm I. j. | kus | 809.259 |  | 0 |  |  |  | základní |  | 0 | 0.0012 | 0.97111 | 0 | 0 | 32 | M | 2 | ROZPOCET | 0 | 0 | 0 | 0 | 0 | 1 | 0 | 16 | 1603828315
4 | K | 771571810 | Demontáž podlah z dlaždic keramických kladených do malty | m2 | 482.65 |  | 0 |  |  |  | základní |  | 0 | 0 | 0 | 0.08317 | 40.142 | 16 | K | 2 | ROZPOCET | 0 | 0 | 0 | 0 | 0 | 1 | 0 | 16 | 1266227834
165 | K | 771574113 | Montáž podlah keramických režných hladkých lepených flexibilním lepidlem do 12 ks/m2 | m2 | 204.428 |  | 0 |  |  |  | základní |  | 0 | 0.00635 | 1.2981 | 0 | 0 | 16 | K | 2 | ROZPOCET | 0 | 0 | 0 | 0 | 0 | 1 | 0 | 16 | 2095082195
166 | M | 59761408 | dlaždice keramické slinuté neglazované mrazuvzdorné barevná přes 9 do 12 ks/m2 | m2 | 224.871 |  | 0 |  |  |  | základní |  | 0 | 0.016 | 3.5979 | 0 | 0 | 32 | M | 2 | ROZPOCET | 0 | 0 | 0 | 0 | 0 | 1 | 0 | 16 | -800093915
197 | K | 771574121 | Montáž podlah keramických režných hladkých lepených flexibilním lepidlem do 100 ks/m2 | m2 | 60.229 |  | 0 |  |  |  | základní |  | 0 | 0.0054 | 0.32524 | 0 | 0 | 16 | K | 2 | ROZPOCET | 0 | 0 | 0 | 0 | 0 | 1 | 0 | 16 | 547403093
198 | M | 59761400 | dlaždice keramické slinuté neglazované mrazuvzdorné přes 85 do 100 ks/m2 | m2 | 66.252 |  | 0 |  |  |  | základní |  | 0 | 0.016 | 1.06 | 0 | 0 | 32 | M | 2 | ROZPOCET | 0 | 0 | 0 | 0 | 0 | 1 | 0 | 16 | 26274340
170 | K | 771579191 | Příplatek k montáž podlah keramických za plochu do 5 m2 | m2 | 46.1 |  | 0 |  |  |  | základní |  | 0 | 0 | 0 | 0 | 0 | 16 | K | 2 | ROZPOCET | 0 | 0 | 0 | 0 | 0 | 1 | 0 | 16 | 1753294326
167 | K | 771591111 | Podlahy penetrace podkladu | m2 | 234.21 |  | 0 |  |  |  | základní |  | 0 | 0.0003 | 0.070263 | 0 | 0 | 16 | K | 2 | ROZPOCET | 0 | 0 | 0 | 0 | 0 | 1 | 0 | 16 | -53814097
168 | K | 771591161 | Montáž profilu dilatační spáry bez izolace v rovině dlažby | m | 65 |  | 0 |  |  |  | základní |  | 0 | 0 | 0 | 0 | 0 | 16 | K | 2 | ROZPOCET | 0 | 0 | 0 | 0 | 0 | 1 | 0 | 16 | -254792536
169 | M | 59054162 | profil dilatační s bočními díly z PVC/CPE tl 6mm | m | 71.5 |  | 0 |  |  |  | základní |  | 0 | 0.0001 | 0.00715 | 0 | 0 | 32 | M | 2 | ROZPOCET | 0 | 0 | 0 | 0 | 0 | 1 | 0 | 16 | -1322809601
171 | K | 771151012 | Samonivelační stěrka podlah pevnosti 20 MPa tl 5 mm | m2 | 234.21 |  | 0 |  |  |  | základní |  | 0 | 0.00758 | 1.7753 | 0 | 0 | 16 | K | 2 | ROZPOCET | 0 | 0 | 0 | 0 | 0 | 1 | 0 | 16 | -235670458
318 | K | 998771102 | Přesun hmot tonážní pro podlahy z dlaždic v objektech v do 12 m | t | 9.21 |  | 0 |  |  |  | základní |  | 0 | 0 | 0 | 0 | 0 | 16 | K | 2 | ROZPOCET | 0 | 0 | 0 | 0 | 0 | 1 | 0 | 16 | 553128883
| D | 776 | Podlahy povlakové |  |  |  | 0 | [5 empty] | 0 |  | 6.161 |  | 0.35978 | 2 | D | 1 | ROZPOCET | [6 empty] | 0
172 | K | 776111115 | Broušení podkladu povlakových podlah před litím stěrky | m2 | 333.1 |  | 0 |  |  |  | základní |  | 0 | 4.48e-07 | 0.00014923 | 0 | 0 | 16 | K | 2 | ROZPOCET | 0 | 0 | 0 | 0 | 0 | 1 | 0 | 16 | 1171541534
173 | K | 776111311 | Vysátí podkladu povlakových podlah | m2 | 333.1 |  | 0 |  |  |  | základní |  | 0 | 0 | 0 | 0 | 0 | 16 | K | 2 | ROZPOCET | 0 | 0 | 0 | 0 | 0 | 1 | 0 | 16 | -1720446074
174 | K | 776121311 | Vodou ředitelná penetrace savého podkladu povlakových podlah ředěná v poměru 1:1 | m2 | 333.1 |  | 0 |  |  |  | základní |  | 0 | 6.7e-05 | 0.022318 | 0 | 0 | 16 | K | 2 | ROZPOCET | 0 | 0 | 0 | 0 | 0 | 1 | 0 | 16 | -345095862
196 | K | 776141112 | Vyrovnání podkladu povlakových podlah stěrkou pevnosti 20 MPa tl 5 mm | m2 | 26.1 |  | 0 |  |  |  | základní |  | 0 | 0.007582 | 0.19789 | 0 | 0 | 16 | K | 2 | ROZPOCET | 0 | 0 | 0 | 0 | 0 | 1 | 0 | 16 | 1906492126
188 | K | 776141113 | Vyrovnání podkladu povlakových podlah stěrkou pevnosti 20 MPa tl 8 mm | m2 | 307 |  | 0 |  |  |  | základní |  | 0 | 0.012 | 3.684 | 0 | 0 | 16 | K | 2 | ROZPOCET | 0 | 0 | 0 | 0 | 0 | 1 | 0 | 16 | 850794062
5 | K | 776201811 | Demontáž lepených povlakových podlah bez podložky ručně | m2 | 143.91 |  | 0 |  |  |  | základní |  | 0 | 0 | 0 | 0.0025 | 0.35978 | 16 | K | 2 | ROZPOCET | 0 | 0 | 0 | 0 | 0 | 1 | 0 | 16 | -1532913022
176 | K | 776211211 | Lepení textilních čtverců | m2 | 66.8 |  | 0 |  |  |  | základní |  | 0 | 0.0002 | 0.01336 | 0 | 0 | 16 | K | 2 | ROZPOCET | 0 | 0 | 0 | 0 | 0 | 1 | 0 | 16 | 1822404216
177 | M | 69751076 | koberec zátěžový vpichovaný ve čtvercích 50x50 cm, vlákno 30/70% PA/PP 700g/m2, zátěž 33, útlum 21 dB, Bfl S1 | m2 | 73.48 |  | 0 |  |  |  | základní |  | 0 | 0.003 | 0.22044 | 0 | 0 | 32 | M | 2 | ROZPOCET | 0 | 0 | 0 | 0 | 0 | 1 | 0 | 16 | -1806936230
189 | K | 776221211 | Lepení čtverců z PVC standardním lepidlem | m2 | 232.1 |  | 0 |  |  |  | základní |  | 0 | 0.0003 | 0.06963 | 0 | 0 | 16 | K | 2 | ROZPOCET | 0 | 0 | 0 | 0 | 0 | 1 | 0 | 16 | 783063124
191 | M | 28411031 | PVC heterogenní akustické čtverce 50x50 nášlapná vrstva 0,67mm třída zátěže 34/42 útlum 17 dB hořlavost Cfl S1 | m2 | 255.31 |  | 0 |  |  |  | základní |  | 0 | 0.00388 | 0.9906 | 0 | 0 | 32 | M | 2 | ROZPOCET | 0 | 0 | 0 | 0 | 0 | 1 | 0 | 16 | -1919013492
192 | K | 776221221 | Lepení elektrostaticky vodivých čtverců z PVC standardním lepidlem | m2 | 8.1 |  | 0 |  |  |  | základní |  | 0 | 0.0004 | 0.00324 | 0 | 0 | 16 | K | 2 | ROZPOCET | 0 | 0 | 0 | 0 | 0 | 1 | 0 | 16 | -1445760788
193 | M | 28411044 | PVC homogen. antistat. neválc. tl2,00mm el.odpor 1-100mohm čtverce 615x615,rozměr.stál. 0,05%,otlak do 0,035mm | m2 | 8.91 |  | 0 |  |  |  | základní |  | 0 | 0.0032 | 0.028512 | 0 | 0 | 32 | M | 2 | ROZPOCET | 0 | 0 | 0 | 0 | 0 | 1 | 0 | 16 | -916355331
194 | K | 776261121 | Lepení čtverců z pryže standardním lepidlem | m2 | 26.1 |  | 0 |  |  |  | základní |  | 0 | 0.0006 | 0.01566 | 0 | 0 | 16 | K | 2 | ROZPOCET | 0 | 0 | 0 | 0 | 0 | 1 | 0 | 16 | 526380170
195 | M | 27245x01 | deska zámková recyklovaná pryž tl 20mm černá | m2 | 28.71 |  | 0 |  |  |  | základní |  | 0 | 0.02741 | 0.78694 | 0 | 0 | 32 | M | 2 | ROZPOCET | 0 | 0 | 0 | 0 | 0 | 1 | 0 | 16 | 168554130
199 | K | 776421111 | Montáž obvodových lišt lepením | m | 346.456 |  | 0 |  |  |  | základní |  | 0 | 1.27e-05 | 0.0044 | 0 | 0 | 16 | K | 2 | ROZPOCET | 0 | 0 | 0 | 0 | 0 | 1 | 0 | 16 | -284528489
200 | M | 28411009 | lišta soklová PVC 18 x 80 mm | m | 286.677 |  | 0 |  |  |  | základní |  | 0 | 0.00035 | 0.10034 | 0 | 0 | 32 | M | 2 | ROZPOCET | 0 | 0 | 0 | 0 | 0 | 1 | 0 | 16 | -589753582
201 | M | 69751204 | lišta kobercová 5,5 x 0,9 cm | m | 66.708 |  | 0 |  |  |  | základní |  | 0 | 0.0003 | 0.020012 | 0 | 0 | 32 | M | 2 | ROZPOCET | 0 | 0 | 0 | 0 | 0 | 1 | 0 | 16 | 837465099
234 | K | 776421312 | Montáž přechodových šroubovaných lišt | m | 16.2 |  | 0 |  |  |  | základní |  | 0 | 0 | 0 | 0 | 0 | 16 | K | 2 | ROZPOCET | 0 | 0 | 0 | 0 | 0 | 1 | 0 | 16 | 217041373
235 | M | 55343x01 | profil přechodový nerezový šroubovaný 40 mm | m | 16.524 |  | 0 |  |  |  | základní |  | 0 | 0.00021 | 0.00347 | 0 | 0 | 32 | M | 2 | ROZPOCET | 0 | 0 | 0 | 0 | 0 | 1 | 0 | 16 | 693114568
319 | K | 998776102 | Přesun hmot tonážní pro podlahy povlakové v objektech v do 12 m | t | 6.161 |  | 0 |  |  |  | základní |  | 0 | 0 | 0 | 0 | 0 | 16 | K | 2 | ROZPOCET | 0 | 0 | 0 | 0 | 0 | 1 | 0 | 16 | -2011590567
| D | 777 | Podlahy lité |  |  |  | 0 | [5 empty] | 0 |  | 1.8407 |  | 0 | 2 | D | 1 | ROZPOCET | [6 empty] | 0
93 | K | 777111123 | Strojní broušení podkladu před provedením lité podlahy | m2 | 84.3 |  | 0 |  |  |  | základní |  | 0 | 3.88e-05 | 0.0032708 | 0 | 0 | 16 | K | 2 | ROZPOCET | 0 | 0 | 0 | 0 | 0 | 1 | 0 | 16 | -1031252619
185 | K | 777121115 | Vyrovnání podkladu podlah epoxidovou stěrkou plněnou pískem plochy přes 1,0 m2 tl do 5 mm | m2 | 63.6 |  | 0 |  |  |  | základní |  | 0 | 0.01175 | 0.7473 | 0 | 0 | 16 | K | 2 | ROZPOCET | 0 | 0 | 0 | 0 | 0 | 1 | 0 | 16 | -800098325
186 | K | 777121125 | Příplatek k ceně vyrovnání podlahy přes 1,0 m2 epoxidovou stěrkou plněnou pískem ZKD 1 mm přes 5 mm | m2 | 636 |  | 0 |  |  |  | základní |  | 0 | 0.00165 | 1.0494 | 0 | 0 | 16 | K | 2 | ROZPOCET | 0 | 0 | 0 | 0 | 0 | 1 | 0 | 16 | 448852412
94 | K | 777131103 | Penetrační epoxidový nátěr podlahy na vlhký nebo nenasákavý podklad | m2 | 63.6 |  | 0 |  |  |  | základní |  | 0 | 0.0004 | 0.02544 | 0 | 0 | 16 | K | 2 | ROZPOCET | 0 | 0 | 0 | 0 | 0 | 1 | 0 | 16 | 1303435171
187 | K | 777611121 | Krycí epoxidový průmyslový nátěr podlahy | m2 | 63.6 |  | 0 |  |  |  | základní |  | 0 | 0.00024 | 0.015264 | 0 | 0 | 16 | K | 2 | ROZPOCET | 0 | 0 | 0 | 0 | 0 | 1 | 0 | 16 | -36273841
320 | K | 998777102 | Přesun hmot tonážní pro podlahy lité v objektech v do 12 m | t | 1.841 |  | 0 |  |  |  | základní |  | 0 | 0 | 0 | 0 | 0 | 16 | K | 2 | ROZPOCET | 0 | 0 | 0 | 0 | 0 | 1 | 0 | 16 | -82760104
| D | 781 | Dokončovací práce - obklady |  |  |  | 0 | [5 empty] | 0 |  | 6.5361 |  | 0 | 2 | D | 1 | ROZPOCET | [6 empty] | 0
158 | K | 781444121 | Montáž obkladů vnitřních z obkladaček hutných do 19 ks/m2 lepených flexibilním lepidlem | m2 | 313.45 |  | 0 |  |  |  | základní |  | 0 | 0.00605 | 1.8964 | 0 | 0 | 16 | K | 2 | ROZPOCET | 0 | 0 | 0 | 0 | 0 | 1 | 0 | 16 | 1493754514
159 | M | 59761071 | obkládačky keramické koupelnové (barevné) přes 12 do 16 ks/m2 | m2 | 344.795 |  | 0 |  |  |  | základní |  | 0 | 0.0129 | 4.4479 | 0 | 0 | 32 | M | 2 | ROZPOCET | 0 | 0 | 0 | 0 | 0 | 1 | 0 | 16 | 1711858582
261 | K | 781491011 | Montáž zrcadel plochy do 1 m2 lepených silikonovým tmelem na podkladní omítku | m2 | 4.32 |  | 0 |  |  |  | základní |  | 0 | 0.00057899 | 0.0025012 | 0 | 0 | 16 | K | 2 | ROZPOCET | 0 | 0 | 0 | 0 | 0 | 1 | 0 | 16 | -1203428320
262 | M | 63465124 | zrcadlo nemontované čiré tl 4mm max. rozměr 3210x2250mm | m2 | 4.752 |  | 0 |  |  |  | základní |  | 0 | 0.01 | 0.04752 | 0 | 0 | 32 | M | 2 | ROZPOCET | 0 | 0 | 0 | 0 | 0 | 1 | 0 | 16 | 4572599
161 | K | 781494x01 | AL profily ukončovací lepené flexibilním lepidlem | m | 159.725 |  | 0 |  |  |  | základní |  | 0 | 0.00026 | 0.041528 | 0 | 0 | 16 | K | 2 | ROZPOCET | 0 | 0 | 0 | 0 | 0 | 1 | 0 | 16 | -862227237
160 | K | 781495111 | Penetrace podkladu vnitřních obkladů | m2 | 318.45 |  | 0 |  |  |  | základní |  | 0 | 0.0003 | 0.095535 | 0 | 0 | 16 | K | 2 | ROZPOCET | 0 | 0 | 0 | 0 | 0 | 1 | 0 | 16 | -781185595
162 | K | 781495115 | Spárování vnitřních obkladů silikonem | m | 159.725 |  | 0 |  |  |  | základní |  | 0 | 3e-05 | 0.0047918 | 0 | 0 | 16 | K | 2 | ROZPOCET | 0 | 0 | 0 | 0 | 0 | 1 | 0 | 16 | -532449040
321 | K | 998781102 | Přesun hmot tonážní pro obklady keramické v objektech v do 12 m | t | 6.536 |  | 0 |  |  |  | základní |  | 0 | 0 | 0 | 0 | 0 | 16 | K | 2 | ROZPOCET | 0 | 0 | 0 | 0 | 0 | 1 | 0 | 16 | 2063761158
| D | 782 | Dokončovací práce - obklady z kamene |  |  |  | 0 | [5 empty] | 0 |  | 0.055415 |  | 0 | 2 | D | 1 | ROZPOCET | [6 empty] | 0
97 | K | 782111x01 | Dodávka a montáž obkladu stěn z pravoúhlých desek z pískovce tl. do 40 mm - sokl | m2 | 1.26 |  | 0 |  |  |  | základní |  | 0 | 0.0357 | 0.044982 | 0 | 0 | 16 | K | 2 | ROZPOCET | 0 | 0 | 0 | 0 | 0 | 1 | 0 | 16 | 91721172
98 | K | 985x5 | Lokální barevná retuš kamene - sokl | m2 | 1.89 |  | 0 |  |  |  | základní |  | 0 | 0.00276 | 0.0052164 | 0 | 0 | 4 | K | 2 | ROZPOCET | 0 | 0 | 0 | 0 | 0 | 1 | 0 | 4 | -243962852
99 | K | 985x6 | Hydrofobizační nátěr kamene - sokl | m2 | 1.89 |  | 0 |  |  |  | základní |  | 0 | 0.00276 | 0.0052164 | 0 | 0 | 4 | K | 2 | ROZPOCET | 0 | 0 | 0 | 0 | 0 | 1 | 0 | 4 | -140775281
322 | K | 998782102 | Přesun hmot tonážní pro obklady kamenné v objektech v do 12 m | t | 0.045 |  | 0 |  |  |  | základní |  | 0 | 0 | 0 | 0 | 0 | 16 | K | 2 | ROZPOCET | 0 | 0 | 0 | 0 | 0 | 1 | 0 | 16 | -1626607181
| D | 783 | Dokončovací práce - nátěry |  |  |  | 0 | [5 empty] | 0 |  | 0.045542 |  | 0 | 2 | D | 1 | ROZPOCET | [6 empty] | 0
284 | K | 783301303 | Bezoplachové odrezivění zámečnických konstrukcí | m2 | 99.688 |  | 0 |  |  |  | základní |  | 0 | 6.7e-05 | 0.0066791 | 0 | 0 | 16 | K | 2 | ROZPOCET | 0 | 0 | 0 | 0 | 0 | 1 | 0 | 16 | -1786141221
283 | K | 783301401 | Ometení zámečnických konstrukcí | m2 | 99.688 |  | 0 |  |  |  | základní |  | 0 | 0 | 0 | 0 | 0 | 16 | K | 2 | ROZPOCET | 0 | 0 | 0 | 0 | 0 | 1 | 0 | 16 | 1142380144
285 | K | 783314101 | Základní jednonásobný syntetický nátěr zámečnických konstrukcí | m2 | 99.688 |  | 0 |  |  |  | základní |  | 0 | 0.00014375 | 0.01433 | 0 | 0 | 16 | K | 2 | ROZPOCET | 0 | 0 | 0 | 0 | 0 | 1 | 0 | 16 | 1399551820
286 | K | 783315101 | Mezinátěr jednonásobný syntetický standardní zámečnických konstrukcí | m2 | 99.688 |  | 0 |  |  |  | základní |  | 0 | 0.00012305 | 0.012267 | 0 | 0 | 16 | K | 2 | ROZPOCET | 0 | 0 | 0 | 0 | 0 | 1 | 0 | 16 | -1320068635
287 | K | 783317101 | Krycí jednonásobný syntetický standardní nátěr zámečnických konstrukcí | m2 | 99.688 |  | 0 |  |  |  | základní |  | 0 | 0.00012305 | 0.012267 | 0 | 0 | 16 | K | 2 | ROZPOCET | 0 | 0 | 0 | 0 | 0 | 1 | 0 | 16 | 1498361255
| D | 784 | Dokončovací práce - malby a tapety |  |  |  | 0 | [5 empty] | 0 |  | 3.1669 |  | 0.6571 | 2 | D | 1 | ROZPOCET | [6 empty] | 0
155 | K | 784111003 | Oprášení (ometení ) podkladu v místnostech výšky do 5,00 m | m2 | 1428.487 |  | 0 |  |  |  | základní |  | 0 | 0 | 0 | 0 | 0 | 16 | K | 2 | ROZPOCET | 0 | 0 | 0 | 0 | 0 | 1 | 0 | 16 | -1878518461
154 | K | 784111013 | Obroušení podkladu omítnutého v místnostech výšky do 5,00 m | m2 | 1428.487 |  | 0 |  |  |  | základní |  | 0 | 2.08e-06 | 0.0029713 | 0.00015 | 0.21427 | 16 | K | 2 | ROZPOCET | 0 | 0 | 0 | 0 | 0 | 1 | 0 | 16 | -975294383
153 | K | 784121003 | Oškrabání malby v mísnostech výšky do 5,00 m | m2 | 1428.487 |  | 0 |  |  |  | základní |  | 0 | 0.001 | 1.4285 | 0.00031 | 0.44283 | 16 | K | 2 | ROZPOCET | 0 | 0 | 0 | 0 | 0 | 1 | 0 | 16 | -1951225780
289 | K | 784181103 | Základní akrylátová jednonásobná penetrace podkladu v místnostech výšky do 5,00m | m2 | 3561.998 |  | 0 |  |  |  | základní |  | 0 | 0.0002012 | 0.71667 | 0 | 0 | 16 | K | 2 | ROZPOCET | 0 | 0 | 0 | 0 | 0 | 1 | 0 | 16 | 690375469
288 | K | 784221103 | Dvojnásobné bílé malby ze směsí za sucha dobře otěruvzdorných v místnostech do 5,00 m | m2 | 3561.998 |  | 0 |  |  |  | základní |  | 0 | 0.000286 | 1.0187 | 0 | 0 | 16 | K | 2 | ROZPOCET | 0 | 0 | 0 | 0 | 0 | 1 | 0 | 16 | -1555781956
| D | VRN | Vedlejší rozpočtové náklady |  |  |  | 0 | [5 empty] | 0 |  | 0 |  | 0 | 5 | D | 0 | ROZPOCET | [6 empty] | 0
324 | K | 030001000 | Zařízení staveniště | % |  |  | 0 |  |  |  | základní |  | 0 | 0 | 0 | 0 | 0 | 1024 | K | 1 | ROZPOCET | 0 | 0 | 0 | 0 | 0 | 1 | 0 | 1024 | 927232838

## 02 - ZTI
[9 empty] | >> skryté sloupce << | [9 empty] | {0606728e-7d06-4756-887d-4350d3b1e927}
2
| KRYCÍ LIST SOUPISU PRACÍ | [8 empty] | v --- níže se nacházejí doplnkové a pomocné údaje k sestavám --- v | [8 empty] | False
Stavba:
Rekonstrukce vnitřních prostor žst. Choceň
Objekt:
02 - ZTI
| KSO: |  |  |  |  | CC-CZ:
| Místo: |  | Choceň |  |  | Datum: | 3. 3. 2020
| Zadavatel: |  |  |  |  | IČ:
|  | SŽDC, s.o. |  |  |  | DIČ:
| Uchazeč: |  |  |  |  | IČ: | Vyplň údaj
|  | Vyplň údaj |  |  |  | DIČ: | Vyplň údaj
| Projektant: |  |  |  |  | IČ:
|  | PRODIN a.s. |  |  |  | DIČ:
| Zpracovatel: |  |  |  |  | IČ:
|  | PRODIN a.s. |  |  |  | DIČ:
Poznámka:
| Cena bez DPH | [5 empty] | 0
|  |  | Základ daně |  |  | Sazba daně | Výše daně
| DPH | základní | 0 |  |  | 21% | 0
|  | snížená | 0 |  |  | 15% | 0
|  | zákl. přenesená | 0 |  |  | 21% | 0
|  | sníž. přenesená | 0 |  |  | 15% | 0
|  | nulová | 0 |  |  | 0% | 0
| Cena s DPH |  |  | v | CZK |  | 0
| Projektant |  |  | Zpracovatel
| Datum a podpis: |  | Razítko | Datum a podpis: |  |  | Razítko
| Objednavatel |  |  | Uchazeč
| Datum a podpis: |  | Razítko | Datum a podpis: |  |  | Razítko
REKAPITULACE ČLENĚNÍ SOUPISU PRACÍ
Stavba:
Rekonstrukce vnitřních prostor žst. Choceň
Objekt:
02 - ZTI
Místo: |  |  | Choceň |  |  | Datum: | 3. 3. 2020
Zadavatel: |  |  | SŽDC, s.o. |  |  | Projektant: | PRODIN a.s.
Uchazeč: |  |  | Vyplň údaj |  |  | Zpracovatel: | PRODIN a.s.
Kód dílu - Popis | [6 empty] | Cena celkem [CZK]
Náklady ze soupisu prací | [6 empty] | 0 | [12 empty] | -1
| PSV - PSV | [5 empty] | 0
| 713 - Izolace tepelné | [5 empty] | 0
| 721 - Zdravotechnika - vnitřní kanalizace | [5 empty] | 0
| 722 - Zdravotechnika - vnitřní vodovod | [5 empty] | 0
| 725 - Zdravotechnika - zařizovací předměty | [5 empty] | 0
| 726 - Zdravotechnika - předstěnové instalace | [5 empty] | 0
| 727 - Zdravotechnika - požární ochrana | [5 empty] | 0
| OST - OST | [5 empty] | 0
| O01 - HZS | [5 empty] | 0
SOUPIS PRACÍ
Stavba:
Rekonstrukce vnitřních prostor žst. Choceň
Objekt:
02 - ZTI
Místo: |  |  | Choceň |  |  | Datum: | 3. 3. 2020
Zadavatel: |  |  | SŽDC, s.o. |  |  | Projektant: | PRODIN a.s.
Uchazeč: |  |  | Vyplň údaj |  |  | Zpracovatel: | PRODIN a.s.
PČ | Typ | Kód | Popis | MJ | Množství | J.cena [CZK] | Cena celkem [CZK] | Cenová soustava |  |  | DPH | J. Nh [h] | Nh celkem [h] | J. hmotnost [t] | Hmotnost celkem [t] | J. suť [t] | Suť Celkem [t]
Náklady soupisu celkem | [6 empty] | 0 | [5 empty] | 0 |  | 4.461 |  | 0 |  | D | -1 | [7 empty] | 0
| D | PSV | PSV |  |  |  | 0 | [5 empty] | 0 |  | 4.461 |  | 0 | 2 | D | 0 | ROZPOCET | [6 empty] | 0
| D | 713 | Izolace tepelné |  |  |  | 0 | [5 empty] | 0 |  | 0.17039 |  | 0 | 2 | D | 1 | ROZPOCET | [6 empty] | 0
1 | K | 713463211 | Montáž izolace tepelné potrubí potrubními pouzdry s Al fólií staženými Al páskou 1x D do 50 mm | m | 205 |  | 0 |  |  |  | základní |  | 0 | 0.00019 | 0.03895 | 0 | 0 | 16 | K | 2 | ROZPOCET | 0 | 0 | 0 | 0 | 0 | 1 | 0 | 16 | -298840240
2 | M | 63154571 | pouzdro izolační potrubní s jednostrannou Al fólií max. 250/100 °C 28/40 mm | m | 122 |  | 0 |  |  |  | základní |  | 0 | 0.00059 | 0.07198 | 0 | 0 | 32 | M | 2 | ROZPOCET | 0 | 0 | 0 | 0 | 0 | 1 | 0 | 16 | -354124023
3 | M | 63154572 | pouzdro izolační potrubní s jednostrannou Al fólií max. 250/100 °C 35/40 mm | m | 36 |  | 0 |  |  |  | základní |  | 0 | 0.00065 | 0.0234 | 0 | 0 | 32 | M | 2 | ROZPOCET | 0 | 0 | 0 | 0 | 0 | 1 | 0 | 16 | -2041395299
4 | M | 63154573 | pouzdro izolační potrubní s jednostrannou Al fólií max. 250/100 °C 42/40 mm | m | 10 |  | 0 |  |  |  | základní |  | 0 | 0.00072 | 0.0072 | 0 | 0 | 32 | M | 2 | ROZPOCET | 0 | 0 | 0 | 0 | 0 | 1 | 0 | 16 | 1833947228
5 | M | 63154574 | pouzdro izolační potrubní s jednostrannou Al fólií max. 250/100 °C 49/40 mm | m | 37 |  | 0 |  |  |  | základní |  | 0 | 0.00078 | 0.02886 | 0 | 0 | 32 | M | 2 | ROZPOCET | 0 | 0 | 0 | 0 | 0 | 1 | 0 | 16 | -414631268
6 | K | 998713202 | Přesun hmot procentní pro izolace tepelné v objektech v do 12 m | % |  |  | 0 |  |  |  | základní |  | 0 | 0 | 0 | 0 | 0 | 16 | K | 2 | ROZPOCET | 0 | 0 | 0 | 0 | 0 | 1 | 0 | 16 | 1026600412
| D | 721 | Zdravotechnika - vnitřní kanalizace |  |  |  | 0 | [5 empty] | 0 |  | 0.95437 |  | 0 | 2 | D | 1 | ROZPOCET | [6 empty] | 0
7 | K | 721170972 | Potrubí z PVC krácení trub DN 50 | kus | 1 |  | 0 |  |  |  | základní |  | 0 | 0 | 0 | 0 | 0 | 16 | K | 2 | ROZPOCET | 0 | 0 | 0 | 0 | 0 | 1 | 0 | 16 | -1061596774
8 | K | 721170973 | Potrubí z PVC krácení trub DN 70 | kus | 1 |  | 0 |  |  |  | základní |  | 0 | 0 | 0 | 0 | 0 | 16 | K | 2 | ROZPOCET | 0 | 0 | 0 | 0 | 0 | 1 | 0 | 16 | -1993309091
9 | K | 721170975 | Potrubí z PVC krácení trub DN 125 | kus | 4 |  | 0 |  |  |  | základní |  | 0 | 0 | 0 | 0 | 0 | 16 | K | 2 | ROZPOCET | 0 | 0 | 0 | 0 | 0 | 1 | 0 | 16 | -1789920805
10 | K | 721171913 | Potrubí z PP propojení potrubí DN 50 | kus | 1 |  | 0 |  |  |  | základní |  | 0 | 0.00031 | 0.00031 | 0 | 0 | 16 | K | 2 | ROZPOCET | 0 | 0 | 0 | 0 | 0 | 1 | 0 | 16 | -540460824
11 | K | 721171914 | Potrubí z PP propojení potrubí DN 75 | kus | 1 |  | 0 |  |  |  | základní |  | 0 | 0.00052 | 0.00052 | 0 | 0 | 16 | K | 2 | ROZPOCET | 0 | 0 | 0 | 0 | 0 | 1 | 0 | 16 | -1663352324
12 | K | 721171915 | Potrubí z PP propojení potrubí DN 110 | kus | 4 |  | 0 |  |  |  | základní |  | 0 | 0.001 | 0.004 | 0 | 0 | 16 | K | 2 | ROZPOCET | 0 | 0 | 0 | 0 | 0 | 1 | 0 | 16 | 1660742009
13 | K | 721173401 | Potrubí kanalizační z PVC SN 4 svodné DN 110 | m | 7 |  | 0 |  |  |  | základní |  | 0 | 0.00142 | 0.00994 | 0 | 0 | 16 | K | 2 | ROZPOCET | 0 | 0 | 0 | 0 | 0 | 1 | 0 | 16 | 1625215277
14 | K | 721173402 | Potrubí kanalizační z PVC SN 4 svodné DN 125 | m | 66 |  | 0 |  |  |  | základní |  | 0 | 0.00744 | 0.49104 | 0 | 0 | 16 | K | 2 | ROZPOCET | 0 | 0 | 0 | 0 | 0 | 1 | 0 | 16 | -1904740616
15 | K | 721173403 | Potrubí kanalizační z PVC SN 4 svodné DN 160 | m | 7 |  | 0 |  |  |  | základní |  | 0 | 0.01232 | 0.08624 | 0 | 0 | 16 | K | 2 | ROZPOCET | 0 | 0 | 0 | 0 | 0 | 1 | 0 | 16 | -515376189
16 | K | 721174042 | Potrubí kanalizační z PP připojovací DN 40 | m | 6 |  | 0 |  |  |  | základní |  | 0 | 0.00041 | 0.00246 | 0 | 0 | 16 | K | 2 | ROZPOCET | 0 | 0 | 0 | 0 | 0 | 1 | 0 | 16 | 477577426
17 | K | 721174043 | Potrubí kanalizační z PP připojovací DN 50 | m | 31 |  | 0 |  |  |  | základní |  | 0 | 0.00048 | 0.01488 | 0 | 0 | 16 | K | 2 | ROZPOCET | 0 | 0 | 0 | 0 | 0 | 1 | 0 | 16 | -2127250514
18 | K | 721174044 | Potrubí kanalizační z PP připojovací DN 70 | m | 2 |  | 0 |  |  |  | základní |  | 0 | 0.00071 | 0.00142 | 0 | 0 | 16 | K | 2 | ROZPOCET | 0 | 0 | 0 | 0 | 0 | 1 | 0 | 16 | -680411259
19 | K | 721174045 | Potrubí kanalizační z PP připojovací DN 100 | m | 12 |  | 0 |  |  |  | základní |  | 0 | 0.00224 | 0.02688 | 0 | 0 | 16 | K | 2 | ROZPOCET | 0 | 0 | 0 | 0 | 0 | 1 | 0 | 16 | -749876870
20 | K | 721175111 | Potrubí kanalizační z PP odpadní zvuk tlumící vícevrstvé DN 75 | m | 13 |  | 0 |  |  |  | základní |  | 0 | 0.00153 | 0.01989 | 0 | 0 | 16 | K | 2 | ROZPOCET | 0 | 0 | 0 | 0 | 0 | 1 | 0 | 16 | -580035150
21 | K | 721175112 | Potrubí kanalizační z PP odpadní zvuk tlumící vícevrstvé DN 110 | m | 102 |  | 0 |  |  |  | základní |  | 0 | 0.00288 | 0.29376 | 0 | 0 | 16 | K | 2 | ROZPOCET | 0 | 0 | 0 | 0 | 0 | 1 | 0 | 16 | 1119672720
22 | K | 721194104 | Vyvedení a upevnění odpadních výpustek DN 40 | kus | 13 |  | 0 |  |  |  | základní |  | 0 | 0 | 0 | 0 | 0 | 16 | K | 2 | ROZPOCET | 0 | 0 | 0 | 0 | 0 | 1 | 0 | 16 | -847465026
23 | K | 721194105 | Vyvedení a upevnění odpadních výpustek DN 50 | kus | 10 |  | 0 |  |  |  | základní |  | 0 | 0 | 0 | 0 | 0 | 16 | K | 2 | ROZPOCET | 0 | 0 | 0 | 0 | 0 | 1 | 0 | 16 | 1297220159
24 | K | 721194109 | Vyvedení a upevnění odpadních výpustek DN 100 | kus | 11 |  | 0 |  |  |  | základní |  | 0 | 0 | 0 | 0 | 0 | 16 | K | 2 | ROZPOCET | 0 | 0 | 0 | 0 | 0 | 1 | 0 | 16 | 833056479
25 | M | 551618410R02 | podomítková vodní zápachová uzávěrka s hygienickým adaptérem DN 32 pro kondenzát s kuličkou D+M | kus | 2 |  | 0 |  |  |  | základní |  | 0 | 0.00038 | 0.00076 | 0 | 0 | 32 | M | 2 | ROZPOCET | 0 | 0 | 0 | 0 | 0 | 1 | 0 | 16 | 1990974870
26 | M | 551618410R03 | umyvadlová zápachová uzávěrka podomítková DN 40 D+M | kus | 1 |  | 0 |  |  |  | základní |  | 0 | 0.00038 | 0.00038 | 0 | 0 | 32 | M | 2 | ROZPOCET | 0 | 0 | 0 | 0 | 0 | 1 | 0 | 16 | -1196399068
27 | K | 721226513R01 | Zápachová uzávěrka podomítková pro pračku a myčku DN 40/50 s přípojem vody | kus | 1 |  | 0 |  |  |  | základní |  | 0 | 0.00102 | 0.00102 | 0 | 0 | 16 | K | 2 | ROZPOCET | 0 | 0 | 0 | 0 | 0 | 1 | 0 | 16 | 2123332561
28 | K | 721273153 | Hlavice ventilační polypropylen PP DN 110 | kus | 3 |  | 0 |  |  |  | základní |  | 0 | 0.00029 | 0.00087 | 0 | 0 | 16 | K | 2 | ROZPOCET | 0 | 0 | 0 | 0 | 0 | 1 | 0 | 16 | 285535125
29 | K | 721290111 | Zkouška těsnosti potrubí kanalizace vodou do DN 125 | m | 73 |  | 0 |  |  |  | základní |  | 0 | 0 | 0 | 0 | 0 | 16 | K | 2 | ROZPOCET | 0 | 0 | 0 | 0 | 0 | 1 | 0 | 16 | 974303325
30 | K | 721290112 | Zkouška těsnosti potrubí kanalizace vodou do DN 200 | m | 7 |  | 0 |  |  |  | základní |  | 0 | 0 | 0 | 0 | 0 | 16 | K | 2 | ROZPOCET | 0 | 0 | 0 | 0 | 0 | 1 | 0 | 16 | -1837946309
31 | K | 721290123 | Zkouška těsnosti potrubí kanalizace kouřem do DN 300 | m | 166 |  | 0 |  |  |  | základní |  | 0 | 0 | 0 | 0 | 0 | 16 | K | 2 | ROZPOCET | 0 | 0 | 0 | 0 | 0 | 1 | 0 | 16 | -671697783
32 | K | 998721202 | Přesun hmot procentní pro vnitřní kanalizace v objektech v do 12 m | % |  |  | 0 |  |  |  | základní |  | 0 | 0 | 0 | 0 | 0 | 16 | K | 2 | ROZPOCET | 0 | 0 | 0 | 0 | 0 | 1 | 0 | 16 | -1036212700
| D | 722 | Zdravotechnika - vnitřní vodovod |  |  |  | 0 | [5 empty] | 0 |  | 2.4444 |  | 0 | 2 | D | 1 | ROZPOCET | [6 empty] | 0
33 | K | 722130234 | Potrubí vodovodní ocelové závitové pozinkované svařované běžné DN 32 | m | 16 |  | 0 |  |  |  | základní |  | 0 | 0.00451 | 0.07216 | 0 | 0 | 16 | K | 2 | ROZPOCET | 0 | 0 | 0 | 0 | 0 | 1 | 0 | 16 | 2001559864
34 | K | 722130235 | Potrubí vodovodní ocelové závitové pozinkované svařované běžné DN 40 | m | 23 |  | 0 |  |  |  | základní |  | 0 | 0.00518 | 0.11914 | 0 | 0 | 16 | K | 2 | ROZPOCET | 0 | 0 | 0 | 0 | 0 | 1 | 0 | 16 | -28345408
35 | K | 722130236 | Potrubí vodovodní ocelové závitové pozinkované svařované běžné DN 50 | m | 28 |  | 0 |  |  |  | základní |  | 0 | 0.0064 | 0.1792 | 0 | 0 | 16 | K | 2 | ROZPOCET | 0 | 0 | 0 | 0 | 0 | 1 | 0 | 16 | -707735637
36 | K | 722130916 | Potrubí pozinkované závitové přeřezání ocelové trubky do DN 50 | kus | 2 |  | 0 |  |  |  | základní |  | 0 | 0 | 0 | 0 | 0 | 16 | K | 2 | ROZPOCET | 0 | 0 | 0 | 0 | 0 | 1 | 0 | 16 | -2043874158
37 | K | 722131935 | Potrubí pozinkované závitové propojení potrubí DN 40 | kus | 1 |  | 0 |  |  |  | základní |  | 0 | 0.00099 | 0.00099 | 0 | 0 | 16 | K | 2 | ROZPOCET | 0 | 0 | 0 | 0 | 0 | 1 | 0 | 16 | -806056653
38 | K | 722131936 | Potrubí pozinkované závitové propojení potrubí DN 50 | kus | 1 |  | 0 |  |  |  | základní |  | 0 | 0.00169 | 0.00169 | 0 | 0 | 16 | K | 2 | ROZPOCET | 0 | 0 | 0 | 0 | 0 | 1 | 0 | 16 | 845826498
39 | K | 722173914 | Potrubí plastové spoje svar polyfuze D do 32 mm | kus | 1 |  | 0 |  |  |  | základní |  | 0 | 0 | 0 | 0 | 0 | 16 | K | 2 | ROZPOCET | 0 | 0 | 0 | 0 | 0 | 1 | 0 | 16 | -688592033
40 | K | 722173916 | Potrubí plastové spoje svar polyfuze D do 50 mm | kus | 2 |  | 0 |  |  |  | základní |  | 0 | 0 | 0 | 0 | 0 | 16 | K | 2 | ROZPOCET | 0 | 0 | 0 | 0 | 0 | 1 | 0 | 16 | -1195010517
41 | K | 722173917 | Potrubí plastové spoje svar polyfuze D do 63 mm | kus | 1 |  | 0 |  |  |  | základní |  | 0 | 0 | 0 | 0 | 0 | 16 | K | 2 | ROZPOCET | 0 | 0 | 0 | 0 | 0 | 1 | 0 | 16 | -1936735520
42 | K | 722174022R01 | Potrubí vodovodní plastové PPR svar polyfuze PN 22 D 20 x 2,8 mm | m | 106 |  | 0 |  |  |  | základní |  | 0 | 0.00078 | 0.08268 | 0 | 0 | 16 | K | 2 | ROZPOCET | 0 | 0 | 0 | 0 | 0 | 1 | 0 | 16 | 761955520
43 | K | 722174023R01 | Potrubí vodovodní plastové PPR svar polyfuze PN 22 D 25 x 3,6 mm | m | 230 |  | 0 |  |  |  | základní |  | 0 | 0.00096 | 0.2208 | 0 | 0 | 16 | K | 2 | ROZPOCET | 0 | 0 | 0 | 0 | 0 | 1 | 0 | 16 | -832868662
44 | K | 722174024R01 | Potrubí vodovodní plastové PPR svar polyfuze PN 22 D 32 x3,6 mm | m | 53 |  | 0 |  |  |  | základní |  | 0 | 0.00125 | 0.06625 | 0 | 0 | 16 | K | 2 | ROZPOCET | 0 | 0 | 0 | 0 | 0 | 1 | 0 | 16 | 1806249495
45 | K | 722174025R01 | Potrubí vodovodní plastové PPR svar polyfuze PN 22 D 40 x4,5 mm | m | 16 |  | 0 |  |  |  | základní |  | 0 | 0.00125 | 0.02 | 0 | 0 | 16 | K | 2 | ROZPOCET | 0 | 0 | 0 | 0 | 0 | 1 | 0 | 16 | 1915864210
46 | K | 722174026R01 | Potrubí vodovodní plastové PPR svar polyfuze PN 22 D 50 x 5,6 mm | m | 99 |  | 0 |  |  |  | základní |  | 0 | 0.00364 | 0.36036 | 0 | 0 | 16 | K | 2 | ROZPOCET | 0 | 0 | 0 | 0 | 0 | 1 | 0 | 16 | 1472729817
47 | K | 722174027R01 | Potrubí vodovodní plastové PPR svar polyfuze PN 22 D 63 x 7,1 mm | m | 26 |  | 0 |  |  |  | základní |  | 0 | 0.0061 | 0.1586 | 0 | 0 | 16 | K | 2 | ROZPOCET | 0 | 0 | 0 | 0 | 0 | 1 | 0 | 16 | 350913833
48 | M | PC22 | Uchycení ležatého potrubí - kovová doplňková konstukce pro upevnění uložení potrubí D+M | soubo | 35 |  | 0 |  |  |  | základní |  | 0 | 0 | 0 | 0 | 0 | 32 | M | 2 | ROZPOCET | 0 | 0 | 0 | 0 | 0 | 1 | 0 | 16 | -877940109
49 | K | 722182012 | Podpůrný žlab pro potrubí D 25 | m | 168 |  | 0 |  |  |  | základní |  | 0 | 0.00192 | 0.32256 | 0 | 0 | 16 | K | 2 | ROZPOCET | 0 | 0 | 0 | 0 | 0 | 1 | 0 | 16 | -72637986
50 | K | 722182013 | Podpůrný žlab pro potrubí D 32 | m | 40 |  | 0 |  |  |  | základní |  | 0 | 0.00242 | 0.0968 | 0 | 0 | 16 | K | 2 | ROZPOCET | 0 | 0 | 0 | 0 | 0 | 1 | 0 | 16 | 1418294499
51 | K | 722182014 | Podpůrný žlab pro potrubí D 40 | m | 13 |  | 0 |  |  |  | základní |  | 0 | 0.00268 | 0.03484 | 0 | 0 | 16 | K | 2 | ROZPOCET | 0 | 0 | 0 | 0 | 0 | 1 | 0 | 16 | -25223278
52 | K | 722182015 | Podpůrný žlab pro potrubí D 50 | m | 85 |  | 0 |  |  |  | základní |  | 0 | 0.00394 | 0.3349 | 0 | 0 | 16 | K | 2 | ROZPOCET | 0 | 0 | 0 | 0 | 0 | 1 | 0 | 16 | 309028891
53 | K | 722182016 | Podpůrný žlab pro potrubí D 63 | m | 25 |  | 0 |  |  |  | základní |  | 0 | 0.00434 | 0.1085 | 0 | 0 | 16 | K | 2 | ROZPOCET | 0 | 0 | 0 | 0 | 0 | 1 | 0 | 16 | -1397714207
54 | K | 722181221 | Ochrana vodovodního potrubí přilepenými termoizolačními trubicemi z PE tl do 9 mm DN do 22 mm | m | 106 |  | 0 |  |  |  | základní |  | 0 | 5e-05 | 0.0053 | 0 | 0 | 16 | K | 2 | ROZPOCET | 0 | 0 | 0 | 0 | 0 | 1 | 0 | 16 | 1674874271
55 | K | 722181222 | Ochrana vodovodního potrubí přilepenými termoizolačními trubicemi z PE tl do 9 mm DN do 45 mm | m | 98 |  | 0 |  |  |  | základní |  | 0 | 7e-05 | 0.00686 | 0 | 0 | 16 | K | 2 | ROZPOCET | 0 | 0 | 0 | 0 | 0 | 1 | 0 | 16 | 1706503505
56 | K | 722181223 | Ochrana vodovodního potrubí přilepenými termoizolačními trubicemi z PE tl do 9 mm DN do 63 mm | m | 88 |  | 0 |  |  |  | základní |  | 0 | 8e-05 | 0.00704 | 0 | 0 | 16 | K | 2 | ROZPOCET | 0 | 0 | 0 | 0 | 0 | 1 | 0 | 16 | 221945354
57 | K | 722181232 | Ochrana vodovodního potrubí přilepenými termoizolačními trubicemi z PE tl do 13 mm DN do 45 mm | m | 33 |  | 0 |  |  |  | základní |  | 0 | 9e-05 | 0.00297 | 0 | 0 | 16 | K | 2 | ROZPOCET | 0 | 0 | 0 | 0 | 0 | 1 | 0 | 16 | 327234947
58 | K | 722190401 | Vyvedení a upevnění výpustku do DN 25 | kus | 51 |  | 0 |  |  |  | základní |  | 0 | 0 | 0 | 0 | 0 | 16 | K | 2 | ROZPOCET | 0 | 0 | 0 | 0 | 0 | 1 | 0 | 16 | 373269363
59 | K | 722190901 | Uzavření nebo otevření vodovodního potrubí při opravách | kus | 10 |  | 0 |  |  |  | základní |  | 0 | 0 | 0 | 0 | 0 | 16 | K | 2 | ROZPOCET | 0 | 0 | 0 | 0 | 0 | 1 | 0 | 16 | 1278171396
60 | K | 722220111 | Nástěnka pro výtokový ventil G 1/2 s jedním závitem | kus | 51 |  | 0 |  |  |  | základní |  | 0 | 0.00013 | 0.00663 | 0 | 0 | 16 | K | 2 | ROZPOCET | 0 | 0 | 0 | 0 | 0 | 1 | 0 | 16 | -719970964
61 | K | 722220231 | Přechodka dGK PPR PN 20 D 20 x G 1/2 s kovovým vnitřním závitem | kus | 14 |  | 0 |  |  |  | základní |  | 0 | 6e-05 | 0.00084 | 0 | 0 | 16 | K | 2 | ROZPOCET | 0 | 0 | 0 | 0 | 0 | 1 | 0 | 16 | 369290297
62 | K | 722220232 | Přechodka dGK PPR PN 20 D 25 x G 3/4 s kovovým vnitřním závitem | kus | 41 |  | 0 |  |  |  | základní |  | 0 | 0.0001 | 0.0041 | 0 | 0 | 16 | K | 2 | ROZPOCET | 0 | 0 | 0 | 0 | 0 | 1 | 0 | 16 | 1388740873
63 | K | 722220233 | Přechodka dGK PPR PN 20 D 32 x G 1 s kovovým vnitřním závitem | kus | 5 |  | 0 |  |  |  | základní |  | 0 | 0.00018 | 0.0009 | 0 | 0 | 16 | K | 2 | ROZPOCET | 0 | 0 | 0 | 0 | 0 | 1 | 0 | 16 | -457062196
64 | K | 722220235 | Přechodka dGK PPR PN 20 D 50 x G 6/4 s kovovým vnitřním závitem | kus | 9 |  | 0 |  |  |  | základní |  | 0 | 0.00036 | 0.00324 | 0 | 0 | 16 | K | 2 | ROZPOCET | 0 | 0 | 0 | 0 | 0 | 1 | 0 | 16 | 767105235
65 | K | 722220236 | Přechodka dGK PPR PN 20 D 63 x G 2 s kovovým vnitřním závitem | kus | 7 |  | 0 |  |  |  | základní |  | 0 | 0.00075 | 0.00525 | 0 | 0 | 16 | K | 2 | ROZPOCET | 0 | 0 | 0 | 0 | 0 | 1 | 0 | 16 | 1050133230
66 | K | 722224115 | Kohout plnicí nebo vypouštěcí G 1/2 PN 10 s jedním závitem | kus | 1 |  | 0 |  |  |  | základní |  | 0 | 0.00022 | 0.00022 | 0 | 0 | 16 | K | 2 | ROZPOCET | 0 | 0 | 0 | 0 | 0 | 1 | 0 | 16 | -2000665521
67 | K | 722230103 | Ventil přímý G 1 se dvěma závity | kus | 1 |  | 0 |  |  |  | základní |  | 0 | 0.00072 | 0.00072 | 0 | 0 | 16 | K | 2 | ROZPOCET | 0 | 0 | 0 | 0 | 0 | 1 | 0 | 16 | -1628313276
68 | K | 722230105 | Ventil přímý G 6/4 se dvěma závity | kus | 2 |  | 0 |  |  |  | základní |  | 0 | 0.00152 | 0.00304 | 0 | 0 | 16 | K | 2 | ROZPOCET | 0 | 0 | 0 | 0 | 0 | 1 | 0 | 16 | -1635537549
69 | K | 722230106 | Ventil přímý G 2 se dvěma závity | kus | 2 |  | 0 |  |  |  | základní |  | 0 | 0.00262 | 0.00524 | 0 | 0 | 16 | K | 2 | ROZPOCET | 0 | 0 | 0 | 0 | 0 | 1 | 0 | 16 | 1590514921
70 | K | 722230111 | Ventil přímý G 1/2 s odvodněním a dvěma závity | kus | 1 |  | 0 |  |  |  | základní |  | 0 | 0.00035 | 0.00035 | 0 | 0 | 16 | K | 2 | ROZPOCET | 0 | 0 | 0 | 0 | 0 | 1 | 0 | 16 | -2085401120
71 | K | 722230112 | Ventil přímý G 3/4 s odvodněním a dvěma závity | kus | 18 |  | 0 |  |  |  | základní |  | 0 | 0.00057 | 0.01026 | 0 | 0 | 16 | K | 2 | ROZPOCET | 0 | 0 | 0 | 0 | 0 | 1 | 0 | 16 | 686234424
72 | K | 722230113 | Ventil přímý G 1 s odvodněním a dvěma závity | kus | 1 |  | 0 |  |  |  | základní |  | 0 | 0.00072 | 0.00072 | 0 | 0 | 16 | K | 2 | ROZPOCET | 0 | 0 | 0 | 0 | 0 | 1 | 0 | 16 | 1622071710
73 | K | 722230115 | Ventil přímý G 6/4 s odvodněním a dvěma závity | kus | 2 |  | 0 |  |  |  | základní |  | 0 | 0.00152 | 0.00304 | 0 | 0 | 16 | K | 2 | ROZPOCET | 0 | 0 | 0 | 0 | 0 | 1 | 0 | 16 | -12431348
74 | K | 722230116 | Ventil přímý G 2 s odvodněním a dvěma závity | kus | 1 |  | 0 |  |  |  | základní |  | 0 | 0.00262 | 0.00262 | 0 | 0 | 16 | K | 2 | ROZPOCET | 0 | 0 | 0 | 0 | 0 | 1 | 0 | 16 | 1693580720
75 | K | 722231072 | Ventil zpětný mosazný G 1/2 PN 10 do 110°C se dvěma závity | kus | 1 |  | 0 |  |  |  | základní |  | 0 | 0.00012 | 0.00012 | 0 | 0 | 16 | K | 2 | ROZPOCET | 0 | 0 | 0 | 0 | 0 | 1 | 0 | 16 | -283683548
76 | K | 722231073 | Ventil zpětný mosazný G 3/4 PN 10 do 110°C se dvěma závity | kus | 1 |  | 0 |  |  |  | základní |  | 0 | 0.00017 | 0.00017 | 0 | 0 | 16 | K | 2 | ROZPOCET | 0 | 0 | 0 | 0 | 0 | 1 | 0 | 16 | -598429365
77 | K | 722231076 | Ventil zpětný mosazný G 6/4 PN 10 do 110°C se dvěma závity | kus | 1 |  | 0 |  |  |  | základní |  | 0 | 0.0005 | 0.0005 | 0 | 0 | 16 | K | 2 | ROZPOCET | 0 | 0 | 0 | 0 | 0 | 1 | 0 | 16 | 1078820196
78 | K | 722232171 | Kohout kulový rohový G 1/2 PN 42 do 185°C plnoprůtokový s vnějším a vnitřním závitem | kus | 24 |  | 0 |  |  |  | základní |  | 0 | 0.00028 | 0.00672 | 0 | 0 | 16 | K | 2 | ROZPOCET | 0 | 0 | 0 | 0 | 0 | 1 | 0 | 16 | -684739326
79 | K | 722234263 | Filtr mosazný G 1/2 PN 16 do 120°C s 2x vnitřním závitem | kus | 1 |  | 0 |  |  |  | základní |  | 0 | 0.00015 | 0.00015 | 0 | 0 | 16 | K | 2 | ROZPOCET | 0 | 0 | 0 | 0 | 0 | 1 | 0 | 16 | -54306838
80 | K | 722234264 | Filtr mosazný G 3/4 PN 16 do 120°C s 2x vnitřním závitem | kus | 1 |  | 0 |  |  |  | základní |  | 0 | 0.00022 | 0.00022 | 0 | 0 | 16 | K | 2 | ROZPOCET | 0 | 0 | 0 | 0 | 0 | 1 | 0 | 16 | 1593133675
81 | K | 722239101 | Montáž armatur vodovodních se dvěma závity G 1/2 | kus | 5 |  | 0 |  |  |  | základní |  | 0 | 2e-05 | 0.0001 | 0 | 0 | 16 | K | 2 | ROZPOCET | 0 | 0 | 0 | 0 | 0 | 1 | 0 | 16 | -427936340
82 | M | PC107 | Vyvaž. ventil TA STAD DN 15 | kus | 2 |  | 0 |  |  |  | základní |  | 0 | 0 | 0 | 0 | 0 | 32 | M | 2 | ROZPOCET | 0 | 0 | 0 | 0 | 0 | 1 | 0 | 16 | 759054013
83 | M | PC1071 | Vyvaž. ventil TA STAD DN 15 s vyp. | kus | 3 |  | 0 |  |  |  | základní |  | 0 | 0 | 0 | 0 | 0 | 32 | M | 2 | ROZPOCET | 0 | 0 | 0 | 0 | 0 | 1 | 0 | 16 | -428521375
84 | K | 722250133 | Hydrantový systém s tvarově stálou hadicí D 25 x 30 m celoplechový | soubor | 2 |  | 0 |  |  |  | základní |  | 0 | 0.0292 | 0.0584 | 0 | 0 | 16 | K | 2 | ROZPOCET | 0 | 0 | 0 | 0 | 0 | 1 | 0 | 16 | 87692710
85 | K | 722262302R01 | Vodoměr závitový vícevtokový suchoběžný do 40°C G 1 x 260 mm Qn 6 m3/h horizontální | kus | 1 |  | 0 |  |  |  | základní |  | 0 | 0.00485 | 0.00485 | 0 | 0 | 16 | K | 2 | ROZPOCET | 0 | 0 | 0 | 0 | 0 | 1 | 0 | 16 | -373348899
86 | K | 722263214R01 | Patní měřič TeV osazený šroubovým nerezovým výměníkem 3kW DN 25 6m3/hod, trvalý chod čerpadla D+M | kus | 1 |  | 0 |  |  |  | základní |  | 0 | 0.00492 | 0.00492 | 0 | 0 | 16 | K | 2 | ROZPOCET | 0 | 0 | 0 | 0 | 0 | 1 | 0 | 16 | -748298673
87 | K | 722290226 | Zkouška těsnosti vodovodního potrubí závitového do DN 50 | m | 597 |  | 0 |  |  |  | základní |  | 0 | 0.00019 | 0.11343 | 0 | 0 | 16 | K | 2 | ROZPOCET | 0 | 0 | 0 | 0 | 0 | 1 | 0 | 16 | 1664524142
88 | K | 722290234 | Proplach a dezinfekce vodovodního potrubí do DN 80 | m | 597 |  | 0 |  |  |  | základní |  | 0 | 1e-05 | 0.00597 | 0 | 0 | 16 | K | 2 | ROZPOCET | 0 | 0 | 0 | 0 | 0 | 1 | 0 | 16 | -1813451185
89 | K | 998722202 | Přesun hmot procentní pro vnitřní vodovod v objektech v do 12 m | % |  |  | 0 |  |  |  | základní |  | 0 | 0 | 0 | 0 | 0 | 16 | K | 2 | ROZPOCET | 0 | 0 | 0 | 0 | 0 | 1 | 0 | 16 | -2042916992
| D | 725 | Zdravotechnika - zařizovací předměty |  |  |  | 0 | [5 empty] | 0 |  | 0.60741 |  | 0 | 2 | D | 1 | ROZPOCET | [6 empty] | 0
90 | K | 725112022 | Klozet keramický závěsný na nosné stěny s hlubokým splachováním odpad vodorovný | soubor | 8 |  | 0 |  |  |  | základní |  | 0 | 0.01697 | 0.13576 | 0 | 0 | 16 | K | 2 | ROZPOCET | 0 | 0 | 0 | 0 | 0 | 1 | 0 | 16 | 695891074
91 | K | 725119125 | Montáž klozetových mís závěsných na nosné stěny | kus | 2 |  | 0 |  |  |  | základní |  | 0 | 0.00247 | 0.00494 | 0 | 0 | 16 | K | 2 | ROZPOCET | 0 | 0 | 0 | 0 | 0 | 1 | 0 | 16 | 439119940
92 | M | 642360510R01 | klozet keramický závěsný hluboké splachování handicap bílý vč. pneumat.odd. splachování a desky | kus | 1 |  | 0 |  |  |  | základní |  | 0 | 0.016 | 0.016 | 0 | 0 | 32 | M | 2 | ROZPOCET | 0 | 0 | 0 | 0 | 0 | 1 | 0 | 16 | -1168050671
94 | M | 55167394 | sedátko klozetové duroplastové bílé antibakteriální | kus | 9 |  | 0 |  |  |  | základní |  | 0 | 0.00128 | 0.01152 | 0 | 0 | 32 | M | 2 | ROZPOCET | 0 | 0 | 0 | 0 | 0 | 1 | 0 | 16 | -196330874
95 | K | 725121525 | Pisoárový záchodek automatický s radarovým senzorem | soubor | 3 |  | 0 |  |  |  | základní |  | 0 | 0.01808 | 0.05424 | 0 | 0 | 16 | K | 2 | ROZPOCET | 0 | 0 | 0 | 0 | 0 | 1 | 0 | 16 | -1243385695
96 | K | 725211603 | Umyvadlo keramické připevněné na stěnu šrouby bílé bez krytu na sifon 600 mm | soubor | 9 |  | 0 |  |  |  | základní |  | 0 | 0.01647 | 0.14823 | 0 | 0 | 16 | K | 2 | ROZPOCET | 0 | 0 | 0 | 0 | 0 | 1 | 0 | 16 | -122667335
97 | M | 64211009 | kryt sifonu keramický bílý 210x285x345 mm | kus | 9 |  | 0 |  |  |  | základní |  | 0 | 0.006 | 0.054 | 0 | 0 | 32 | M | 2 | ROZPOCET | 0 | 0 | 0 | 0 | 0 | 1 | 0 | 16 | -53466239
98 | K | 725211681 | Umyvadlo keramické zdravotní připevněné na stěnu šrouby bílé 640 mm | soubor | 1 |  | 0 |  |  |  | základní |  | 0 | 0.01921 | 0.01921 | 0 | 0 | 16 | K | 2 | ROZPOCET | 0 | 0 | 0 | 0 | 0 | 1 | 0 | 16 | -1006775815
99 | K | 725241112 | Vanička sprchová akrylátová čtvercová 900x900 mm | soubor | 4 |  | 0 |  |  |  | základní |  | 0 | 0.01452 | 0.05808 | 0 | 0 | 16 | K | 2 | ROZPOCET | 0 | 0 | 0 | 0 | 0 | 1 | 0 | 16 | -338211637
100 | K | 725244906 | Montáž zástěny sprchové do niky | soubor | 4 |  | 0 |  |  |  | základní |  | 0 | 0.00017 | 0.00068 | 0 | 0 | 16 | K | 2 | ROZPOCET | 0 | 0 | 0 | 0 | 0 | 1 | 0 | 16 | 1968055841
127 | M | 55484335 | kout sprchový do niky posuvné dveře třídílné 900x1900mm | kus | 4 |  | 0 |  |  |  | základní |  | 0 | 0.01 | 0.04 | 0 | 0 | 32 | M | 2 | ROZPOCET | 0 | 0 | 0 | 0 | 0 | 1 | 0 | 16 | 1451059682
101 | K | 725339111 | Montáž výlevky | soubor | 2 |  | 0 |  |  |  | základní |  | 0 | 0.00064 | 0.00128 | 0 | 0 | 16 | K | 2 | ROZPOCET | 0 | 0 | 0 | 0 | 0 | 1 | 0 | 16 | -645197613
102 | M | 64271101R01 | výlevka keramická bílá závěsná s plastovou mřížkou | kus | 2 |  | 0 |  |  |  | základní |  | 0 | 0.014 | 0.028 | 0 | 0 | 32 | M | 2 | ROZPOCET | 0 | 0 | 0 | 0 | 0 | 1 | 0 | 16 | 29585118
104 | K | 725813112 | Ventil rohový pračkový G 3/4 | kus | 1 |  | 0 |  |  |  | základní |  | 0 | 0.00109 | 0.00109 | 0 | 0 | 16 | K | 2 | ROZPOCET | 0 | 0 | 0 | 0 | 0 | 1 | 0 | 16 | -1605712166
105 | K | 725821312 | Baterie dřezová nástěnná páková s otáčivým kulatým ústím a délkou ramínka 300 mm | soubor | 2 |  | 0 |  |  |  | základní |  | 0 | 0.00172 | 0.00344 | 0 | 0 | 16 | K | 2 | ROZPOCET | 0 | 0 | 0 | 0 | 0 | 1 | 0 | 16 | -2070529087
107 | K | 725822611 | Baterie umyvadlová stojánková páková bez výpusti | soubor | 10 |  | 0 |  |  |  | základní |  | 0 | 0.0018 | 0.018 | 0 | 0 | 16 | K | 2 | ROZPOCET | 0 | 0 | 0 | 0 | 0 | 1 | 0 | 16 | -5291569
108 | K | 725841311 | Baterie sprchová nástěnná pákové | soubor | 4 |  | 0 |  |  |  | základní |  | 0 | 0.00184 | 0.00736 | 0 | 0 | 16 | K | 2 | ROZPOCET | 0 | 0 | 0 | 0 | 0 | 1 | 0 | 16 | -286208117
109 | K | 725980123 | Dvířka 30/30 | kus | 18 |  | 0 |  |  |  | základní |  | 0 | 0.00031 | 0.00558 | 0 | 0 | 16 | K | 2 | ROZPOCET | 0 | 0 | 0 | 0 | 0 | 1 | 0 | 16 | -1510014322
110 | K | PC2582 | Dvířka do SDK podhledu 30/30 mm požární D+M | kus | 2 |  | 0 |  |  |  | základní |  | 0 | 0 | 0 | 0 | 0 | 16 | K | 2 | ROZPOCET | 0 | 0 | 0 | 0 | 0 | 1 | 0 | 16 | 1879446480
111 | K | 998725202 | Přesun hmot procentní pro zařizovací předměty v objektech v do 12 m | % |  |  | 0 |  |  |  | základní |  | 0 | 0 | 0 | 0 | 0 | 16 | K | 2 | ROZPOCET | 0 | 0 | 0 | 0 | 0 | 1 | 0 | 16 | -612404744
| D | 726 | Zdravotechnika - předstěnové instalace |  |  |  | 0 | [5 empty] | 0 |  | 0.27095 |  | 0 | 2 | D | 1 | ROZPOCET | [6 empty] | 0
112 | K | 726131001 | Instalační předstěna - umyvadlo do v 1120 mm se stojánkovou baterií do lehkých stěn s kovovou kcí | soubor | 3 |  | 0 |  |  |  | základní |  | 0 | 0.012 | 0.036 | 0 | 0 | 16 | K | 2 | ROZPOCET | 0 | 0 | 0 | 0 | 0 | 1 | 0 | 16 | 147065263
113 | K | 726131021 | Instalační předstěna - pisoár v 1300 mm do lehkých stěn s kovovou kcí | soubor | 3 |  | 0 |  |  |  | základní |  | 0 | 0.0156 | 0.0468 | 0 | 0 | 16 | K | 2 | ROZPOCET | 0 | 0 | 0 | 0 | 0 | 1 | 0 | 16 | -974079401
114 | K | 726131041 | Instalační předstěna - klozet závěsný v 1120 mm s ovládáním zepředu do lehkých stěn s kovovou kcí | soubor | 8 |  | 0 |  |  |  | základní |  | 0 | 0.01665 | 0.1332 | 0 | 0 | 16 | K | 2 | ROZPOCET | 0 | 0 | 0 | 0 | 0 | 1 | 0 | 16 | -1545570725
115 | K | 726131041R01 | Instalační předstěna - výlevka závěsná v 1460 mm s ovládáním zepředu do lehkých stěn s kovovou kcí | soubor | 2 |  | 0 |  |  |  | základní |  | 0 | 0.01865 | 0.0373 | 0 | 0 | 16 | K | 2 | ROZPOCET | 0 | 0 | 0 | 0 | 0 | 1 | 0 | 16 | -572103557
116 | K | 726131043 | Instalační předstěna - klozet závěsný v 1120 mm s ovládáním zepředu pro postižené do stěn s kov kcí | soubor | 1 |  | 0 |  |  |  | základní |  | 0 | 0.01765 | 0.01765 | 0 | 0 | 16 | K | 2 | ROZPOCET | 0 | 0 | 0 | 0 | 0 | 1 | 0 | 16 | -1098566080
117 | K | 998726212 | Přesun hmot procentní pro instalační prefabrikáty v objektech v do 12 m | % |  |  | 0 |  |  |  | základní |  | 0 | 0 | 0 | 0 | 0 | 16 | K | 2 | ROZPOCET | 0 | 0 | 0 | 0 | 0 | 1 | 0 | 16 | -1856593395
| D | 727 | Zdravotechnika - požární ochrana |  |  |  | 0 | [5 empty] | 0 |  | 0.01357 |  | 0 | 2 | D | 1 | ROZPOCET | [6 empty] | 0
118 | K | 727111342R01 | Prostup potrubí D 25 mm stěnou včetně dodatečné izolace požární odolnost EI 180 vč. idnetifikačního štítku | kus | 7 |  | 0 |  |  |  | základní |  | 0 | 0.00078 | 0.00546 | 0 | 0 | 16 | K | 2 | ROZPOCET | 0 | 0 | 0 | 0 | 0 | 1 | 0 | 16 | 1533269863
119 | K | 727111344R01 | Prostup potrubí D 33 mm stěnou včetně dodatečné izolace požární odolnost EI 180 vč. idnetifikačního štítku | kus | 3 |  | 0 |  |  |  | základní |  | 0 | 0.00085 | 0.00255 | 0 | 0 | 16 | K | 2 | ROZPOCET | 0 | 0 | 0 | 0 | 0 | 1 | 0 | 16 | 143829654
120 | K | 727111346R01 | Prostup potrubí D 54 mm stěnou včetně dodatečné izolace požární odolnost EI 180 vč. idnetifikačního štítku | kus | 4 |  | 0 |  |  |  | základní |  | 0 | 0.00104 | 0.00416 | 0 | 0 | 16 | K | 2 | ROZPOCET | 0 | 0 | 0 | 0 | 0 | 1 | 0 | 16 | 880824961
121 | K | 727121107R01 | Protipožární manžeta D 110 mm z jedné strany dělící konstrukce požární odolnost EI 90 vč. identifikačního štítku | kus | 4 |  | 0 |  |  |  | základní |  | 0 | 0.00035 | 0.0014 | 0 | 0 | 16 | K | 2 | ROZPOCET | 0 | 0 | 0 | 0 | 0 | 1 | 0 | 16 | -1653759984
| D | OST | OST |  |  |  | 0 | [5 empty] | 0 |  | 0 |  | 0 | 4 | D | 0 | ROZPOCET | [6 empty] | 0
| D | O01 | HZS |  |  |  | 0 | [5 empty] | 0 |  | 0 |  | 0 | 4 | D | 1 | ROZPOCET | [6 empty] | 0
122 | K | 0001 | Vyvážení systému TeV vyvažovacím přístrojem | kus | 1 |  | 0 |  |  |  | základní |  | 0 | 0 | 0 | 0 | 0 | 512 | K | 2 | ROZPOCET | 0 | 0 | 0 | 0 | 0 | 1 | 0 | 512 | 864500809
123 | K | 0002 | Bakteriologický rozbor vody včetně dokladu o nezávadnosti | kus | 1 |  | 0 |  |  |  | základní |  | 0 | 0 | 0 | 0 | 0 | 512 | K | 2 | ROZPOCET | 0 | 0 | 0 | 0 | 0 | 1 | 0 | 512 | 1473266920
124 | K | 0003 | Demontáže ZTI a potrubí plynu pro bývalou kuchyň | kus | 1 |  | 0 |  |  |  | základní |  | 0 | 0 | 0 | 0 | 0 | 512 | K | 2 | ROZPOCET | 0 | 0 | 0 | 0 | 0 | 1 | 0 | 512 | 1665225351
125 | K | 0004 | Zaslepení nevyužitých potrubí a přepojení stávajících potrubí vody | kus | 6 |  | 0 |  |  |  | základní |  | 0 | 0 | 0 | 0 | 0 | 512 | K | 2 | ROZPOCET | 0 | 0 | 0 | 0 | 0 | 1 | 0 | 512 | 415129593
126 | K | 0005 | Úprava potrubí u napojení na stávající kanalizaci | kus | 2 |  | 0 |  |  |  | základní |  | 0 | 0 | 0 | 0 | 0 | 512 | K | 2 | ROZPOCET | 0 | 0 | 0 | 0 | 0 | 1 | 0 | 512 | 1041789967

## 03 - ÚT
[9 empty] | >> skryté sloupce << | [9 empty] | {831dfbb8-bc51-4390-afd2-4b96242222bc}
2
| KRYCÍ LIST SOUPISU PRACÍ | [8 empty] | v --- níže se nacházejí doplnkové a pomocné údaje k sestavám --- v | [8 empty] | False
Stavba:
Rekonstrukce vnitřních prostor žst. Choceň
Objekt:
03 - ÚT
| KSO: |  |  |  |  | CC-CZ:
| Místo: |  | Choceň |  |  | Datum: | 3. 3. 2020
| Zadavatel: |  |  |  |  | IČ:
|  | SŽDC, s.o. |  |  |  | DIČ:
| Uchazeč: |  |  |  |  | IČ: | Vyplň údaj
|  | Vyplň údaj |  |  |  | DIČ: | Vyplň údaj
| Projektant: |  |  |  |  | IČ:
|  | PRODIN a.s. |  |  |  | DIČ:
| Zpracovatel: |  |  |  |  | IČ:
|  | PRODIN a.s. |  |  |  | DIČ:
Poznámka:
| Cena bez DPH | [5 empty] | 0
|  |  | Základ daně |  |  | Sazba daně | Výše daně
| DPH | základní | 0 |  |  | 21% | 0
|  | snížená | 0 |  |  | 15% | 0
|  | zákl. přenesená | 0 |  |  | 21% | 0
|  | sníž. přenesená | 0 |  |  | 15% | 0
|  | nulová | 0 |  |  | 0% | 0
| Cena s DPH |  |  | v | CZK |  | 0
| Projektant |  |  | Zpracovatel
| Datum a podpis: |  | Razítko | Datum a podpis: |  |  | Razítko
| Objednavatel |  |  | Uchazeč
| Datum a podpis: |  | Razítko | Datum a podpis: |  |  | Razítko
REKAPITULACE ČLENĚNÍ SOUPISU PRACÍ
Stavba:
Rekonstrukce vnitřních prostor žst. Choceň
Objekt:
03 - ÚT
Místo: |  |  | Choceň |  |  | Datum: | 3. 3. 2020
Zadavatel: |  |  | SŽDC, s.o. |  |  | Projektant: | PRODIN a.s.
Uchazeč: |  |  | Vyplň údaj |  |  | Zpracovatel: | PRODIN a.s.
Kód dílu - Popis | [6 empty] | Cena celkem [CZK]
Náklady ze soupisu prací | [6 empty] | 0 | [12 empty] | -1
| PSV - Práce a dodávky PSV | [5 empty] | 0
| 713 - Izolace tepelné | [5 empty] | 0
| 732 - Ústřední vytápění - strojovny | [5 empty] | 0
| 733 - Ústřední vytápění - rozvodné potrubí | [5 empty] | 0
| 734 - Ústřední vytápění - armatury | [5 empty] | 0
| 735 - Ústřední vytápění - otopná tělesa | [5 empty] | 0
| OST - Ostatní | [5 empty] | 0
SOUPIS PRACÍ
Stavba:
Rekonstrukce vnitřních prostor žst. Choceň
Objekt:
03 - ÚT
Místo: |  |  | Choceň |  |  | Datum: | 3. 3. 2020
Zadavatel: |  |  | SŽDC, s.o. |  |  | Projektant: | PRODIN a.s.
Uchazeč: |  |  | Vyplň údaj |  |  | Zpracovatel: | PRODIN a.s.
PČ | Typ | Kód | Popis | MJ | Množství | J.cena [CZK] | Cena celkem [CZK] | Cenová soustava |  |  | DPH | J. Nh [h] | Nh celkem [h] | J. hmotnost [t] | Hmotnost celkem [t] | J. suť [t] | Suť Celkem [t]
Náklady soupisu celkem | [6 empty] | 0 | [5 empty] | 0 |  | 1.4806 |  | 0 |  | D | -1 | [7 empty] | 0
| D | PSV | Práce a dodávky PSV |  |  |  | 0 | [5 empty] | 0 |  | 1.4806 |  | 0 | 2 | D | 0 | ROZPOCET | [6 empty] | 0
| D | 713 | Izolace tepelné |  |  |  | 0 | [5 empty] | 0 |  | 0.07061 |  | 0 | 2 | D | 1 | ROZPOCET | [6 empty] | 0
1 | K | 713463131 | Montáž izolace tepelné potrubí potrubními pouzdry bez úpravy slepenými 1x tl izolace do 25 mm | m | 674 |  | 0 |  |  |  | základní |  | 0 | 6e-05 | 0.04044 | 0 | 0 | 16 | K | 2 | ROZPOCET | 0 | 0 | 0 | 0 | 0 | 1 | 0 | 16 | 2
2 | M | 28377096 | izolace potrubí návleková z pěněného polyethylenu 15 x 25 mm | m | 341 |  | 0 |  |  |  | základní |  | 0 | 7e-05 | 0.02387 | 0 | 0 | 32 | M | 2 | ROZPOCET | 0 | 0 | 0 | 0 | 0 | 1 | 0 | 16 | 4
3 | M | 28377106 | izolace potrubí návleková z pěněného polyethylenu 18 x 25 mm | m | 90 |  | 0 |  |  |  | základní |  | 0 | 7e-05 | 0.0063 | 0 | 0 | 32 | M | 2 | ROZPOCET | 0 | 0 | 0 | 0 | 0 | 1 | 0 | 16 | 6
4 | M | 283770460 | izolace potrubí návleková z pěněného polyethylenu 22 x 25 mm | m | 135 |  | 0 |  |  |  | základní |  | 0 | 0 | 0 | 0 | 0 | 32 | M | 2 | ROZPOCET | 0 | 0 | 0 | 0 | 0 | 1 | 0 | 16 | 8
5 | M | 283770490 | izolace potrubí návleková z pěněného polyethylenu 28 x 25 mm | m | 54 |  | 0 |  |  |  | základní |  | 0 | 0 | 0 | 0 | 0 | 32 | M | 2 | ROZPOCET | 0 | 0 | 0 | 0 | 0 | 1 | 0 | 16 | 10
6 | M | 283770560 | izolace potrubí návleková z pěněného polyethylenu 35 x 25 mm | m | 54 |  | 0 |  |  |  | základní |  | 0 | 0 | 0 | 0 | 0 | 32 | M | 2 | ROZPOCET | 0 | 0 | 0 | 0 | 0 | 1 | 0 | 16 | 12
7 | M | 283771300 | spona na návlekovou izolaci | kus | 1150 |  | 0 |  |  |  | základní |  | 0 | 0 | 0 | 0 | 0 | 32 | M | 2 | ROZPOCET | 0 | 0 | 0 | 0 | 0 | 1 | 0 | 16 | 14
8 | M | 283771350 | páska samolepící na návlekovou izolaci po 20 m | kus | 12 |  | 0 |  |  |  | základní |  | 0 | 0 | 0 | 0 | 0 | 32 | M | 2 | ROZPOCET | 0 | 0 | 0 | 0 | 0 | 1 | 0 | 16 | 16
| D | 732 | Ústřední vytápění - strojovny |  |  |  | 0 | [5 empty] | 0 |  | 0.01344 |  | 0 | 2 | D | 1 | ROZPOCET | [6 empty] | 0
9 | K | 732199100 | Montáž a dodávka orientačních štítků | kus | 12 |  | 0 |  |  |  | základní |  | 0 | 0.00112 | 0.01344 | 0 | 0 | 16 | K | 2 | ROZPOCET | 0 | 0 | 0 | 0 | 0 | 1 | 0 | 16 | 18
10 | K | 732XS01 | Oběhové čerpadlo DN25 - 60kPa s elektronickou regulací otáček - Qel = 10-85W / 230V - PN 10 / 110 °C | kus | 1 |  | 0 |  |  |  | základní |  | 0 | 0 | 0 | 0 | 0 | 16 | K | 2 | ROZPOCET | 0 | 0 | 0 | 0 | 0 | 1 | 0 | 16 | 20
| D | 733 | Ústřední vytápění - rozvodné potrubí |  |  |  | 0 | [5 empty] | 0 |  | 0.30478 |  | 0 | 2 | D | 1 | ROZPOCET | [6 empty] | 0
11 | K | 733222102 | Potrubí měděné polotvrdé spojované měkkým pájením D 15x1 | m | 341 |  | 0 |  |  |  | základní |  | 0 | 0.00046 | 0.15686 | 0 | 0 | 16 | K | 2 | ROZPOCET | 0 | 0 | 0 | 0 | 0 | 1 | 0 | 16 | 22
12 | K | 733222103 | Potrubí měděné polotvrdé spojované měkkým pájením D 18x1 | m | 90 |  | 0 |  |  |  | základní |  | 0 | 0.00057 | 0.0513 | 0 | 0 | 16 | K | 2 | ROZPOCET | 0 | 0 | 0 | 0 | 0 | 1 | 0 | 16 | 24
13 | K | 733222104 | Potrubí měděné polotvrdé spojované měkkým pájením D 22x1 | m | 135 |  | 0 |  |  |  | základní |  | 0 | 0.0007 | 0.0945 | 0 | 0 | 16 | K | 2 | ROZPOCET | 0 | 0 | 0 | 0 | 0 | 1 | 0 | 16 | 26
14 | K | 733222105 | Potrubí měděné polotvrdé spojované měkkým pájením D 28x1,5 | m | 54 |  | 0 |  |  |  | základní |  | 0 | 0 | 0 | 0 | 0 | 16 | K | 2 | ROZPOCET | 0 | 0 | 0 | 0 | 0 | 1 | 0 | 16 | 28
15 | K | 733222106 | Potrubí měděné polotvrdé spojované měkkým pájením D 35x1,5 | m | 54 |  | 0 |  |  |  | základní |  | 0 | 0 | 0 | 0 | 0 | 16 | K | 2 | ROZPOCET | 0 | 0 | 0 | 0 | 0 | 1 | 0 | 16 | 30
16 | K | 733224222 | Příplatek k potrubí měděnému za zhotovení přípojky z trubek měděných D 15x1 | kus | 80 |  | 0 |  |  |  | základní |  | 0 | 1e-05 | 0.0008 | 0 | 0 | 16 | K | 2 | ROZPOCET | 0 | 0 | 0 | 0 | 0 | 1 | 0 | 16 | 32
17 | K | 733224225 | Příplatek k potrubí měděnému za zhotovení přípojky z trubek měděných D 28x1,5 | kus | 12 |  | 0 |  |  |  | základní |  | 0 | 5e-05 | 0.0006 | 0 | 0 | 16 | K | 2 | ROZPOCET | 0 | 0 | 0 | 0 | 0 | 1 | 0 | 16 | 34
18 | K | 733224226 | Příplatek k potrubí měděnému za zhotovení přípojky z trubek měděných D 35x1,5 | kus | 12 |  | 0 |  |  |  | základní |  | 0 | 6e-05 | 0.00072 | 0 | 0 | 16 | K | 2 | ROZPOCET | 0 | 0 | 0 | 0 | 0 | 1 | 0 | 16 | 36
19 | K | 733291101 | Zkouška těsnosti potrubí měděné do D 35x1,5 | m | 674 |  | 0 |  |  |  | základní |  | 0 | 0 | 0 | 0 | 0 | 16 | K | 2 | ROZPOCET | 0 | 0 | 0 | 0 | 0 | 1 | 0 | 16 | 38
20 | K | 733PX01 | Topná, provozní a dilatační zkoužka | h | 28 |  | 0 |  |  |  | základní |  | 0 | 0 | 0 | 0 | 0 | 16 | K | 2 | ROZPOCET | 0 | 0 | 0 | 0 | 0 | 1 | 0 | 16 | 40
21 | K | 733PX02 | Stavební přípomoci, vrtání, sádrování, sekání, ostatní pomocné práce | h | 37 |  | 0 |  |  |  | základní |  | 0 | 0 | 0 | 0 | 0 | 16 | K | 2 | ROZPOCET | 0 | 0 | 0 | 0 | 0 | 1 | 0 | 16 | 42
22 | K | 733PX03 | Protipožární pěna těsnění prostupů požárních dělících konstrukcí | kus | 14 |  | 0 |  |  |  | základní |  | 0 | 0 | 0 | 0 | 0 | 16 | K | 2 | ROZPOCET | 0 | 0 | 0 | 0 | 0 | 1 | 0 | 16 | 44
| D | 734 | Ústřední vytápění - armatury |  |  |  | 0 | [5 empty] | 0 |  | 0.00959 |  | 0 | 2 | D | 1 | ROZPOCET | [6 empty] | 0
23 | K | 734211120 | Ventil závitový odvzdušňovací G 1/2 PN 14 do 120°C automatický | kus | 2 |  | 0 |  |  |  | základní |  | 0 | 0.00024 | 0.00048 | 0 | 0 | 16 | K | 2 | ROZPOCET | 0 | 0 | 0 | 0 | 0 | 1 | 0 | 16 | 46
24 | K | 734242412 | Ventil závitový zpětný přímý G 1/2 PN 16 do 110°C | kus | 1 |  | 0 |  |  |  | základní |  | 0 | 0.00013 | 0.00013 | 0 | 0 | 16 | K | 2 | ROZPOCET | 0 | 0 | 0 | 0 | 0 | 1 | 0 | 16 | 48
25 | K | 734242415 | Ventil závitový zpětný přímý G 5/4 PN 16 do 110°C | kus | 1 |  | 0 |  |  |  | základní |  | 0 | 0.00038 | 0.00038 | 0 | 0 | 16 | K | 2 | ROZPOCET | 0 | 0 | 0 | 0 | 0 | 1 | 0 | 16 | 50
26 | K | 734291123 | Kohout plnící a vypouštěcí G 1/2 PN 10 do 110°C závitový | kus | 5 |  | 0 |  |  |  | základní |  | 0 | 0.00022 | 0.0011 | 0 | 0 | 16 | K | 2 | ROZPOCET | 0 | 0 | 0 | 0 | 0 | 1 | 0 | 16 | 52
27 | K | 734291245 | Filtr závitový přímý G 1 1/4 PN 16 do 130°C s vnitřními závity | kus | 1 |  | 0 |  |  |  | základní |  | 0 | 0 | 0 | 0 | 0 | 16 | K | 2 | ROZPOCET | 0 | 0 | 0 | 0 | 0 | 1 | 0 | 16 | 54
28 | K | 734292775 | Kohout kulový přímý G 1 1/4 PN 42 do 185°C plnoprůtokový s koulí vnitřní závit | kus | 5 |  | 0 |  |  |  | základní |  | 0 | 0.00076 | 0.0038 | 0 | 0 | 16 | K | 2 | ROZPOCET | 0 | 0 | 0 | 0 | 0 | 1 | 0 | 16 | 56
29 | K | 734295022 | Směšovací armatura závitová trojcestná DN 32 - kvs = 6,3 s pohonem | kus | 1 |  | 0 |  |  |  | základní |  | 0 | 0.00146 | 0.00146 | 0 | 0 | 16 | K | 2 | ROZPOCET | 0 | 0 | 0 | 0 | 0 | 1 | 0 | 16 | 58
30 | K | 734411127 | Teploměr technický s pevným stonkem a jímkou zadní připojení průměr 100 mm délky 100 mm - 0°C - 110°C | kus | 4 |  | 0 |  |  |  | základní |  | 0 | 0.00056 | 0.00224 | 0 | 0 | 16 | K | 2 | ROZPOCET | 0 | 0 | 0 | 0 | 0 | 1 | 0 | 16 | 60
31 | K | 734421112.1 | Tlakoměr s pevným stonkem a zpětnou klapkou tlak 0-16 bar průměr 100 mm zadní připojení | kus | 4 |  | 0 |  |  |  | základní |  | 0 | 0 | 0 | 0 | 0 | 16 | K | 2 | ROZPOCET | 0 | 0 | 0 | 0 | 0 | 1 | 0 | 16 | 62
32 | M | 734VVX101 | vyvažovací ventil uzavírací s přednastavením měřící vsuvky pro měření tlaku, průtoku a teploty bez vypouštěním 5/4" | kus | 2 |  | 0 |  |  |  | základní |  | 0 | 0 | 0 | 0 | 0 | 32 | M | 2 | ROZPOCET | 0 | 0 | 0 | 0 | 0 | 1 | 0 | 16 | 64
33 | M | 734OSX01 | příslušenství armatur, ostatní a topenářská šroubení | kus | 1 |  | 0 |  |  |  | základní |  | 0 | 0 | 0 | 0 | 0 | 32 | M | 2 | ROZPOCET | 0 | 0 | 0 | 0 | 0 | 1 | 0 | 16 | 66
34 | M | 734OTX01 | Termostatická hlavice otopných těles se zajištěním proti zcizení pomocí bezpečnostního kroužku s regulačním rozsahem 6°C - 28°C | kus | 33 |  | 0 |  |  |  | základní |  | 0 | 0 | 0 | 0 | 0 | 32 | M | 2 | ROZPOCET | 0 | 0 | 0 | 0 | 0 | 1 | 0 | 16 | 68
35 | M | 734OTX02 | H šroubení uzavírací s integrovaným automatickým omezovačem průtoku 10 - 150 l/h, bez vypouštění pro otopná tělesa se spodním připojením a ventilovou vložkou 1/2" rohové | kus | 30 |  | 0 |  |  |  | základní |  | 0 | 0 | 0 | 0 | 0 | 32 | M | 2 | ROZPOCET | 0 | 0 | 0 | 0 | 0 | 1 | 0 | 16 | 70
36 | M | 734OTX03 | Termostatický ventil pro otopná tělesa bez ventilové vložky dvoubodový, připojovací rozteč 50mm, 1/2" rohový s přednastavením, integrovaný automatický omezovač průtoku 10 - 150 l/h | kus | 3 |  | 0 |  |  |  | základní |  | 0 | 0 | 0 | 0 | 0 | 32 | M | 2 | ROZPOCET | 0 | 0 | 0 | 0 | 0 | 1 | 0 | 16 | 72
37 | M | 734OTX04 | Svěrné šroubení pro měděné trubky Cu 15*1 | kus | 74 |  | 0 |  |  |  | základní |  | 0 | 0 | 0 | 0 | 0 | 32 | M | 2 | ROZPOCET | 0 | 0 | 0 | 0 | 0 | 1 | 0 | 16 | 74
38 | M | 734ARX0201 | Omezovač teploty vratné teplonosné látky podlahového vytápění 1/2" pro regulaci výkonu podle omezované teploty vratné teplonosné látky ventilem s hlavicí, součástí dodávky je montážní skříň, odvzdušňovací ventil, svěrné šroubení pro trubky 17x2 | kus | 4 |  | 0 |  |  |  | základní |  | 0 | 0 | 0 | 0 | 0 | 32 | M | 2 | ROZPOCET | 0 | 0 | 0 | 0 | 0 | 1 | 0 | 16 | 76
39 | K | 734MX101 | Ultrazvukový měřič spotřeby tepla Qp = 1,5m3/h L=130mm G 1" vč. příslušenství a teplotních čidel | kus | 2 |  | 0 |  |  |  | základní |  | 0 | 0 | 0 | 0 | 0 | 16 | K | 2 | ROZPOCET | 0 | 0 | 0 | 0 | 0 | 1 | 0 | 16 | 78
| D | 735 | Ústřední vytápění - otopná tělesa |  |  |  | 0 | [5 empty] | 0 |  | 1.0821 |  | 0 | 2 | D | 1 | ROZPOCET | [6 empty] | 0
40 | K | 735000912.1 | Vyregulování ventilu s termostatickým ovládáním a regulačních armatur smyček podlahového vytápění | kus | 37 |  | 0 |  |  |  | základní |  | 0 | 0 | 0 | 0 | 0 | 16 | K | 2 | ROZPOCET | 0 | 0 | 0 | 0 | 0 | 1 | 0 | 16 | 80
41 | K | 735151500 | Otopné těleso panelové dvoudeskové 1 přídavná přestupní plocha výška/délka 900/2000 | kus | 2 |  | 0 |  |  |  | základní |  | 0 | 0.068 | 0.136 | 0 | 0 | 16 | K | 2 | ROZPOCET | 0 | 0 | 0 | 0 | 0 | 1 | 0 | 16 | 82
42 | K | 735151537 | Otopné těleso panelové dvoudeskové 2 přídavné přestupní plochy výška/délka 400/1000 mm | kus | 8 |  | 0 |  |  |  | základní |  | 0 | 0.026 | 0.208 | 0 | 0 | 16 | K | 2 | ROZPOCET | 0 | 0 | 0 | 0 | 0 | 1 | 0 | 16 | 84
43 | K | 735151539 | Otopné těleso panelové dvoudeskové 2 přídavné přestupní plochy výška/délka 400/1200 mm | kus | 8 |  | 0 |  |  |  | základní |  | 0 | 0.03076 | 0.24608 | 0 | 0 | 16 | K | 2 | ROZPOCET | 0 | 0 | 0 | 0 | 0 | 1 | 0 | 16 | 86
44 | K | 735151540 | Otopné těleso panelové dvoudeskové 2 přídavné přestupní plochy výška/délka 400/1400 mm | kus | 8 |  | 0 |  |  |  | základní |  | 0 | 0.03552 | 0.28416 | 0 | 0 | 16 | K | 2 | ROZPOCET | 0 | 0 | 0 | 0 | 0 | 1 | 0 | 16 | 88
45 | K | 735151595 | Otopné těleso panelové dvoudeskové 2 přídavné přestupní plochy výška/délka 900/800 mm | kus | 3 |  | 0 |  |  |  | základní |  | 0 | 0.04532 | 0.13596 | 0 | 0 | 16 | K | 2 | ROZPOCET | 0 | 0 | 0 | 0 | 0 | 1 | 0 | 16 | 90
46 | K | 735151599 | Otopné těleso panelové dvoudeskové 2 přídavné přestupní plochy výška/délka 900/1200 mm | kus | 1 |  | 0 |  |  |  | základní |  | 0 | 0.06688 | 0.06688 | 0 | 0 | 16 | K | 2 | ROZPOCET | 0 | 0 | 0 | 0 | 0 | 1 | 0 | 16 | 92
47 | K | 735164272.1 | Otopné těleso trubkové se zvětšenou výhřevnou plochou a středovým připojením, výška 1820mm, šířka 600mm | kus | 2 |  | 0 |  |  |  | základní |  | 0 | 0 | 0 | 0 | 0 | 16 | K | 2 | ROZPOCET | 0 | 0 | 0 | 0 | 0 | 1 | 0 | 16 | 94
48 | K | 735164273.1 | Otopné těleso trubkové se zvětšenou výhřevnou plochou a středovým připojením, výška 1820mm, šířka 750mm | kus | 1 |  | 0 |  |  |  | základní |  | 0 | 0 | 0 | 0 | 0 | 16 | K | 2 | ROZPOCET | 0 | 0 | 0 | 0 | 0 | 1 | 0 | 16 | 96
49 | K | 735191905.1 | Odvzdušnění otopných těles a podlahových smyček | kus | 37 |  | 0 |  |  |  | základní |  | 0 | 0 | 0 | 0 | 0 | 16 | K | 2 | ROZPOCET | 0 | 0 | 0 | 0 | 0 | 1 | 0 | 16 | 98
50 | K | 735191910.1 | Napuštění vody do otopného systému | m2 | 1150 |  | 0 |  |  |  | základní |  | 0 | 0 | 0 | 0 | 0 | 16 | K | 2 | ROZPOCET | 0 | 0 | 0 | 0 | 0 | 1 | 0 | 16 | 100
51 | K | 735511001.1 | Rrozvodné potrubí pro teplovodní podlahové vytápění s kyslíkovou bariérou polyethylenové 17x2 mm | m | 442 |  | 0 |  |  |  | základní |  | 0 | 0 | 0 | 0 | 0 | 16 | K | 2 | ROZPOCET | 0 | 0 | 0 | 0 | 0 | 1 | 0 | 16 | 102
52 | K | 735511008.1 | Systémová deska pro podlahové vytápění EPS s povrchovou PS fólií, celková výška desky je 50mm vč. kročejové izolace, plocha desky je 1.12m2, plošné zatížení max. 5.0kN / m2 | m2 | 45.92 |  | 0 |  |  |  | základní |  | 0 | 0 | 0 | 0 | 0 | 16 | K | 2 | ROZPOCET | 0 | 0 | 0 | 0 | 0 | 1 | 0 | 16 | 104
53 | K | 735511062 | Trubkové teplovodní podlahové vytápění ostatní prvky okrajový a středový izolační pruh | m | 67.5 |  | 0 |  |  |  | základní |  | 0 | 6e-05 | 0.00405 | 0 | 0 | 16 | K | 2 | ROZPOCET | 0 | 0 | 0 | 0 | 0 | 1 | 0 | 16 | 106
54 | K | 735511063 | Trubkové teplovodní podlahové vytápění ostatní prvky průchod dilatační spárou | kus | 10 |  | 0 |  |  |  | základní |  | 0 | 0.0001 | 0.001 | 0 | 0 | 16 | K | 2 | ROZPOCET | 0 | 0 | 0 | 0 | 0 | 1 | 0 | 16 | 108
| D | OST | Ostatní |  |  |  | 0 | [5 empty] | 0 |  | 0 |  | 0 | 4 | D | 0 | ROZPOCET | [6 empty] | 0
55 | K | 01XPL | Kompletní demontáže stávajícího zařízení pro vytápění staveb řešeného prostoru v rozsahu dle stávajícího stavu vč. rozvodných potrubí, armatur a deskových otopných těles | h | 37 |  | 0 |  |  |  | základní |  | 0 | 0 | 0 | 0 | 0 | 16 | K | 1 | ROZPOCET | 0 | 0 | 0 | 0 | 0 | 1 | 0 | 16 | 110
56 | K | 02XPL | Příslušenství montážní organizace - přenosná montážní plošina pro práce do výšky 3m | kus | 1 |  | 0 |  |  |  | základní |  | 0 | 0 | 0 | 0 | 0 | 16 | K | 1 | ROZPOCET | 0 | 0 | 0 | 0 | 0 | 1 | 0 | 16 | 112
57 | K | 03XPL | Oprava tepelné izolace v prostoru stávající kotelny v místě napojení navrženého potrubí na stávající rozdělovač a sběrač UT | kus | 1 |  | 0 |  |  |  | základní |  | 0 | 0 | 0 | 0 | 0 | 16 | K | 1 | ROZPOCET | 0 | 0 | 0 | 0 | 0 | 1 | 0 | 16 | 114
58 | K | 04XPL | Napojení navrženého zařízení na stávající systéme měření a regulace včetně použitého materiálu a uvedení do provozu | kus | 1 |  | 0 |  |  |  | základní |  | 0 | 0 | 0 | 0 | 0 | 16 | K | 1 | ROZPOCET | 0 | 0 | 0 | 0 | 0 | 1 | 0 | 16 | 116
59 | K | 05XPL | Úprava napojení vzduchotechnické jendotky na straně topné vody | kus | 1 |  | 0 |  |  |  | základní |  | 0 | 0 | 0 | 0 | 0 | 16 | K | 1 | ROZPOCET | 0 | 0 | 0 | 0 | 0 | 1 | 0 | 16 | 118
60 | K | 06XPL | Propojení na stávající potrubí v kotelně | kus | 2 |  | 0 |  |  |  | základní |  | 0 | 0 | 0 | 0 | 0 | 16 | K | 1 | ROZPOCET | 0 | 0 | 0 | 0 | 0 | 1 | 0 | 16 | 120

## 04 - VZT
[9 empty] | >> skryté sloupce << | [9 empty] | {3c3da60e-ca6a-4155-a66a-6f1f75d8ce79}
2
| KRYCÍ LIST SOUPISU PRACÍ | [8 empty] | v --- níže se nacházejí doplnkové a pomocné údaje k sestavám --- v | [8 empty] | False
Stavba:
Rekonstrukce vnitřních prostor žst. Choceň
Objekt:
04 - VZT
| KSO: |  |  |  |  | CC-CZ:
| Místo: |  | Choceň |  |  | Datum: | 3. 3. 2020
| Zadavatel: |  |  |  |  | IČ:
|  | SŽDC, s.o. |  |  |  | DIČ:
| Uchazeč: |  |  |  |  | IČ: | Vyplň údaj
|  | Vyplň údaj |  |  |  | DIČ: | Vyplň údaj
| Projektant: |  |  |  |  | IČ:
|  | PRODIN a.s. |  |  |  | DIČ:
| Zpracovatel: |  |  |  |  | IČ:
|  | PRODIN a.s. |  |  |  | DIČ:
Poznámka:
| Cena bez DPH | [5 empty] | 0
|  |  | Základ daně |  |  | Sazba daně | Výše daně
| DPH | základní | 0 |  |  | 21% | 0
|  | snížená | 0 |  |  | 15% | 0
|  | zákl. přenesená | 0 |  |  | 21% | 0
|  | sníž. přenesená | 0 |  |  | 15% | 0
|  | nulová | 0 |  |  | 0% | 0
| Cena s DPH |  |  | v | CZK |  | 0
| Projektant |  |  | Zpracovatel
| Datum a podpis: |  | Razítko | Datum a podpis: |  |  | Razítko
| Objednavatel |  |  | Uchazeč
| Datum a podpis: |  | Razítko | Datum a podpis: |  |  | Razítko
REKAPITULACE ČLENĚNÍ SOUPISU PRACÍ
Stavba:
Rekonstrukce vnitřních prostor žst. Choceň
Objekt:
04 - VZT
Místo: |  |  | Choceň |  |  | Datum: | 3. 3. 2020
Zadavatel: |  |  | SŽDC, s.o. |  |  | Projektant: | PRODIN a.s.
Uchazeč: |  |  | Vyplň údaj |  |  | Zpracovatel: | PRODIN a.s.
Kód dílu - Popis | [6 empty] | Cena celkem [CZK]
Náklady ze soupisu prací | [6 empty] | 0 | [12 empty] | -1
| PSV - Práce a dodávky PSV | [5 empty] | 0
| 4 - 0P, 1P PČR | [5 empty] | 0
| 4C - Odvod vzduchu z HZ v cele | [5 empty] | 0
| 9 - 0P21 WC-M,veř.,0P22 WC Ž+OZP | [5 empty] | 0
| 10 - 1P46 WC muži, 1P47 WC ženy | [5 empty] | 0
| 13 - 1P40 kancelář, 1P41 Archiv | [5 empty] | 0
| 15 - 1P44 úklid, 1P45 sprcha | [5 empty] | 0
| 16 - 1P33 Server | [5 empty] | 0
| 17 - 0P25 Dozorčí | [5 empty] | 0
| 18 - 0P50 Elektrorozvodna | [5 empty] | 0
| 20 - Ostatní | [5 empty] | 0
SOUPIS PRACÍ
Stavba:
Rekonstrukce vnitřních prostor žst. Choceň
Objekt:
04 - VZT
Místo: |  |  | Choceň |  |  | Datum: | 3. 3. 2020
Zadavatel: |  |  | SŽDC, s.o. |  |  | Projektant: | PRODIN a.s.
Uchazeč: |  |  | Vyplň údaj |  |  | Zpracovatel: | PRODIN a.s.
PČ | Typ | Kód | Popis | MJ | Množství | J.cena [CZK] | Cena celkem [CZK] | Cenová soustava |  |  | DPH | J. Nh [h] | Nh celkem [h] | J. hmotnost [t] | Hmotnost celkem [t] | J. suť [t] | Suť Celkem [t]
Náklady soupisu celkem | [6 empty] | 0 | [5 empty] | 0 |  | 6449.5 |  | 0 |  | D | -1 | [7 empty] | 0
| D | PSV | Práce a dodávky PSV |  |  |  | 0 | [5 empty] | 0 |  | 6441.5 |  | 0 | 2 | D | 0 | ROZPOCET | [6 empty] | 0
| D | 4 | 0P, 1P PČR |  |  |  | 0 | [5 empty] | 0 |  | 5976.7 |  | 0 | 2 | D | 1 | ROZPOCET | [6 empty] | 0
0 | K | 4.001 | Ventilátor přímý, vel.355 Vp=3880m3/h2,2kW,3f, pozink.plech | ks | 1 |  | 0 |  |  |  | základní |  | 0 | 66 | 66 | 0 | 0 | 16 | K | 2 | ROZPOCET | 0 | 0 | 0 | 0 | 0 | 1 | 0 | 16 | 4
| P |  | Poznámka k položce: D.1.4.d.5 | [15 empty] | P | 2
0 | K | 4.001a | Mezikus vel.355, šíře 300 mm pozink plech | ks | 1 |  | 0 |  |  |  | základní |  | 0 | 9 | 9 | 0 | 0 | 16 | K | 2 | ROZPOCET | 0 | 0 | 0 | 0 | 0 | 1 | 0 | 16 | 6
| P |  | Poznámka k položce: dtto | [15 empty] | P | 2
0 | K | 4.001c | Náhradní filtrační vložka EU4 | ks | 1 |  | 0 |  |  |  | základní |  | 0 | 2 | 2 | 0 | 0 | 16 | K | 2 | ROZPOCET | 0 | 0 | 0 | 0 | 0 | 1 | 0 | 16 | 8
| P |  | Poznámka k položce: dtto | [15 empty] | P | 2
0 | K | 4.001d | Chladič-výparník 2-okruhový Qch=2x11kW,pozink.,levé provedení | ks | 1 |  | 0 |  |  |  | základní |  | 0 | 28 | 28 | 0 | 0 | 16 | K | 2 | ROZPOCET | 0 | 0 | 0 | 0 | 0 | 1 | 0 | 16 | 10
| P |  | Poznámka k položce: dtto | [15 empty] | P | 2
0 | K | 4.002 | Ventilátor přímý, vel.355 Vp=3795m3/h2,2kW,3f, pozink.plech | ks | 1 |  | 0 |  |  |  | základní |  | 0 | 66 | 66 | 0 | 0 | 16 | K | 2 | ROZPOCET | 0 | 0 | 0 | 0 | 0 | 1 | 0 | 16 | 12
| P |  | Poznámka k položce: dtto | [15 empty] | P | 2
0 | K | 4.002a | Mezikus vel.355, šíře 300 mm pozink plech | ks | 1 |  | 0 |  |  |  | základní |  | 0 | 9 | 9 | 0 | 0 | 16 | K | 2 | ROZPOCET | 0 | 0 | 0 | 0 | 0 | 1 | 0 | 16 | 14
| P |  | Poznámka k položce: dtto | [15 empty] | P | 2
0 | K | 4.002b | Filtr kapsový EU4, vyjímání zboku pozink. | ks | 1 |  | 0 |  |  |  | základní |  | 0 | 11 | 11 | 0 | 0 | 16 | K | 2 | ROZPOCET | 0 | 0 | 0 | 0 | 0 | 1 | 0 | 16 | 16
| P |  | Poznámka k položce: dtto | [15 empty] | P | 2
0 | K | 4.002c | Náhradní filtrační vložka EU4 | ks | 1 |  | 0 |  |  |  | základní |  | 0 | 2 | 2 | 0 | 0 | 16 | K | 2 | ROZPOCET | 0 | 0 | 0 | 0 | 0 | 1 | 0 | 16 | 18
| P |  | Poznámka k položce: dtto | [15 empty] | P | 2
0 | K | 4.003 | Regulace vč.rozvaděče | ks | 1 |  | 0 |  |  |  | základní |  | 0 | 10 | 10 | 0 | 0 | 16 | K | 2 | ROZPOCET | 0 | 0 | 0 | 0 | 0 | 1 | 0 | 16 | 20
| P |  | Poznámka k položce: dtto | [15 empty] | P | 2
0 | K | 4.003a | Teplotní čidlo venkovní IP65 | ks | 1 |  | 0 |  |  |  | základní |  | 0 | 1 | 1 | 0 | 0 | 16 | K | 2 | ROZPOCET | 0 | 0 | 0 | 0 | 0 | 1 | 0 | 16 | 22
| P |  | Poznámka k položce: dtto | [15 empty] | P | 2
0 | K | 4.003b | Teplotní čidlo potrubní IP65 délka stonku 150 mm | ks | 2 |  | 0 |  |  |  | základní |  | 0 | 1 | 2 | 0 | 0 | 16 | K | 2 | ROZPOCET | 0 | 0 | 0 | 0 | 0 | 1 | 0 | 16 | 24
| P |  | Poznámka k položce: dtto | [15 empty] | P | 2
0 | K | 4.003c | Indikátor tlakové diference 100-1500 Pa | ks | 1 |  | 0 |  |  |  | základní |  | 0 | 1 | 1 | 0 | 0 | 16 | K | 2 | ROZPOCET | 0 | 0 | 0 | 0 | 0 | 1 | 0 | 16 | 26
| P |  | Poznámka k položce: dtto | [15 empty] | P | 2
0 | K | 4.003d | Indikátor tlakové diference 30 - 500 Pa | ks | 1 |  | 0 |  |  |  | základní |  | 0 | 1 | 1 | 0 | 0 | 16 | K | 2 | ROZPOCET | 0 | 0 | 0 | 0 | 0 | 1 | 0 | 16 | 28
| P |  | Poznámka k položce: dtto | [15 empty] | P | 2
0 | K | 4.003e | Servopohon s pružinou 24 V | ks | 2 |  | 0 |  |  |  | základní |  | 0 | 1 | 2 | 0 | 0 | 16 | K | 2 | ROZPOCET | 0 | 0 | 0 | 0 | 0 | 1 | 0 | 16 | 30
| P |  | Poznámka k položce: dtto | [15 empty] | P | 2
0 | K | 4.003f | Dálkový ovladač zap./vyp. osazen v m.č. 0P25 | ks | 1 |  | 0 |  |  |  | základní |  | 0 | 1 | 1 | 0 | 0 | 16 | K | 2 | ROZPOCET | 0 | 0 | 0 | 0 | 0 | 1 | 0 | 16 | 32
| P |  | Poznámka k položce: D.1.4.d.4 | [15 empty] | P | 2
0 | K | 4.003g | Směšovací uzel | ks | 1 |  | 0 |  |  |  | základní |  | 0 | 10 | 10 | 0 | 0 | 16 | K | 2 | ROZPOCET | 0 | 0 | 0 | 0 | 0 | 1 | 0 | 16 | 34
| P |  | Poznámka k položce: D.1.4.d.5 | [15 empty] | P | 2
0 | K | 4.003h | Redukce 1" - 3/4" | ks | 2 |  | 0 |  |  |  | základní |  | 0 | 1 | 2 | 0 | 0 | 16 | K | 2 | ROZPOCET | 0 | 0 | 0 | 0 | 0 | 1 | 0 | 16 | 36
| P |  | Poznámka k položce: dtto | [15 empty] | P | 2
0 | K | 4.003i | Protimrazová kapilárová ochrana (3 m) | ks | 1 |  | 0 |  |  |  | základní |  | 0 | 3 | 3 | 0 | 0 | 16 | K | 2 | ROZPOCET | 0 | 0 | 0 | 0 | 0 | 1 | 0 | 16 | 38
| P |  | Poznámka k položce: dtto | [15 empty] | P | 2
0 | K | 4.003j | Ventil odvzdušňovací automatický DN6 1/8" | ks | 1 |  | 0 |  |  |  | základní |  | 0 | 1 | 1 | 0 | 0 | 16 | K | 2 | ROZPOCET | 0 | 0 | 0 | 0 | 0 | 1 | 0 | 16 | 40
| P |  | Poznámka k položce: dtto | [15 empty] | P | 2
0 | K | 4.003k | Regulátor otáček,vč. odrušovacího filtru (1f, 1,8 - 3 kW) | ks | 2 |  | 0 |  |  |  | základní |  | 0 | 1 | 2 | 0 | 0 | 16 | K | 2 | ROZPOCET | 0 | 0 | 0 | 0 | 0 | 1 | 0 | 16 | 42
| P |  | Poznámka k položce: dtto | [15 empty] | P | 2
0 | K | 4.004 | Protidešťová stříška-SPIRO d500 s ochrannou síťkou a přírubou | ks | 1 |  | 0 |  |  |  | základní |  | 0 | 12.5 | 12.5 | 0 | 0 | 16 | K | 2 | ROZPOCET | 0 | 0 | 0 | 0 | 0 | 1 | 0 | 16 | 44
| P |  | Poznámka k položce: D.1.4.d.6 | [15 empty] | P | 2
0 | K | 4.005 | Protidešťová stříška-SPIRO d560 s přírubou | ks | 1 |  | 0 |  |  |  | základní |  | 0 | 21.9 | 21.9 | 0 | 0 | 16 | K | 2 | ROZPOCET | 0 | 0 | 0 | 0 | 0 | 1 | 0 | 16 | 46
| P |  | Poznámka k položce: dtto | [15 empty] | P | 2
0 | K | 4.006 | Střešní průchod d500-970+ | ks | 1 |  | 0 |  |  |  | základní |  | 0 | 21 | 21 | 0 | 0 | 16 | K | 2 | ROZPOCET | 0 | 0 | 0 | 0 | 0 | 1 | 0 | 16 | 48
| P |  | Poznámka k položce: dtto | [15 empty] | P | 2
0 | K | 4.007 | Střešní průchod d560-970+ | ks | 1 |  | 0 |  |  |  | základní |  | 0 | 22 | 22 | 0 | 0 | 16 | K | 2 | ROZPOCET | 0 | 0 | 0 | 0 | 0 | 1 | 0 | 16 | 50
| P |  | Poznámka k položce: dtto | [15 empty] | P | 2
0 | K | 4.008 | Regulační klapka R 400x315 | ks | 4 |  | 0 |  |  |  | základní |  | 0 | 1.4 | 5.6 | 0 | 0 | 16 | K | 2 | ROZPOCET | 0 | 0 | 0 | 0 | 0 | 1 | 0 | 16 | 52
| P |  | Poznámka k položce: D.1.4.d.4 | [15 empty] | P | 2
0 | K | 4.010 | Regulační klapka R 200x315 | ks | 1 |  | 0 |  |  |  | základní |  | 0 | 0.9 | 0.9 | 0 | 0 | 16 | K | 2 | ROZPOCET | 0 | 0 | 0 | 0 | 0 | 1 | 0 | 16 | 54
| P |  | Poznámka k položce: D.1.4.d.4 | [15 empty] | P | 2
0 | K | 4.011 | Regulační klapka R 250x200 | ks | 4 |  | 0 |  |  |  | základní |  | 0 | 0.7 | 2.8 | 0 | 0 | 16 | K | 2 | ROZPOCET | 0 | 0 | 0 | 0 | 0 | 1 | 0 | 16 | 56
| P |  | Poznámka k položce: D.1.4.d.3,4 | [15 empty] | P | 2
0 | K | 4.012 | Regulační klapka R 200x200 | ks | 1 |  | 0 |  |  |  | základní |  | 0 | 0.6 | 0.6 | 0 | 0 | 16 | K | 2 | ROZPOCET | 0 | 0 | 0 | 0 | 0 | 1 | 0 | 16 | 58
| P |  | Poznámka k položce: D.1.4.d.4 | [15 empty] | P | 2
0 | K | 4.013 | Regulační klapka R 280x200 | ks | 1 |  | 0 |  |  |  | základní |  | 0 | 0.7 | 0.7 | 0 | 0 | 16 | K | 2 | ROZPOCET | 0 | 0 | 0 | 0 | 0 | 1 | 0 | 16 | 60
| P |  | Poznámka k položce: D.1.4.d.4 | [15 empty] | P | 2
0 | K | 4.014 | Regulační klapka R 315x200 | ks | 1 |  | 0 |  |  |  | základní |  | 0 | 0.8 | 0.8 | 0 | 0 | 16 | K | 2 | ROZPOCET | 0 | 0 | 0 | 0 | 0 | 1 | 0 | 16 | 62
| P |  | Poznámka k položce: D.1.4.d.3 | [15 empty] | P | 2
0 | K | 4.014a | Ovládání klapek ruční | ks | 12 |  | 0 |  |  |  | základní |  | 0 | 0 | 0 | 0 | 0 | 16 | K | 2 | ROZPOCET | 0 | 0 | 0 | 0 | 0 | 1 | 0 | 16 | 64
| P |  | Poznámka k položce: D.1.4.d.3,4 | [15 empty] | P | 2
0 | K | 4.015 | Venkovní kondenzační jednotka Qch=12,3 kW, 3f, vč.příslušenství, komunikačního modulu, přísl.:průhledítko,filtrdehydrátor,sada izolátorů chvění | ks | 2 |  | 0 |  |  |  | základní |  | 0 | 71 | 142 | 0 | 0 | 16 | K | 2 | ROZPOCET | 0 | 0 | 0 | 0 | 0 | 1 | 0 | 16 | 66
| P |  | Poznámka k položce: D.1.4.d.5 | [15 empty] | P | 2
0 | K | 4.016 | Chladivové rozvody vč.tvarovek a příslušenství,izolace s parotěsnou zábranou a odolností proti UV záření,vč.ochranné folie,komunikační kabel,závěsový systém,doplnění chladiva R410A | bm | 33 |  | 0 |  |  |  | základní |  | 0 | 1 | 33 | 0 | 0 | 16 | K | 2 | ROZPOCET | 0 | 0 | 0 | 0 | 0 | 1 | 0 | 16 | 68
| P |  | Poznámka k položce: D.1.4.d.5 | [15 empty] | P | 2
0 | K | 4.019 | Vyústka 400 x 140 komfortní 2-řadá, | ks | 1 |  | 0 |  |  |  | základní |  | 0 | 1 | 1 | 0 | 0 | 16 | K | 2 | ROZPOCET | 0 | 0 | 0 | 0 | 0 | 1 | 0 | 16 | 70
| P |  | Poznámka k položce: D.1.4.d.3 | [15 empty] | P | 2
0 | K | 4.019a | regulace R1 400 x 140 | ks | 1 |  | 0 |  |  |  | základní |  | 0 | 1.4 | 1.4 | 0 | 0 | 16 | K | 2 | ROZPOCET | 0 | 0 | 0 | 0 | 0 | 1 | 0 | 16 | 72
| P |  | Poznámka k položce: D.1.4.d.3 | [15 empty] | P | 2
0 | K | 4.020 | Vyústka 400 x 200 komfortní 2-řadá | ks | 1 |  | 0 |  |  |  | základní |  | 0 | 1 | 1 | 0 | 0 | 16 | K | 2 | ROZPOCET | 0 | 0 | 0 | 0 | 0 | 1 | 0 | 16 | 74
| P |  | Poznámka k položce: dtto | [15 empty] | P | 2
0 | K | 4.020a | regulace R1 400 x 200 | ks | 1 |  | 0 |  |  |  | základní |  | 0 | 1.8 | 1.8 | 0 | 0 | 16 | K | 2 | ROZPOCET | 0 | 0 | 0 | 0 | 0 | 1 | 0 | 16 | 76
| P |  | Poznámka k položce: dtto | [15 empty] | P | 2
0 | K | 4.021 | Vyústka 400 x 140 komfortní 1-řadá | ks | 1 |  | 0 |  |  |  | základní |  | 0 | 1.8 | 1.8 | 0 | 0 | 16 | K | 2 | ROZPOCET | 0 | 0 | 0 | 0 | 0 | 1 | 0 | 16 | 78
| P |  | Poznámka k položce: dtto | [15 empty] | P | 2
0 | K | 4.021a | regulace R1 400 x 140 | ks | 1 |  | 0 |  |  |  | základní |  | 0 | 1.4 | 1.4 | 0 | 0 | 16 | K | 2 | ROZPOCET | 0 | 0 | 0 | 0 | 0 | 1 | 0 | 16 | 80
| P |  | Poznámka k položce: dtto | [15 empty] | P | 2
0 | K | 4.022 | Vyústka 400 x 200 komfortní 1-řadá | ks | 1 |  | 0 |  |  |  | základní |  | 0 | 0.3 | 0.3 | 0 | 0 | 16 | K | 2 | ROZPOCET | 0 | 0 | 0 | 0 | 0 | 1 | 0 | 16 | 82
| P |  | Poznámka k položce: dtto | [15 empty] | P | 2
0 | K | 4.022a | regulace R1 400 x 200 | ks | 1 |  | 0 |  |  |  | základní |  | 0 | 1.8 | 1.8 | 0 | 0 | 16 | K | 2 | ROZPOCET | 0 | 0 | 0 | 0 | 0 | 1 | 0 | 16 | 84
| P |  | Poznámka k položce: dtto | [15 empty] | P | 2
0 | K | 4.023 | Tal.ventil.kov.přívod d100 | ks | 1 |  | 0 |  |  |  | základní |  | 0 | 0 | 0 | 0 | 0 | 16 | K | 2 | ROZPOCET | 0 | 0 | 0 | 0 | 0 | 1 | 0 | 16 | 86
| P |  | Poznámka k položce: dtto | [15 empty] | P | 2
0 | K | 4.023a | Rámeček k tal.ventil. d100 | ks | 1 |  | 0 |  |  |  | základní |  | 0 | 0 | 0 | 0 | 0 | 16 | K | 2 | ROZPOCET | 0 | 0 | 0 | 0 | 0 | 1 | 0 | 16 | 88
| P |  | Poznámka k položce: dtto | [15 empty] | P | 2
0 | K | 4.024 | Tal. ventil kovový přívod d160 | ks | 3 |  | 0 |  |  |  | základní |  | 0 | 0 | 0 | 0 | 0 | 16 | K | 2 | ROZPOCET | 0 | 0 | 0 | 0 | 0 | 1 | 0 | 16 | 90
| P |  | Poznámka k položce: dtto | [15 empty] | P | 2
0 | K | 4.024a | Rámeček k tal.ventil. d160 | ks | 3 |  | 0 |  |  |  | základní |  | 0 | 0 | 0 | 0 | 0 | 16 | K | 2 | ROZPOCET | 0 | 0 | 0 | 0 | 0 | 1 | 0 | 16 | 92
| P |  | Poznámka k položce: dtto | [15 empty] | P | 2
0 | K | 4.025 | Tal. ventil kovový přívod d200 | ks | 12 |  | 0 |  |  |  | základní |  | 0 | 0 | 0 | 0 | 0 | 16 | K | 2 | ROZPOCET | 0 | 0 | 0 | 0 | 0 | 1 | 0 | 16 | 94
| P |  | Poznámka k položce: D.1.4.d.3,4 | [15 empty] | P | 2
0 | K | 4.025a | Rámeček k tal.ventil. d200 | ks | 12 |  | 0 |  |  |  | základní |  | 0 | 0 | 0 | 0 | 0 | 16 | K | 2 | ROZPOCET | 0 | 0 | 0 | 0 | 0 | 1 | 0 | 16 | 96
| P |  | Poznámka k položce: D.1.4.d.3,4 | [15 empty] | P | 2
0 | K | 4.026 | Talíř ventil.odvodní kovový d100 | ks | 6 |  | 0 |  |  |  | základní |  | 0 | 0 | 0 | 0 | 0 | 16 | K | 2 | ROZPOCET | 0 | 0 | 0 | 0 | 0 | 1 | 0 | 16 | 98
| P |  | Poznámka k položce: D.1.4.d.3 | [15 empty] | P | 2
0 | K | 4.026a | Rámeček k tal.ventil. d100 | ks | 6 |  | 0 |  |  |  | základní |  | 0 | 0 | 0 | 0 | 0 | 16 | K | 2 | ROZPOCET | 0 | 0 | 0 | 0 | 0 | 1 | 0 | 16 | 100
| P |  | Poznámka k položce: dtto | [15 empty] | P | 2
0 | K | 4.027 | Talíř ventil kovový odvodní d125 | ks | 2 |  | 0 |  |  |  | základní |  | 0 | 0 | 0 | 0 | 0 | 16 | K | 2 | ROZPOCET | 0 | 0 | 0 | 0 | 0 | 1 | 0 | 16 | 102
| P |  | Poznámka k položce: dtto | [15 empty] | P | 2
0 | K | 4.027a | Rámeček k tal.ventil. d125 | ks | 2 |  | 0 |  |  |  | základní |  | 0 | 0 | 0 | 0 | 0 | 16 | K | 2 | ROZPOCET | 0 | 0 | 0 | 0 | 0 | 1 | 0 | 16 | 104
| P |  | Poznámka k položce: dtto | [15 empty] | P | 2
0 | K | 4.028 | Talíř. ventil kovový odvodní d160 | ks | 4 |  | 0 |  |  |  | základní |  | 0 | 0 | 0 | 0 | 0 | 16 | K | 2 | ROZPOCET | 0 | 0 | 0 | 0 | 0 | 1 | 0 | 16 | 106
| P |  | Poznámka k položce: dtto | [15 empty] | P | 2
0 | K | 4.028a | Rámeček k tal.ventil. d160 | ks | 4 |  | 0 |  |  |  | základní |  | 0 | 0 | 0 | 0 | 0 | 16 | K | 2 | ROZPOCET | 0 | 0 | 0 | 0 | 0 | 1 | 0 | 16 | 108
| P |  | Poznámka k položce: dtto | [15 empty] | P | 2
0 | K | 4.028b | Talíř. ventil kovový odvodní d200 | ks | 8 |  | 0 |  |  |  | základní |  | 0 | 0 | 0 | 0 | 0 | 16 | K | 2 | ROZPOCET | 0 | 0 | 0 | 0 | 0 | 1 | 0 | 16 | 110
| P |  | Poznámka k položce: D.1.4.d.4 | [15 empty] | P | 2
0 | K | 4.029a | Rámeček k tal.ventil. d200 | ks | 8 |  | 0 |  |  |  | základní |  | 0 | 0 | 0 | 0 | 0 | 16 | K | 2 | ROZPOCET | 0 | 0 | 0 | 0 | 0 | 1 | 0 | 16 | 112
| P |  | Poznámka k položce: D.1.4.d.4 | [15 empty] | P | 2
0 | K | 4.031 | Mřížka stěnová, 300 x 100 uzavřená, rozteč 20 mm | ks | 2 |  | 0 |  |  |  | základní |  | 0 | 0.5 | 1 | 0 | 0 | 16 | K | 2 | ROZPOCET | 0 | 0 | 0 | 0 | 0 | 1 | 0 | 16 | 116
| P |  | Poznámka k položce: D.1.4.d.3 | [15 empty] | P | 2
0 | K | 4.032 | Mřížka stěnová, 400 x 200 uzavřená, rozteč 20 mm | ks | 4 |  | 0 |  |  |  | základní |  | 0 | 1.1 | 4.4 | 0 | 0 | 16 | K | 2 | ROZPOCET | 0 | 0 | 0 | 0 | 0 | 1 | 0 | 16 | 118
| P |  | Poznámka k položce: D.1.4.d.3 | [15 empty] | P | 2
0 | K | 4.033 | Požární klapka těsná 630 x 315, ruční a teplotní ovládání s koncovým spínačem | ks | 2 |  | 0 |  |  |  | základní |  | 0 | 0 | 0 | 0 | 0 | 16 | K | 2 | ROZPOCET | 0 | 0 | 0 | 0 | 0 | 1 | 0 | 16 | 120
| P |  | Poznámka k položce: D.1.4.d.5 | [15 empty] | P | 2
0 | K | 4.034 | Požární klapka těsná 400 x 315, ruční a teplotní ovládání s koncovým spínačem | ks | 1 |  | 0 |  |  |  | základní |  | 0 | 0 | 0 | 0 | 0 | 16 | K | 2 | ROZPOCET | 0 | 0 | 0 | 0 | 0 | 1 | 0 | 16 | 124
| P |  | Poznámka k položce: D.1.4.d.4 | [15 empty] | P | 2
0 | K | 4.035 | Požární klapka těsná 355 x 315, ruční a teplotní ovládání s koncovým spínačem | ks | 1 |  | 0 |  |  |  | základní |  | 0 | 0 | 0 | 0 | 0 | 16 | K | 2 | ROZPOCET | 0 | 0 | 0 | 0 | 0 | 1 | 0 | 16 | 128
| P |  | Poznámka k položce: D.1.4.d.4 | [15 empty] | P | 2
0 | K | 4.036 | Ohebná hadice AL do d160 vč.montážního,závěsového,spojovacího a těsnicího materiálu | bm | 5 |  | 0 |  |  |  | základní |  | 0 | 1 | 5 | 0 | 0 | 16 | K | 2 | ROZPOCET | 0 | 0 | 0 | 0 | 0 | 1 | 0 | 16 | 132
| P |  | Poznámka k položce: D.1.4.d.3 | [15 empty] | P | 2
0 | K | 4.036a | Ohebná hadice AL do d200,vč. montážního,závěsového,spojovacího a těsnicího materiálu | bm | 35 |  | 0 |  |  |  | základní |  | 0 | 1 | 35 | 0 | 0 | 16 | K | 2 | ROZPOCET | 0 | 0 | 0 | 0 | 0 | 1 | 0 | 16 | 134
| P |  | Poznámka k položce: D.1.4.d.4 | [15 empty] | P | 2
0 | K | 4.037 | Potrubí SPIRO do d200,vč.tvarovek montážního,závěsového,spojovacího a těsnicího materiálu | bm | 26 |  | 0 |  |  |  | základní |  | 0 | 3 | 78 | 0 | 0 | 16 | K | 2 | ROZPOCET | 0 | 0 | 0 | 0 | 0 | 1 | 0 | 16 | 136
| P |  | Poznámka k položce: D.1.4.d.3 | [15 empty] | P | 2
0 | K | 4.037a | Potrubí SPIRO do d200,vč.tvarovek montážního,závěsového,spojovacího a těsnicího materiálu | bm | 6 |  | 0 |  |  |  | základní |  | 0 | 3 | 18 | 0 | 0 | 16 | K | 2 | ROZPOCET | 0 | 0 | 0 | 0 | 0 | 1 | 0 | 16 | 138
| P |  | Poznámka k položce: D.1.4.d.4 | [15 empty] | P | 2
0 | K | 4.037b | Potrubí SPIRO do d560,vč.tvarovek montážního,závěsového,spojovacího a těsnicího materiálu | bm | 12 |  | 0 |  |  |  | základní |  | 0 | 14 | 168 | 0 | 0 | 16 | K | 2 | ROZPOCET | 0 | 0 | 0 | 0 | 0 | 1 | 0 | 16 | 140
| P |  | Poznámka k položce: D.1.4.d.5 | [15 empty] | P | 2
0 | K | 4.038 | Čtyřhranné potrubí vč.tvarovek z předizolovaného panelu z PUR pěny vč.montážního,závěsového,spojovacího a těsnicího materiálu tř. vzduchotěs."C",tl.panelu 20mm vnitřní trasy, 80/80mikrometrů, hladký/vzorkovaný | m2 | 326 |  | 0 |  |  |  | základní |  | 0 | 10 | 3260 | 0 | 0 | 16 | K | 2 | ROZPOCET | 0 | 0 | 0 | 0 | 0 | 1 | 0 | 16 | 142
| P |  | Poznámka k položce: D.1.4.d.3 | [15 empty] | P | 2
0 | K | 4.039 | Pás z minerální vlny s AL polepem tl. 4 cm, tepelně akustická izolace kruh.potrubí | m2 | 17 |  | 0 |  |  |  | základní |  | 0 | 2 | 34 | 0 | 0 | 16 | K | 2 | ROZPOCET | 0 | 0 | 0 | 0 | 0 | 1 | 0 | 16 | 144
| P |  | Poznámka k položce: D.1.4.d.3 | [15 empty] | P | 2
1 | K | 4.039a | Pás z minerální vlny s AL polepem tl. 4 cm, tepelně akustická izolace kruh.potrubí | m2 | 21 |  | 0 |  |  |  | základní |  | 0 | 2 | 42 | 0 | 0 | 16 | K | 2 | ROZPOCET | 0 | 0 | 0 | 0 | 0 | 1 | 0 | 16 | -236130511
| P |  | Poznámka k položce: D.1.4.d.3 | [15 empty] | P | 2
0 | K | 4.040 | Pás z minerální vlny s AL polepem tl. 6 cm do plechu, tep.-ak.izolace kruh.potrubí venkovní | m2 | 6 |  | 0 |  |  |  | základní |  | 0 | 3 | 18 | 0 | 0 | 16 | K | 2 | ROZPOCET | 0 | 0 | 0 | 0 | 0 | 1 | 0 | 16 | 146
| P |  | Poznámka k položce: D.1.4.d.6 | [15 empty] | P | 2
0 | K | 4.041 | Deska z minerální vlny s AL polep systém s požární odolností 30 min | m2 | 21 |  | 0 |  |  |  | základní |  | 0 | 10 | 210 | 0 | 0 | 16 | K | 2 | ROZPOCET | 0 | 0 | 0 | 0 | 0 | 1 | 0 | 16 | 148
| P |  | Poznámka k položce: D.1.4.d.4 | [15 empty] | P | 2
0 | K | 4.042 | Demontáž zařízení č.4 | ks | 1 |  | 0 |  |  |  | základní |  | 0 | 800 | 800 | 0 | 0 | 16 | K | 2 | ROZPOCET | 0 | 0 | 0 | 0 | 0 | 1 | 0 | 16 | 150
| P |  | Poznámka k položce: D.1.4.d.3,4,5 | [15 empty] | P | 2
0 | K | 4.043 | Prohlídka pro zjištění skutečného stavu | ks | 1 |  | 0 |  |  |  | základní |  | 0 | 800 | 800 | 0 | 0 | 16 | K | 2 | ROZPOCET | 0 | 0 | 0 | 0 | 0 | 1 | 0 | 16 | 152
| P |  | Poznámka k položce: D.1.4.d.3,4,5 | [15 empty] | P | 2
| D | 4C | Odvod vzduchu z HZ v cele |  |  |  | 0 | [5 empty] | 0 |  | 8 |  | 0 | 2 | D | 1 | ROZPOCET | [6 empty] | 0
0 | K | 4C.001 | Malý axiální ventilátor vsuvný a vestavný d150, 55m3/h,30W,230V | ks | 1 |  | 0 |  |  |  | základní |  | 0 | 1 | 1 | 0 | 0 | 16 | K | 2 | ROZPOCET | 0 | 0 | 0 | 0 | 0 | 1 | 0 | 16 | 154
| P |  | Poznámka k položce: D.1.4.d.3 | [15 empty] | P | 2
0 | K | 4C.002 | Klapka žaluziová plastová samotížná d150 | ks | 1 |  | 0 |  |  |  | základní |  | 0 | 1 | 1 | 0 | 0 | 16 | K | 2 | ROZPOCET | 0 | 0 | 0 | 0 | 0 | 1 | 0 | 16 | 156
| P |  | Poznámka k položce: dtto | [15 empty] | P | 2
0 | K | 4C.003 | Mřížka větrací plastová d150 | ks | 1 |  | 0 |  |  |  | základní |  | 0 | 1 | 1 | 0 | 0 | 16 | K | 2 | ROZPOCET | 0 | 0 | 0 | 0 | 0 | 1 | 0 | 16 | 158
| P |  | Poznámka k položce: dtto | [15 empty] | P | 2
0 | K | 4C.004 | Potrubí SPIRO d150 vč. montážního a těsnicího materiálu, | bm | 2 |  | 0 |  |  |  | základní |  | 0 | 2.5 | 5 | 0 | 0 | 16 | K | 2 | ROZPOCET | 0 | 0 | 0 | 0 | 0 | 1 | 0 | 16 | 160
| P |  | Poznámka k položce: dtto | [15 empty] | P | 2
| D | 9 | 0P21 WC-M,veř.,0P22 WC Ž+OZP |  |  |  | 0 | [5 empty] | 0 |  | 55 |  | 0 | 2 | D | 1 | ROZPOCET | [6 empty] | 0
0 | K | 9.001 | Ventilátor diagon.do kruh.potr. d100-dvouotáčkový, HS | ks | 1 |  | 0 |  |  |  | základní |  | 0 | 2 | 2 | 0 | 0 | 16 | K | 2 | ROZPOCET | 0 | 0 | 0 | 0 | 0 | 1 | 0 | 16 | 162
| P |  | Poznámka k položce: D.1.4.d.3 | [15 empty] | P | 2
0 | K | 9.001a | Rychloupínací spona d100 | ks | 2 |  | 0 |  |  |  | základní |  | 0 | 0 | 0 | 0 | 0 | 16 | K | 2 | ROZPOCET | 0 | 0 | 0 | 0 | 0 | 1 | 0 | 16 | 164
| P |  | Poznámka k položce: dtto | [15 empty] | P | 2
0 | K | 9.002 | Zpětná klapka d100 | ks | 1 |  | 0 |  |  |  | základní |  | 0 | 0 | 0 | 0 | 0 | 16 | K | 2 | ROZPOCET | 0 | 0 | 0 | 0 | 0 | 1 | 0 | 16 | 166
| P |  | Poznámka k položce: dtto | [15 empty] | P | 2
0 | K | 9.003 | Talíř ventil kovový odvodní d100 | ks | 4 |  | 0 |  |  |  | základní |  | 0 | 0 | 0 | 0 | 0 | 16 | K | 2 | ROZPOCET | 0 | 0 | 0 | 0 | 0 | 1 | 0 | 16 | 168
| P |  | Poznámka k položce: dtto | [15 empty] | P | 2
0 | K | 9.003a | Rámeček k tal.ventil. d100 | ks | 4 |  | 0 |  |  |  | základní |  | 0 | 0 | 0 | 0 | 0 | 16 | K | 2 | ROZPOCET | 0 | 0 | 0 | 0 | 0 | 1 | 0 | 16 | 170
| P |  | Poznámka k položce: dtto | [15 empty] | P | 2
0 | K | 9.004 | Žaluziová klapka d100 samotížná s okapničkou | ks | 1 |  | 0 |  |  |  | základní |  | 0 | 1 | 1 | 0 | 0 | 16 | K | 2 | ROZPOCET | 0 | 0 | 0 | 0 | 0 | 1 | 0 | 16 | 172
| P |  | Poznámka k položce: dtto | [15 empty] | P | 2
0 | K | 9.008 | Ohebná hadice AL d102 vč.montážního,závěsového,spojovacího a těsnicího materiálu | bm | 6 |  | 0 |  |  |  | základní |  | 0 | 1 | 6 | 0 | 0 | 16 | K | 2 | ROZPOCET | 0 | 0 | 0 | 0 | 0 | 1 | 0 | 16 | 174
| P |  | Poznámka k položce: dtto | [15 empty] | P | 2
0 | K | 9.009 | Potrubí SPIRO d100,vč.tvarovek montážního,závěsového,spojovacího a těsnicího materiálu | bm | 12 |  | 0 |  |  |  | základní |  | 0 | 1.5 | 18 | 0 | 0 | 16 | K | 2 | ROZPOCET | 0 | 0 | 0 | 0 | 0 | 1 | 0 | 16 | 176
| P |  | Poznámka k položce: dtto | [15 empty] | P | 2
0 | K | 9.010 | Pás z minerální vlny s AL polepem tl. 4 cm tepelně akustická izolace kruh.potrubí | m2 | 4 |  | 0 |  |  |  | základní |  | 0 | 2 | 8 | 0 | 0 | 16 | K | 2 | ROZPOCET | 0 | 0 | 0 | 0 | 0 | 1 | 0 | 16 | 178
| P |  | Poznámka k položce: dtto | [15 empty] | P | 2
0 | K | 9.011 | Demontáž stávajícího zařízení č.9 | ks | 1 |  | 0 |  |  |  | základní |  | 0 | 20 | 20 | 0 | 0 | 16 | K | 2 | ROZPOCET | 0 | 0 | 0 | 0 | 0 | 1 | 0 | 16 | 180
| P |  | Poznámka k položce: D.1.4.d.3 | [15 empty] | P | 2
| D | 10 | 1P46 WC muži, 1P47 WC ženy |  |  |  | 0 | [5 empty] | 0 |  | 102 |  | 0 | 2 | D | 1 | ROZPOCET | [6 empty] | 0
0 | K | 10.001 | Ventilátor diagon.do kruh.potr. d160-tříotáčkový HS,0,05kW,0,22A, 230V, 290m3/h | ks | 1 |  | 0 |  |  |  | základní |  | 0 | 2.7 | 2.7 | 0 | 0 | 16 | K | 2 | ROZPOCET | 0 | 0 | 0 | 0 | 0 | 1 | 0 | 16 | 182
| P |  | Poznámka k položce: D.1.4.d.5 | [15 empty] | P | 2
0 | K | 10.001a | Rychloupínací spona d160 | ks | 2 |  | 0 |  |  |  | základní |  | 0 | 0 | 0 | 0 | 0 | 16 | K | 2 | ROZPOCET | 0 | 0 | 0 | 0 | 0 | 1 | 0 | 16 | 184
| P |  | Poznámka k položce: dtto | [15 empty] | P | 2
0 | K | 10.002 | Tlumič hluku do kruhového potrubí d160, l=900 mm | ks | 1 |  | 0 |  |  |  | základní |  | 0 | 6 | 6 | 0 | 0 | 16 | K | 2 | ROZPOCET | 0 | 0 | 0 | 0 | 0 | 1 | 0 | 16 | 186
| P |  | Poznámka k položce: dtto | [15 empty] | P | 2
0 | K | 10.002a | Tlumič hluku do kruhového potrubí d160, l=600 mm | ks | 1 |  | 0 |  |  |  | základní |  | 0 | 4 | 4 | 0 | 0 | 16 | K | 2 | ROZPOCET | 0 | 0 | 0 | 0 | 0 | 1 | 0 | 16 | 188
| P |  | Poznámka k položce: dtto | [15 empty] | P | 2
0 | K | 10.003 | Klapka škrtící-SPIRO d160 pro ovládání servopohonem servo dodávkou Elektro | ks | 1 |  | 0 |  |  |  | základní |  | 0 | 0.5 | 0.5 | 0 | 0 | 16 | K | 2 | ROZPOCET | 0 | 0 | 0 | 0 | 0 | 1 | 0 | 16 | 190
| P |  | Poznámka k položce: dtto | [15 empty] | P | 2
0 | K | 10.004 | Talíř ventil kovový odvodní d100 | ks | 6 |  | 0 |  |  |  | základní |  | 0 | 0 | 0 | 0 | 0 | 16 | K | 2 | ROZPOCET | 0 | 0 | 0 | 0 | 0 | 1 | 0 | 16 | 192
| P |  | Poznámka k položce: D.1.4.d.4 | [15 empty] | P | 2
0 | K | 10.004a | Rámeček k tal.ventil. d100 | ks | 6 |  | 0 |  |  |  | základní |  | 0 | 0 | 0 | 0 | 0 | 16 | K | 2 | ROZPOCET | 0 | 0 | 0 | 0 | 0 | 1 | 0 | 16 | 194
| P |  | Poznámka k položce: dtto | [15 empty] | P | 2
0 | K | 10.005 | Mřížka stěnová, 200 x 100 uzavřená, rozteč 20 mm | ks | 2 |  | 0 |  |  |  | základní |  | 0 | 0.4 | 0.8 | 0 | 0 | 16 | K | 2 | ROZPOCET | 0 | 0 | 0 | 0 | 0 | 1 | 0 | 16 | 196
| P |  | Poznámka k položce: dtto | [15 empty] | P | 2
0 | K | 10.006 | Mřížka stěnová, 300 x 100 uzavřená, rozteč 20 mm | ks | 2 |  | 0 |  |  |  | základní |  | 0 | 0.5 | 1 | 0 | 0 | 16 | K | 2 | ROZPOCET | 0 | 0 | 0 | 0 | 0 | 1 | 0 | 16 | 198
| P |  | Poznámka k položce: dtto | [15 empty] | P | 2
0 | K | 10.008 | Ohebná hadice AL d102 vč.montážního,závěsového,spojovacího a těsnicího materiálu | bm | 8 |  | 0 |  |  |  | základní |  | 0 | 1 | 8 | 0 | 0 | 16 | K | 2 | ROZPOCET | 0 | 0 | 0 | 0 | 0 | 1 | 0 | 16 | 200
| P |  | Poznámka k položce: dtto | [15 empty] | P | 2
0 | K | 10.009 | Potrubí SPIRO do d160,vč.tvarovek montážního,závěsového,spojovacího a těsnicího materiálu | bm | 18 |  | 0 |  |  |  | základní |  | 0 | 2.5 | 45 | 0 | 0 | 16 | K | 2 | ROZPOCET | 0 | 0 | 0 | 0 | 0 | 1 | 0 | 16 | 202
| P |  | Poznámka k položce: D.1.4.d.4,5 | [15 empty] | P | 2
0 | K | 10.010 | Pás z minerální vlny s AL polepem tl. 4 cm, tepelně akustická izolace kruh.potrubí 1P, půda. | m2 | 9 |  | 0 |  |  |  | základní |  | 0 | 1 | 9 | 0 | 0 | 16 | K | 2 | ROZPOCET | 0 | 0 | 0 | 0 | 0 | 1 | 0 | 16 | 204
| P |  | Poznámka k položce: D.1.4.d.4,5 | [15 empty] | P | 2
0 | K | 10.011 | Demontáž stávajícího zaříz č.10 | ks | 1 |  | 0 |  |  |  | základní |  | 0 | 25 | 25 | 0 | 0 | 16 | K | 2 | ROZPOCET | 0 | 0 | 0 | 0 | 0 | 1 | 0 | 16 | 206
| P |  | Poznámka k položce: D.1.4.d.4,5 | [15 empty] | P | 2
| D | 13 | 1P40 kancelář, 1P41 Archiv |  |  |  | 0 | [5 empty] | 0 |  | 59 |  | 0 | 2 | D | 1 | ROZPOCET | [6 empty] | 0
0 | K | 13.001 | Ventilátor malý radiální d100 se zpětnou klapkou | ks | 2 |  | 0 |  |  |  | základní |  | 0 | 1.1 | 2.2 | 0 | 0 | 16 | K | 2 | ROZPOCET | 0 | 0 | 0 | 0 | 0 | 1 | 0 | 16 | 208
| P |  | Poznámka k položce: D.1.4.d.4 | [15 empty] | P | 2
0 | K | 13.006 | Protidešťová stříška-SPIRO d100 s ochrannou síťkou a přírubou | ks | 1 |  | 0 |  |  |  | základní |  | 0 | 0.8 | 0.8 | 0 | 0 | 16 | K | 2 | ROZPOCET | 0 | 0 | 0 | 0 | 0 | 1 | 0 | 16 | 210
| P |  | Poznámka k položce: D.1.4.d.6 | [15 empty] | P | 2
0 | K | 13.007 | Střešní průchod d100-970+ | ks | 1 |  | 0 |  |  |  | základní |  | 0 | 5 | 5 | 0 | 0 | 16 | K | 2 | ROZPOCET | 0 | 0 | 0 | 0 | 0 | 1 | 0 | 16 | 212
| P |  | Poznámka k položce: dtto | [15 empty] | P | 2
0 | K | 13.008 | Ohebná hadice AL d102,vč.montážní závěsového,spojovacího a těsnicího materiálu | bm | 3 |  | 0 |  |  |  | základní |  | 0 | 1 | 3 | 0 | 0 | 16 | K | 2 | ROZPOCET | 0 | 0 | 0 | 0 | 0 | 1 | 0 | 16 | 214
| P |  | Poznámka k položce: D.1.4.d.4 | [15 empty] | P | 2
0 | K | 13.009 | Potrubí SPIRO d100,vč.tvarovek montážního,závěsového,spojovacího a těsnicího materiálu | bm | 12 |  | 0 |  |  |  | základní |  | 0 | 1.5 | 18 | 0 | 0 | 16 | K | 2 | ROZPOCET | 0 | 0 | 0 | 0 | 0 | 1 | 0 | 16 | 216
| P |  | Poznámka k položce: D.1.4.d.4,5 | [15 empty] | P | 2
0 | K | 13.010 | Pás z minerální vlny s AL polepem tl. 4 cm, tepelně akustická izolace kruh.potrubí 1P, půda. | m2 | 6 |  | 0 |  |  |  | základní |  | 0 | 2 | 12 | 0 | 0 | 16 | K | 2 | ROZPOCET | 0 | 0 | 0 | 0 | 0 | 1 | 0 | 16 | 218
| P |  | Poznámka k položce: D.1.4.d.4,5 | [15 empty] | P | 2
0 | K | 13.011 | Pás z minerální vlny s AL polepem tl. 6 cm do plechu, tep.-ak.izolace kruh.p. venkovní | m2 | 1 |  | 0 |  |  |  | základní |  | 0 | 3 | 3 | 0 | 0 | 16 | K | 2 | ROZPOCET | 0 | 0 | 0 | 0 | 0 | 1 | 0 | 16 | 220
| P |  | Poznámka k položce: D.1.4.d.6 | [15 empty] | P | 2
0 | K | 13.012 | Demontáž stávajícího zaříz. č.13 | ks | 1 |  | 0 |  |  |  | základní |  | 0 | 15 | 15 | 0 | 0 | 16 | K | 2 | ROZPOCET | 0 | 0 | 0 | 0 | 0 | 1 | 0 | 16 | 222
| P |  | Poznámka k položce: D.1.4.d.4,5 | [15 empty] | P | 2
| D | 15 | 1P44 úklid, 1P45 sprcha |  |  |  | 0 | [5 empty] | 0 |  | 62.8 |  | 0 | 2 | D | 1 | ROZPOCET | [6 empty] | 0
0 | K | 15.001 | Ventilátor diagon.do kruh.potr. d160-tříotáčkový HS,0,05kW,0,22A, 230V, 200m3/h | ks | 1 |  | 0 |  |  |  | základní |  | 0 | 2.7 | 2.7 | 0 | 0 | 16 | K | 2 | ROZPOCET | 0 | 0 | 0 | 0 | 0 | 1 | 0 | 16 | 224
| P |  | Poznámka k položce: D.1.4.d.5 | [15 empty] | P | 2
0 | K | 15.001a | Rychloupínací spona d160 | ks | 2 |  | 0 |  |  |  | základní |  | 0 | 0 | 0 | 0 | 0 | 16 | K | 2 | ROZPOCET | 0 | 0 | 0 | 0 | 0 | 1 | 0 | 16 | 226
| P |  | Poznámka k položce: dtto | [15 empty] | P | 2
0 | K | 15.002 | Zpětná klapka d160 | ks | 1 |  | 0 |  |  |  | základní |  | 0 | 0 | 0 | 0 | 0 | 16 | K | 2 | ROZPOCET | 0 | 0 | 0 | 0 | 0 | 1 | 0 | 16 | 228
| P |  | Poznámka k položce: dtto | [15 empty] | P | 2
0 | K | 15.003 | Talíř ventil kovový odvodní d100 | ks | 1 |  | 0 |  |  |  | základní |  | 0 | 0 | 0 | 0 | 0 | 16 | K | 2 | ROZPOCET | 0 | 0 | 0 | 0 | 0 | 1 | 0 | 16 | 230
| P |  | Poznámka k položce: D.1.4.d.4 | [15 empty] | P | 2
0 | K | 15.003a | Rámeček k tal.ventil. d100 | ks | 1 |  | 0 |  |  |  | základní |  | 0 | 0 | 0 | 0 | 0 | 16 | K | 2 | ROZPOCET | 0 | 0 | 0 | 0 | 0 | 1 | 0 | 16 | 232
| P |  | Poznámka k položce: dtto | [15 empty] | P | 2
0 | K | 15.004 | Talíř ventil kovový odvodní d150 | ks | 1 |  | 0 |  |  |  | základní |  | 0 | 0 | 0 | 0 | 0 | 16 | K | 2 | ROZPOCET | 0 | 0 | 0 | 0 | 0 | 1 | 0 | 16 | 234
| P |  | Poznámka k položce: dtto | [15 empty] | P | 2
0 | K | 15.004a | Rámeček k tal.ventil. d150 | ks | 1 |  | 0 |  |  |  | základní |  | 0 | 0 | 0 | 0 | 0 | 16 | K | 2 | ROZPOCET | 0 | 0 | 0 | 0 | 0 | 1 | 0 | 16 | 236
| P |  | Poznámka k položce: dtto | [15 empty] | P | 2
0 | K | 15.005 | Protidešťová stříška-SPIRO d160 s ochrannou síťkou a přírubou | ks | 1 |  | 0 |  |  |  | základní |  | 0 | 1.3 | 1.3 | 0 | 0 | 16 | K | 2 | ROZPOCET | 0 | 0 | 0 | 0 | 0 | 1 | 0 | 16 | 238
| P |  | Poznámka k položce: D.1.4.d.6 | [15 empty] | P | 2
0 | K | 15.006 | Střešní průchod d160-970+ | ks | 1 |  | 0 |  |  |  | základní |  | 0 | 10 | 10 | 0 | 0 | 16 | K | 2 | ROZPOCET | 0 | 0 | 0 | 0 | 0 | 1 | 0 | 16 | 240
| P |  | Poznámka k položce: dtto | [15 empty] | P | 2
0 | K | 15.007 | Mřížka stěnová, 200 x 100, uzavřená, rozteč 20 mm | ks | 2 |  | 0 |  |  |  | základní |  | 0 | 0.4 | 0.8 | 0 | 0 | 16 | K | 2 | ROZPOCET | 0 | 0 | 0 | 0 | 0 | 1 | 0 | 16 | 242
| P |  | Poznámka k položce: D.1.4.d.4 | [15 empty] | P | 2
0 | K | 15.008 | Ohebná hadice AL do d150 vč.montážního,závěsového,spojovacího a těsnicího materiálu | bm | 3 |  | 0 |  |  |  | základní |  | 0 | 1 | 3 | 0 | 0 | 16 | K | 2 | ROZPOCET | 0 | 0 | 0 | 0 | 0 | 1 | 0 | 16 | 244
| P |  | Poznámka k položce: dtto | [15 empty] | P | 2
0 | K | 15.009 | Potrubí SPIRO do d160,vč.tvarovek montážního,závěsového,spojovacího a těsnicího materiálu | bm | 12 |  | 0 |  |  |  | základní |  | 0 | 2.5 | 30 | 0 | 0 | 16 | K | 2 | ROZPOCET | 0 | 0 | 0 | 0 | 0 | 1 | 0 | 16 | 246
| P |  | Poznámka k položce: D.1.4.d.4,5 | [15 empty] | P | 2
0 | K | 15.010 | Pás z minerální vlny s AL polepem tl. 4 cm, tepelně akustická izolace kruh.potrubí - 1P, půda. | m2 | 6 |  | 0 |  |  |  | základní |  | 0 | 2 | 12 | 0 | 0 | 16 | K | 2 | ROZPOCET | 0 | 0 | 0 | 0 | 0 | 1 | 0 | 16 | 248
| P |  | Poznámka k položce: dtto | [15 empty] | P | 2
0 | K | 15.011 | Pás z minerální vlny s AL polepem tl. 6 cm, do plechu, tep.-ak.izolace kruh.potrubí venkovní | m2 | 1 |  | 0 |  |  |  | základní |  | 0 | 3 | 3 | 0 | 0 | 16 | K | 2 | ROZPOCET | 0 | 0 | 0 | 0 | 0 | 1 | 0 | 16 | 250
| P |  | Poznámka k položce: D.1.4.d.6 | [15 empty] | P | 2
| D | 16 | 1P33 Server |  |  |  | 0 | [5 empty] | 0 |  | 70 |  | 0 | 2 | D | 1 | ROZPOCET | [6 empty] | 0
0 | K | 16.001 | SPLIT chladicí jednotka venkovní inverter, R410A Qch = 7,5kW, celoroční provoz,kabelový ovladač + SPLIT jednotka vnitřní nástěnná inverter, R410A Qch = 7,5kW | ks | 1 |  | 0 |  |  |  | základní |  | 0 | 47 | 47 | 0 | 0 | 16 | K | 2 | ROZPOCET | 0 | 0 | 0 | 0 | 0 | 1 | 0 | 16 | 252
| P |  | Poznámka k položce: D.1.4.d.5 | [15 empty] | P | 2
0 | K | 16.002 | Chladivové rozvody vč.tvarovek a příslušenství,izolace s parotěsnou zábranou a odolností proti UV záření,vč.ochranné folie,komunikační, kabel,závěsový systém,doplnění chladiva R410A | bm | 23 |  | 0 |  |  |  | základní |  | 0 | 1 | 23 | 0 | 0 | 16 | K | 2 | ROZPOCET | 0 | 0 | 0 | 0 | 0 | 1 | 0 | 16 | 254
| P |  | Poznámka k položce: D.1.4.d.4,5 | [15 empty] | P | 2
| D | 17 | 0P25 Dozorčí |  |  |  | 0 | [5 empty] | 0 |  | 54 |  | 0 | 2 | D | 1 | ROZPOCET | [6 empty] | 0
0 | K | 17.001 | SPLIT chladicí jednotka venkovní inverter, R410A Qch = 1,2kW, kabelový ovladač + SPLIT jednotka vnitřní nástěnná inverter, R410A Qch = 1,2kW | ks | 1 |  | 0 |  |  |  | základní |  | 0 | 28 | 28 | 0 | 0 | 16 | K | 2 | ROZPOCET | 0 | 0 | 0 | 0 | 0 | 1 | 0 | 16 | 256
| P |  | Poznámka k položce: D.1.4.d.5 | [15 empty] | P | 2
0 | K | 17.002 | Chladivové rozvody vč.tvarovek a příslušenství,izolace s parotěsnou zábranou a odolností proti UV záření,vč.ochranné folie,komunikační kabel,závěsový systém,doplnění chladiva R410A | bm | 26 |  | 0 |  |  |  | základní |  | 0 | 1 | 26 | 0 | 0 | 16 | K | 2 | ROZPOCET | 0 | 0 | 0 | 0 | 0 | 1 | 0 | 16 | 258
| P |  | Poznámka k položce: D.1.4.d.3,4,5 | [15 empty] | P | 2
| D | 18 | 0P50 Elektrorozvodna |  |  |  | 0 | [5 empty] | 0 |  | 54 |  | 0 | 2 | D | 1 | ROZPOCET | [6 empty] | 0
0 | K | 18.001 | SPLIT chladicí jednotka venkovní inverter, R410A Qch = 1,3kW celoroční provoz,kabelový ovladač + SPLIT jednotka vnitřní nástěnná inverter, R410A Qch = 1,3kW | ks | 1 |  | 0 |  |  |  | základní |  | 0 | 28 | 28 | 0 | 0 | 16 | K | 2 | ROZPOCET | 0 | 0 | 0 | 0 | 0 | 1 | 0 | 16 | 260
| P |  | Poznámka k položce: D.1.4.d.5 | [15 empty] | P | 2
0 | K | 18.002 | Chladivové rozvody vč.tvarovek a příslušenství,izolace s parotěsnou zábranou a odolností proti UV záření,vč.ochranné folie,komunikační kabel,závěsový systém,doplnění chladiva R410A | bm | 26 |  | 0 |  |  |  | základní |  | 0 | 1 | 26 | 0 | 0 | 16 | K | 2 | ROZPOCET | 0 | 0 | 0 | 0 | 0 | 1 | 0 | 16 | 262
| P |  | Poznámka k položce: D.1.4.d.3,4,5 | [15 empty] | P | 2
| D | 20 | Ostatní |  |  |  | 0 | [5 empty] | 0 |  | 8 |  | 0 | 2 | D | 0 | ROZPOCET | [6 empty] | 0
0 | K | 20.001 | Protipožární utěsnění VZT prostup /spára max.2cm/tmelem +miner.vata oboustranně | bm | 40 |  | 0 |  |  |  | základní |  | 0 | 0.2 | 8 | 0 | 0 | 16 | K | 1 | ROZPOCET | 0 | 0 | 0 | 0 | 0 | 1 | 0 | 16 | 266
| P |  | Poznámka k položce: D.1.4.d.4 | [15 empty] | P | 1
0 | K | 20.002 | Přesun hmot | ks | 1 |  | 0 |  |  |  | základní |  | 0 | 0 | 0 | 0 | 0 | 16 | K | 1 | ROZPOCET | 0 | 0 | 0 | 0 | 0 | 1 | 0 | 16 | 268
| P |  | Poznámka k položce: 0 | [15 empty] | P | 1
0 | K | 20.003 | Zprovoznění zařízení,provozní zko ušky a zaregulovánísystému | ks | 1 |  | 0 |  |  |  | základní |  | 0 | 0 | 0 | 0 | 0 | 16 | K | 1 | ROZPOCET | 0 | 0 | 0 | 0 | 0 | 1 | 0 | 16 | 270
| P |  | Poznámka k položce: 0 | [15 empty] | P | 1
2 | K | 20.004 | Náklady na dopravu | ks | 1 |  | 0 |  |  |  | základní |  | 0 | 0 | 0 | 0 | 0 | 16 | K | 1 | ROZPOCET | 0 | 0 | 0 | 0 | 0 | 1 | 0 | 16 | 1036769824
| P |  | Poznámka k položce: 0 | [15 empty] | P | 1
3 | K | 20.005 | Zednické výpomoci | ks | 1 |  | 0 |  |  |  | základní |  | 0 | 0 | 0 | 0 | 0 | 16 | K | 1 | ROZPOCET | 0 | 0 | 0 | 0 | 0 | 1 | 0 | 16 | -1435654685
| P |  | Poznámka k položce: 0 | [15 empty] | P | 1

## 05 - Elektroinstalace
[9 empty] | >> skryté sloupce << | [9 empty] | {7498eae3-1653-4d8d-937c-4fac0edc8327}
2
| KRYCÍ LIST SOUPISU PRACÍ | [8 empty] | v --- níže se nacházejí doplnkové a pomocné údaje k sestavám --- v | [8 empty] | False
Stavba:
Rekonstrukce vnitřních prostor žst. Choceň
Objekt:
05 - Elektroinstalace
| KSO: |  |  |  |  | CC-CZ:
| Místo: |  | Choceň |  |  | Datum: | 3. 3. 2020
| Zadavatel: |  |  |  |  | IČ:
|  | SŽDC, s.o. |  |  |  | DIČ:
| Uchazeč: |  |  |  |  | IČ: | Vyplň údaj
|  | Vyplň údaj |  |  |  | DIČ: | Vyplň údaj
| Projektant: |  |  |  |  | IČ:
|  | PRODIN a.s. |  |  |  | DIČ:
| Zpracovatel: |  |  |  |  | IČ:
|  | PRODIN a.s. |  |  |  | DIČ:
Poznámka:
| Cena bez DPH | [5 empty] | 0
|  |  | Základ daně |  |  | Sazba daně | Výše daně
| DPH | základní | 0 |  |  | 21% | 0
|  | snížená | 0 |  |  | 15% | 0
|  | zákl. přenesená | 0 |  |  | 21% | 0
|  | sníž. přenesená | 0 |  |  | 15% | 0
|  | nulová | 0 |  |  | 0% | 0
| Cena s DPH |  |  | v | CZK |  | 0
| Projektant |  |  | Zpracovatel
| Datum a podpis: |  | Razítko | Datum a podpis: |  |  | Razítko
| Objednavatel |  |  | Uchazeč
| Datum a podpis: |  | Razítko | Datum a podpis: |  |  | Razítko
REKAPITULACE ČLENĚNÍ SOUPISU PRACÍ
Stavba:
Rekonstrukce vnitřních prostor žst. Choceň
Objekt:
05 - Elektroinstalace
Místo: |  |  | Choceň |  |  | Datum: | 3. 3. 2020
Zadavatel: |  |  | SŽDC, s.o. |  |  | Projektant: | PRODIN a.s.
Uchazeč: |  |  | Vyplň údaj |  |  | Zpracovatel: | PRODIN a.s.
Kód dílu - Popis | [6 empty] | Cena celkem [CZK]
Náklady ze soupisu prací | [6 empty] | 0 | [12 empty] | -1
| PSV - Práce a dodávky PSV | [5 empty] | 0
| 741 - Elektroinstalace - silnoproud | [5 empty] | 0
SOUPIS PRACÍ
Stavba:
Rekonstrukce vnitřních prostor žst. Choceň
Objekt:
05 - Elektroinstalace
Místo: |  |  | Choceň |  |  | Datum: | 3. 3. 2020
Zadavatel: |  |  | SŽDC, s.o. |  |  | Projektant: | PRODIN a.s.
Uchazeč: |  |  | Vyplň údaj |  |  | Zpracovatel: | PRODIN a.s.
PČ | Typ | Kód | Popis | MJ | Množství | J.cena [CZK] | Cena celkem [CZK] | Cenová soustava |  |  | DPH | J. Nh [h] | Nh celkem [h] | J. hmotnost [t] | Hmotnost celkem [t] | J. suť [t] | Suť Celkem [t]
Náklady soupisu celkem | [6 empty] | 0 | [5 empty] | 0 |  | 0 |  | 0 |  | D | -1 | [7 empty] | 0
| D | PSV | Práce a dodávky PSV |  |  |  | 0 | [5 empty] | 0 |  | 0 |  | 0 | 2 | D | 0 | ROZPOCET | [6 empty] | 0
| D | 741 | Elektroinstalace - silnoproud |  |  |  | 0 | [5 empty] | 0 |  | 0 |  | 0 | 2 | D | 1 | ROZPOCET | [6 empty] | 0
1 | K | RP07K | ROZVODNICE DLE VÝKRESOVÉ DOKUMENTACE | ks | 1 |  | 0 |  |  |  | základní |  | 0 | 0 | 0 | 0 | 0 | 16 | K | 2 | ROZPOCET | 0 | 0 | 0 | 0 | 0 | 1 | 0 | 16 | 2
2 | K | RP16.2 | ROZVODNICE DLE VÝKRESOVÉ DOKUMENTACE | ks | 1 |  | 0 |  |  |  | základní |  | 0 | 0 | 0 | 0 | 0 | 16 | K | 2 | ROZPOCET | 0 | 0 | 0 | 0 | 0 | 1 | 0 | 16 | 4
3 | K | RUPS | ROZVODNICE DLE VÝKRESOVÉ DOKUMENTACE | ks | 1 |  | 0 |  |  |  | základní |  | 0 | 0 | 0 | 0 | 0 | 16 | K | 2 | ROZPOCET | 0 | 0 | 0 | 0 | 0 | 1 | 0 | 16 | 6
4 | K | HRPČR | ROZVODNICE DLE VÝKRESOVÉ DOKUMENTACE - 2 POLE | ks | 1 |  | 0 |  |  |  | základní |  | 0 | 0 | 0 | 0 | 0 | 16 | K | 2 | ROZPOCET | 0 | 0 | 0 | 0 | 0 | 1 | 0 | 16 | 8
5 | K | R1PČR | ROZVODNICE DLE VÝKRESOVÉ DOKUMENTACE | ks | 1 |  | 0 |  |  |  | základní |  | 0 | 0 | 0 | 0 | 0 | 16 | K | 2 | ROZPOCET | 0 | 0 | 0 | 0 | 0 | 1 | 0 | 16 | 10
6 | K | Pol1 | ROZVODNICE RS SVOREK PRO NOVÝ RP13 | ks | 1 |  | 0 |  |  |  | základní |  | 0 | 0 | 0 | 0 | 0 | 16 | K | 2 | ROZPOCET | 0 | 0 | 0 | 0 | 0 | 1 | 0 | 16 | 12
7 | K | Pol2 | PŘESUN STÁVAJÍCÍ ROZVODNICE RP16,RP13,RP06 | ks | 3 |  | 0 |  |  |  | základní |  | 0 | 0 | 0 | 0 | 0 | 16 | K | 2 | ROZPOCET | 0 | 0 | 0 | 0 | 0 | 1 | 0 | 16 | 14
8 | K | Pol3 | ÚPRAVA STÁVAJÍCÍHO ROZVADĚČE HR ŽST | ks | 1 |  | 0 |  |  |  | základní |  | 0 | 0 | 0 | 0 | 0 | 16 | K | 2 | ROZPOCET | 0 | 0 | 0 | 0 | 0 | 1 | 0 | 16 | 16
9 | K | UPS | UPS 10kVA 3F+ servisní nástěnný bypass | ks | 1 |  | 0 |  |  |  | základní |  | 0 | 0 | 0 | 0 | 0 | 16 | K | 2 | ROZPOCET | 0 | 0 | 0 | 0 | 0 | 1 | 0 | 16 | 18
10 | K | 1 | Interiérové přisazené LED svítidlo (1910 lm; 23.0 W) | ks | 15 |  | 0 |  |  |  | základní |  | 0 | 0 | 0 | 0 | 0 | 16 | K | 2 | ROZPOCET | 0 | 0 | 0 | 0 | 0 | 1 | 0 | 16 | 20
11 | K | 2 | LED svítidlo - antivandal, difusor opálový, tvrzené sklo (7970 lm; 72.0 W),switch dim předřadník + nouzový modul | ks | 1 |  | 0 |  |  |  | základní |  | 0 | 0 | 0 | 0 | 0 | 16 | K | 2 | ROZPOCET | 0 | 0 | 0 | 0 | 0 | 1 | 0 | 16 | 22
12 | K | 3 | LED svítidlo - antivanda IK10, difusor opálový, tvrzené sklo (4567 lm; 43.0 W), switch dim předřadník + nouzový modul | ks | 3 |  | 0 |  |  |  | základní |  | 0 | 0 | 0 | 0 | 0 | 16 | K | 2 | ROZPOCET | 0 | 0 | 0 | 0 | 0 | 1 | 0 | 16 | 24
13 | K | 4 | LED G1 228M XD 2k0 840 Vestavné interiérové LED svítidlo-downlight, sklo, IP65 (1678 lm; 19.0 W) | ks | 1 |  | 0 |  |  |  | základní |  | 0 | 0 | 0 | 0 | 0 | 16 | K | 2 | ROZPOCET | 0 | 0 | 0 | 0 | 0 | 1 | 0 | 16 | 26
14 | K | 5 | Interiérové, vestavné LED svítidlo do kazetových podhledů M600 (2651 lm; 20.0 W) | ks | 11 |  | 0 |  |  |  | základní |  | 0 | 0 | 0 | 0 | 0 | 16 | K | 2 | ROZPOCET | 0 | 0 | 0 | 0 | 0 | 1 | 0 | 16 | 28
15 | K | 6 | Interiérové, vestavné LED svítidlo do kazetových podhledů M600 (4928 lm; 42.0 W) | ks | 4 |  | 0 |  |  |  | základní |  | 0 | 0 | 0 | 0 | 0 | 16 | K | 2 | ROZPOCET | 0 | 0 | 0 | 0 | 0 | 1 | 0 | 16 | 30
16 | K | 7 | Interiérové, vestavné LED svítidlo do kazetových podhledů M600 (6160 lm; 55.0 W) | ks | 49 |  | 0 |  |  |  | základní |  | 0 | 0 | 0 | 0 | 0 | 16 | K | 2 | ROZPOCET | 0 | 0 | 0 | 0 | 0 | 1 | 0 | 16 | 32
17 | K | 8 | LED svítidlo, polykarbonátový opálový difuzor (4068 lm; 33.0 W) | ks | 10 |  | 0 |  |  |  | základní |  | 0 | 0 | 0 | 0 | 0 | 16 | K | 2 | ROZPOCET | 0 | 0 | 0 | 0 | 0 | 1 | 0 | 16 | 34
18 | K | 9 | LED svítidlo, polykarbonátový opálový difuzor (5786 lm; 42.0 W) | ks | 4 |  | 0 |  |  |  | základní |  | 0 | 0 | 0 | 0 | 0 | 16 | K | 2 | ROZPOCET | 0 | 0 | 0 | 0 | 0 | 1 | 0 | 16 | 36
19 | K | 10 | LED svítidlo zavěšené, délka 1,2m, difuzor opálový (4284 lm; 44.0 W) | ks | 10 |  | 0 |  |  |  | základní |  | 0 | 0 | 0 | 0 | 0 | 16 | K | 2 | ROZPOCET | 0 | 0 | 0 | 0 | 0 | 1 | 0 | 16 | 38
20 | K | 11 | LED svítidlo zavěšené, délka 0,9m, difuzor opálový (2276 lm; 23.0 W) | ks | 8 |  | 0 |  |  |  | základní |  | 0 | 0 | 0 | 0 | 0 | 16 | K | 2 | ROZPOCET | 0 | 0 | 0 | 0 | 0 | 1 | 0 | 16 | 40
21 | K | 12 | LED svítidlo zavěšené, délka 0,9m, difuzor opálový (3213 lm; 33.0 W) | ks | 4 |  | 0 |  |  |  | základní |  | 0 | 0 | 0 | 0 | 0 | 16 | K | 2 | ROZPOCET | 0 | 0 | 0 | 0 | 0 | 1 | 0 | 16 | 42
22 | K | 13 | LED svítidlo (2209 lm; 20.0 W) | ks | 7 |  | 0 |  |  |  | základní |  | 0 | 0 | 0 | 0 | 0 | 16 | K | 2 | ROZPOCET | 0 | 0 | 0 | 0 | 0 | 1 | 0 | 16 | 44
23 | K | 14 | Přisazené LED svítidlo, opálový difuzor, IP65 (2349 lm; 25.0 W) | ks | 6 |  | 0 |  |  |  | základní |  | 0 | 0 | 0 | 0 | 0 | 16 | K | 2 | ROZPOCET | 0 | 0 | 0 | 0 | 0 | 1 | 0 | 16 | 46
24 | K | N | Přisazené LED nouzové svítidlo, netrvalé | ks | 18 |  | 0 |  |  |  | základní |  | 0 | 0 | 0 | 0 | 0 | 16 | K | 2 | ROZPOCET | 0 | 0 | 0 | 0 | 0 | 1 | 0 | 16 | 48
25 | K | nadlinka | Přisazené LED svítidlo nad linkou , opálový difuzor, 8.0 W | ks | 2 |  | 0 |  |  |  | základní |  | 0 | 0 | 0 | 0 | 0 | 16 | K | 2 | ROZPOCET | 0 | 0 | 0 | 0 | 0 | 1 | 0 | 16 | 50
26 | K | 1186-2941 | Krabice podlahová do betonu 260x330x75 s výstrojí (2x16/230+2xRJ45 M45x45) + NIVELAČNÍ SADA+RÁM S PŘÍSTROJOVOU PODLOŽKOU | ks | 5 |  | 0 |  |  |  | základní |  | 0 | 0 | 0 | 0 | 0 | 16 | K | 2 | ROZPOCET | 0 | 0 | 0 | 0 | 0 | 1 | 0 | 16 | 52
27 | K | 1124-6 | CY 4 mm2 | m | 225 |  | 0 |  |  |  | základní |  | 0 | 0 | 0 | 0 | 0 | 16 | K | 2 | ROZPOCET | 0 | 0 | 0 | 0 | 0 | 1 | 0 | 16 | 54
28 | K | 1002-395 | CY 6 mm2 | m | 65 |  | 0 |  |  |  | základní |  | 0 | 0 | 0 | 0 | 0 | 16 | K | 2 | ROZPOCET | 0 | 0 | 0 | 0 | 0 | 1 | 0 | 16 | 56
29 | K | 1124-7 | CY 25 mm2 | m | 160 |  | 0 |  |  |  | základní |  | 0 | 0 | 0 | 0 | 0 | 16 | K | 2 | ROZPOCET | 0 | 0 | 0 | 0 | 0 | 1 | 0 | 16 | 58
30 | K | 1124-10 | CYKY 2x1.5 mm2 | m | 180 |  | 0 |  |  |  | základní |  | 0 | 0 | 0 | 0 | 0 | 16 | K | 2 | ROZPOCET | 0 | 0 | 0 | 0 | 0 | 1 | 0 | 16 | 60
31 | K | 1124-10.1 | CYKY 3x1.5 mm2 | m | 820 |  | 0 |  |  |  | základní |  | 0 | 0 | 0 | 0 | 0 | 16 | K | 2 | ROZPOCET | 0 | 0 | 0 | 0 | 0 | 1 | 0 | 16 | 62
32 | K | 1124-10.2 | CYKY 5x1.5 mm2 | m | 25 |  | 0 |  |  |  | základní |  | 0 | 0 | 0 | 0 | 0 | 16 | K | 2 | ROZPOCET | 0 | 0 | 0 | 0 | 0 | 1 | 0 | 16 | 64
33 | K | 1124-22 | CYKY 3x2.5 mm2 | m | 2420 |  | 0 |  |  |  | základní |  | 0 | 0 | 0 | 0 | 0 | 16 | K | 2 | ROZPOCET | 0 | 0 | 0 | 0 | 0 | 1 | 0 | 16 | 66
34 | K | 1124-33 | CYKY 4x4 mm2 | m | 25 |  | 0 |  |  |  | základní |  | 0 | 0 | 0 | 0 | 0 | 16 | K | 2 | ROZPOCET | 0 | 0 | 0 | 0 | 0 | 1 | 0 | 16 | 68
35 | K | 1124-33.1 | CYKY 4x10 mm2 | m | 105 |  | 0 |  |  |  | základní |  | 0 | 0 | 0 | 0 | 0 | 16 | K | 2 | ROZPOCET | 0 | 0 | 0 | 0 | 0 | 1 | 0 | 16 | 70
36 | K | 1124-33.2 | CYKY 4x16 mm2 | m | 45 |  | 0 |  |  |  | základní |  | 0 | 0 | 0 | 0 | 0 | 16 | K | 2 | ROZPOCET | 0 | 0 | 0 | 0 | 0 | 1 | 0 | 16 | 72
37 | K | 1124-33.3 | CYKY 3x25+16 mm2 | m | 80 |  | 0 |  |  |  | základní |  | 0 | 0 | 0 | 0 | 0 | 16 | K | 2 | ROZPOCET | 0 | 0 | 0 | 0 | 0 | 1 | 0 | 16 | 74
38 | K | 7001-37 | CYKY 3x50+35 mm2 | m | 85 |  | 0 |  |  |  | základní |  | 0 | 0 | 0 | 0 | 0 | 16 | K | 2 | ROZPOCET | 0 | 0 | 0 | 0 | 0 | 1 | 0 | 16 | 76
39 | K | 7001-37.1 | PRAFlaDur 2x1,5 | m | 95 |  | 0 |  |  |  | základní |  | 0 | 0 | 0 | 0 | 0 | 16 | K | 2 | ROZPOCET | 0 | 0 | 0 | 0 | 0 | 1 | 0 | 16 | 78
40 | K | 7001-37.2 | CXKER 3Jx1,5 | m | 960 |  | 0 |  |  |  | základní |  | 0 | 0 | 0 | 0 | 0 | 16 | K | 2 | ROZPOCET | 0 | 0 | 0 | 0 | 0 | 1 | 0 | 16 | 80
41 | K | 7001-37.3 | CXKER 3Jx2,5 | m | 1940 |  | 0 |  |  |  | základní |  | 0 | 0 | 0 | 0 | 0 | 16 | K | 2 | ROZPOCET | 0 | 0 | 0 | 0 | 0 | 1 | 0 | 16 | 82
42 | K | 7001-37.4 | CXKER 5Jx2,5 | m | 160 |  | 0 |  |  |  | základní |  | 0 | 0 | 0 | 0 | 0 | 16 | K | 2 | ROZPOCET | 0 | 0 | 0 | 0 | 0 | 1 | 0 | 16 | 84
43 | K | 7001-37.5 | CXKER 4ox10 | m | 180 |  | 0 |  |  |  | základní |  | 0 | 0 | 0 | 0 | 0 | 16 | K | 2 | ROZPOCET | 0 | 0 | 0 | 0 | 0 | 1 | 0 | 16 | 86
44 | K | 7001-37.6 | H07RN-F 5G10 (CGTG 5Cx10) | m | 25 |  | 0 |  |  |  | základní |  | 0 | 0 | 0 | 0 | 0 | 16 | K | 2 | ROZPOCET | 0 | 0 | 0 | 0 | 0 | 1 | 0 | 16 | 88
45 | K | 7001-37.7 | CMSM 3x0.5 | m | 195 |  | 0 |  |  |  | základní |  | 0 | 0 | 0 | 0 | 0 | 16 | K | 2 | ROZPOCET | 0 | 0 | 0 | 0 | 0 | 1 | 0 | 16 | 90
46 | K | 7001-37.8 | JYTY 2x1 | m | 50 |  | 0 |  |  |  | základní |  | 0 | 0 | 0 | 0 | 0 | 16 | K | 2 | ROZPOCET | 0 | 0 | 0 | 0 | 0 | 1 | 0 | 16 | 92
47 | K | 7001-37.9 | JYTY 4x1 | m | 25 |  | 0 |  |  |  | základní |  | 0 | 0 | 0 | 0 | 0 | 16 | K | 2 | ROZPOCET | 0 | 0 | 0 | 0 | 0 | 1 | 0 | 16 | 94
48 | K | 1122-78 | UKONČENÍ KABELŮ V ROZVADĚČÍCH do 1,5 mm2 | ks | 90 |  | 0 |  |  |  | základní |  | 0 | 0 | 0 | 0 | 0 | 16 | K | 2 | ROZPOCET | 0 | 0 | 0 | 0 | 0 | 1 | 0 | 16 | 96
49 | K | 1122-78.1 | UKONČENÍ KABELŮ V ROZVADĚČÍCH do 2,5 mm2 | ks | 224 |  | 0 |  |  |  | základní |  | 0 | 0 | 0 | 0 | 0 | 16 | K | 2 | ROZPOCET | 0 | 0 | 0 | 0 | 0 | 1 | 0 | 16 | 98
50 | K | 1122-78.2 | UKONČENÍ KABELŮ V ROZVADĚČÍCH do 4 mm2 | ks | 8 |  | 0 |  |  |  | základní |  | 0 | 0 | 0 | 0 | 0 | 16 | K | 2 | ROZPOCET | 0 | 0 | 0 | 0 | 0 | 1 | 0 | 16 | 100
51 | K | 9999-444 | UKONČENÍ KABELŮ V ROZVADĚČÍCH do 10 mm2 | ks | 30 |  | 0 |  |  |  | základní |  | 0 | 0 | 0 | 0 | 0 | 16 | K | 2 | ROZPOCET | 0 | 0 | 0 | 0 | 0 | 1 | 0 | 16 | 102
52 | K | 9999-444.1 | UKONČENÍ KABELŮ V ROZVADĚČÍCH do 16 mm2 | ks | 9 |  | 0 |  |  |  | základní |  | 0 | 0 | 0 | 0 | 0 | 16 | K | 2 | ROZPOCET | 0 | 0 | 0 | 0 | 0 | 1 | 0 | 16 | 104
53 | K | 9999-444.2 | UKONČENÍ KABELŮ V ROZVADĚČÍCH do 25 mm2 | ks | 8 |  | 0 |  |  |  | základní |  | 0 | 0 | 0 | 0 | 0 | 16 | K | 2 | ROZPOCET | 0 | 0 | 0 | 0 | 0 | 1 | 0 | 16 | 106
54 | K | 9999-445 | UKONČENÍ KABELŮ V ROZVADĚČÍCH do 50 mm2 | ks | 3 |  | 0 |  |  |  | základní |  | 0 | 0 | 0 | 0 | 0 | 16 | K | 2 | ROZPOCET | 0 | 0 | 0 | 0 | 0 | 1 | 0 | 16 | 108
55 | K | 1244-3 | Páskový vodič FeZn 30x4 | m | 25 |  | 0 |  |  |  | základní |  | 0 | 0 | 0 | 0 | 0 | 16 | K | 2 | ROZPOCET | 0 | 0 | 0 | 0 | 0 | 1 | 0 | 16 | 110
56 | K | 476010 | VODIČ FeZn 10/13 s izolací 800110 | m | 25 |  | 0 |  |  |  | základní |  | 0 | 0 | 0 | 0 | 0 | 16 | K | 2 | ROZPOCET | 0 | 0 | 0 | 0 | 0 | 1 | 0 | 16 | 112
57 | K | 800110 | ZEMNÍCÍ TYČ 1,5 1500x26mm se svorkou | ks | 3 |  | 0 |  |  |  | základní |  | 0 | 0 | 0 | 0 | 0 | 16 | K | 2 | ROZPOCET | 0 | 0 | 0 | 0 | 0 | 1 | 0 | 16 | 114
58 | K | 9999-1298 | VODIČ HVI III 3m | m | 1 |  | 0 |  |  |  | základní |  | 0 | 0 | 0 | 0 | 0 | 16 | K | 2 | ROZPOCET | 0 | 0 | 0 | 0 | 0 | 1 | 0 | 16 | 116
59 | K | 819022 | DESKA PŘIPOJOVACÍ 301339 | ks | 1 |  | 0 |  |  |  | základní |  | 0 | 0 | 0 | 0 | 0 | 16 | K | 2 | ROZPOCET | 0 | 0 | 0 | 0 | 0 | 1 | 0 | 16 | 118
60 | K | 301339 | PŘÍCHYTKA NA STOŽÁR 275320 | ks | 3 |  | 0 |  |  |  | základní |  | 0 | 0 | 0 | 0 | 0 | 16 | K | 2 | ROZPOCET | 0 | 0 | 0 | 0 | 0 | 1 | 0 | 16 | 120
61 | K | 301339.1 | SVORKA 410229 | ks | 1 |  | 0 |  |  |  | základní |  | 0 | 0 | 0 | 0 | 0 | 16 | K | 2 | ROZPOCET | 0 | 0 | 0 | 0 | 0 | 1 | 0 | 16 | 122
62 | K | 301339.2 | SADA 819294 | ks | 1 |  | 0 |  |  |  | základní |  | 0 | 0 | 0 | 0 | 0 | 16 | K | 2 | ROZPOCET | 0 | 0 | 0 | 0 | 0 | 1 | 0 | 16 | 124
63 | K | 1244-96 | SVORKA PASEK KULATINA | ks | 4 |  | 0 |  |  |  | základní |  | 0 | 0 | 0 | 0 | 0 | 16 | K | 2 | ROZPOCET | 0 | 0 | 0 | 0 | 0 | 1 | 0 | 16 | 126
64 | K | 1244-72 | ŠTÍTEK OZNAČENÍ SVODU | ks | 1 |  | 0 |  |  |  | základní |  | 0 | 0 | 0 | 0 | 0 | 16 | K | 2 | ROZPOCET | 0 | 0 | 0 | 0 | 0 | 1 | 0 | 16 | 128
65 | K | 9999-839 | TVAROVÁNÍ VEDENÍ | ks | 5 |  | 0 |  |  |  | základní |  | 0 | 0 | 0 | 0 | 0 | 16 | K | 2 | ROZPOCET | 0 | 0 | 0 | 0 | 0 | 1 | 0 | 16 | 130
66 | K | 1160-2991 | M22-PV/KC11/IY CENTRAL TOTAL STOP | ks | 2 |  | 0 |  |  |  | základní |  | 0 | 0 | 0 | 0 | 0 | 16 | K | 2 | ROZPOCET | 0 | 0 | 0 | 0 | 0 | 1 | 0 | 16 | 132
67 | K | 1160-2991.1 | M22-PL/PV | ks | 2 |  | 0 |  |  |  | základní |  | 0 | 0 | 0 | 0 | 0 | 16 | K | 2 | ROZPOCET | 0 | 0 | 0 | 0 | 0 | 1 | 0 | 16 | 134
68 | K | 1002-4456 | Přístroj ovládače zapínacího se svorkou N (bezšroubové svorky); řazení 1/0 | ks | 42 |  | 0 |  |  |  | základní |  | 0 | 0 | 0 | 0 | 0 | 16 | K | 2 | ROZPOCET | 0 | 0 | 0 | 0 | 0 | 1 | 0 | 16 | 136
69 | K | 1002-4456.1 | Přístroj ovládače zapínacího se svorkou N (bezšroubové svorky); řazení 1/0So | ks | 8 |  | 0 |  |  |  | základní |  | 0 | 0 | 0 | 0 | 0 | 16 | K | 2 | ROZPOCET | 0 | 0 | 0 | 0 | 0 | 1 | 0 | 16 | 138
70 | K | 1002-4450 | Přístroj přepínače sériového (bezšroubové svorky); řazení 5 (do hořlavých podkladů do C2) | ks | 15 |  | 0 |  |  |  | základní |  | 0 | 0 | 0 | 0 | 0 | 16 | K | 2 | ROZPOCET | 0 | 0 | 0 | 0 | 0 | 1 | 0 | 16 | 140
71 | K | 1002-4451 | Přístroj přepínače střídavého (bezšroubové svorky); řazení 6, 6So (do hořlavých podkladů do C2) | ks | 29 |  | 0 |  |  |  | základní |  | 0 | 0 | 0 | 0 | 0 | 16 | K | 2 | ROZPOCET | 0 | 0 | 0 | 0 | 0 | 1 | 0 | 16 | 142
72 | K | 1002-4451.1 | Přístroj přepínače střídavého (bezšroubové svorky); řazení 7, (do hořlavých podkladů do C2) | ks | 3 |  | 0 |  |  |  | základní |  | 0 | 0 | 0 | 0 | 0 | 16 | K | 2 | ROZPOCET | 0 | 0 | 0 | 0 | 0 | 1 | 0 | 16 | 144
73 | K | 1002-14 | Kryt spínače kolébkového; b. bílá | ks | 82 |  | 0 |  |  |  | základní |  | 0 | 0 | 0 | 0 | 0 | 16 | K | 2 | ROZPOCET | 0 | 0 | 0 | 0 | 0 | 1 | 0 | 16 | 146
74 | K | 1002-571 | Kryt spínače kolébkového, dělený; b. bílá | ks | 15 |  | 0 |  |  |  | základní |  | 0 | 0 | 0 | 0 | 0 | 16 | K | 2 | ROZPOCET | 0 | 0 | 0 | 0 | 0 | 1 | 0 | 16 | 148
75 | K | 1002-24 | Rámeček pro elektroinstalační přístroje, jednonásobný; b. bílá | ks | 97 |  | 0 |  |  |  | základní |  | 0 | 0 | 0 | 0 | 0 | 16 | K | 2 | ROZPOCET | 0 | 0 | 0 | 0 | 0 | 1 | 0 | 16 | 150
76 | K | 1002-383 | Spínač trojpólový páčkový BEZPEČNOSTNÍ 20A/3 IP 44 | ks | 2 |  | 0 |  |  |  | základní |  | 0 | 0 | 0 | 0 | 0 | 16 | K | 2 | ROZPOCET | 0 | 0 | 0 | 0 | 0 | 1 | 0 | 16 | 152
77 | K | 1002-383.1 | Spínač trojpólový páčkový BEZPEČNOSTNÍ 20A/1 IP 44 | ks | 8 |  | 0 |  |  |  | základní |  | 0 | 0 | 0 | 0 | 0 | 16 | K | 2 | ROZPOCET | 0 | 0 | 0 | 0 | 0 | 1 | 0 | 16 | 154
78 | K | 1002-383.2 | Spínač stiskací, nást., se signal. doutn. | ks | 1 |  | 0 |  |  |  | základní |  | 0 | 0 | 0 | 0 | 0 | 16 | K | 2 | ROZPOCET | 0 | 0 | 0 | 0 | 0 | 1 | 0 | 16 | 156
113 | K | 1002-383.3 | Přístroj stmívače LED včetně krytu pro otočné ovládání a tlač. spín. | ks | 1 |  | 0 |  |  |  | základní |  | 0 | 0 | 0 | 0 | 0 | 16 | K | 2 | ROZPOCET | 0 | 0 | 0 | 0 | 0 | 1 | 0 | 16 | 1387799797
79 | K | 1002-1298 | Zásuvka jednonásobná, s ochranným kolíkem; b. bílá | ks | 362 |  | 0 |  |  |  | základní |  | 0 | 0 | 0 | 0 | 0 | 16 | K | 2 | ROZPOCET | 0 | 0 | 0 | 0 | 0 | 1 | 0 | 16 | 158
80 | K | 1002-1298.1 | Zásuvka jednonásobná, s ochranným kolíkem, s ochranou před přepětím; b. bílá | ks | 37 |  | 0 |  |  |  | základní |  | 0 | 0 | 0 | 0 | 0 | 16 | K | 2 | ROZPOCET | 0 | 0 | 0 | 0 | 0 | 1 | 0 | 16 | 160
81 | K | 1002-24 | Rámeček pro elektroinstalační přístroje, jednonásobný; b. bílá | ks | 400 |  | 0 |  |  |  | základní |  | 0 | 0 | 0 | 0 | 0 | 16 | K | 2 | ROZPOCET | 0 | 0 | 0 | 0 | 0 | 1 | 0 | 16 | 162
82 | K | 1123-669 | KRABICE PŘÍSTROJOVÁ DO SDK A POD OMÍTKU | ks | 496 |  | 0 |  |  |  | základní |  | 0 | 0 | 0 | 0 | 0 | 16 | K | 2 | ROZPOCET | 0 | 0 | 0 | 0 | 0 | 1 | 0 | 16 | 164
83 | K | 1123-669.1 | KRABICE ROZVODNÁ SE SVORKOVNICÍ DO SDK A POD OMÍTKU | ks | 110 |  | 0 |  |  |  | základní |  | 0 | 0 | 0 | 0 | 0 | 16 | K | 2 | ROZPOCET | 0 | 0 | 0 | 0 | 0 | 1 | 0 | 16 | 166
84 | K | 1123-29 | KRABICE PŘÍSTROJOVÁ NA PODHLED A LAVICE | ks | 1 |  | 0 |  |  |  | základní |  | 0 | 0 | 0 | 0 | 0 | 16 | K | 2 | ROZPOCET | 0 | 0 | 0 | 0 | 0 | 1 | 0 | 16 | 168
85 | K | 1049-30 | SMR-T 3-vodičové, 8 funkcí, čas 0.01s-10h, výstup 10-200VA, cívka AC 230 V | ks | 3 |  | 0 |  |  |  | základní |  | 0 | 0 | 0 | 0 | 0 | 16 | K | 2 | ROZPOCET | 0 | 0 | 0 | 0 | 0 | 1 | 0 | 16 | 170
86 | K | 1049-30.1 | Přívodka dieselagregátu 125A/6h/IP67 | ks | 1 |  | 0 |  |  |  | základní |  | 0 | 0 | 0 | 0 | 0 | 16 | K | 2 | ROZPOCET | 0 | 0 | 0 | 0 | 0 | 1 | 0 | 16 | 172
87 | K | ARK-221120 | ŽZ M2 100/50 | m | 180 |  | 0 |  |  |  | základní |  | 0 | 0 | 0 | 0 | 0 | 16 | K | 2 | ROZPOCET | 0 | 0 | 0 | 0 | 0 | 1 | 0 | 16 | 174
88 | K | ARK-223012 | ŽZ SZM 1 R | ks | 180 |  | 0 |  |  |  | základní |  | 0 | 0 | 0 | 0 | 0 | 16 | K | 2 | ROZPOCET | 0 | 0 | 0 | 0 | 0 | 1 | 0 | 16 | 176
89 | K | ARK-226010 | ŽZ DZM12 | ks | 90 |  | 0 |  |  |  | základní |  | 0 | 0 | 0 | 0 | 0 | 16 | K | 2 | ROZPOCET | 0 | 0 | 0 | 0 | 0 | 1 | 0 | 16 | 178
90 | K | 1532 | TRUBKA TUHÁ PVC 1250N | m | 40 |  | 0 |  |  |  | základní |  | 0 | 0 | 0 | 0 | 0 | 16 | K | 2 | ROZPOCET | 0 | 0 | 0 | 0 | 0 | 1 | 0 | 16 | 180
91 | K | 1123-4249 | LHD 40x20 LIŠTA HRANATÁ (2m v kartonu) - DVOJ. ZÁMEK | m | 120 |  | 0 |  |  |  | základní |  | 0 | 0 | 0 | 0 | 0 | 16 | K | 2 | ROZPOCET | 0 | 0 | 0 | 0 | 0 | 1 | 0 | 16 | 182
92 | K | 1244-72.1 | OCHRANNÁ PŘÍPOJNICE W1242 | ks | 2 |  | 0 |  |  |  | základní |  | 0 | 0 | 0 | 0 | 0 | 16 | K | 2 | ROZPOCET | 0 | 0 | 0 | 0 | 0 | 1 | 0 | 16 | 184
93 | K | 1244-72.2 | KABELOVÁ SPOJKA NN | ks | 2 |  | 0 |  |  |  | základní |  | 0 | 0 | 0 | 0 | 0 | 16 | K | 2 | ROZPOCET | 0 | 0 | 0 | 0 | 0 | 1 | 0 | 16 | 186
94 | K | 1197-2 | EI 45 Kabel. Přepážka | m2 | 1 |  | 0 |  |  |  | základní |  | 0 | 0 | 0 | 0 | 0 | 16 | K | 2 | ROZPOCET | 0 | 0 | 0 | 0 | 0 | 1 | 0 | 16 | 188
96 | K | 9999-1290.1 | Demontáž stávající elektroinstalace | hod | 120 |  | 0 |  |  |  | základní |  | 0 | 0 | 0 | 0 | 0 | 16 | K | 2 | ROZPOCET | 0 | 0 | 0 | 0 | 0 | 1 | 0 | 16 | 192

## 06 - Strukturovaná kabeláž
[9 empty] | >> skryté sloupce << | [9 empty] | {5694b74e-ea05-48c6-8955-e3d3217b9a1f}
2
| KRYCÍ LIST SOUPISU PRACÍ | [8 empty] | v --- níže se nacházejí doplnkové a pomocné údaje k sestavám --- v | [8 empty] | False
Stavba:
Rekonstrukce vnitřních prostor žst. Choceň
Objekt:
06 - Strukturovaná kabeláž
| KSO: |  |  |  |  | CC-CZ:
| Místo: |  | Choceň |  |  | Datum: | 3. 3. 2020
| Zadavatel: |  |  |  |  | IČ:
|  | SŽDC, s.o. |  |  |  | DIČ:
| Uchazeč: |  |  |  |  | IČ: | Vyplň údaj
|  | Vyplň údaj |  |  |  | DIČ: | Vyplň údaj
| Projektant: |  |  |  |  | IČ:
|  | PRODIN a.s. |  |  |  | DIČ:
| Zpracovatel: |  |  |  |  | IČ:
|  | PRODIN a.s. |  |  |  | DIČ:
Poznámka:
| Cena bez DPH | [5 empty] | 0
|  |  | Základ daně |  |  | Sazba daně | Výše daně
| DPH | základní | 0 |  |  | 21% | 0
|  | snížená | 0 |  |  | 15% | 0
|  | zákl. přenesená | 0 |  |  | 21% | 0
|  | sníž. přenesená | 0 |  |  | 15% | 0
|  | nulová | 0 |  |  | 0% | 0
| Cena s DPH |  |  | v | CZK |  | 0
| Projektant |  |  | Zpracovatel
| Datum a podpis: |  | Razítko | Datum a podpis: |  |  | Razítko
| Objednavatel |  |  | Uchazeč
| Datum a podpis: |  | Razítko | Datum a podpis: |  |  | Razítko
REKAPITULACE ČLENĚNÍ SOUPISU PRACÍ
Stavba:
Rekonstrukce vnitřních prostor žst. Choceň
Objekt:
06 - Strukturovaná kabeláž
Místo: |  |  | Choceň |  |  | Datum: | 3. 3. 2020
Zadavatel: |  |  | SŽDC, s.o. |  |  | Projektant: | PRODIN a.s.
Uchazeč: |  |  | Vyplň údaj |  |  | Zpracovatel: | PRODIN a.s.
Kód dílu - Popis | [6 empty] | Cena celkem [CZK]
Náklady ze soupisu prací | [6 empty] | 0 | [12 empty] | -1
| PSV - Práce a dodávky PSV | [5 empty] | 0
| D1 - Dodávky (materiál) | [5 empty] | 0
| D2 - Montáže (výkony) | [5 empty] | 0
SOUPIS PRACÍ
Stavba:
Rekonstrukce vnitřních prostor žst. Choceň
Objekt:
06 - Strukturovaná kabeláž
Místo: |  |  | Choceň |  |  | Datum: | 3. 3. 2020
Zadavatel: |  |  | SŽDC, s.o. |  |  | Projektant: | PRODIN a.s.
Uchazeč: |  |  | Vyplň údaj |  |  | Zpracovatel: | PRODIN a.s.
PČ | Typ | Kód | Popis | MJ | Množství | J.cena [CZK] | Cena celkem [CZK] | Cenová soustava |  |  | DPH | J. Nh [h] | Nh celkem [h] | J. hmotnost [t] | Hmotnost celkem [t] | J. suť [t] | Suť Celkem [t]
Náklady soupisu celkem | [6 empty] | 0 | [5 empty] | 0 |  | 0 |  | 0 |  | D | -1 | [7 empty] | 0
| D | PSV | Práce a dodávky PSV |  |  |  | 0 | [5 empty] | 0 |  | 0 |  | 0 | 2 | D | 0 | ROZPOCET | [6 empty] | 0
| D | D1 | Dodávky (materiál) |  |  |  | 0 | [5 empty] | 0 |  | 0 |  | 0 | 2 | D | 1 | ROZPOCET | [6 empty] | 0
1 | K | Pol4 | Polička perforovaná 1U/250mm, max.nosnost 15kg | ks | 1 |  | 0 |  |  |  | základní |  | 0 | 0 | 0 | 0 | 0 | 16 | K | 2 | ROZPOCET | 0 | 0 | 0 | 0 | 0 | 1 | 0 | 16 | 2
2 | K | Pol5 | Panel napájecí 230V/16A U.7xCZ zásuvka, přepěť.ochr., vypínač | ks | 1 |  | 0 |  |  |  | základní |  | 0 | 0 | 0 | 0 | 0 | 16 | K | 2 | ROZPOCET | 0 | 0 | 0 | 0 | 0 | 1 | 0 | 16 | 4
3 | K | Pol6 | Panel vyvazovací 1U jednostranná plastová lišta | ks | 6 |  | 0 |  |  |  | základní |  | 0 | 0 | 0 | 0 | 0 | 16 | K | 2 | ROZPOCET | 0 | 0 | 0 | 0 | 0 | 1 | 0 | 16 | 6
4 | K | Pol7 | Svorka zemnící | ks | 1 |  | 0 |  |  |  | základní |  | 0 | 0 | 0 | 0 | 0 | 16 | K | 2 | ROZPOCET | 0 | 0 | 0 | 0 | 0 | 1 | 0 | 16 | 8
5 | K | Pol8 | Lišta zemnící horizontální 19" | ks | 1 |  | 0 |  |  |  | základní |  | 0 | 0 | 0 | 0 | 0 | 16 | K | 2 | ROZPOCET | 0 | 0 | 0 | 0 | 0 | 1 | 0 | 16 | 10
6 | K | Pol9 | Sada montážní, 4x šroub, podložka a plovoucí matice | ks | 1 |  | 0 |  |  |  | základní |  | 0 | 0 | 0 | 0 | 0 | 16 | K | 2 | ROZPOCET | 0 | 0 | 0 | 0 | 0 | 1 | 0 | 16 | 12
7 | K | Pol10 | Krabice přístrojová (81x81x20) | ks | 1 |  | 0 |  |  |  | základní |  | 0 | 0 | 0 | 0 | 0 | 16 | K | 2 | ROZPOCET | 0 | 0 | 0 | 0 | 0 | 1 | 0 | 16 | 14
8 | K | Pol11 | UPS 750VA line interactive, standalone, 230V | ks | 1 |  | 0 |  |  |  | základní |  | 0 | 0 | 0 | 0 | 0 | 16 | K | 2 | ROZPOCET | 0 | 0 | 0 | 0 | 0 | 1 | 0 | 16 | 16
9 | K | Pol12 | Zásuvka jednonásobná 16A | ks | 1 |  | 0 |  |  |  | základní |  | 0 | 0 | 0 | 0 | 0 | 16 | K | 2 | ROZPOCET | 0 | 0 | 0 | 0 | 0 | 1 | 0 | 16 | 18
10 | K | Pol13 | instalační kabel Cat.5 UTP, 305m/box | m | 4860 |  | 0 |  |  |  | základní |  | 0 | 0 | 0 | 0 | 0 | 16 | K | 2 | ROZPOCET | 0 | 0 | 0 | 0 | 0 | 1 | 0 | 16 | 20
11 | K | Pol14 | keystone modul 1xRJ45 Cat.5 UTP - beznástrojový | ks | 100 |  | 0 |  |  |  | základní |  | 0 | 0 | 0 | 0 | 0 | 16 | K | 2 | ROZPOCET | 0 | 0 | 0 | 0 | 0 | 1 | 0 | 16 | 22
12 | K | Pol15 | patch panel 24xRJ45 Cat.5 UTP 1U černý - beznástrojový | ks | 5 |  | 0 |  |  |  | základní |  | 0 | 0 | 0 | 0 | 0 | 16 | K | 2 | ROZPOCET | 0 | 0 | 0 | 0 | 0 | 1 | 0 | 16 | 24
13 | K | Pol16 | kryt datové zásuvky bílý | ks | 50 |  | 0 |  |  |  | základní |  | 0 | 0 | 0 | 0 | 0 | 16 | K | 2 | ROZPOCET | 0 | 0 | 0 | 0 | 0 | 1 | 0 | 16 | 26
14 | K | Pol17 | nosná maska pro 2xRJ45 KELine černá | ks | 50 |  | 0 |  |  |  | základní |  | 0 | 0 | 0 | 0 | 0 | 16 | K | 2 | ROZPOCET | 0 | 0 | 0 | 0 | 0 | 1 | 0 | 16 | 28
15 | K | Pol18 | rámeček jednonásobný bílý | ks | 50 |  | 0 |  |  |  | základní |  | 0 | 0 | 0 | 0 | 0 | 16 | K | 2 | ROZPOCET | 0 | 0 | 0 | 0 | 0 | 1 | 0 | 16 | 30
16 | K | Pol19 | patch kabel Cat.5E UTP PVC šedý 1 m | ks | 50 |  | 0 |  |  |  | základní |  | 0 | 0 | 0 | 0 | 0 | 16 | K | 2 | ROZPOCET | 0 | 0 | 0 | 0 | 0 | 1 | 0 | 16 | 32
17 | K | Pol20 | patch kabel Cat.5E UTP PVC šedý 1,5 m | ks | 50 |  | 0 |  |  |  | základní |  | 0 | 0 | 0 | 0 | 0 | 16 | K | 2 | ROZPOCET | 0 | 0 | 0 | 0 | 0 | 1 | 0 | 16 | 34
18 | K | Pol21 | Krabice přístrojová hluboká | ks | 60 |  | 0 |  |  |  | základní |  | 0 | 0 | 0 | 0 | 0 | 16 | K | 2 | ROZPOCET | 0 | 0 | 0 | 0 | 0 | 1 | 0 | 16 | 36
19 | K | Pol22 | Elektrický otvírač 12V/ss, automat, stavitelná střelka, mikrospínač | ks | 1 |  | 0 |  |  |  | základní |  | 0 | 0 | 0 | 0 | 0 | 16 | K | 2 | ROZPOCET | 0 | 0 | 0 | 0 | 0 | 1 | 0 | 16 | 38
20 | K | Pol23 | audio panel IP - 4 tlačítka, 10W reproduktor -antivandal | ks | 3 |  | 0 |  |  |  | základní |  | 0 | 0 | 0 | 0 | 0 | 16 | K | 2 | ROZPOCET | 0 | 0 | 0 | 0 | 0 | 1 | 0 | 16 | 40
21 | K | Pol24 | Zápustná krabice do zdi pro panely | ks | 3 |  | 0 |  |  |  | základní |  | 0 | 0 | 0 | 0 | 0 | 16 | K | 2 | ROZPOCET | 0 | 0 | 0 | 0 | 0 | 1 | 0 | 16 | 42
22 | K | Pol25 | Žlab drátěný 150/50 "GZ" - vzdálenost podpěr cca 1,8 m | m | 86 |  | 0 |  |  |  | základní |  | 0 | 0 | 0 | 0 | 0 | 16 | K | 2 | ROZPOCET | 0 | 0 | 0 | 0 | 0 | 1 | 0 | 16 | 44
23 | K | Pol26 | Spojka "GZ" - pro spojení "žlab-žlab" | ks | 43 |  | 0 |  |  |  | základní |  | 0 | 0 | 0 | 0 | 0 | 16 | K | 2 | ROZPOCET | 0 | 0 | 0 | 0 | 0 | 1 | 0 | 16 | 46
24 | K | Pol27 | Závitová tyč 6 mm/1 m "GZ" | ks | 126 |  | 0 |  |  |  | základní |  | 0 | 0 | 0 | 0 | 0 | 16 | K | 2 | ROZPOCET | 0 | 0 | 0 | 0 | 0 | 1 | 0 | 16 | 48
25 | K | Pol28 | Podpěra "GZ" - pro žlab 50/50, 150/50; 150/100 | ks | 63 |  | 0 |  |  |  | základní |  | 0 | 0 | 0 | 0 | 0 | 16 | K | 2 | ROZPOCET | 0 | 0 | 0 | 0 | 0 | 1 | 0 | 16 | 50
26 | K | Pol29 | Kovová hmoždinka M8 "GZ" | ks | 126 |  | 0 |  |  |  | základní |  | 0 | 0 | 0 | 0 | 0 | 16 | K | 2 | ROZPOCET | 0 | 0 | 0 | 0 | 0 | 1 | 0 | 16 | 52
27 | K | Pol30 | Žlab drátěný 50/50 "GZ" - vzdálenost podpěr cca 2,0 m | m | 195 |  | 0 |  |  |  | základní |  | 0 | 0 | 0 | 0 | 0 | 16 | K | 2 | ROZPOCET | 0 | 0 | 0 | 0 | 0 | 1 | 0 | 16 | 54
28 | K | Pol31 | Nosník "GZ" - pro žlab 50/50 | ks | 96 |  | 0 |  |  |  | základní |  | 0 | 0 | 0 | 0 | 0 | 16 | K | 2 | ROZPOCET | 0 | 0 | 0 | 0 | 0 | 1 | 0 | 16 | 56
29 | K | Pol32 | Trubka elektroinstalační pr.40 | m | 195 |  | 0 |  |  |  | základní |  | 0 | 0 | 0 | 0 | 0 | 16 | K | 2 | ROZPOCET | 0 | 0 | 0 | 0 | 0 | 1 | 0 | 16 | 58
30 | K | Pol33 | Trubka elektroinstalační pr.32 | m | 390 |  | 0 |  |  |  | základní |  | 0 | 0 | 0 | 0 | 0 | 16 | K | 2 | ROZPOCET | 0 | 0 | 0 | 0 | 0 | 1 | 0 | 16 | 60
31 | K | Pol34 | Propojovací krabice | ks | 25 |  | 0 |  |  |  | základní |  | 0 | 0 | 0 | 0 | 0 | 16 | K | 2 | ROZPOCET | 0 | 0 | 0 | 0 | 0 | 1 | 0 | 16 | 62
32 | K | Pol35 | Propojovací krabice Al | ks | 1 |  | 0 |  |  |  | základní |  | 0 | 0 | 0 | 0 | 0 | 16 | K | 2 | ROZPOCET | 0 | 0 | 0 | 0 | 0 | 1 | 0 | 16 | 64
33 | K | Pol36 | Rack 19'' stojanový 42U/ 800x800 dveře síto 80% | ks | 1 |  | 0 |  |  |  | základní |  | 0 | 0 | 0 | 0 | 0 | 16 | K | 2 | ROZPOCET | 0 | 0 | 0 | 0 | 0 | 1 | 0 | 16 | 66
34 | K | Pol37 | Podružný materiál_SK_trasy | kpl | 1 |  | 0 |  |  |  | základní |  | 0 | 0 | 0 | 0 | 0 | 16 | K | 2 | ROZPOCET | 0 | 0 | 0 | 0 | 0 | 1 | 0 | 16 | 68
35 | K | Pol38 | Rám podlahové krabice | ks | 2 |  | 0 |  |  |  | základní |  | 0 | 0 | 0 | 0 | 0 | 16 | K | 2 | ROZPOCET | 0 | 0 | 0 | 0 | 0 | 1 | 0 | 16 | 70
36 | K | Pol39 | Krabice univerzální podlahová | ks | 2 |  | 0 |  |  |  | základní |  | 0 | 0 | 0 | 0 | 0 | 16 | K | 2 | ROZPOCET | 0 | 0 | 0 | 0 | 0 | 1 | 0 | 16 | 72
37 | K | Pol40 | Datová zásuvka pro 2xRJ45, 45x45 do podlahové krabice | ks | 2 |  | 0 |  |  |  | základní |  | 0 | 0 | 0 | 0 | 0 | 16 | K | 2 | ROZPOCET | 0 | 0 | 0 | 0 | 0 | 1 | 0 | 16 | 74
62 | K | Pol401 | Protipožární ucpávky | kpl | 1 |  | 0 |  |  |  | základní |  | 0 | 0 | 0 | 0 | 0 | 16 | K | 2 | ROZPOCET | 0 | 0 | 0 | 0 | 0 | 1 | 0 | 16 | 239787532
| D | D2 | Montáže (výkony) |  |  |  | 0 | [5 empty] | 0 |  | 0 |  | 0 | 2 | D | 1 | ROZPOCET | [6 empty] | 0
38 | K | Pol41 | montáž trubky PVC pod omítku, D32 mm, do připravené drážky | m | 390 |  | 0 |  |  |  | základní |  | 0 | 0 | 0 | 0 | 0 | 16 | K | 2 | ROZPOCET | 0 | 0 | 0 | 0 | 0 | 1 | 0 | 16 | 76
39 | K | Pol42 | montáž trubky PVC pod omítku, D40 mm, do připravené drážky | m | 195 |  | 0 |  |  |  | základní |  | 0 | 0 | 0 | 0 | 0 | 16 | K | 2 | ROZPOCET | 0 | 0 | 0 | 0 | 0 | 1 | 0 | 16 | 78
40 | K | Pol43 | montáž krabice KP 68 do cihlové zdi včetně vysekání lůžka | ks | 60 |  | 0 |  |  |  | základní |  | 0 | 0 | 0 | 0 | 0 | 16 | K | 2 | ROZPOCET | 0 | 0 | 0 | 0 | 0 | 1 | 0 | 16 | 80
41 | K | Pol44 | montáž roštu kabelového pro volné/pevné uložení,do š.53mm | m | 190 |  | 0 |  |  |  | základní |  | 0 | 0 | 0 | 0 | 0 | 16 | K | 2 | ROZPOCET | 0 | 0 | 0 | 0 | 0 | 1 | 0 | 16 | 82
42 | K | Pol45 | montáž roštu kabelového pro volné/pevné uložení,do š.120mm | m | 86 |  | 0 |  |  |  | základní |  | 0 | 0 | 0 | 0 | 0 | 16 | K | 2 | ROZPOCET | 0 | 0 | 0 | 0 | 0 | 1 | 0 | 16 | 84
43 | K | Pol46 | montáž stojanového racku - pevná složka | ks | 1 |  | 0 |  |  |  | základní |  | 0 | 0 | 0 | 0 | 0 | 16 | K | 2 | ROZPOCET | 0 | 0 | 0 | 0 | 0 | 1 | 0 | 16 | 86
44 | K | Pol47 | uložení kabelu STP/UTP/FTP (do cat.6) do žlabu/trubky/lišty | m | 4860 |  | 0 |  |  |  | základní |  | 0 | 0 | 0 | 0 | 0 | 16 | K | 2 | ROZPOCET | 0 | 0 | 0 | 0 | 0 | 1 | 0 | 16 | 88
45 | K | Pol48 | montáž krytu datové zásuvky na přístrojovou krabici (bez instalace modulů) | ks | 50 |  | 0 |  |  |  | základní |  | 0 | 0 | 0 | 0 | 0 | 16 | K | 2 | ROZPOCET | 0 | 0 | 0 | 0 | 0 | 1 | 0 | 16 | 90
46 | K | Pol49 | instalace modulu MINI-Jack cat.5E, nestíněný | ks | 200 |  | 0 |  |  |  | základní |  | 0 | 0 | 0 | 0 | 0 | 16 | K | 2 | ROZPOCET | 0 | 0 | 0 | 0 | 0 | 1 | 0 | 16 | 92
47 | K | Pol50 | proměření kabeláže datové sítě dle zásad ISO 11801, EN 50173 a TIA 568 | ks | 100 |  | 0 |  |  |  | základní |  | 0 | 0 | 0 | 0 | 0 | 16 | K | 2 | ROZPOCET | 0 | 0 | 0 | 0 | 0 | 1 | 0 | 16 | 94
48 | K | Pol51 | instalace UPS standalone | ks | 1 |  | 0 |  |  |  | základní |  | 0 | 0 | 0 | 0 | 0 | 16 | K | 2 | ROZPOCET | 0 | 0 | 0 | 0 | 0 | 1 | 0 | 16 | 96
49 | K | Pol52 | certifikace systému SSK | kpl | 1 |  | 0 |  |  |  | základní |  | 0 | 0 | 0 | 0 | 0 | 16 | K | 2 | ROZPOCET | 0 | 0 | 0 | 0 | 0 | 1 | 0 | 16 | 98
50 | K | Pol53 | vedlejší náklady, doprava, nakládání s odpady | kpl | 1 |  | 0 |  |  |  | základní |  | 0 | 0 | 0 | 0 | 0 | 16 | K | 2 | ROZPOCET | 0 | 0 | 0 | 0 | 0 | 1 | 0 | 16 | 100
51 | K | Pol54 | revize NN a revizní zpráva pro slaboproudé systémy | hod | 4 |  | 0 |  |  |  | základní |  | 0 | 0 | 0 | 0 | 0 | 16 | K | 2 | ROZPOCET | 0 | 0 | 0 | 0 | 0 | 1 | 0 | 16 | 102
52 | K | Pol55 | stavební přípomocné práce (drážkování , sekání) | hod | 88 |  | 0 |  |  |  | základní |  | 0 | 0 | 0 | 0 | 0 | 16 | K | 2 | ROZPOCET | 0 | 0 | 0 | 0 | 0 | 1 | 0 | 16 | 104
54 | K | Pol57 | inženýring a řízení stavby | hod | 12 |  | 0 |  |  |  | základní |  | 0 | 0 | 0 | 0 | 0 | 16 | K | 2 | ROZPOCET | 0 | 0 | 0 | 0 | 0 | 1 | 0 | 16 | 108
55 | K | Pol58 | montář přístrojové krabice | ks | 60 |  | 0 |  |  |  | základní |  | 0 | 0 | 0 | 0 | 0 | 16 | K | 2 | ROZPOCET | 0 | 0 | 0 | 0 | 0 | 1 | 0 | 16 | 110
56 | K | Pol59 | montáž propojovací krabice | ks | 25 |  | 0 |  |  |  | základní |  | 0 | 0 | 0 | 0 | 0 | 16 | K | 2 | ROZPOCET | 0 | 0 | 0 | 0 | 0 | 1 | 0 | 16 | 112
57 | K | Pol60 | montáž elektr. otvírače | ks | 1 |  | 0 |  |  |  | základní |  | 0 | 0 | 0 | 0 | 0 | 16 | K | 2 | ROZPOCET | 0 | 0 | 0 | 0 | 0 | 1 | 0 | 16 | 114
58 | K | Pol61 | montáž intercom | ks | 3 |  | 0 |  |  |  | základní |  | 0 | 0 | 0 | 0 | 0 | 16 | K | 2 | ROZPOCET | 0 | 0 | 0 | 0 | 0 | 1 | 0 | 16 | 116
59 | K | Pol62 | montáž podlahové krabice | ks | 2 |  | 0 |  |  |  | základní |  | 0 | 0 | 0 | 0 | 0 | 16 | K | 2 | ROZPOCET | 0 | 0 | 0 | 0 | 0 | 1 | 0 | 16 | 118
63 | K | Pol65 | protipožární ucpávky montáž | kpl | 1 |  | 0 |  |  |  | základní |  | 0 | 0 | 0 | 0 | 0 | 16 | K | 2 | ROZPOCET | 0 | 0 | 0 | 0 | 0 | 1 | 0 | 16 | -384319294

## 07 - EZS a EKV
[9 empty] | >> skryté sloupce << | [9 empty] | {3849f60f-93db-47da-992f-fcfcdb008805}
2
| KRYCÍ LIST SOUPISU PRACÍ | [8 empty] | v --- níže se nacházejí doplnkové a pomocné údaje k sestavám --- v | [8 empty] | False
Stavba:
Rekonstrukce vnitřních prostor žst. Choceň
Objekt:
07 - EZS a EKV
| KSO: |  |  |  |  | CC-CZ:
| Místo: |  | Choceň |  |  | Datum: | 3. 3. 2020
| Zadavatel: |  |  |  |  | IČ:
|  | SŽDC, s.o. |  |  |  | DIČ:
| Uchazeč: |  |  |  |  | IČ: | Vyplň údaj
|  | Vyplň údaj |  |  |  | DIČ: | Vyplň údaj
| Projektant: |  |  |  |  | IČ:
|  | PRODIN a.s. |  |  |  | DIČ:
| Zpracovatel: |  |  |  |  | IČ:
|  | PRODIN a.s. |  |  |  | DIČ:
Poznámka:
| Cena bez DPH | [5 empty] | 0
|  |  | Základ daně |  |  | Sazba daně | Výše daně
| DPH | základní | 0 |  |  | 21% | 0
|  | snížená | 0 |  |  | 15% | 0
|  | zákl. přenesená | 0 |  |  | 21% | 0
|  | sníž. přenesená | 0 |  |  | 15% | 0
|  | nulová | 0 |  |  | 0% | 0
| Cena s DPH |  |  | v | CZK |  | 0
| Projektant |  |  | Zpracovatel
| Datum a podpis: |  | Razítko | Datum a podpis: |  |  | Razítko
| Objednavatel |  |  | Uchazeč
| Datum a podpis: |  | Razítko | Datum a podpis: |  |  | Razítko
REKAPITULACE ČLENĚNÍ SOUPISU PRACÍ
Stavba:
Rekonstrukce vnitřních prostor žst. Choceň
Objekt:
07 - EZS a EKV
Místo: |  |  | Choceň |  |  | Datum: | 3. 3. 2020
Zadavatel: |  |  | SŽDC, s.o. |  |  | Projektant: | PRODIN a.s.
Uchazeč: |  |  | Vyplň údaj |  |  | Zpracovatel: | PRODIN a.s.
Kód dílu - Popis | [6 empty] | Cena celkem [CZK]
Náklady ze soupisu prací | [6 empty] | 0 | [12 empty] | -1
| D1 - Dodávky (materiál) | [5 empty] | 0
| D2 - Montáže (výkony) | [5 empty] | 0
SOUPIS PRACÍ
Stavba:
Rekonstrukce vnitřních prostor žst. Choceň
Objekt:
07 - EZS a EKV
Místo: |  |  | Choceň |  |  | Datum: | 3. 3. 2020
Zadavatel: |  |  | SŽDC, s.o. |  |  | Projektant: | PRODIN a.s.
Uchazeč: |  |  | Vyplň údaj |  |  | Zpracovatel: | PRODIN a.s.
PČ | Typ | Kód | Popis | MJ | Množství | J.cena [CZK] | Cena celkem [CZK] | Cenová soustava |  |  | DPH | J. Nh [h] | Nh celkem [h] | J. hmotnost [t] | Hmotnost celkem [t] | J. suť [t] | Suť Celkem [t]
Náklady soupisu celkem | [6 empty] | 0 | [5 empty] | 0 |  | 0 |  | 0 |  | D | -1 | [7 empty] | 0
| D | D1 | Dodávky (materiál) |  |  |  | 0 | [5 empty] | 0 |  | 0 |  | 0 | 2 | D | 0 | ROZPOCET | [6 empty] | 0
1 | K | Pol65 | Ústředna až 520 zón a 32 grup v krytu bez klávesnice s komunikátorem a zdrojem | ks | 1 |  | 0 |  |  |  | základní |  | 0 | 0 | 0 | 0 | 0 | 16 | K | 1 | ROZPOCET | 0 | 0 | 0 | 0 | 0 | 1 | 0 | 16 | 2
2 | K | Pol66 | LCD klávesnice pro ústředny EZS | ks | 4 |  | 0 |  |  |  | základní |  | 0 | 0 | 0 | 0 | 0 | 16 | K | 1 | ROZPOCET | 0 | 0 | 0 | 0 | 0 | 1 | 0 | 16 | 4
3 | K | Pol67 | TCP/IP komunikátor pro Ústřednu EZS | ks | 1 |  | 0 |  |  |  | základní |  | 0 | 0 | 0 | 0 | 0 | 16 | K | 1 | ROZPOCET | 0 | 0 | 0 | 0 | 0 | 1 | 0 | 16 | 6
4 | K | Pol68 | Komunikační interface pro objektové vysílače | ks | 1 |  | 0 |  |  |  | základní |  | 0 | 0 | 0 | 0 | 0 | 16 | K | 1 | ROZPOCET | 0 | 0 | 0 | 0 | 0 | 1 | 0 | 16 | 8
5 | K | Pol69 | Signalizační tablo v krytu pro 16 LED diod | ks | 4 |  | 0 |  |  |  | základní |  | 0 | 0 | 0 | 0 | 0 | 16 | K | 1 | ROZPOCET | 0 | 0 | 0 | 0 | 0 | 1 | 0 | 16 | 10
6 | K | Pol70 | Koncentrátor v plastovém krytu pro 8 zón se 4 PGM výstupy | ks | 5 |  | 0 |  |  |  | základní |  | 0 | 0 | 0 | 0 | 0 | 16 | K | 1 | ROZPOCET | 0 | 0 | 0 | 0 | 0 | 1 | 0 | 16 | 12
7 | K | Pol71 | Modul posilovacího zdroje 2,75A v krytu s vestavěným koncentrátorem | ks | 2 |  | 0 |  |  |  | základní |  | 0 | 0 | 0 | 0 | 0 | 16 | K | 1 | ROZPOCET | 0 | 0 | 0 | 0 | 0 | 1 | 0 | 16 | 14
8 | K | Pol72 | AKU 12V/17Ah se šroubovými svorkami M5 a životností až 5 let | ks | 2 |  | 0 |  |  |  | základní |  | 0 | 0 | 0 | 0 | 0 | 16 | K | 1 | ROZPOCET | 0 | 0 | 0 | 0 | 0 | 1 | 0 | 16 | 16
9 | K | Pol73 | Duální detektor s dosahem 15m | ks | 3 |  | 0 |  |  |  | základní |  | 0 | 0 | 0 | 0 | 0 | 16 | K | 1 | ROZPOCET | 0 | 0 | 0 | 0 | 0 | 1 | 0 | 16 | 18
10 | K | Pol74 | Signalizační velká LED dioda bez bzučáku v krytu barva červená | ks | 2 |  | 0 |  |  |  | základní |  | 0 | 0 | 0 | 0 | 0 | 16 | K | 1 | ROZPOCET | 0 | 0 | 0 | 0 | 0 | 1 | 0 | 16 | 20
11 | K | Pol75 | Detektor tříštění skla s dosahem až 9m | ks | 2 |  | 0 |  |  |  | základní |  | 0 | 0 | 0 | 0 | 0 | 16 | K | 1 | ROZPOCET | 0 | 0 | 0 | 0 | 0 | 1 | 0 | 16 | 22
12 | K | Pol76 | MG kontakt čtyřdrátový s pracovní mezerou 25mm | ks | 3 |  | 0 |  |  |  | základní |  | 0 | 0 | 0 | 0 | 0 | 16 | K | 1 | ROZPOCET | 0 | 0 | 0 | 0 | 0 | 1 | 0 | 16 | 24
13 | K | Pol77 | MG kontakt vratový čtyřdrátový | ks | 1 |  | 0 |  |  |  | základní |  | 0 | 0 | 0 | 0 | 0 | 16 | K | 1 | ROZPOCET | 0 | 0 | 0 | 0 | 0 | 1 | 0 | 16 | 26
14 | K | Pol78 | PIR detektor s půlkulovou čočkou a dosahem 12m včetně držáku | ks | 30 |  | 0 |  |  |  | základní |  | 0 | 0 | 0 | 0 | 0 | 16 | K | 1 | ROZPOCET | 0 | 0 | 0 | 0 | 0 | 1 | 0 | 16 | 28
15 | K | Pol79 | Tísňové NC/NO tlačítko výklopné s pamětí poplachu | ks | 3 |  | 0 |  |  |  | základní |  | 0 | 0 | 0 | 0 | 0 | 16 | K | 1 | ROZPOCET | 0 | 0 | 0 | 0 | 0 | 1 | 0 | 16 | 30
16 | K | Pol80 | Propojovací krabice,16+2 šroubovací svorky do propojovací krabice | ks | 4 |  | 0 |  |  |  | základní |  | 0 | 0 | 0 | 0 | 0 | 16 | K | 1 | ROZPOCET | 0 | 0 | 0 | 0 | 0 | 1 | 0 | 16 | 32
17 | K | Pol81 | 3-dveřový kontrolér v malém kov.krytu s napáj.zdrojem a akumulátorem. RS-485, Ethernet a USB port, připojení max. 6 čteček (IN/OUT). | ks | 2 |  | 0 |  |  |  | základní |  | 0 | 0 | 0 | 0 | 0 | 16 | K | 1 | ROZPOCET | 0 | 0 | 0 | 0 | 0 | 1 | 0 | 16 | 34
18 | K | Pol82 | Modul čtečky bez krytu | ks | 7 |  | 0 |  |  |  | základní |  | 0 | 0 | 0 | 0 | 0 | 16 | K | 1 | ROZPOCET | 0 | 0 | 0 | 0 | 0 | 1 | 0 | 16 | 36
19 | K | Pol83 | Kryt čtečky černý | ks | 7 |  | 0 |  |  |  | základní |  | 0 | 0 | 0 | 0 | 0 | 16 | K | 1 | ROZPOCET | 0 | 0 | 0 | 0 | 0 | 1 | 0 | 16 | 38
20 | K | Pol84 | Odchodové tlačítko se štítkem pro vysoké zatížení, NO+NC | ks | 3 |  | 0 |  |  |  | základní |  | 0 | 0 | 0 | 0 | 0 | 16 | K | 1 | ROZPOCET | 0 | 0 | 0 | 0 | 0 | 1 | 0 | 16 | 40
21 | K | Pol85 | Signalizační velká LED dioda bez bzučáku v krytu barva zelená | ks | 2 |  | 0 |  |  |  | základní |  | 0 | 0 | 0 | 0 | 0 | 16 | K | 1 | ROZPOCET | 0 | 0 | 0 | 0 | 0 | 1 | 0 | 16 | 42
22 | K | Pol22 | Elektrický otvírač 12V/ss, automat, stavitelná střelka, mikrospínač | ks | 2 |  | 0 |  |  |  | základní |  | 0 | 0 | 0 | 0 | 0 | 16 | K | 1 | ROZPOCET | 0 | 0 | 0 | 0 | 0 | 1 | 0 | 16 | 44
23 | K | Pol86 | Spínaný zdroj v kov. krytu 13,8Vss/5A s výstupy, LED disp., prostor pro AKU 17Ah | ks | 1 |  | 0 |  |  |  | základní |  | 0 | 0 | 0 | 0 | 0 | 16 | K | 1 | ROZPOCET | 0 | 0 | 0 | 0 | 0 | 1 | 0 | 16 | 46
24 | K | Pol87 | AKU 12V/17Ah se šroubovými svorkami M5 a životností až 5 let, VdS | ks | 1 |  | 0 |  |  |  | základní |  | 0 | 0 | 0 | 0 | 0 | 16 | K | 1 | ROZPOCET | 0 | 0 | 0 | 0 | 0 | 1 | 0 | 16 | 48
25 | K | Pol88 | Elektromechanický zámek úzký, rozteč 92mm, backset 40mm | ks | 2 |  | 0 |  |  |  | základní |  | 0 | 0 | 0 | 0 | 0 | 16 | K | 1 | ROZPOCET | 0 | 0 | 0 | 0 | 0 | 1 | 0 | 16 | 50
26 | K | Pol89 | Bezpečnostní kování klika x klika pro EL460,9mm dělený čtyřhran | ks | 2 |  | 0 |  |  |  | základní |  | 0 | 0 | 0 | 0 | 0 | 16 | K | 1 | ROZPOCET | 0 | 0 | 0 | 0 | 0 | 1 | 0 | 16 | 52
27 | K | Pol90 | Univerzální protiplech pro elektromech. zámky, šířka 23,8 mm | ks | 2 |  | 0 |  |  |  | základní |  | 0 | 0 | 0 | 0 | 0 | 16 | K | 1 | ROZPOCET | 0 | 0 | 0 | 0 | 0 | 1 | 0 | 16 | 54
28 | K | Pol91 | Trubka elektroinstalační | m | 220 |  | 0 |  |  |  | základní |  | 0 | 0 | 0 | 0 | 0 | 16 | K | 1 | ROZPOCET | 0 | 0 | 0 | 0 | 0 | 1 | 0 | 16 | 56
29 | K | Pol92 | Kabel J-Y(St)Y 2x2x0,8 | m | 175 |  | 0 |  |  |  | základní |  | 0 | 0 | 0 | 0 | 0 | 16 | K | 1 | ROZPOCET | 0 | 0 | 0 | 0 | 0 | 1 | 0 | 16 | 58
30 | K | Pol93 | Kabel Jyty 2x1 | m | 180 |  | 0 |  |  |  | základní |  | 0 | 0 | 0 | 0 | 0 | 16 | K | 1 | ROZPOCET | 0 | 0 | 0 | 0 | 0 | 1 | 0 | 16 | 60
31 | K | Pol94 | instalační kabel Cat.5 FTP, 305m/box | m | 1470 |  | 0 |  |  |  | základní |  | 0 | 0 | 0 | 0 | 0 | 16 | K | 1 | ROZPOCET | 0 | 0 | 0 | 0 | 0 | 1 | 0 | 16 | 62
32 | K | Pol95 | Podružný materiál_EZS_EKV | kpl | 1 |  | 0 |  |  |  | základní |  | 0 | 0 | 0 | 0 | 0 | 16 | K | 1 | ROZPOCET | 0 | 0 | 0 | 0 | 0 | 1 | 0 | 16 | 64
| D | D2 | Montáže (výkony) |  |  |  | 0 | [5 empty] | 0 |  | 0 |  | 0 | 2 | D | 0 | ROZPOCET | [6 empty] | 0
33 | K | Pol41 | montáž trubky PVC pod omítku, D32 mm, do připravené drážky | m | 220 |  | 0 |  |  |  | základní |  | 0 | 0 | 0 | 0 | 0 | 16 | K | 1 | ROZPOCET | 0 | 0 | 0 | 0 | 0 | 1 | 0 | 16 | 66
34 | K | Pol47 | uložení kabelu STP/UTP/FTP (do cat.6) do žlabu/trubky/lišty | m | 1470 |  | 0 |  |  |  | základní |  | 0 | 0 | 0 | 0 | 0 | 16 | K | 1 | ROZPOCET | 0 | 0 | 0 | 0 | 0 | 1 | 0 | 16 | 68
35 | K | Pol96 | instalace ústředny EZS | ks | 1 |  | 0 |  |  |  | základní |  | 0 | 0 | 0 | 0 | 0 | 16 | K | 1 | ROZPOCET | 0 | 0 | 0 | 0 | 0 | 1 | 0 | 16 | 70
36 | K | Pol97 | zaškolení obsluhy EZS | komplet | 1 |  | 0 |  |  |  | základní |  | 0 | 0 | 0 | 0 | 0 | 16 | K | 1 | ROZPOCET | 0 | 0 | 0 | 0 | 0 | 1 | 0 | 16 | 72
37 | K | Pol98 | vedlejší náklady, doprava, nakládání s odpady | kpl | 1 |  | 0 |  |  |  | základní |  | 0 | 0 | 0 | 0 | 0 | 16 | K | 1 | ROZPOCET | 0 | 0 | 0 | 0 | 0 | 1 | 0 | 16 | 74
38 | K | Pol54 | revize NN a revizní zpráva pro slaboproudé systémy | hod | 5 |  | 0 |  |  |  | základní |  | 0 | 0 | 0 | 0 | 0 | 16 | K | 1 | ROZPOCET | 0 | 0 | 0 | 0 | 0 | 1 | 0 | 16 | 76
39 | K | Pol55 | stavební přípomocné práce (drážkování , sekání) | hod | 45 |  | 0 |  |  |  | základní |  | 0 | 0 | 0 | 0 | 0 | 16 | K | 1 | ROZPOCET | 0 | 0 | 0 | 0 | 0 | 1 | 0 | 16 | 78
40 | K | Pol56 | technická příprava výroby | hod | 13 |  | 0 |  |  |  | základní |  | 0 | 0 | 0 | 0 | 0 | 16 | K | 1 | ROZPOCET | 0 | 0 | 0 | 0 | 0 | 1 | 0 | 16 | 80
41 | K | Pol57 | inženýring a řízení stavby | hod | 12 |  | 0 |  |  |  | základní |  | 0 | 0 | 0 | 0 | 0 | 16 | K | 1 | ROZPOCET | 0 | 0 | 0 | 0 | 0 | 1 | 0 | 16 | 82
42 | K | Pol99 | naprogramování a oživení řídící jednotky EKV | hod | 16 |  | 0 |  |  |  | základní |  | 0 | 0 | 0 | 0 | 0 | 16 | K | 1 | ROZPOCET | 0 | 0 | 0 | 0 | 0 | 1 | 0 | 16 | 84
43 | K | Pol100 | naprogramování a oživení ústředny EZS | hod | 22 |  | 0 |  |  |  | základní |  | 0 | 0 | 0 | 0 | 0 | 16 | K | 1 | ROZPOCET | 0 | 0 | 0 | 0 | 0 | 1 | 0 | 16 | 86
44 | K | Pol101 | uložení kabelu JYTY do žlabu/trubky/lišty | m | 180 |  | 0 |  |  |  | základní |  | 0 | 0 | 0 | 0 | 0 | 16 | K | 1 | ROZPOCET | 0 | 0 | 0 | 0 | 0 | 1 | 0 | 16 | 88
45 | K | Pol102 | uložení kabelu J-Y(St)Y do žlabu/trubky/lišty | m | 175 |  | 0 |  |  |  | základní |  | 0 | 0 | 0 | 0 | 0 | 16 | K | 1 | ROZPOCET | 0 | 0 | 0 | 0 | 0 | 1 | 0 | 16 | 90
46 | K | Pol103 | EKV mont řídící jednotka | ks | 2 |  | 0 |  |  |  | základní |  | 0 | 0 | 0 | 0 | 0 | 16 | K | 1 | ROZPOCET | 0 | 0 | 0 | 0 | 0 | 1 | 0 | 16 | 92
47 | K | Pol104 | EKV mont čtečka | ks | 7 |  | 0 |  |  |  | základní |  | 0 | 0 | 0 | 0 | 0 | 16 | K | 1 | ROZPOCET | 0 | 0 | 0 | 0 | 0 | 1 | 0 | 16 | 94
48 | K | Pol105 | EKV mont tlačítka | ks | 3 |  | 0 |  |  |  | základní |  | 0 | 0 | 0 | 0 | 0 | 16 | K | 1 | ROZPOCET | 0 | 0 | 0 | 0 | 0 | 1 | 0 | 16 | 96
49 | K | Pol106 | EKV mont LED dioda | ks | 2 |  | 0 |  |  |  | základní |  | 0 | 0 | 0 | 0 | 0 | 16 | K | 1 | ROZPOCET | 0 | 0 | 0 | 0 | 0 | 1 | 0 | 16 | 98
50 | K | Pol107 | EZS mont koncentrátor | ks | 5 |  | 0 |  |  |  | základní |  | 0 | 0 | 0 | 0 | 0 | 16 | K | 1 | ROZPOCET | 0 | 0 | 0 | 0 | 0 | 1 | 0 | 16 | 100
51 | K | Pol108 | EZS mont koncentrátor se zdrojem | ks | 2 |  | 0 |  |  |  | základní |  | 0 | 0 | 0 | 0 | 0 | 16 | K | 1 | ROZPOCET | 0 | 0 | 0 | 0 | 0 | 1 | 0 | 16 | 102
52 | K | Pol109 | EZS mont klávesnice | ks | 4 |  | 0 |  |  |  | základní |  | 0 | 0 | 0 | 0 | 0 | 16 | K | 1 | ROZPOCET | 0 | 0 | 0 | 0 | 0 | 1 | 0 | 16 | 104
53 | K | Pol110 | EZS mont det PIR | ks | 29 |  | 0 |  |  |  | základní |  | 0 | 0 | 0 | 0 | 0 | 16 | K | 1 | ROZPOCET | 0 | 0 | 0 | 0 | 0 | 1 | 0 | 16 | 106
54 | K | Pol111 | EZS mont magnet | ks | 3 |  | 0 |  |  |  | základní |  | 0 | 0 | 0 | 0 | 0 | 16 | K | 1 | ROZPOCET | 0 | 0 | 0 | 0 | 0 | 1 | 0 | 16 | 108
55 | K | Pol112 | EZS mont vrat.magn. | ks | 1 |  | 0 |  |  |  | základní |  | 0 | 0 | 0 | 0 | 0 | 16 | K | 1 | ROZPOCET | 0 | 0 | 0 | 0 | 0 | 1 | 0 | 16 | 110
56 | K | Pol113 | EZS mont tíseň hlásič | ks | 3 |  | 0 |  |  |  | základní |  | 0 | 0 | 0 | 0 | 0 | 16 | K | 1 | ROZPOCET | 0 | 0 | 0 | 0 | 0 | 1 | 0 | 16 | 112
57 | K | Pol114 | EZS mont tablo | ks | 4 |  | 0 |  |  |  | základní |  | 0 | 0 | 0 | 0 | 0 | 16 | K | 1 | ROZPOCET | 0 | 0 | 0 | 0 | 0 | 1 | 0 | 16 | 114
58 | K | Pol60 | montáž elektr. otvírače | ks | 2 |  | 0 |  |  |  | základní |  | 0 | 0 | 0 | 0 | 0 | 16 | K | 1 | ROZPOCET | 0 | 0 | 0 | 0 | 0 | 1 | 0 | 16 | 116
59 | K | Pol115 | montáž elektromechanického zámku | ks | 2 |  | 0 |  |  |  | základní |  | 0 | 0 | 0 | 0 | 0 | 16 | K | 1 | ROZPOCET | 0 | 0 | 0 | 0 | 0 | 1 | 0 | 16 | 118

## 08 - Kamerový systém
[9 empty] | >> skryté sloupce << | [9 empty] | {94d8b8b6-0e0b-4ff9-b25d-1af8bc48c782}
2
| KRYCÍ LIST SOUPISU PRACÍ | [8 empty] | v --- níže se nacházejí doplnkové a pomocné údaje k sestavám --- v | [8 empty] | False
Stavba:
Rekonstrukce vnitřních prostor žst. Choceň
Objekt:
08 - Kamerový systém
| KSO: |  |  |  |  | CC-CZ:
| Místo: |  | Choceň |  |  | Datum: | 3. 3. 2020
| Zadavatel: |  |  |  |  | IČ:
|  | SŽDC, s.o. |  |  |  | DIČ:
| Uchazeč: |  |  |  |  | IČ: | Vyplň údaj
|  | Vyplň údaj |  |  |  | DIČ: | Vyplň údaj
| Projektant: |  |  |  |  | IČ:
|  | PRODIN a.s. |  |  |  | DIČ:
| Zpracovatel: |  |  |  |  | IČ:
|  | PRODIN a.s. |  |  |  | DIČ:
Poznámka:
| Cena bez DPH | [5 empty] | 0
|  |  | Základ daně |  |  | Sazba daně | Výše daně
| DPH | základní | 0 |  |  | 21% | 0
|  | snížená | 0 |  |  | 15% | 0
|  | zákl. přenesená | 0 |  |  | 21% | 0
|  | sníž. přenesená | 0 |  |  | 15% | 0
|  | nulová | 0 |  |  | 0% | 0
| Cena s DPH |  |  | v | CZK |  | 0
| Projektant |  |  | Zpracovatel
| Datum a podpis: |  | Razítko | Datum a podpis: |  |  | Razítko
| Objednavatel |  |  | Uchazeč
| Datum a podpis: |  | Razítko | Datum a podpis: |  |  | Razítko
REKAPITULACE ČLENĚNÍ SOUPISU PRACÍ
Stavba:
Rekonstrukce vnitřních prostor žst. Choceň
Objekt:
08 - Kamerový systém
Místo: |  |  | Choceň |  |  | Datum: | 3. 3. 2020
Zadavatel: |  |  | SŽDC, s.o. |  |  | Projektant: | PRODIN a.s.
Uchazeč: |  |  | Vyplň údaj |  |  | Zpracovatel: | PRODIN a.s.
Kód dílu - Popis | [6 empty] | Cena celkem [CZK]
Náklady ze soupisu prací | [6 empty] | 0 | [12 empty] | -1
| D1 - Dodávky (materiál) | [5 empty] | 0
| D2 - Montáže (výkony) | [5 empty] | 0
SOUPIS PRACÍ
Stavba:
Rekonstrukce vnitřních prostor žst. Choceň
Objekt:
08 - Kamerový systém
Místo: |  |  | Choceň |  |  | Datum: | 3. 3. 2020
Zadavatel: |  |  | SŽDC, s.o. |  |  | Projektant: | PRODIN a.s.
Uchazeč: |  |  | Vyplň údaj |  |  | Zpracovatel: | PRODIN a.s.
PČ | Typ | Kód | Popis | MJ | Množství | J.cena [CZK] | Cena celkem [CZK] | Cenová soustava |  |  | DPH | J. Nh [h] | Nh celkem [h] | J. hmotnost [t] | Hmotnost celkem [t] | J. suť [t] | Suť Celkem [t]
Náklady soupisu celkem | [6 empty] | 0 | [5 empty] | 0 |  | 0 |  | 0 |  | D | -1 | [7 empty] | 0
| D | D1 | Dodávky (materiál) |  |  |  | 0 | [5 empty] | 0 |  | 0 |  | 0 | 2 | D | 0 | ROZPOCET | [6 empty] | 0
1 | K | Pol13 | instalační kabel Cat.5 UTP, 305m/box | m | 670 |  | 0 |  |  |  | základní |  | 0 | 0 | 0 | 0 | 0 | 16 | K | 1 | ROZPOCET | 0 | 0 | 0 | 0 | 0 | 1 | 0 | 16 | 2
2 | K | Pol116 | IP box kamera, TD/N, 2MP, HD 1080p, f=3-10.5mm, WDR - vnitřní | ks | 4 |  | 0 |  |  |  | základní |  | 0 | 0 | 0 | 0 | 0 | 16 | K | 1 | ROZPOCET | 0 | 0 | 0 | 0 | 0 | 1 | 0 | 16 | 4
3 | K | Pol117 | Bullet IP kamera, HD 1080p, 2MP, f=2.8mm, WDR, IR, IP66 venkovní | ks | 5 |  | 0 |  |  |  | základní |  | 0 | 0 | 0 | 0 | 0 | 16 | K | 1 | ROZPOCET | 0 | 0 | 0 | 0 | 0 | 1 | 0 | 16 | 6
4 | K | Pol118 | Vnitřní IP dome kamera, 2MP, f=2.8mm, WDR, IR 15m | ks | 1 |  | 0 |  |  |  | základní |  | 0 | 0 | 0 | 0 | 0 | 16 | K | 1 | ROZPOCET | 0 | 0 | 0 | 0 | 0 | 1 | 0 | 16 | 8
5 | K | Pol119 | NVR pro 16 IP kamer, 8TB, 16xPoE, podpora 4K | ks | 1 |  | 0 |  |  |  | základní |  | 0 | 0 | 0 | 0 | 0 | 16 | K | 1 | ROZPOCET | 0 | 0 | 0 | 0 | 0 | 1 | 0 | 16 | 10
6 | K | Pol120 | Přídavný HDD k rekordérům, 2TB | ks | 2 |  | 0 |  |  |  | základní |  | 0 | 0 | 0 | 0 | 0 | 16 | K | 1 | ROZPOCET | 0 | 0 | 0 | 0 | 0 | 1 | 0 | 16 | 12
| D | D2 | Montáže (výkony) |  |  |  | 0 | [5 empty] | 0 |  | 0 |  | 0 | 2 | D | 0 | ROZPOCET | [6 empty] | 0
7 | K | Pol47 | uložení kabelu STP/UTP/FTP (do cat.6) do žlabu/trubky/lišty | m | 670 |  | 0 |  |  |  | základní |  | 0 | 0 | 0 | 0 | 0 | 16 | K | 1 | ROZPOCET | 0 | 0 | 0 | 0 | 0 | 1 | 0 | 16 | 14
8 | K | Pol121 | instalace kamery vnitřní | ks | 4 |  | 0 |  |  |  | základní |  | 0 | 0 | 0 | 0 | 0 | 16 | K | 1 | ROZPOCET | 0 | 0 | 0 | 0 | 0 | 1 | 0 | 16 | 16
9 | K | Pol122 | instalace kamery venkovní (kamera kryt) | ks | 4 |  | 0 |  |  |  | základní |  | 0 | 0 | 0 | 0 | 0 | 16 | K | 1 | ROZPOCET | 0 | 0 | 0 | 0 | 0 | 1 | 0 | 16 | 18
10 | K | Pol123 | instalace kamerového serveru | ks | 1 |  | 0 |  |  |  | základní |  | 0 | 0 | 0 | 0 | 0 | 16 | K | 1 | ROZPOCET | 0 | 0 | 0 | 0 | 0 | 1 | 0 | 16 | 20
11 | K | Pol124 | nastavení a oživení kamerového systému | ks | 18 |  | 0 |  |  |  | základní |  | 0 | 0 | 0 | 0 | 0 | 16 | K | 1 | ROZPOCET | 0 | 0 | 0 | 0 | 0 | 1 | 0 | 16 | 22
12 | K | Pol125 | zaškolení obsluhy kamerového systému | komplet | 1 |  | 0 |  |  |  | základní |  | 0 | 0 | 0 | 0 | 0 | 16 | K | 1 | ROZPOCET | 0 | 0 | 0 | 0 | 0 | 1 | 0 | 16 | 24
13 | K | Pol126 | vedlejší náklady, doprava, nakládání s odpady | kpl | 1 |  | 0 |  |  |  | základní |  | 0 | 0 | 0 | 0 | 0 | 16 | K | 1 | ROZPOCET | 0 | 0 | 0 | 0 | 0 | 1 | 0 | 16 | 26
14 | K | Pol55 | stavební přípomocné práce (drážkování , sekání) | hod | 5 |  | 0 |  |  |  | základní |  | 0 | 0 | 0 | 0 | 0 | 16 | K | 1 | ROZPOCET | 0 | 0 | 0 | 0 | 0 | 1 | 0 | 16 | 28
15 | K | Pol56 | technická příprava výroby | hod | 3 |  | 0 |  |  |  | základní |  | 0 | 0 | 0 | 0 | 0 | 16 | K | 1 | ROZPOCET | 0 | 0 | 0 | 0 | 0 | 1 | 0 | 16 | 30
16 | K | Pol57 | inženýring a řízení stavby | hod | 3 |  | 0 |  |  |  | základní |  | 0 | 0 | 0 | 0 | 0 | 16 | K | 1 | ROZPOCET | 0 | 0 | 0 | 0 | 0 | 1 | 0 | 16 | 32

## 09 - Nouzová signalizace
[9 empty] | >> skryté sloupce << | [9 empty] | {b5af3aeb-8af6-40ad-aa35-43acce956d3a}
2
| KRYCÍ LIST SOUPISU PRACÍ | [8 empty] | v --- níže se nacházejí doplnkové a pomocné údaje k sestavám --- v | [8 empty] | False
Stavba:
Rekonstrukce vnitřních prostor žst. Choceň
Objekt:
09 - Nouzová signalizace
| KSO: |  |  |  |  | CC-CZ:
| Místo: |  | Choceň |  |  | Datum: | 3. 3. 2020
| Zadavatel: |  |  |  |  | IČ:
|  | SŽDC, s.o. |  |  |  | DIČ:
| Uchazeč: |  |  |  |  | IČ: | Vyplň údaj
|  | Vyplň údaj |  |  |  | DIČ: | Vyplň údaj
| Projektant: |  |  |  |  | IČ:
|  | PRODIN a.s. |  |  |  | DIČ:
| Zpracovatel: |  |  |  |  | IČ:
|  | PRODIN a.s. |  |  |  | DIČ:
Poznámka:
| Cena bez DPH | [5 empty] | 0
|  |  | Základ daně |  |  | Sazba daně | Výše daně
| DPH | základní | 0 |  |  | 21% | 0
|  | snížená | 0 |  |  | 15% | 0
|  | zákl. přenesená | 0 |  |  | 21% | 0
|  | sníž. přenesená | 0 |  |  | 15% | 0
|  | nulová | 0 |  |  | 0% | 0
| Cena s DPH |  |  | v | CZK |  | 0
| Projektant |  |  | Zpracovatel
| Datum a podpis: |  | Razítko | Datum a podpis: |  |  | Razítko
| Objednavatel |  |  | Uchazeč
| Datum a podpis: |  | Razítko | Datum a podpis: |  |  | Razítko
REKAPITULACE ČLENĚNÍ SOUPISU PRACÍ
Stavba:
Rekonstrukce vnitřních prostor žst. Choceň
Objekt:
09 - Nouzová signalizace
Místo: |  |  | Choceň |  |  | Datum: | 3. 3. 2020
Zadavatel: |  |  | SŽDC, s.o. |  |  | Projektant: | PRODIN a.s.
Uchazeč: |  |  | Vyplň údaj |  |  | Zpracovatel: | PRODIN a.s.
Kód dílu - Popis | [6 empty] | Cena celkem [CZK]
Náklady ze soupisu prací | [6 empty] | 0 | [12 empty] | -1
| D1 - Dodávky (materiál) | [5 empty] | 0
| D2 - Montáže (výkony) | [5 empty] | 0
SOUPIS PRACÍ
Stavba:
Rekonstrukce vnitřních prostor žst. Choceň
Objekt:
09 - Nouzová signalizace
Místo: |  |  | Choceň |  |  | Datum: | 3. 3. 2020
Zadavatel: |  |  | SŽDC, s.o. |  |  | Projektant: | PRODIN a.s.
Uchazeč: |  |  | Vyplň údaj |  |  | Zpracovatel: | PRODIN a.s.
PČ | Typ | Kód | Popis | MJ | Množství | J.cena [CZK] | Cena celkem [CZK] | Cenová soustava |  |  | DPH | J. Nh [h] | Nh celkem [h] | J. hmotnost [t] | Hmotnost celkem [t] | J. suť [t] | Suť Celkem [t]
Náklady soupisu celkem | [6 empty] | 0 | [5 empty] | 0 |  | 0 |  | 0 |  | D | -1 | [7 empty] | 0
| D | D1 | Dodávky (materiál) |  |  |  | 0 | [5 empty] | 0 |  | 0 |  | 0 | 2 | D | 0 | ROZPOCET | [6 empty] | 0
1 | K | Pol127 | Krabice instalační hluboká | ks | 1 |  | 0 |  |  |  | základní |  | 0 | 0 | 0 | 0 | 0 | 16 | K | 1 | ROZPOCET | 0 | 0 | 0 | 0 | 0 | 1 | 0 | 16 | 2
2 | K | Pol128 | Transformátor (pro zabudování do instalační krabice) | ks | 1 |  | 0 |  |  |  | základní |  | 0 | 0 | 0 | 0 | 0 | 16 | K | 1 | ROZPOCET | 0 | 0 | 0 | 0 | 0 | 1 | 0 | 16 | 4
3 | K | Pol129 | Sada pro nouzovou signalizaci | ks | 1 |  | 0 |  |  |  | základní |  | 0 | 0 | 0 | 0 | 0 | 16 | K | 1 | ROZPOCET | 0 | 0 | 0 | 0 | 0 | 1 | 0 | 16 | 6
4 | K | Pol92 | Kabel J-Y(St)Y 2x2x0,8 | m | 38 |  | 0 |  |  |  | základní |  | 0 | 0 | 0 | 0 | 0 | 16 | K | 1 | ROZPOCET | 0 | 0 | 0 | 0 | 0 | 1 | 0 | 16 | 8
5 | K | Pol130 | Podružný materiál_NS | kpl | 1 |  | 0 |  |  |  | základní |  | 0 | 0 | 0 | 0 | 0 | 16 | K | 1 | ROZPOCET | 0 | 0 | 0 | 0 | 0 | 1 | 0 | 16 | 10
| D | D2 | Montáže (výkony) |  |  |  | 0 | [5 empty] | 0 |  | 0 |  | 0 | 2 | D | 0 | ROZPOCET | [6 empty] | 0
6 | K | Pol131 | vedlejší náklady, doprava, nakládání s odpady | kpl | 1 |  | 0 |  |  |  | základní |  | 0 | 0 | 0 | 0 | 0 | 16 | K | 1 | ROZPOCET | 0 | 0 | 0 | 0 | 0 | 1 | 0 | 16 | 12
7 | K | Pol55 | stavební přípomocné práce (drážkování , sekání) | hod | 3 |  | 0 |  |  |  | základní |  | 0 | 0 | 0 | 0 | 0 | 16 | K | 1 | ROZPOCET | 0 | 0 | 0 | 0 | 0 | 1 | 0 | 16 | 14
8 | K | Pol56 | technická příprava výroby | hod | 2 |  | 0 |  |  |  | základní |  | 0 | 0 | 0 | 0 | 0 | 16 | K | 1 | ROZPOCET | 0 | 0 | 0 | 0 | 0 | 1 | 0 | 16 | 16
9 | K | Pol57 | inženýring a řízení stavby | hod | 2 |  | 0 |  |  |  | základní |  | 0 | 0 | 0 | 0 | 0 | 16 | K | 1 | ROZPOCET | 0 | 0 | 0 | 0 | 0 | 1 | 0 | 16 | 18
10 | K | Pol102 | uložení kabelu J-Y(St)Y do žlabu/trubky/lišty | m | 38 |  | 0 |  |  |  | základní |  | 0 | 0 | 0 | 0 | 0 | 16 | K | 1 | ROZPOCET | 0 | 0 | 0 | 0 | 0 | 1 | 0 | 16 | 20
11 | K | Pol132 | montáž sady pro nouzovou signalizaci | ks | 1 |  | 0 |  |  |  | základní |  | 0 | 0 | 0 | 0 | 0 | 16 | K | 1 | ROZPOCET | 0 | 0 | 0 | 0 | 0 | 1 | 0 | 16 | 22

## 10 - Úprava EPS a rozhlasu
[9 empty] | >> skryté sloupce << | [9 empty] | {551cdd32-d64d-4f5b-a32d-2a4131cba35a}
2
| KRYCÍ LIST SOUPISU PRACÍ | [8 empty] | v --- níže se nacházejí doplnkové a pomocné údaje k sestavám --- v | [8 empty] | False
Stavba:
Rekonstrukce vnitřních prostor žst. Choceň
Objekt:
10 - Úprava EPS a rozhlasu
| KSO: |  |  |  |  | CC-CZ:
| Místo: |  | Choceň |  |  | Datum: | 3. 3. 2020
| Zadavatel: |  |  |  |  | IČ:
|  | SŽDC, s.o. |  |  |  | DIČ:
| Uchazeč: |  |  |  |  | IČ: | Vyplň údaj
|  | Vyplň údaj |  |  |  | DIČ: | Vyplň údaj
| Projektant: |  |  |  |  | IČ:
|  | PRODIN a.s. |  |  |  | DIČ:
| Zpracovatel: |  |  |  |  | IČ:
|  | PRODIN a.s. |  |  |  | DIČ:
Poznámka:
| Cena bez DPH | [5 empty] | 0
|  |  | Základ daně |  |  | Sazba daně | Výše daně
| DPH | základní | 0 |  |  | 21% | 0
|  | snížená | 0 |  |  | 15% | 0
|  | zákl. přenesená | 0 |  |  | 21% | 0
|  | sníž. přenesená | 0 |  |  | 15% | 0
|  | nulová | 0 |  |  | 0% | 0
| Cena s DPH |  |  | v | CZK |  | 0
| Projektant |  |  | Zpracovatel
| Datum a podpis: |  | Razítko | Datum a podpis: |  |  | Razítko
| Objednavatel |  |  | Uchazeč
| Datum a podpis: |  | Razítko | Datum a podpis: |  |  | Razítko
REKAPITULACE ČLENĚNÍ SOUPISU PRACÍ
Stavba:
Rekonstrukce vnitřních prostor žst. Choceň
Objekt:
10 - Úprava EPS a rozhlasu
Místo: |  |  | Choceň |  |  | Datum: | 3. 3. 2020
Zadavatel: |  |  | SŽDC, s.o. |  |  | Projektant: | PRODIN a.s.
Uchazeč: |  |  | Vyplň údaj |  |  | Zpracovatel: | PRODIN a.s.
Kód dílu - Popis | [6 empty] | Cena celkem [CZK]
Náklady ze soupisu prací | [6 empty] | 0 | [12 empty] | -1
| D1 - Dodávky (materiál) | [5 empty] | 0
| D2 - Montáže (výkony) | [5 empty] | 0
SOUPIS PRACÍ
Stavba:
Rekonstrukce vnitřních prostor žst. Choceň
Objekt:
10 - Úprava EPS a rozhlasu
Místo: |  |  | Choceň |  |  | Datum: | 3. 3. 2020
Zadavatel: |  |  | SŽDC, s.o. |  |  | Projektant: | PRODIN a.s.
Uchazeč: |  |  | Vyplň údaj |  |  | Zpracovatel: | PRODIN a.s.
PČ | Typ | Kód | Popis | MJ | Množství | J.cena [CZK] | Cena celkem [CZK] | Cenová soustava |  |  | DPH | J. Nh [h] | Nh celkem [h] | J. hmotnost [t] | Hmotnost celkem [t] | J. suť [t] | Suť Celkem [t]
Náklady soupisu celkem | [6 empty] | 0 | [5 empty] | 0 |  | 0 |  | 0 |  | D | -1 | [7 empty] | 0
| D | D1 | Dodávky (materiál) |  |  |  | 0 | [5 empty] | 0 |  | 0 |  | 0 | 2 | D | 0 | ROZPOCET | [6 empty] | 0
1 | K | Pol133 | Kabel SEKU 2x0,8 | m | 108 |  | 0 |  |  |  | základní |  | 0 | 0 | 0 | 0 | 0 | 16 | K | 1 | ROZPOCET | 0 | 0 | 0 | 0 | 0 | 1 | 0 | 16 | 2
2 | K | Pol134 | Podružný materiál EPS, Rozhlas | kpl | 1 |  | 0 |  |  |  | základní |  | 0 | 0 | 0 | 0 | 0 | 16 | K | 1 | ROZPOCET | 0 | 0 | 0 | 0 | 0 | 1 | 0 | 16 | 4
| D | D2 | Montáže (výkony) |  |  |  | 0 | [5 empty] | 0 |  | 0 |  | 0 | 2 | D | 0 | ROZPOCET | [6 empty] | 0
3 | K | Pol135 | vedlejší náklady, doprava, nakládání s odpady | kpl | 1 |  | 0 |  |  |  | základní |  | 0 | 0 | 0 | 0 | 0 | 16 | K | 1 | ROZPOCET | 0 | 0 | 0 | 0 | 0 | 1 | 0 | 16 | 6
4 | K | Pol55 | stavební přípomocné práce (drážkování , sekání) | hod | 3 |  | 0 |  |  |  | základní |  | 0 | 0 | 0 | 0 | 0 | 16 | K | 1 | ROZPOCET | 0 | 0 | 0 | 0 | 0 | 1 | 0 | 16 | 8
5 | K | Pol56 | technická příprava výroby | hod | 3 |  | 0 |  |  |  | základní |  | 0 | 0 | 0 | 0 | 0 | 16 | K | 1 | ROZPOCET | 0 | 0 | 0 | 0 | 0 | 1 | 0 | 16 | 10
6 | K | Pol57 | inženýring a řízení stavby | hod | 3 |  | 0 |  |  |  | základní |  | 0 | 0 | 0 | 0 | 0 | 16 | K | 1 | ROZPOCET | 0 | 0 | 0 | 0 | 0 | 1 | 0 | 16 | 12
7 | K | Pol136 | funkční zkoušky systému EPS | kpl | 1 |  | 0 |  |  |  | základní |  | 0 | 0 | 0 | 0 | 0 | 16 | K | 1 | ROZPOCET | 0 | 0 | 0 | 0 | 0 | 1 | 0 | 16 | 14
8 | K | Pol137 | přeprogramování systému EPS | hod | 5 |  | 0 |  |  |  | základní |  | 0 | 0 | 0 | 0 | 0 | 16 | K | 1 | ROZPOCET | 0 | 0 | 0 | 0 | 0 | 1 | 0 | 16 | 16
9 | K | Pol138 | zkouška funkčnosti rozhlasu | kpl | 1 |  | 0 |  |  |  | základní |  | 0 | 0 | 0 | 0 | 0 | 16 | K | 1 | ROZPOCET | 0 | 0 | 0 | 0 | 0 | 1 | 0 | 16 | 18
10 | K | Pol139 | montáž kabelu SEKU vč. připojení | m | 108 |  | 0 |  |  |  | základní |  | 0 | 0 | 0 | 0 | 0 | 16 | K | 1 | ROZPOCET | 0 | 0 | 0 | 0 | 0 | 1 | 0 | 16 | 20
11 | K | Pol140 | demontáž vedení EPS a čidel | hod | 12 |  | 0 |  |  |  | základní |  | 0 | 0 | 0 | 0 | 0 | 16 | K | 1 | ROZPOCET | 0 | 0 | 0 | 0 | 0 | 1 | 0 | 16 | 22
12 | K | Pol141 | prověření stávajícího stavu vedení EPS | hod | 6 |  | 0 |  |  |  | základní |  | 0 | 0 | 0 | 0 | 0 | 16 | K | 1 | ROZPOCET | 0 | 0 | 0 | 0 | 0 | 1 | 0 | 16 | 24
13 | K | Pol142 | demontáž vedení rozhlasu a reproduktoru | hod | 8 |  | 0 |  |  |  | základní |  | 0 | 0 | 0 | 0 | 0 | 16 | K | 1 | ROZPOCET | 0 | 0 | 0 | 0 | 0 | 1 | 0 | 16 | 26