## formulář 5 -pol.rozp
FORMULÁŘ 5 | [6 empty] | majitel HIM: | SŽDC |  | 0 | OK |  | m | 1 | 0 | majitel, cena | SŽDC | ČD | OSTATNÍ
|  | SOUPIS PRACÍ | [7 empty] | Cena za objekt [Kč] |  |  | mj dle JKSO | počet mj | objektový ukazatel
Název stavby : |  | Optimalizace trati Beroun (včetně) – Králův Dvůr | [5 empty] | Číslo stavby | 521 371 0004 | [6 empty] | hlavičky stavby
Název PS,SO : |  | Žst. Beroun nákl.nádr., DŘT | Zatřídění objektu : (JKSO, JKPOV) | 824 20 |  |  |  | Číslo PS,SO | PS 13-23-02 | [6 empty] | hlavičky objektu
Datum zpracování : |  | 2014-10-15 | [5 empty] | Datum aktualizace : |  | 2015-11-15 | [5 empty] | hlavičky datumů
Poř. | [6 empty] | C E N A |  |  |  |  | typ řádku | kód datové základny | Technická specifikace | Výkaz výměr | nadpisy sloupců
číslo | Číslo |  | měrná |  | jednotková | Celková | dodávky |  | montáže | [6 empty] | nadpisy sloupců
pol. | položky | Název položky | jednotka | množství | hmotnost | hmotnost | jednotková | celkem | jednotková | celkem | [5 empty] | nadpisy sloupců
| 1 | 2 | 3 | 4 | 5 | 6 | 7 | 8 | 9 | 10 |  | 12 | 13 | 14 | 15 | nadpisy sloupců
řádek s filtry
Díl: | 1 | Dodávka a montáž DŘT
1 | 703441 | Elektroinstalační trubka ocelová včetně upevnění a příslušenství DN průměru do 25 mm | m | 400 |  | 0 |  | 0 |  | 0 |  | P | SŽDC 2013 | 1. Položka obsahuje: – kompletní montáž, rozměření, upevnění, řezání, spojování a pod. – veškerý spojovací a montážní materiál vč. upevňovacího materiálu ( držáky apod.) – pomocné mechanismy 2. Položka neobsahuje: X 3. Způsob měření: Měří se metr délkový. | 1: 400; viz. textová a výkresová část projektové dokumentace
2 | 75J111 | Nosná lišta plastová - dodávka | m | 90 |  | 0 |  | 0 |  | 0 |  | P | SŽDC 2013 | 1. Položka obsahuje: – dodávku specifikovaného bloku/zařízení včetně potřebného drobného montážního materiálu – dodávku souvisejícího příslušenství pro specifikovaný blok/zařízení – dopravu a skladování 2. Položka neobsahuje: X 3. Způsob měření: Dodávka specifikované kabelizace se měří v délce udané v metrech. | 2: 90; viz. textová a výkresová část projektové dokumentace
3 | 75J11X | Nosná lišta plastová - montáž | m | 90 |  | 0 |  | 0 |  | 0 |  | P | SŽDC 2013 | 1. Položka obsahuje: – kompletní montáž specifikovaného bloku/zařízení a souvisejícího příslušenství včetně potřebného drobného montážního materiálu – veškeré potřebné mechanizmy, včetně obsluhy, náklady na mzdy a přibližné (průměrné) náklady na pořízení potřebných materiálů včetně všech ostatních vedlejších nákladů 2. Položka neobsahuje: X 3. Způsob měření: Udává se počet metrů kompletní konstrukce nebo práce. | 3: 90; viz. textová a výkresová část projektové dokumentace
4 | 75J212 | Kabel sdělovací pro vnitřní použití do 10 párů průměru 0,5 mm | kmpár | 0.9 |  | 0 |  | 0 |  | 0 |  | P | SŽDC 2013 | 1. Položka obsahuje: – dodávku specifikovaného kabelu včetně potřebného drobného montážního materiálu – dopravu a skladování – práce spojené s uložením specifikovaného kabelu specifikovaným způsobem – veškeré potřebné mechanizmy, včetně obsluhy, náklady na mzdy a přibližné (průměrné) náklady na pořízení potřebných materiálů 2. Položka neobsahuje: X 3. Způsob měření: Dodávka specifikovaného kabelu se měří v délce kabelu udané v kmpárech. | 4: 0.9; viz. textová a výkresová část projektové dokumentace
5 | 75J233 | Kabel sdělovací, montáž a upevnění | m | 160 |  | 0 |  | 0 |  | 0 |  | P | SUDOP R-208 | 1. Položka obsahuje: – práce spojené s montáží specifikované kabelizace specifikovaným způsobem – veškeré potřebné mechanizmy, včetně obsluhy, náklady na mzdy a přibližné (průměrné) náklady na pořízení potřebných materiálů 2. Položka neobsahuje: X 3. Způsob měření: Práce specifikovaného se měří délce kabelizace udané v kmpárech. | 5: 160; viz. textová a výkresová část projektové dokumentace
6 | 75J321 | Kabel sdělovací pro strukturovanou kabeláž FTP/STP - dodávka | kmpár | 0.07 |  | 0 |  | 0 |  | 0 |  | P | SŽDC 2013 | 1. Položka obsahuje: – dodávku specifikované kabelizace včetně potřebného drobného montážního materiálu – dopravu a skladování 2. Položka neobsahuje: X 3. Způsob měření: Dodávka specifikované kabelizace se měří v délce udané v kmpárech. | 6: 0.07; viz. textová a výkresová část projektové dokumentace
7 | 75J32X | Kabel sdělovací pro strukturovanou kabeláž FTP/STP - montáž | kmpár | 0.07 |  | 0 |  | 0 |  | 0 |  | P | SŽDC 2013 | 1. Položka obsahuje: – práce spojené s montáží specifikované kabelizace specifikovaným způsobem – veškeré potřebné mechanizmy, včetně obsluhy, náklady na mzdy a přibližné (průměrné) náklady na pořízení potřebných materiálů 2. Položka neobsahuje: X 3. Způsob měření: Práce specifikovaného se měří délce kabelizace udané v kmpárech. | 7: 0.07; viz. textová a výkresová část projektové dokumentace
8 | 75I811 | Kabel optický singlemode do 12 vláken | kmvlákno | 0.4 |  | 0 |  | 0 |  | 0 |  | P | SŽDC 2013 | 1. Položka obsahuje: – dodávku specifikované kabelizace včetně potřebného drobného montážního materiálu – dopravu a skladování 2. Položka neobsahuje: X 3. Způsob měření: Dodávka specifikované kabelizace se měří v délce udané v kmvláknech. | 8: 0.4; viz. textová a výkresová část projektové dokumentace
9 | 75I81X | Kabel optický singlemode - zatažení | m | 210 |  | 0 |  | 0 |  | 0 |  | P | SŽDC 2013 | 1. Položka obsahuje: – práce spojené s montáží specifikované kabelizace specifikovaným způsobem – veškeré potřebné mechanizmy, včetně obsluhy, náklady na mzdy a přibližné (průměrné) náklady na pořízení potřebných materiálů 2. Položka neobsahuje: X 3. Způsob měření: Práce specifikovaného se měří délce kabelizace udané v metrech. | 9: 210; viz. textová a výkresová část projektové dokumentace
10 | 75IH61 | Ukončení kabelu optického do 12 vláken | kus | 24 |  | 0 |  | 0 |  | 0 |  | P | SŽDC 2013 | 1. Položka obsahuje: – kompletní ukončení specifikované kabelizace včetně potřebného drobného montážního materiálu – veškeré potřebné mechanizmy, včetně obsluhy, náklady na mzdy a přibližné (průměrné) náklady na pořízení potřebných materiálů včetně všech ostatních vedlejších nákladů 2. Položka neobsahuje: X 3. Způsob měření: Udává se počet kusů kompletní konstrukce nebo práce. | 10: 24; viz. textová a výkresová část projektové dokumentace
11 | 742F12 | Kabel NN nebo vodič jednožílový Cu s plastovou izolací od 4 do 16 mm2 | m | 40 |  | 0 |  | 0 |  | 0 |  | P | SŽDC 2013 | 1. Položka obsahuje: – manipulace a uložení kabelu (do země, chráničky, kanálu, na rošty, na TV a pod.) 2. Položka neobsahuje: – příchytky, spojky, koncovky, chráničky apod. 3. Způsob měření: Měří se metr délkový. | 11: 40; viz. textová a výkresová část projektové dokumentace
12 | 742J12 | Ukončení jednožílového kabelu v rozvaděči nebo na přístroji od 4 do 16 mm2 | kus | 6 |  | 0 |  | 0 |  | 0 |  | P | SŽDC 2013 | 1. Položka obsahuje: – všechny práce spojené s úpravou kabelů pro montáž včetně veškerého příslušentsví 2. Položka neobsahuje: X 3. Způsob měření: Udává se počet kusů kompletní konstrukce nebo práce. | 12: 6; viz. textová a výkresová část projektové dokumentace
13 | 742G11 | Kabel NN dvou- a třížílový Cu s plastovou izolací do 2,5 mm2 | m | 90 |  | 0 |  | 0 |  | 0 |  | P | SŽDC 2013 | 1. Položka obsahuje: – manipulace a uložení kabelu (do země, chráničky, kanálu, na rošty, na TV a pod.) 2. Položka neobsahuje: – příchytky, spojky, koncovky, chráničky apod. 3. Způsob měření: Měří se metr délkový. | 13: 90; viz. textová a výkresová část projektové dokumentace
14 | 742K11 | Ukončení dvou až pětižílového kabelu v rozvaděči nebo na přístroji do 2,5 mm2 | kus | 20 |  | 0 |  | 0 |  | 0 |  | P | SŽDC 2013 | 1. Položka obsahuje: – všechny práce spojené s úpravou kabelů pro montáž včetně veškerého příslušentsví 2. Položka neobsahuje: X 3. Způsob měření: Udává se počet kusů kompletní konstrukce nebo práce. | 14: 20; viz. textová a výkresová část projektové dokumentace
15 | 742O13 | Zatažení kabelu do chráničky - kabel do 4 kg/m | m | 420 |  | 0 |  | 0 |  | 0 |  | P | SŽDC 2013 | 1. Položka obsahuje: – montáž kabelu o váze do 4 kg/m do chráničky/ kolektoru 2. Položka neobsahuje: X 3. Způsob měření: Měří se metr délkový. | 15: 420; viz. textová a výkresová část projektové dokumentace
16 | 742O15 | Označovací štítek na kabel | kus | 60 |  | 0 |  | 0 |  | 0 |  | P | SŽDC 2013 | 1. Položka obsahuje: – veškeré příslušentsví 2. Položka neobsahuje: X 3. Způsob měření: Udává se počet kusů kompletní konstrukce nebo práce. | 16: 60; viz. textová a výkresová část projektové dokumentace
17 | 741C04 | Ochranné pospojování Cu vodičem do 16 mm2 | kus | 4 |  | 0 |  | 0 |  | 0 |  | P | SŽDC 2013 | 1. Položka obsahuje: – připojení zařízení vodičem do Cu 16mm2 k zemnícímu vodiči délky do 2m vč. ukončení 2. Položka neobsahuje: X 3. Způsob měření: Udává se počet kusů kompletní konstrukce nebo práce. | 17: 4; viz. textová a výkresová část projektové dokumentace
18 | 741C02 | Uzemňovací svorka | kus | 4 |  | 0 |  | 0 |  | 0 |  | P | SŽDC 2013 | 1. Položka obsahuje: – veškeré příslušenství 2. Položka neobsahuje: X 3. Způsob měření: Udává se počet kusů kompletní konstrukce nebo práce. | 18: 4; viz. textová a výkresová část projektové dokumentace
19 | 744R21 | Ucpávková vývodka pro kabel o průměru do 13 mm | kus | 30 |  | 0 |  | 0 |  | 0 |  | P | SŽDC 2013 | 1. Položka obsahuje: – veškeré příslušenství – technický popis viz. projektová dokumentace 2. Položka neobsahuje: X 3. Způsob měření: Udává se počet kusů kompletní konstrukce nebo práce. | 19: 30; viz. textová a výkresová část projektové dokumentace
20 | 704110 | Protipožární ucpávka do EI 90 | m2 | 1 |  | 0 |  | 0 |  | 0 |  | P | SŽDC 2013 | 1. Položka obsahuje: – kompletní montáž, rozměření, upevnění, řezání a pod. – veškerý montážní a pomocný materiál – pomocné mechanismy 2. Položka neobsahuje: X 3. Způsob měření: Měří se plocha v metrech čtverečných. | 20: 1; viz. textová a výkresová část projektové dokumentace
21 | 744Q41 | Svodič přepětí typ 3 (třída D) 1-2 pólový | kus | 16 |  | 0 |  | 0 |  | 0 |  | P | SŽDC 2013 | 1. Položka obsahuje: – veškerý spojovací materiál vč. připojovacího vedení – technický popis viz. projektová dokumentace 2. Položka neobsahuje: X 3. Způsob měření: Udává se počet kusů kompletní konstrukce nebo práce. | 21: 16; viz. textová a výkresová část projektové dokumentace
22 | 741731 | Dveřní kontakt | kus | 8 |  | 0 |  | 0 |  | 0 |  | P | SŽDC 2013 | 1. Položka obsahuje: – zapojení a nastavení přístroje 2. Položka neobsahuje: X 3. Způsob měření: Udává se počet kusů kompletní konstrukce nebo práce. | 22: 8; viz. textová a výkresová část projektové dokumentace
23 | 746632 | Vybavená skříň pro automatizaci 19" přes 15 U | kus | 3 |  | 0 |  | 0 |  | 0 |  | P | SŽDC 2013 | 1. Položka obsahuje: – přípravu podkladu pro osazení vč. upevňovacího materiálu, veškerý podružný a pomocný materiál – technický popis viz. projektová dokumentace – zhotovení výrobní dokumentace, provedení zkoušek, dodání předepsaných zkoušek, revizí a atestů 2. Položka neobsahuje: X 3. Způsob měření: Udává se počet kusů kompletní konstrukce nebo práce. | 23: 3; viz. textová a výkresová část projektové dokumentace
24 | 746633 | Vybavená skříň pro automatizaci rozvaděčová výšky do 600 mm | kus | 1 |  | 0 |  | 0 |  | 0 |  | P | SŽDC 2013 | 1. Položka obsahuje: – přípravu podkladu pro osazení vč. upevňovacího materiálu, veškerý podružný a pomocný materiál – technický popis viz. projektová dokumentace – zhotovení výrobní dokumentace, provedení zkoušek, dodání předepsaných zkoušek, revizí a atestů 2. Položka neobsahuje: X 3. Způsob měření: Udává se počet kusů kompletní konstrukce nebo práce. | 24: 1; viz. textová a výkresová část projektové dokumentace
25 | 744R31 | Přístrojový rošt do rozvaděče NN | kus | 4 |  | 0 |  | 0 |  | 0 |  | P | SŽDC 2013 | 1. Položka obsahuje: – veškeré příslušenství – technický popis viz. projektová dokumentace 2. Položka neobsahuje: X 3. Způsob měření: Udává se počet kusů kompletní konstrukce nebo práce. | 25: 4; viz. textová a výkresová část projektové dokumentace
26 | 744R33 | DIN lišta - 0,5 m | kus | 4 |  | 0 |  | 0 |  | 0 |  | P | SŽDC 2013 | 1. Položka obsahuje: – veškeré příslušenství – technický popis viz. projektová dokumentace 2. Položka neobsahuje: X 3. Způsob měření: Udává se počet kusů kompletní konstrukce nebo práce. | 26: 4; viz. textová a výkresová část projektové dokumentace
27 | 744R34 | Označovací lišta do rozvaděče NN | kus | 4 |  | 0 |  | 0 |  | 0 |  | P | SŽDC 2013 | 1. Položka obsahuje: – veškeré příslušenství – technický popis viz. projektová dokumentace 2. Položka neobsahuje: X 3. Způsob měření: Udává se počet kusů kompletní konstrukce nebo práce. | 27: 4; viz. textová a výkresová část projektové dokumentace
28 | 744R35 | Označovací štítek do rozvaděče NN | kus | 60 |  | 0 |  | 0 |  | 0 |  | P | SŽDC 2013 | 1. Položka obsahuje: – veškeré příslušenství – technický popis viz. projektová dokumentace 2. Položka neobsahuje: X 3. Způsob měření: Udává se počet kusů kompletní konstrukce nebo práce. | 28: 60; viz. textová a výkresová část projektové dokumentace
29 | 744R36 | Obal na výkresy do rozvaděče NN | kus | 4 |  | 0 |  | 0 |  | 0 |  | P | SŽDC 2013 | 1. Položka obsahuje: – veškeré příslušenství – technický popis viz. projektová dokumentace 2. Položka neobsahuje: X 3. Způsob měření: Udává se počet kusů kompletní konstrukce nebo práce. | 29: 4; viz. textová a výkresová část projektové dokumentace
30 | 746641 | PLC pro automatizaci - základní jednotka do 128 IO | kus | 3 |  | 0 |  | 0 |  | 0 |  | P | SŽDC 2013 | 1. Položka obsahuje: – veškerý podružný, spojovací a pomocný materiálu. Dále obsahuje uživatelskou úpravu SW PLC, parametrizaci, nastavení PLC a uvedení do provozu nebo komplexní přenastavení PLC stávajícího po úpravách technologie, nastavení komunikace PLC versus zobrazovací jednotka, touchscreen a nastavení komunikace PLC – nadřízený ŘS vč. úpravy nebo definice protokolu, účasti na komplexním vyzkoušení ŘS jako celku – technický popis viz. projektová dokumentace – výrobní dokumentaci, uvedení do provozu, předepsané zkoušky, revize a atesty 2. Položka neobsahuje: X 3. Způsob měření: Udává se počet kusů kompletní konstrukce nebo práce. | 30: 3; viz. textová a výkresová část projektové dokumentace
31 | 74664B | PLC pro automatizaci - rozšíření základní jednotky PLC o LCD zobrazovací panel (touch scren) do 10", software | kus | 3 |  | 0 |  | 0 |  | 0 |  | P | SUDOP R-208 | 1. Položka obsahuje: – veškerý podružný, spojovací a pomocný materiálu. Dále obsahuje uživatelskou úpravu SW PLC, parametrizaci, nastavení PLC a uvedení do provozu nebo komplexní přenastavení PLC stávajícího po úpravách technologie, nastavení komunikace PLC versus zobrazovací jednotka, touchscreen a nastavení komunikace PLC – nadřízený ŘS vč. úpravy nebo definice protokolu, účasti na komplexním vyzkoušení ŘS jako celku – technický popis viz. projektová dokumentace – výrobní dokumentaci, uvedení do provozu, předepsané zkoušky, revize a atesty 2. Položka neobsahuje: X 3. Způsob měření: Udává se počet kusů kompletní konstrukce nebo práce. | 31: 3; viz. textová a výkresová část projektové dokumentace
32 | 746643 | PLC pro automatizaci - rozšíření základní jednotky PLC o 8 digitálních vstupů 24-230 V DC AC, software | kus | 9 |  | 0 |  | 0 |  | 0 |  | P | SŽDC 2013 | 1. Položka obsahuje: – veškerý podružný, spojovací a pomocný materiálu. Dále obsahuje uživatelskou úpravu SW PLC, parametrizaci, nastavení PLC a uvedení do provozu nebo komplexní přenastavení PLC stávajícího po úpravách technologie, nastavení komunikace PLC versus zobrazovací jednotka, touchscreen a nastavení komunikace PLC – nadřízený ŘS vč. úpravy nebo definice protokolu, účasti na komplexním vyzkoušení ŘS jako celku – technický popis viz. projektová dokumentace – výrobní dokumentaci, uvedení do provozu, předepsané zkoušky, revize a atesty 2. Položka neobsahuje: X 3. Způsob měření: Udává se počet kusů kompletní konstrukce nebo práce. | 32: 9; viz. textová a výkresová část projektové dokumentace
33 | 746645 | PLC pro automatizaci - rozšíření základní jednotky PLC o 8 polovodičových výstupů 24 V DC, 1 A, s nadproudovou a přepětovou ochranou, software | kus | 6 |  | 0 |  | 0 |  | 0 |  | P | SŽDC 2013 | 1. Položka obsahuje: – veškerý podružný, spojovací a pomocný materiálu. Dále obsahuje uživatelskou úpravu SW PLC, parametrizaci, nastavení PLC a uvedení do provozu nebo komplexní přenastavení PLC stávajícího po úpravách technologie, nastavení komunikace PLC versus zobrazovací jednotka, touchscreen a nastavení komunikace PLC – nadřízený ŘS vč. úpravy nebo definice protokolu, účasti na komplexním vyzkoušení ŘS jako celku – technický popis viz. projektová dokumentace – výrobní dokumentaci, uvedení do provozu, předepsané zkoušky, revize a atesty 2. Položka neobsahuje: X 3. Způsob měření: Udává se počet kusů kompletní konstrukce nebo práce. | 33: 6; viz. textová a výkresová část projektové dokumentace
34 | 746646 | PLC pro automatizaci - rozšíření základní jednotky PLC o 4 vstupy analogového měření (0-10 V/0-20 mA nebo dle specifikace projektu) | kus | 3 |  | 0 |  | 0 |  | 0 |  | P | SŽDC 2013 | 1. Položka obsahuje: – veškerý podružný, spojovací a pomocný materiálu. Dále obsahuje uživatelskou úpravu SW PLC, parametrizaci, nastavení PLC a uvedení do provozu nebo komplexní přenastavení PLC stávajícího po úpravách technologie, nastavení komunikace PLC versus zobrazovací jednotka, touchscreen a nastavení komunikace PLC – nadřízený ŘS vč. úpravy nebo definice protokolu, účasti na komplexním vyzkoušení ŘS jako celku – technický popis viz. projektová dokumentace – výrobní dokumentaci, uvedení do provozu, předepsané zkoušky, revize a atesty 2. Položka neobsahuje: X 3. Způsob měření: Udává se počet kusů kompletní konstrukce nebo práce. | 34: 3; viz. textová a výkresová část projektové dokumentace
35 | 746648 | PLC pro automatizaci - oddělovací člen reléový min. 4 kV pro povely nebo signály 24-230 V DC AC, max. 6 A, kont. 1P, ochranné a signalizační prvky | kus | 3 |  | 0 |  | 0 |  | 0 |  | P | SŽDC 2013 | 1. Položka obsahuje: – veškerý podružný, spojovací a pomocný materiálu. Dále obsahuje uživatelskou úpravu SW PLC, parametrizaci, nastavení PLC a uvedení do provozu nebo komplexní přenastavení PLC stávajícího po úpravách technologie, nastavení komunikace PLC versus zobrazovací jednotka, touchscreen a nastavení komunikace PLC – nadřízený ŘS vč. úpravy nebo definice protokolu, účasti na komplexním vyzkoušení ŘS jako celku – technický popis viz. projektová dokumentace – výrobní dokumentaci, uvedení do provozu, předepsané zkoušky, revize a atesty 2. Položka neobsahuje: X 3. Způsob měření: Udává se počet kusů kompletní konstrukce nebo práce. | 35: 3; viz. textová a výkresová část projektové dokumentace
36 | 746649 | PLC pro automatizaci - zdroj pomocného napětí 24 V DC, max. 10 A | kus | 4 |  | 0 |  | 0 |  | 0 |  | P | SŽDC 2013 | 1. Položka obsahuje: – veškerý podružný, spojovací a pomocný materiálu. Dále obsahuje uživatelskou úpravu SW PLC, parametrizaci, nastavení PLC a uvedení do provozu nebo komplexní přenastavení PLC stávajícího po úpravách technologie, nastavení komunikace PLC versus zobrazovací jednotka, touchscreen a nastavení komunikace PLC – nadřízený ŘS vč. úpravy nebo definice protokolu, účasti na komplexním vyzkoušení ŘS jako celku – technický popis viz. projektová dokumentace – výrobní dokumentaci, uvedení do provozu, předepsané zkoušky, revize a atesty 2. Položka neobsahuje: X 3. Způsob měření: Udává se počet kusů kompletní konstrukce nebo práce. | 36: 4; viz. textová a výkresová část projektové dokumentace
37 | 74664A | PLC pro automatizaci - svorkovnice (ježek) pro vyvedení 8 signálů/povelů/měření včetně napájecího obvodu 24 V DC | kus | 21 |  | 0 |  | 0 |  | 0 |  | P | SŽDC 2013 | 1. Položka obsahuje: – veškerý podružný, spojovací a pomocný materiálu. Dále obsahuje uživatelskou úpravu SW PLC, parametrizaci, nastavení PLC a uvedení do provozu nebo komplexní přenastavení PLC stávajícího po úpravách technologie, nastavení komunikace PLC versus zobrazovací jednotka, touchscreen a nastavení komunikace PLC – nadřízený ŘS vč. úpravy nebo definice protokolu, účasti na komplexním vyzkoušení ŘS jako celku – technický popis viz. projektová dokumentace – výrobní dokumentaci, uvedení do provozu, předepsané zkoušky, revize a atesty 2. Položka neobsahuje: X 3. Způsob měření: Udává se počet kusů kompletní konstrukce nebo práce. | 37: 21; viz. textová a výkresová část projektové dokumentace
38 | 75K311 | Záložní zdroj UPS 230 V do 500 VA - dodávka | kus | 4 |  | 0 |  | 0 |  | 0 |  | P | SŽDC 2013 | 1. Položka obsahuje: – dodávku specifikovaného bloku/zařízení včetně potřebného drobného montážního materiálu – dodávku souvisejícího příslušenství pro specifikovaný blok/zařízení – dopravu a skladování 2. Položka neobsahuje: X 3. Způsob měření: Udává se počet kusů kompletní konstrukce nebo práce. | 38: 4; viz. textová a výkresová část projektové dokumentace
39 | 75K31X | Záložní zdroj UPS 230 V do 500 VA - montáž | kus | 4 |  | 0 |  | 0 |  | 0 |  | P | SŽDC 2013 | 1. Položka obsahuje: – kompletní montáž (oživení, konfigurace, nastavení a uvedení do provozu) specifikovaného bloku/zařízení a souvisejícího příslušenství včetně drobného montážního materiálu – veškeré potřebné mechanizmy, včetně obsluhy, náklady na mzdy a přibližné (průměrné) náklady na pořízení potřebných materiálů včetně všech ostatních vedlejších nákladů 2. Položka neobsahuje: X 3. Způsob měření: Udává se počet kusů kompletní konstrukce nebo práce. | 39: 4; viz. textová a výkresová část projektové dokumentace
40 | 746661 | Komunikační zařízení - rozšíření PLC nebo IPC o komunikační jednotku pro komunikaci s nad/podřízeným systémem | kus | 3 |  | 0 |  | 0 |  | 0 |  | P | SŽDC 2013 | 1. Položka obsahuje: – veškerý podružný, spojovací a pomocný materiálu. Dále obsahuje uživatelskou úpravu komunikačního SW PLC, parametrizaci, nastavení a uvedení do provozu nebo komplexní přenastavení stávajícího PLC po úpravách komunikace na nadřízený ŘS (PLC) vč. úpravy nebo definice protokolu, účasti na komplexním vyzkoušení ŘS jako celku – technický popis viz. projektová dokumentace – výrobní dokumentaci, uvedení do provozu, předepsané zkoušky, revize a atesty 2. Položka neobsahuje: X 3. Způsob měření: Udává se počet kusů kompletní konstrukce nebo práce. | 40: 3; viz. textová a výkresová část projektové dokumentace
41 | 746662 | Komunikační zařízení - rozšíření základní jednotky PLC nebo IPC o komunikaci s jedním podřízeným systémem PLC (jen SW) | kus | 3 |  | 0 |  | 0 |  | 0 |  | P | SŽDC 2013 | 1. Položka obsahuje: – veškerý podružný, spojovací a pomocný materiálu. Dále obsahuje uživatelskou úpravu komunikačního SW PLC, parametrizaci, nastavení a uvedení do provozu nebo komplexní přenastavení stávajícího PLC po úpravách komunikace na nadřízený ŘS (PLC) vč. úpravy nebo definice protokolu, účasti na komplexním vyzkoušení ŘS jako celku – technický popis viz. projektová dokumentace – výrobní dokumentaci, uvedení do provozu, předepsané zkoušky, revize a atesty 2. Položka neobsahuje: X 3. Způsob měření: Udává se počet kusů kompletní konstrukce nebo práce. | 41: 3; viz. textová a výkresová část projektové dokumentace
42 | 746663 | Komunikační zařízení - převodník rozhraní metalického dle specifikace na optické, 1:1, protokolově transparentní | kus | 3 |  | 0 |  | 0 |  | 0 |  | P | SŽDC 2013 | 1. Položka obsahuje: – veškerý podružný, spojovací a pomocný materiálu. Dále obsahuje uživatelskou úpravu komunikačního SW PLC, parametrizaci, nastavení a uvedení do provozu nebo komplexní přenastavení stávajícího PLC po úpravách komunikace na nadřízený ŘS (PLC) vč. úpravy nebo definice protokolu, účasti na komplexním vyzkoušení ŘS jako celku – technický popis viz. projektová dokumentace – výrobní dokumentaci, uvedení do provozu, předepsané zkoušky, revize a atesty 2. Položka neobsahuje: X 3. Způsob měření: Udává se počet kusů kompletní konstrukce nebo práce. | 42: 3; viz. textová a výkresová část projektové dokumentace
43 | 75M861 | Převodník - seriové rozhraní | kus | 2 |  | 0 |  | 0 |  | 0 |  | P | SŽDC 2013 | 1. Položka obsahuje: – dodávku specifikovaného bloku/zařízení včetně potřebného drobného montážního materiálu – dodávku souvisejícího příslušenství pro specifikovaný blok/zařízení – dopravu a skladování 2. Položka neobsahuje: X 3. Způsob měření: Udává se počet kusů kompletní konstrukce nebo práce. | 43: 2; viz. textová a výkresová část projektové dokumentace
44 | 746664 | Komunikační zařízení - převodník rozhraní-rozbočovač, rozhraní metalické (max. 6) dle specifikace na optické (max. 2) s funkcí redundantní kruhové smyčky, protokolově transparentní | kus | 6 |  | 0 |  | 0 |  | 0 |  | P | SŽDC 2013 | 1. Položka obsahuje: – veškerý podružný, spojovací a pomocný materiálu. Dále obsahuje uživatelskou úpravu komunikačního SW PLC, parametrizaci, nastavení a uvedení do provozu nebo komplexní přenastavení stávajícího PLC po úpravách komunikace na nadřízený ŘS (PLC) vč. úpravy nebo definice protokolu, účasti na komplexním vyzkoušení ŘS jako celku – technický popis viz. projektová dokumentace – výrobní dokumentaci, uvedení do provozu, předepsané zkoušky, revize a atesty 2. Položka neobsahuje: X 3. Způsob měření: Udává se počet kusů kompletní konstrukce nebo práce. | 44: 6; viz. textová a výkresová část projektové dokumentace
45 | 747213 | Celková prohlídka, zkoušení, měření a vyhotovení výchozí revizní zprávy, pro objem IN přes 500 do 1000 tis. Kč | kus | 4 |  | 0 |  | 0 |  | 0 |  | P | SŽDC 2013 | 1. Položka obsahuje: – cenu za celkovou prohlídku zařízení PS/SO, vč. měření, komplexních zkoušek a revizi zařízení tohoto PS/SO autorizovaným revizním technikem na silnoproudá zařízení podle požadavku ČSN, včetně hodnocení a vyhotovení celkové revizní zprávy 2. Položka neobsahuje: X 3. Způsob měření: Udává se počet kusů kompletní konstrukce nebo práce. | 45: 4; viz. textová a výkresová část projektové dokumentace
46 | 747112 | Kontrola manipulačních, ovládacích nebo reléových rozvaděčů, 1 pole | kus | 4 |  | 0 |  | 0 |  | 0 |  | P | SŽDC 2013 | 1. Položka obsahuje: – cenu za kontrolu, revizi, seřízení a uvedení do provozu zařízení dle příslušných norem a předpisů, včetně vystavení protokolu 2. Položka neobsahuje: X 3. Způsob měření: Udává se počet kusů kompletní konstrukce nebo práce. | 46: 4; viz. textová a výkresová část projektové dokumentace
47 | 747125 | Oživení jednoho pole rozvaděče zhotoveného subdodavatelem v podmínkách externí montáže se složitou výstrojí | kus | 4 |  | 0 |  | 0 |  | 0 |  | P | SŽDC 2013 | 1. Položka obsahuje: – cenu za kontrolu, revizi, seřízení a uvedení do provozu zařízení dle příslušných norem a předpisů, včetně vystavení protokolu 2. Položka neobsahuje: X 3. Způsob měření: Udává se počet kusů kompletní konstrukce nebo práce. | 47: 4; viz. textová a výkresová část projektové dokumentace
48 | 747301 | Provedení prohlídky a zkoušky právnickou osobou, vydání průkazu způsobilosti | kus | 4 |  | 0 |  | 0 |  | 0 |  | P | SŽDC 2013 | 1. Položka obsahuje: – cenu za vyhotovení dokladu právnickou osobou o silnoproudých zařízeních a vydání průkazu způsobilosti 2. Položka neobsahuje: X 3. Způsob měření: Udává se počet kusů kompletní konstrukce nebo práce. | 48: 4; viz. textová a výkresová část projektové dokumentace
49 | 747701 | Dokončovací montážní práce na elektrickém zařízení | hod | 28 |  | 0 |  | 0 |  | 0 |  | P | SŽDC 2013 | 1. Položka obsahuje: – cenu za práce spojené s uváděním zařízení do provozu, drobné montážní práce v rozvaděčích, koordinaci se zhotoviteli souvisejících zařízení apod. 2. Položka neobsahuje: X 3. Způsob měření: Udává se čas v hodinách. | 49: 28; viz. textová a výkresová část projektové dokumentace
50 | 747703 | Zkušební provoz | hod | 40 |  | 0 |  | 0 |  | 0 |  | P | SŽDC 2013 | 1. Položka obsahuje: – cenu za dobu kdy je zařízení po individálních zkouškách dáno do provozu s prokázáním technických a kvalitativních parametrů zařízení 2. Položka neobsahuje: X 3. Způsob měření: Udává se čas v hodinách. | 50: 40; viz. textová a výkresová část projektové dokumentace
51 | 747704 | Zaškolení obsluhy | hod | 16 |  | 0 |  | 0 |  | 0 |  | P | SŽDC 2013 | 1. Položka obsahuje: – cenu za dobu kdy je s funkcí seznamována obsluha zařízení, včetně odevzdání dokumentace skutečného provedení 2. Položka neobsahuje: X 3. Způsob měření: Udává se čas v hodinách. | 51: 16; viz. textová a výkresová část projektové dokumentace
52 | 748151 | Bezpečnostní tabulka | kus | 8 |  | 0 |  | 0 |  | 0 |  | P | SŽDC 2013 | 1. Položka obsahuje: – veškeré příslušenství pro montáž 2. Položka neobsahuje: X 3. Způsob měření: Udává se počet kusů kompletní konstrukce nebo práce. | 52: 8; viz. textová a výkresová část projektové dokumentace
53 | 748241 | Písmena a číslice výšky do 40 mm | kus | 15 |  | 0 |  | 0 |  | 0 |  | P | SŽDC 2013 | 1. Položka obsahuje: – zhotovení nápisu barvou pomocí šablon vč. podružného materiálu, rozměření, dodání barvy a ředidla 2. Položka neobsahuje: X 3. Způsob měření: Udává se počet kusů kompletní konstrukce nebo práce. | 53: 15; viz. textová a výkresová část projektové dokumentace
[6 empty] | 0 |  | 0 |  | 0
S | Celkem za 1 | Dodávka a montáž DŘT |  |  |  | 0 |  | 0 |  | 0
Note on A7: § 6a
Note on B7: § 6b 1.část
Note on C2: § 3
Note on C7: § 6c 1.část
Note on D4: § 2 v případě jiné klasifikace upravit údaj v závorce, např. (CZ-CC)
Note on D7: § 6d
Note on E7: § 6e
Note on N6: § 6b 2.část
Note on O6: § 6c 2.část
Note on P6: § 6f § 7
Note on U2: jiri.zakravsky: tools PSSOzzzzzz propertites Protection Lock "2*4"
Součet za Díl
Zaokrouhlit množství