## formulář 5 -pol.rozp
FORMULÁŘ 5 | [6 empty] | majitel HIM: | SŽDC |  | 0 | OK |  | m | 1 | 0 | majitel, cena | SŽDC | ČD | OSTATNÍ
|  | SOUPIS PRACÍ | [7 empty] | Cena za objekt [Kč] |  |  | mj dle JKSO | počet mj | objektový ukazatel
Název stavby : |  | Optimalizace trati Beroun (včetně) - Králův Dvůr | [5 empty] | Číslo stavby | 521 371 0004 | [6 empty] | hlavičky stavby
Název PS,SO : |  | Žst. Beroun os.n. telefonní zapojovač | Zatřídění objektu : (JKSO, JKPOV) | 824 20 |  |  |  | Číslo PS,SO | PS 13-22-11 | [6 empty] | hlavičky objektu
Datum zpracování : |  | 2016-02-08 | [5 empty] | Datum aktualizace : |  | 2016-02-08 | [5 empty] | hlavičky datumů
Poř. | [6 empty] | C E N A |  |  |  |  | typ řádku | kód datové základny | Technická specifikace | Výkaz výměr | nadpisy sloupců
číslo | Číslo |  | měrná |  | jednotková | Celková | dodávky |  | montáže | [6 empty] | nadpisy sloupců
pol. | položky | Název položky | jednotka | množství | hmotnost | hmotnost | jednotková | celkem | jednotková | celkem | [5 empty] | nadpisy sloupců
| 1 | 2 | 3 | 4 | 5 | 6 | 7 | 8 | 9 | 10 |  | 12 | 13 | 14 | 15 | nadpisy sloupců
řádek s filtry
Díl: | M01 | žst Beroun os.n.
1 | 75HEGA | Montáž (dem.) - Kabelová forma drátová do 20 vodičů | kus | 44 |  | 0 |  | 0 |  | 0 |  | P | SŽDC10_10 | Položka obsahuje: Kompletní montáž/vytvoření (demontáž pro další využití) Formy drátové do 20 vodičů: rozměření délky vodiče, proměření celistvosti vodiče před montáží, zbavení vodiče izolace, zkrácení vodiče na příslušnou délku; vyformování a vyvázání vodiče, ukončení vodiče na svorkovnici WAGO/LSA (zářezová technologie), resp. uchycení vodiče pod šroubek resp. pájení vodiče na špičku svorkovnice/kabelového závěru a opětovné proměření celistvosti vodiče po montáži. Cena včetně pomocného materiálu. Dále obsahuje cenu za pom. mechanismy včetně všech ostatních vedlejších nákladů, a dopravy ze staveništního skladu k místu montáže (nebo z místa demontáže do stav.skladu). | 1: 44; viz textová a výkresová část projektové dokumentace - příloha č.2,3
2 | 75H3AC | Dodávka - Lišta vkládací do 40 x 15 mm | m | 5 |  | 0 |  | 0 |  | 0 |  | P | SŽDC10_10 | Dodání lišt vkládacích podle typu od výrobců; lišty vkládací se měří v metrech; položka obsahuje cenu dodání lišty vkládací včetně nákladů na dopravu do staveništního skladu. | 2: 5; viz textová a výkresová část projektové dokumentace - příloha č.2,3
3 | 75H8EC | Dodávka - Kabel TWIN FTP 4 x 2 x 0,50 mm | m | 300 |  | 0 |  | 0 |  | 0 |  | P | SŽDC10_10 | Dodání Sdělovacího kabelu pro strukturovanou kabeláž TWIN UTP, TWIN FTP podle typu od výrobců; Sdělovací kabel pro strukturovanou kabeláž TWIN UTP, TWIN FTP se měří v metrech; položka obsahuje cenu dodání Sdělovacího kabelu pro strukturovanou kabeláž TWIN UTP, TWIN FTP včetně nákladů na dopravu do staveništního skladu. | 3: 300; viz textová a výkresová část projektové dokumentace - příloha č.2,3
4 | 75H8NC | Montáž (dem.) - Kabel TWIN UTP 4 x 2 x . . do trubek / lišt | m | 200 |  | 0 |  | 0 |  | 0 |  | P | SŽDC10_10 | Položka obsahuje: Kompletní montáž (demontáž pro další využití) Kabelu TWIN UTP 4 x 2 x .. do trubek / lišt: Instalace do trubek: rozměření délky, proměření celistvosti vodičů kabelu před montáží, zatažení do předem připraveného trubkového rozvodu pomocí protahovacího pera; zkrácení na příslušnou délku; opětovné proměření celistvosti vodičů kabelu po montáži. Instalace do lišt: rozměření délky, proměření celistvosti vodičů kabelu před montáží, instalace do předem připraveného lištového rozvodu, případné zaklapnutí lišt, opětovné proměření celistvosti vodičů kabelu po montáži. Položka neobsahuje ukončení vodičů na svorkovnici. Dále obsahuje cenu za pom. mechanismy včetně všech ostatních vedlejších nákladů, a dopravy ze staveništního skladu k místu montáže (nebo z místa demontáže do stav.skladu). | 4: 200; viz textová a výkresová část projektové dokumentace - příloha č.2,3
5 | 75HAEE | Dodávka - Kabel silový 3 x 2,5 mm2 bezhalogenový dle ČSN EN 50226, IEC 60332-3, např. N2 x H-J | m | 50 |  | 0 |  | 0 |  | 0 |  | P | SŽDC10_10 | Dodání Kabelu silového bezhalogenového dle ČSN EN 50226 podle typu od výrobců; Kabely silové bezhalogenové dle ČSN EN 50226 se měří v metrech; položka obsahuje cenu dodání Kabelu silového bezhalogenového dle ČSN EN 50226 včetně nákladů na dopravu do staveništního skladu. | 5: 50; viz textová a výkresová část projektové dokumentace - příloha č.2,3
6 | 75HBAG | Montáž (dem.) - Kabel do . . x 2,5 mm2 splňující vyhlášku č. 23 / 2008 Sb. do trubek, do lišt | m | 50 |  | 0 |  | 0 |  | 0 |  | P | SŽDC10_10 | Položka obsahuje: Kompletní montáž (demontáž pro další využití) Kabelu do ..x2,5mm2 splňujícího vyhlášku č.23/2008 Sb. do trubek / lišt: Instalace do trubek: rozměření délky, proměření celistvosti vodičů kabelu před montáží, zatažení do předem připraveného trubkového rozvodu pomocí protahovacího pera; zkrácení na příslušnou délku; opětovné proměření celistvosti vodičů kabelu po montáži. Instalace do lišt: rozměření délky, proměření celistvosti vodičů kabelu před montáží, instalace do předem připraveného lištového rozvodu, případné zaklapnutí lišt, opětovné proměření celistvosti vodičů kabelu po montáži. Položka neobsahuje ukončení vodičů na svorkovnici. Dále obsahuje cenu za pom. mechanismy včetně všech ostatních vedlejších nákladů, a dopravy ze staveništního skladu k místu montáže (nebo z místa demontáže do stav.skladu). | 6: 50; viz textová a výkresová část projektové dokumentace - příloha č.2,3
7 | 75HAEM-R | Dodávka - Vodič 10mm2 r,m | m | 10 |  | 0 |  | 0 |  | 0 |  | P | R-208 | Dodání Kabelu silového bezhalogenového dle ČSN EN 50226 podle typu od výrobců; Kabely silové bezhalogenové dle ČSN EN 50226 se měří v metrech; položka obsahuje cenu dodání Kabelu silového bezhalogenového dle ČSN EN 50226 včetně nákladů na dopravu do staveništního skladu. | 7: 10; viz textová a výkresová část projektové dokumentace - příloha č.2,3
8 | 75HNCF | Dodávka - Datový konektor RJ 45 8p8c UTP licna | kus | 44 |  | 0 |  | 0 |  | 0 |  | P | SŽDC10_10 | Dodávka datový konektor RJ 45 8p8c UTP licna, včetně nákladů na dopravu do stavenišťního skladu. | 8: 44; viz textová a výkresová část projektové dokumentace - příloha č.2,3
9 | 75HOBC | Dodávka - Stojanová datová skříň 19" 600x900 pro vnitřní použití do 47U | kus | 1 |  | 0 |  | 0 |  | 0 |  | P | SŽDC10_10 | Dodávka stojanové datové skříňě 19" s perforovanými dveřmi 600x800 pro vnitřní použití - 47U, včetně nákladů na dopravu do stavenišťního skladu. | 9: 1; viz textová a výkresová část projektové dokumentace - příloha č.2,3
10 | 75HOED | Montáž (dem.) - Stojanová datová skříň 19" 600x800 pro vnitřní použití 40U až 47U | kus | 1 |  | 0 |  | 0 |  | 0 |  | P | SŽDC10_10 | Kompletní montáž (demontáž pro další využití) skříně 19" s perforovanými dveřmi a materálu určeného popisem položky, tj. vybalení, umístění dle projektu, vyrovnání skříně ve vodorovném a svislém směru, přizemnění kostry skříně na stávající uzemnění, včetně dopravy ze stavenišťního skladu k místu montáže ( nebo z místa demontáže do stav.skladu). Položka zahrnuje veškeré pomocné práce včetně použití potřebných mechanizmů. | 10: 1; viz textová a výkresová část projektové dokumentace - příloha č.2,3
11 | 75HNIE-R | Panel 19" pro datové a telefonní konektrory RJ (Patchpanel) | kus | 1 |  | 0 |  | 0 |  | 0 |  | P | R-208 | Montáža dodávka panelu pro RJ konektory, s dopravou ze stavenišťního skladu k místu montáže nebo jeho demontáž pro další využití s dopravou do staveništního skladu a zakonzervováním | 11: 1; viz textová a výkresová část projektové dokumentace - příloha č.2,3
12 | 75I7DG-R | Dodávka - Jistič na nn napětí do SR | kus | 10 |  | 0 |  | 0 |  | 0 |  | P | R-208 | Dodávka instalačního prvku daného popisem položky, včetně nákladů na dopravu do staveništního skladu, uskladnění a včetně dopravy na staveniště. | 12: 10; viz textová a výkresová část projektové dokumentace - příloha č.4
13 | 75K2FC | Dodávka - Brána IP - MB | kus | 2 |  | 0 |  | 0 |  | 0 |  | P | SŽDC10_10 | Pořízení zařízení včetně dopravy do stavenišťního skladu a skladování | 13: 2; viz textová a výkresová část projektové dokumentace - příloha č.2,3,4,5
14 | 75K2HC | Montáž: oživení - Brána IP - MB | kus | 2 |  | 0 |  | 0 |  | 0 |  | P | SŽDC10_10 | Oživení zařízení s nastavením a závěreč. protokolem, vč. pomoc. prací a použití potřebných prostor, materiálů, pomůcek, nářadí, přístrojů a mechanizmů. | 14: 2; viz textová a výkresová část projektové dokumentace - příloha č.2,3,4,5
15 | 75K4AB | Dodávka - Callmanager nad 50 do 300 portů | kus | 1 |  | 0 |  | 0 |  | 0 |  | P | SŽDC10_10 | Pořízení zařízení včetně dopravy do stavenišťního skladu a skladování | 15: 1; viz textová a výkresová část projektové dokumentace - příloha č.2,3,4,5
16 | 75K4CB | Montáž: programování - Callmanager nad 50 do 300 portů | kus | 1 |  | 0 |  | 0 |  | 0 |  | P | SŽDC10_10 | Kompletní naprogramování zařízení , vč. pomoc. prací a použití potřebných prostor, materiálů, pomůcek, nářadí, přístrojů a mechanizmů. | 16: 1; viz textová a výkresová část projektové dokumentace - příloha č.2,3,4,5
17 | 75K4AI-R | Dodávka -licence do telekom.serveru | kus | 1 |  | 0 |  | 0 |  | 0 |  | P | R-108 | Pořízení zařízení včetně dopravy do stavenišťního skladu a skladování | 17: 1; viz textová a výkresová část projektové dokumentace - příloha č.2,3
18 | 75K4CE-R | server pro spolůupráci ovládacích pracovišť, včetně SW | kus | 1 |  | 0 |  | 0 |  | 0 |  | P | SŽDC10_10 | Kompletní naprogramování zařízení , vč. pomoc. prací a použití potřebných prostor, materiálů, pomůcek, nářadí, přístrojů a mechanizmů. | 18: 1; viz textová a výkresová část projektové dokumentace - příloha č.2,3
19 | 75K226-R | Konfigurační servery pro ovládací pracoviště včetně licencí | KUS | 2 |  | 0 |  | 0 |  | 0 |  | P | R-108 | Dodávka a uchycení popřípadě umístění specifikovaného zařízení, včetně přípravy pro napojení kabelu , montáž a oživení Bloky se měří v kusech | 19: 2; viz textová a výkresová část projektové dokumentace - příloha č.2,3
20 | 75K228-R | Telekomunikační terminál s dotykovým panelem | KUS | 2 |  | 0 |  | 0 |  | 0 |  | P | R-108 | Dodávka a uchycení popřípadě umístění specifikovaného zařízení, včetně přípravy pro napojení kabelu , montáž a oživení Bloky se měří v kusech | 20: 2; viz textová a výkresová část projektové dokumentace - příloha č.2,3,3.1,4,5,6
21 | 75KHGD-D | Dodávka - Switch L2, 24 portů 10 / 100, 2x 1000BT | kus | 1 |  | 0 |  | 0 |  | 0 |  | P | SŽDC10_10 | Pořízení přístroje včetně dopravy do stavenišťního skladu a skladování | 21: 1; viz textová a výkresová část projektové dokumentace - příloha č.2,3,4,5
22 | 75KHGD-M | Montáž (dem.) - Switch L2, 24 portů 10 / 100 | kus | 1 |  | 0 |  | 0 |  | 0 |  | P | SŽDC10_10 | Montáž přístroje s dopravou ze stavenišťního skladu k místu montáže nebo jeho demontáž pro další využití s dopravou do staveništního skladu a zakonzervováním | 22: 1; viz textová a výkresová část projektové dokumentace - příloha č.2,3,4,5
23 | 75KHAG | Dodávka - Router ve funkci základního firewallu, porty 10 / 100 | kus | 1 |  | 0 |  | 0 |  | 0 |  | P | SŽDC10_10 | Pořízení přístroje včetně dopravy do stavenišťního skladu a skladování | 23: 1; viz textová a výkresová část projektové dokumentace - příloha č.2,3,4,5
24 | 75KHBD | Montáž (dem.) - Router ve funkci základního firewallu | kus | 1 |  | 0 |  | 0 |  | 0 |  | P | SŽDC10_10 | Montáž přístroje s dopravou ze stavenišťního skladu k místu montáže nebo jeho demontáž pro další využití s dopravou do staveništního skladu a zakonzervováním | 24: 1; viz textová a výkresová část projektové dokumentace - příloha č.2,3,4,5
25 | 75KHAI-R | Dodávka - Router ve funkci hlasové brány do 100 účastníků, 2x WAN, porty 10 / 100- 2xE1 | kus | 1 |  | 0 |  | 0 |  | 0 |  | P | SŽDC10_10 | Pořízení přístroje včetně dopravy do stavenišťního skladu a skladování | 25: 1; viz textová a výkresová část projektové dokumentace - příloha č.2,3,4,5
26 | 75K1CK | Montáž (dem.) - Náhradní telefonní zapojovač do stolu výpravčího | KUS | 2 |  | 0 |  | 0 |  | 0 |  | P | SŽDC10_10 | Montáž přístroje s dopravou ze stavenišťního skladu k místu montáže nebo jeho demontáž pro další využití s dopravou do staveništního skladu a zakonzervováním | 26: 2; viz textová a výkresová část projektové dokumentace - příloha č.3,3.1,4,6
27 | 75K1BK | Dodávka - Náhradní telefonní zapojovač do stolu výpravčího | kus | 2 |  | 0 |  | 0 |  | 0 |  | P | SŽDC10_10 | Pořízení přístroje včetně dopravy do stavenišťního skladu a skladování | 27: 2; viz textová a výkresová část projektové dokumentace - příloha č.3,3.1,4,6
28 | 75K437-R | nahrávacího zařízení ReDat3 na ÚS o 8 nf kanálů včetně licencí,Ethernet 13 kanályVoIP IP kanálů včetně licencí pro DZCR | KUS | 1 |  | 0 |  | 0 |  | 0 |  | P | R-108 | Dodávka zařízení a montáž dle specializovaných karet do záznamového zařízení včetně změření a úpravy okruhu Počet sledovaných okruhů se měří v kusech Položka obsahuje veškeré měřicí přístroje, náklady na mzdy, pořízení zabudovaných zařízení a potřebných materiálů. | 28: 1; viz textová a výkresová část projektové dokumentace - příloha č.2,3,4,5
29 | 75H121 | VNITŘNÍ VEDENÍ, ROZVODY ULOŽENÍ KABELU SDĚLOVACÍ NAD 10 P VOLNĚ | M | 100 |  | 0 |  | 0 |  | 0 |  | P | SŽDC | Práce spojené s uložením specifikovaného kabelu specifikovaným způsobemPráce se měří v délce kabelu udané v metrechPoložka obsahuje veškeré potřebné mechanizmy, včetně obsluhy, náklady na mzdy a přibližné (průměrné) náklady na pořízení potřebných materiálů. | 29: 100; viz textová a výkresová část projektové dokumentace - příloha č.2,3
30 | 75H135 | VNITŘNÍ VEDENÍ, ROZVODY ULOŽENÍ KABELU NÁVĚSTNÍ, SILOVÝ DO LIŠTY | M | 100 |  | 0 |  | 0 |  | 0 |  | P | SŽDC | Práce spojené s uložením specifikovaného kabelu specifikovaným způsobemPráce se měří v délce kabelu udané v metrechPoložka obsahuje veškeré potřebné mechanizmy, včetně obsluhy, náklady na mzdy a přibližné (průměrné) náklady na pořízení potřebných materiálů. | 30: 100; viz textová a výkresová část projektové dokumentace - příloha č.2,3
31 | 75H114 | vnitřní vedení, rozvody uložení kabelu sdělovací vnitřní do 10 P do PVC žlabu | M | 50 |  | 0 |  | 0 |  | 0 |  | P | SŽDC | Práce spojené s uložením specifikovaného kabelu specifikovaným způsobemPráce se měří v délce kabelu udané v metrechPoložka obsahuje veškeré potřebné mechanizmy, včetně obsluhy, náklady na mzdy a přibližné (průměrné) náklady na pořízení potřebných materiá | 31: 50; viz textová a výkresová část projektové dokumentace - příloha č.2,3
32 | 75K918-R | demontáž do šrotu telefonního zařízení náhradní telefonní zapojovač včetně zdroje a akubaterie | KUS | 1 |  | 0 |  | 0 |  | 0 |  | P | R-108 | Práce spojené s demontáží specifikovaných bloků bez nároku na zachováníPráce se měří v počtu demontovaných bloků udaném v kusechPoložka obsahuje veškeré potřebné náklady na mzdy, popřípadě použité mechanizmy. Na St.14, vejrovna | 32: 1; viz textová a výkresová část projektové dokumentace - příloha č.2,3
33 | 75H211 | vnitřní vedení, rozvody dodávka kabelu sdělovací, vnitřní instalace průměr 0,5mm | KMPÁR | 0.5 |  | 0 |  | 0 |  | 0 |  | P | SŽDC | Kvantifikační ukazatel pro zevrubné stanovení ceny za specifikovaný kabel (nenahrazuje specifikaci materiálu) Kumulovaná hodnota která udává sumu dvoudrátového (páro | 33: 0.5; viz textová a výkresová část projektové dokumentace - příloha č.4,5
34 | 75HHAG-R | Dodávka - Rozvaděč do 19" skříně pro svorkovnice LSA pro 200 párů | kus | 2 |  | 0 |  | 0 |  | 0 |  | P | R-108 | Dodání rozvaděče na omítku pro svorkovnice LSA - pro 200 párů podle typu od výrobců; Rozvaděč na omítku pro svorkovnice LSA - pro 200 párů se měří v kusech; položka obsahuje cenu dodání Rozvaděče na omítku pro svorkovnice LSA - pro 200 párů včetně nákladů na dopravu do staveništního skladu. | 34: 2; viz textová a výkresová část projektové dokumentace - příloha č.4,5
35 | 75HHBG-R | Montáž (dem.) - Rozvaděč na omítku pro svorkovnice LSA do 200 párů | kus | 2 |  | 0 |  | 0 |  | 0 |  | P | R-108 | Položka obsahuje: Kompletní montáž (demontáž pro další využití) Rozvaděč na omítku pro svorkovnice LSA - do 200 párů: rozměření; zhotovení otvorů do zdi pro upevňovací hmoždinky, osazení hmoždinek a vrutů; instalace rozvaděče na zeď; včetně zhotovení otvorů v rozvaděči a protažení zaúsťujících kabellů; bez montáže svorkovnic LSA a ukončení kabelů v rozvaděči. Cena včetně pomocného materiálu. Dále obsahuje cenu za pom. mechanismy včetně všech ostatních vedlejších nákladů, a dopravy ze staveništního skladu k místu montáže (nebo z místa demontáže do stav.skladu). | 35: 2; viz textová a výkresová část projektové dokumentace - příloha č.4,5
36 | 75H421 | VNITŘNÍ VEDENÍ, ROZVODY UKONČUJÍCÍ ROZVODNÉ PRVKY LIŠTA ZÁŘEZOVÁ 10 PÁRŮ (LSA+) | KUS | 15 |  | 0 |  | 0 |  | 0 |  | P | SŽDC | Dodávka a montáž rozvodného prvku dle specifikacePočet prvků se udává v kusechPoložka obsahuje veškeré potřebné náklady na mzdy a pořízení rozvodných prvků, potřebných materiálů a potřebné mechanizmy. | 36: 15; viz textová a výkresová část projektové dokumentace - příloha č.4,5
37 | 75H360 | VNITŘNÍ VEDENÍ, ROZVODY ROZVODY PANEL NA ZÁŘEZOVÉ PÁSKY … | KUS | 20 |  | 0 |  | 0 |  | 0 |  | P | SŽDC | Dodávka a montáž vany (panelu) pro uchycení zářezových pásků do skříněPočet panelů (vany) se udává v kusechPoložka obsahuje veškeré potřebné náklady na mzdy a pořízení panelu (vany), potřebných materiálů a potřebné mechanizmy. | 37: 20; viz textová a výkresová část projektové dokumentace - příloha č.4,5
38 | 75H836-R | VNITŘNÍ VEDENÍ, ROZVODY UKONČUJÍCÍ PRVEK PATCHPANEL | KUS | 1 |  | 0 |  | 0 |  | 0 |  | P | R-108 | Práce spojená s citlivou demontáží specifikovaných prvků pro jejich další využitíDemontáž se měří v kusechPoložka obsahuje veškeré potřebné náklady na mzdy popřípadě na potřebné mechaniszmy. | 38: 1; viz textová a výkresová část projektové dokumentace - příloha č.2,3
39 | 741BDD | Zásuvka domovní dvojitá 10/16A, 250V, IP20 s přepěťovou ochranou, komplet | kus | 6 |  | 0 |  | 0 |  | 0 |  | P | SŽDC10 | Položka obsahuje: Dodávku a montáž zásuvky vč.podružného materiálu pro upevnění nebo uchycení, dále zapojení a osazení. Dále obsahuje cenu za pom. mechanismy včetně všech ostatních vedlejších nákladů. | 39: 6; viz textová a výkresová část projektové dokumentace - příloha č.2,3
40 | 75KECA | Dodávka - Svodič přepětí v rozvaděči NN - II. třída | kus | 1 |  | 0 |  | 0 |  | 0 |  | P | SŽDC10_10 | Dodávka svodiče přepětí dle specifikace výrobce a požadavku RD, včetně příslušenství a dokumentace. Položka zahrnuje náklady na dopravu do staveništního skladu. | 40: 1; viz textová a výkresová část projektové dokumentace - příloha č.4,5
41 | 75I7BC-R | Dodávka - Rozváděč střídavý atypický plechový, 8 až 13 jističů se zásuvkoým panelem | kus | 1 |  | 0 |  | 0 |  | 0 |  | P | R-108 | Dodávka a montáž rozváděče s parametry podle popisu položky, včetně nákladů na dopravu do staveništního skladu, uskladnění a včetně dopravy na staveniště. Osazení jističů a přepěťové ochrany | 41: 1; viz textová a výkresová část projektové dokumentace - příloha č.4,5
42 | 75K2LR-R | Převod dvoudrátový na MR vodičem U2x0,5 | kus | 200 |  | 0 |  | 0 |  | 0 |  | P | R-108 | Zhotovení převodu 2.dr. vč. pomoc. prací a použití potřebných prostor, materiálů, pomůcek, nářadí, přístrojů a mechanizmů. | 42: 200; viz textová a výkresová část projektové dokumentace - příloha č.4,5
[6 empty] | 0 |  | 0 |  | 0
S | Celkem za M01 | žst Beroun os.n. |  |  |  | 0 |  | 0 |  | 0
Díl: | PD | Projektová dokumentace | [9 empty] | SD
43 | 02944R11 | Vyhotovení dokumentace ve stupni dPSŘ včetně předání zadavateli v počtech, daných smluvním dojednáním | KUS | 1 |  | 0 |  | 0 |  | 0 |  | SP | R | Položka zahrnuje náklady spojené vypracováním dokumentace projektu pro realizaci stavby včetně dodání požadovaného počtu paré v rozsahu daném dle smluvního ujednání se zadavatelem
S | Celkem za PD | Projektová dokumentace |  |  |  | 0 |  | 0 |  | 0
Note on A7: § 6a
Note on B7: § 6b 1.část
Note on C2: § 3
Note on C7: § 6c 1.část
Note on D4: § 2 v případě jiné klasifikace upravit údaj v závorce, např. (CZ-CC)
Note on D7: § 6d
Note on E7: § 6e
Note on N6: § 6b 2.část
Note on O6: § 6c 2.část
Note on P6: § 6f § 7
Note on U2: jiri.zakravsky: tools PSSOzzzzzz propertites Protection Lock "2*4"
Součet za Díl
Zaokrouhlit množství