## formulář 5 -pol.rozp
FORMULÁŘ 5 | [6 empty] | majitel HIM: | SŽDC |  | 0 | OK |  | m | 1 | 0 | majitel, cena | SŽDC | ČD | OSTATNÍ
|  | SOUPIS PRACÍ | [7 empty] | Cena za objekt [Kč] |  |  | mj dle JKSO | počet mj | objektový ukazatel
Název stavby : |  | Optimalizace trati Beroun (včetně) - Králův Dvůr | [5 empty] | Číslo stavby | 521 371 0004 | [6 empty] | hlavičky stavby
Název PS,SO : |  | Beroun - trakční vedení | Zatřídění objektu : (JKSO, JKPOV) | 828 20 |  |  |  | Číslo PS,SO | SO 13-35-01 | [6 empty] | hlavičky objektu
Datum zpracování : |  | 2016-01-18 | [5 empty] | Datum aktualizace : |  | 2016-01-18 | [5 empty] | hlavičky datumů
Poř. | [6 empty] | C E N A |  |  |  |  | typ řádku | kód datové základny | Technická specifikace | Výkaz výměr | nadpisy sloupců
číslo | Číslo |  | měrná |  | jednotková | Celková | dodávky |  | montáže | [6 empty] | nadpisy sloupců
pol. | položky | Název položky | jednotka | množství | hmotnost | hmotnost | jednotková | celkem | jednotková | celkem | [5 empty] | nadpisy sloupců
| 1 | 2 | 3 | 4 | 5 | 6 | 7 | 8 | 9 | 10 |  | 12 | 13 | 14 | 15 | nadpisy sloupců
řádek s filtry
Díl: | m1 | 74A Základy TV |  | . | [7 empty] | SD
1 | 74A100R | Úprava kabelů u základu TV | kus | 71 |  | 0 |  | 0 |  | 0 |  | P | R208 | Položka obsahuje cenu materiálu podle TKP a ruční výkop v průměrné hloubce 80cm a šíři 50cm v zemině 4, pažení, příp. čerpání vody, demolici zpevněných ploch před úpravou, včetně ověření kabelové trasy.Cena položky je vč. Ostatních rozpočtových nákladů | viz technická zpráva
2 | 74A200R | Hloubený základ TV vč. geodet. bodu, vytyčení a sondy, zem 2-4 | m3 | 899.25 |  | 0 |  | 0 |  | 0 |  | P | R208 | Položka obsahuje cenu betonu podle TKP a montáž výkopu v zemině 2-4, pažení, bednění, betonáže, montáže svorníkového koše, montáž základní technologické výztuže, montáž kovaných svorníků nebo provedení dutiny pro upevnění stožáru TV. Cena položky je vč. Ostatních rozpočtových nákladů | viz výkaz výměr
3 | 74A500R | Výztuž pro základ TV - jednodílná | kus | 241 |  | 0 |  | 0 |  | 0 |  | P | R208 | Položka obsahuje cenu materiálu za železnou výztuž základu TV.Cena položky je vč. Ostatních rozpočtových nákladů | viz výkaz výměr
4 | 74A510R | Svorník kotevní kovaný pro základ TV vč. povrch. úpravy dle TKP | kus | 630 |  | 0 |  | 0 |  | 0 |  | P | R208 | Položka obsahuje cenu materiálu kovaného svorníku pro základ TV.Cena položky je vč. Ostatních rozpočtových nákladů | viz výkaz výměr
5 | 74A520R | Svorníkový koš pro základ TV | kus | 66 |  | 0 |  | 0 |  | 0 |  | P | R208 | Položka obsahuje cenu materiálu svorníkového koše pro základ TV.Cena položky je vč. Ostatních rozpočtových nákladů | viz výkaz výměr
6 | 74A530R | Korugovaná roura pro utopený základ TV | m | 56 |  | 0 |  | 0 |  | 0 |  | P | R208 | Položka obsahuje cenu materiálu a montáže za korugovanou PVC rouru včetně zálivky.Cena položky je vč. Ostatních rozpočtových nákladů | viz výkaz výměr
7 | 74A540R | Kotevni sloupek TV | kus | 4 |  | 0 |  | 0 |  | 0 |  | P | R208 | Položka obsahuje cenu materiálu a montáže za kotevní sloupek.Cena položky je vč. Ostatních rozpočtových nákladů | viz výkaz výměr
8 | 74A600R | Úprava stávajícího základů TV - povrchová tmelem | m2 | 14 |  | 0 |  | 0 |  | 0 |  | P | R208 | Položka obsahuje cenu za bourání betonové hlavičky základu a za montáž, materiál protikorozního ošetření stožáru, svorníku a opatření povrchu základu tmelem ( tl.do 3 cm ).Cena položky je vč. Ostatních rozpočtových nákladů | viz technická zpráva
9 | 74A620R | Zajištění svahu pro základ TV - IZT prefa dílem nebo betonáží | kus | 3 |  | 0 |  | 0 |  | 0 |  | P | R208 | Položka obsahuje cenu materiálu, montáže, mimostaveništní dopravy a potřebných mechanizmů pro odtěžení zeminy a jeho stabilizaci v terénu, nebo betonáž včetně pažení a bednění. Cena položky je vč. Ostatních rozpočtových nákladů | viz stavební tabulka
10 | 74A800R | Uzemnění stožáru TV | kus | 9 |  | 0 |  | 0 |  | 0 |  | P | R208 | Položka obsahuje všechny náklady na montáž a materiál dodaného zařízení se všemi pomocnými doplňujícími součástmi, měřeními a regulacemi s použitím mechanizmů a montážních souprav.Cena položky je vč. Ostatních rozpočtových nákladů | viz výkaz výměr - soupis sestavení
11 | 74A820R | Ochrana stožáru TV | kus | 1 |  | 0 |  | 0 |  | 0 |  | P | R208 | Položka obsahuje cenu materiálu a montáže za ochranu stožáru v betonovém základu TV.Cena položky je vč. Ostatních rozpočtových nákladů | viz stavební tabulka
12 | 74A900R | Příplatek za hloubení výklenku, základu TV v zemině třídy 5 a více | m3 | 48 |  | 0 |  | 0 |  | 0 |  | P | R208 | Položka obsahuje příplatek k ceně typového základu za materiál a montáže / výztuže,kotvy atd./, mimostaveništní dopravu potřebných mechanizmů vč.vrtacího a svářecího zařízení na dopravním prostředku.Cena položky je vč. Ostatních rozpočtových nákladů | viz technická zpráva
13 | 74A110R | Odvoz zeminy z výkopku základu TV do vzdálenosti 1 km | m3 | 905.25 |  | 0 |  | 0 |  | 0 |  | P | R208 | Položka obsahuje všechny náklady na odvoz do 1 km vč.naložení, přeložení a uložení na skládku a k tomu potřebných vozidel a mechanizmů. Cena položky je vč. Ostatních rozpočtových nákladů | viz výkaz výměr
14 | 74A120R | Odvoz zeminy z výkopku základu TV za každý další 1 km | m3 | 19910 |  | 0 |  | 0 |  | 0 |  | P | R208 | Položka obsahuje všechny náklady na odvoz zeminy nad 1 km vč. přeložení a uložení na skládku a k tomu potřebných vozidel a mechanizmů. Cena položky je vč. Ostatních rozpočtových nákladů | viz výkaz výměr
15 | 74L100R | Tažné hnací vozidlo k pracovním soupravám (pro základy - montáž) | hod | 951 |  | 0 |  | 0 |  | 0 |  | P | R208 | Položka obsahuje veškeré výkony tažného hnacího vozidla pro posun montážní techniky v kolejišti.Cena položky je vč. Ostatních rozpočtových nákladů | viz výkaz výměr
[6 empty] | 0 |  | 0 |  | 0
S | Celkem za m1 | 74A Základy TV |  |  |  | 0 |  | 0 |  | 0
Díl: | m2 | 74B Stožáry TV |  | . | [7 empty] | SD
16 | 74BC20R | Stožár TV - typ ( T,TB 245 ) od 10m - do 14m vč. uzavíracího nátěru | kus | 27 |  | 0 |  | 0 |  | 0 |  | P | R208 | Položka obsahuje průměrnou cenu materiálu stožáru typového provedení, protikorozní ošetření stožáru dle TKP, dopravné a jeho montáž mechanizmem včetně vsazení do dutiny a betonáž hlavičky základu.Cena položky je vč. Ostatních rozpočtových nákladů | viz stavební tabulka
17 | 74BD20R | Stožár TV - typ ( T 324 ) od 10m - do 14m vč. uzavíracího nátěru | kus | 1 |  | 0 |  | 0 |  | 0 |  | P | R208 | Položka obsahuje průměrnou cenu materiálu stožáru typového provedení, protikorozní ošetření stožáru dle TKP, dopravné a jeho montáž mechanizmem včetně vsazení do dutiny a betonáž hlavičky základu.Cena položky je vč. Ostatních rozpočtových nákladů | viz stavební tabulka
18 | 74BF10R | Stožár TV - typ ( TS,TSI 219 ) do 10m vč. uzavíracího nátěru | kus | 8 |  | 0 |  | 0 |  | 0 |  | P | R208 | Položka obsahuje průměrnou cenu materiálu stožáru typového provedení, protikorozní ošetření stožáru podle TKP, dopravné a jeho montáž mechanizmem a konečnou regulaci po jeho zatížení.Cena položky je vč. Ostatních rozpočtových nákladů | viz stavební tabulka
19 | 74BF20R | Stožár TV - typ ( TS,TSI 219 od 10m - do 14m vč. uzavíracího nátěru | kus | 1 |  | 0 |  | 0 |  | 0 |  | P | R208 | Položka obsahuje průměrnou cenu materiálu stožáru typového provedení, protikorozní ošetření stožáru podle TKP, dopravné a jeho montáž mechanizmem a konečnou regulaci po jeho zatížení.Cena položky je vč. Ostatních rozpočtových nákladů | viz stavební tabulka
20 | 74BG10R | Stožár TV - typ ( TS,TSI 245 ) do 10m vč. uzavíracího nátěru | kus | 2 |  | 0 |  | 0 |  | 0 |  | P | R208 | Položka obsahuje průměrnou cenu materiálu stožáru typového provedení, protikorozní ošetření stožáru podle TKP, dopravné a jeho montáž mechanizmem a konečnou regulaci po jeho zatížení.Cena položky je vč. Ostatních rozpočtových nákladů | viz stavební tabulka
21 | 74BH10R | Stožár TV - typ ( TS,TSI 324 ) do 10m vč. uzavíracího nátěru | kus | 4 |  | 0 |  | 0 |  | 0 |  | P | R208 | Položka obsahuje průměrnou cenu materiálu stožáru typového provedení, protikorozní ošetření stožáru podle TKP, dopravné a jeho montáž mechanizmem a konečnou regulaci po jeho zatížení.Cena položky je vč. Ostatních rozpočtových nákladů | viz stavební tabulka
22 | 74BH20R | Stožár TV - typ ( TS,TSI 324 ) od 10m - do 14m vč. uzavíracího nátěru | kus | 2 |  | 0 |  | 0 |  | 0 |  | P | R208 | Položka obsahuje průměrnou cenu materiálu stožáru typového provedení, protikorozní ošetření stožáru podle TKP, dopravné a jeho montáž mechanizmem a konečnou regulaci po jeho zatížení.Cena položky je vč. Ostatních rozpočtových nákladů | viz stavební tabulka
23 | 74BJ10R | Stožár TV - typ ( TBS,TBSI 245 ) do 10m vč. uzavíracího nátěru | kus | 18 |  | 0 |  | 0 |  | 0 |  | P | R208 | Položka obsahuje průměrnou cenu materiálu stožáru typového provedení, protikorozní ošetření stožáru podle TKP, dopravné a jeho montáž mechanizmem a konečnou regulaci po jeho zatížení.Cena položky je vč. Ostatních rozpočtových nákladů | viz stavební tabulka
24 | 74BJ20R | Stožár TV - typ ( TBS,TBSI 245 ) od 10m - do 14m vč. uzavíracího nátěru | kus | 3 |  | 0 |  | 0 |  | 0 |  | P | R208 | Položka obsahuje průměrnou cenu materiálu stožáru typového provedení, protikorozní ošetření stožáru podle TKP, dopravné a jeho montáž mechanizmem a konečnou regulaci po jeho zatížení.Cena položky je vč. Ostatních rozpočtových nákladů | viz stavební tabulka
25 | 74BN10R | Stožár TV - typ ( 2TS 245 ) do 10m vč. uzavíracího nátěru | kus | 1 |  | 0 |  | 0 |  | 0 |  | P | R208 | Položka obsahuje průměrnou cenu materiálu stožáru typového provedení, protikorozní ošetření stožáru podle TKP, dopravné a jeho montáž mechanizmem a konečnou regulaci po jeho zatížení.Cena položky je vč. Ostatních rozpočtových nákladů | viz stavební tabulka
26 | 74BN20R | Stožár TV - typ ( 2TS 245 ) od 10m - do14m vč. uzavíracího nátěru | kus | 1 |  | 0 |  | 0 |  | 0 |  | P | R208 | Položka obsahuje průměrnou cenu materiálu stožáru typového provedení, protikorozní ošetření stožáru podle TKP, dopravné a jeho montáž mechanizmem a konečnou regulaci po jeho zatížení.Cena položky je vč. Ostatních rozpočtových nákladů | viz stavební tabulka
27 | 74BO20R | Stožár TV - typ ( 2TBS,2TBSI 219 ) od 10m - do 14m vč. uzavíracího nátěru | kus | 1 |  | 0 |  | 0 |  | 0 |  | P | R208 | Položka obsahuje průměrnou cenu materiálu stožáru typového provedení, protikorozní ošetření stožáru podle TKP, dopravné a jeho montáž mechanizmem a konečnou regulaci po jeho zatížení.Cena položky je vč. Ostatních rozpočtových nákladů | viz stavební tabulka
28 | 74BP10R | Stožár TV - typ ( 2TBS,2TBSI 245 ) do 10m vč. uzavíracího nátěru | kus | 2 |  | 0 |  | 0 |  | 0 |  | P | R208 | Položka obsahuje průměrnou cenu materiálu stožáru typového provedení, protikorozní ošetření stožáru podle TKP, dopravné a jeho montáž mechanizmem a konečnou regulaci po jeho zatížení.Cena položky je vč. Ostatních rozpočtových nákladů | viz stavební tabulka
29 | 74BP20R | Stožár TV - typ ( 2TBS,2TBSI 245 ) od 10m - do 14m vč. uzavíracího nátěru | kus | 28 |  | 0 |  | 0 |  | 0 |  | P | R208 | Položka obsahuje průměrnou cenu materiálu stožáru typového provedení, protikorozní ošetření stožáru podle TKP, dopravné a jeho montáž mechanizmem a konečnou regulaci po jeho zatížení.Cena položky je vč. Ostatních rozpočtových nákladů | viz stavební tabulka
30 | 74BU10R | Stožár TV - typ ( BP 9m ) vč. podlití | kus | 14 |  | 0 |  | 0 |  | 0 |  | P | R208 | Položka obsahuje průměrnou cenu materiálu stožáru typového provedení, protikorozní ošetření stožáru podle TKP, dopravné a jeho montáž mechanizmem a konečnou regulaci po jeho zatížení.Cena položky je vč. Ostatních rozpočtových nákladů | viz stavební tabulka
31 | 74BU20R | Stožár TV - typ ( BP 10m ) vč. podlití | kus | 11 |  | 0 |  | 0 |  | 0 |  | P | R208 | Položka obsahuje průměrnou cenu materiálu stožáru typového provedení, protikorozní ošetření stožáru podle TKP, dopravné a jeho montáž mechanizmem a konečnou regulaci po jeho zatížení.Cena položky je vč. Ostatních rozpočtových nákladů | viz stavební tabulka
32 | 74BU30R | Stožár TV - typ ( BP 11m ) vč. podlití | kus | 25 |  | 0 |  | 0 |  | 0 |  | P | R208 | Položka obsahuje průměrnou cenu materiálu stožáru typového provedení, protikorozní ošetření stožáru podle TKP, dopravné a jeho montáž mechanizmem a konečnou regulaci po jeho zatížení.Cena položky je vč. Ostatních rozpočtových nákladů | viz stavební tabulka
33 | 74BU40R | Stožár TV - typ ( BP 12,5m ) vč. podlití | kus | 13 |  | 0 |  | 0 |  | 0 |  | P | R208 | Položka obsahuje průměrnou cenu materiálu stožáru typového provedení, protikorozní ošetření stožáru podle TKP, dopravné a jeho montáž mechanizmem a konečnou regulaci po jeho zatížení.Cena položky je vč. Ostatních rozpočtových nákladů | viz stavební tabulka
34 | 74BX00R | Břevno typ 23 L | m | 1311 |  | 0 |  | 0 |  | 0 |  | P | R208 | Položka obsahuje materiál břevna typového provedení a protikorozní ošetření podle TKP, dopravné a jeho montáž mechanizmem.Cena položky je vč. Ostatních rozpočtových nákladů | viz soupis příčných polí
35 | 74BX10R | Břevno typ 34 L | m | 136 |  | 0 |  | 0 |  | 0 |  | P | R208 | Položka obsahuje materiál břevna typového provedení a protikorozní ošetření podle TKP, dopravné a jeho montáž mechanizmem.Cena položky je vč. Ostatních rozpočtových nákladů | viz soupis příčných polí
36 | 74BX20R | Připevnění břevna 23,34 s ukončením A na 1T | kus | 38 |  | 0 |  | 0 |  | 0 |  | P | R208 | Položka obsahuje materiál konstrukce typového provedení a protikorozní ošetření podle TKP, dopravné a jeho montáž mechanizmem.Cena položky je vč. Ostatních rozpočtových nákladů | viz soupis příčných polí
37 | 74BX30R | Připevnění břevna 23,34 s ukončením B na 2T | kus | 52 |  | 0 |  | 0 |  | 0 |  | P | R208 | Položka obsahuje materiál konstrukce typového provedení a protikorozní ošetření podle TKP, dopravné a jeho montáž mechanizmem.Cena položky je vč. Ostatních rozpočtových nákladů | viz soupis příčných polí
38 | 74BX40R | Připevnění břevna 23,34 s ukončením C na BP | kus | 49 |  | 0 |  | 0 |  | 0 |  | P | R208 | Položka obsahuje materiál konstrukce typového provedení a protikorozní ošetření podle TKP, dopravné a jeho montáž a konečná regulace mechanizmem.Cena položky je vč. Ostatních rozpočtových nákladů | viz soupis příčných polí
39 | 74BX50R | Kluzné uložení břevna 23,34 na BP stožáru | kus | 5 |  | 0 |  | 0 |  | 0 |  | P | R208 | Položka obsahuje materiál konstrukce typového provedení a protikorozní ošetření podle TKP, dopravné a jeho montáž a konečná regulace mechanizmem.Cena položky je vč. Ostatních rozpočtových nákladů | viz soupis příčných polí
40 | 74BX60R | Připevnění závěsu břevna 23,34 na 1T | kus | 5 |  | 0 |  | 0 |  | 0 |  | P | R208 | Položka obsahuje materiál konstrukce typového provedení a protikorozní ošetření podle TKP, dopravné a jeho montáž a konečná regulace mechanizmem.Cena položky je vč. Ostatních rozpočtových nákladů | viz soupis příčných polí
41 | 74BX70R | Připevnění závěsu břevna 23,34 na 2T | kus | 44 |  | 0 |  | 0 |  | 0 |  | P | R208 | Položka obsahuje materiál konstrukce typového provedení a protikorozní ošetření podle TKP, dopravné a jeho montáž a konečná regulace mechanizmem.Cena položky je vč. Ostatních rozpočtových nákladů | viz soupis příčných polí
42 | 74BX80R | Připevnění závěsu břevna 23,34 na BP | kus | 41 |  | 0 |  | 0 |  | 0 |  | P | R208 | Položka obsahuje materiál konstrukce typového provedení a protikorozní ošetření podle TKP, dopravné a jeho montáž a konečná regulace mechanizmem.Cena položky je vč. Ostatních rozpočtových nákladů | viz soupis příčných polí
43 | 74BX90R | Břevínko pro spojení dvojice T stožárů | kus | 4 |  | 0 |  | 0 |  | 0 |  | P | R208 | Položka obsahuje materiál konstrukce typového provedení a protikorozní ošetření podle TKP, dopravné a jeho montáž a konečná regulace mechanizmem.Cena položky je vč. Ostatních rozpočtových nákladů | viz soupis příčných polí
44 | 74BY10R | Příplatek za montáž bran nad stávajícím TV | kus | 74 |  | 0 |  | 0 |  | 0 |  | P | R208 | Položka obsahuje příplatek za montáž bran nad stávajícím TV včetně použitých mechanizmů. Cena položky je vč. Ostatních rozpočtových nákladů | viz výkaz výměr
45 | 74L110R | Tažné hnací vozidlo k pracovním soupravám (pro stožáry a brány - montáž) | hod | 350 |  | 0 |  | 0 |  | 0 |  | P | R208 | Položka obsahuje veškeré výkony tažného hnacího vozidla pro posun montážní techniky v kolejišti.Cena položky je vč. Ostatních rozpočtových nákladů | viz výkaz výměr
[6 empty] | 0 |  | 0 |  | 0
S | Celkem za m2 | 74B Stožáry TV |  |  |  | 0 |  | 0 |  | 0
Díl: | m3 | 74C Vodiče TV |  | . | [7 empty] | SD
46 | 74C110R | Závěs na konzole | kus | 161 |  | 0 |  | 0 |  | 0 |  | P | R208 | Položka obsahuje všechny náklady na montáž a materiál dodaného zařízení protikorozně ošetřeného podle TKP se všemi pomocnými doplňujícími součástmi a pracemi s použitím mechanizmů.Cena položky je vč. Ostatních rozpočtových nákladů | viz výkaz výměr - soupis sestavení
47 | 74C121R | Příplatek 2x plastový izolátor do ramena TV nebo SIK-u | kus | 330 |  | 0 |  | 0 |  | 0 |  | P | R208 | Položka obsahuje všechny náklady na materiál dodaného zařízení protikorozně ošetřeného podle TKP se všemi pomocnými doplňujícími součástmi a pracemi s použitím mechanizmů.Cena položky je vč. Ostatních rozpočtových nákladů | viz výkaz výměr - soupis sestavení
48 | 74C210R | Závěs nebo pevný bod na bráně | kus | 44 |  | 0 |  | 0 |  | 0 |  | P | R208 | Položka obsahuje všechny náklady na montáž a materiál dodaného zařízení protikorozně ošetřeného podle TKP se všemi pomocnými doplňujícími součástmi a pracemi s použitím mechanizmů.Cena položky je vč. Ostatních rozpočtových nákladů | viz výkaz výměr - soupis sestavení
49 | 74C214R | Závěs na bráně s rozpěrkou | kus | 9 |  | 0 |  | 0 |  | 0 |  | P | R208 | Položka obsahuje všechny náklady na montáž a materiál dodaného zařízení protikorozně ošetřeného podle TKP se všemi pomocnými doplňujícími součástmi.Cena položky je vč. Ostatních rozpočtových nákladů | viz výkaz výměr - soupis sestavení
50 | 74C230R | Závěs SIK | kus | 138 |  | 0 |  | 0 |  | 0 |  | P | R208 | Položka obsahuje všechny náklady na montáž a materiál dodaného zařízení protikorozně ošetřeného podle TKP se všemi pomocnými doplňujícími součástmi.Cena položky je vč. Ostatních rozpočtových nákladů | viz výkaz výměr - soupis sestavení
51 | 74C232R | Závěs na SIK kombinovaný | kus | 31 |  | 0 |  | 0 |  | 0 |  | P | R208 | Položka obsahuje všechny náklady na montáž a materiál dodaného zařízení protikorozně ošetřeného podle TKP se všemi pomocnými doplňujícími součástmi.Cena položky je vč. Ostatních rozpočtových nákladů | viz výkaz výměr - soupis sestavení
52 | 74C300R | Křížení sestav | kus | 44 |  | 0 |  | 0 |  | 0 |  | P | R208 | Položka obsahuje všechny náklady na montáž a materiál dodaného zařízení protikorozně ošetřeného podle TKP se všemi pomocnými doplňujícími součástmi a pracemi s použitím mechanizmů.Cena položky je vč. Ostatních rozpočtových nákladů | viz výkaz výměr - soupis sestavení
53 | 74C301R | Věšák troleje | kus | 2202 |  | 0 |  | 0 |  | 0 |  | P | R208 | Položka obsahuje všechny náklady na montáž a materiál dodaného zařízení protikorozně ošetřeného podle TKP se všemi pomocnými doplňujícími součástmi a pracemi s použitím mechanizmů.Cena položky je vč. Ostatních rozpočtových nákladů | viz výkaz výměr - soupis sestavení
54 | 74C310R | Proudová propojení | kus | 78 |  | 0 |  | 0 |  | 0 |  | P | R208 | Položka obsahuje všechny náklady na montáž a materiál dodaného zařízení protikorozně ošetřeného podle TKP se všemi pomocnými doplňujícími součástmi a pracemi s použitím mechanizmů.Cena položky je vč. Ostatních rozpočtových nákladů | viz výkaz výměr - soupis sestavení
55 | 74C320R | Spojka 2 lan nebo TR + lana | kus | 37 |  | 0 |  | 0 |  | 0 |  | P | R208 | Položka obsahuje všechny náklady na montáž a materiál dodaného zařízení protikorozně ošetřeného podle TKP se všemi pomocnými doplňujícími součástmi a pracemi s použitím mechanizmů.Cena položky je vč. Ostatních rozpočtových nákladů | viz výkaz výměr - soupis sestavení
56 | 74C321R | Izolovaná spojka troleje | kus | 243 |  | 0 |  | 0 |  | 0 |  | P | R208 | Položka obsahuje všechny náklady na montáž a materiál dodaného zařízení protikorozně ošetřeného podle TKP se všemi pomocnými doplňujícími součástmi a pracemi s použitím mechanizmů.Cena položky je vč. Ostatních rozpočtových nákladů | viz výkaz výměr - soupis sestavení
57 | 74C322R | Sjízdná spojka troleje | kus | 10 |  | 0 |  | 0 |  | 0 |  | P | R208 | Položka obsahuje všechny náklady na montáž a materiál dodaného zařízení protikorozně ošetřeného podle TKP se všemi pomocnými doplňujícími součástmi a pracemi s použitím mechanizmů.Cena položky je vč. Ostatních rozpočtových nákladů | viz výkaz výměr - soupis sestavení
58 | 74C330R | Dělič v troleji vč. tabulky | kus | 17 |  | 0 |  | 0 |  | 0 |  | P | R208 | Položka obsahuje všechny náklady na montáž a materiál dodaného zařízení protikorozně ošetřeného podle TKP se všemi pomocnými doplňujícími součástmi a pracemi s použitím mechanizmů.Cena položky je vč. Ostatních rozpočtových nákladů | viz výkaz výměr - soupis sestavení
59 | 74C331R | Dělič regulovatelný v troleji vč. tabulky | kus | 8 |  | 0 |  | 0 |  | 0 |  | P | R208 | Položka obsahuje všechny náklady na montáž a materiál dodaného zařízení protikorozně ošetřeného podle TKP se všemi pomocnými doplňujícími součástmi a pracemi s použitím mechanizmů.Cena položky je vč. Ostatních rozpočtových nákladů | viz výkaz výměr - soupis sestavení
60 | 74C340R | Pevný bod kompenzované sestavy | kus | 9 |  | 0 |  | 0 |  | 0 |  | P | R208 | Položka obsahuje všechny náklady na montáž a materiál dodaného zařízení protikorozně ošetřeného podle TKP se všemi pomocnými doplňujícími součástmi a pracemi s použitím mechanizmů.Cena položky je vč. Ostatních rozpočtových nákladů | viz výkaz výměr - soupis sestavení
61 | 74C341R | Kotvení pevného bodu na stož. T, P, 2T, DS | kus | 2 |  | 0 |  | 0 |  | 0 |  | P | R208 | Položka obsahuje všechny náklady na montáž a materiál dodaného zařízení protikorozně ošetřeného podle TKP se všemi pomocnými doplňujícími součástmi a pracemi s použitím mechanizmů.Cena položky je vč. Ostatních rozpočtových nákladů | viz výkaz výměr - soupis sestavení
62 | 74C344R | Kotvení pevného bodu na jednoduché bráně | kus | 3 |  | 0 |  | 0 |  | 0 |  | P | R208 | Položka obsahuje všechny náklady na montáž a materiál dodaného zařízení protikorozně ošetřeného podle TKP se všemi pomocnými doplňujícími součástmi a pracemi s použitím mechanizmů.Cena položky je vč. Ostatních rozpočtových nákladů | viz výkaz výměr - soupis sestavení
63 | 74C345R | Kotvení pevného bodu na dvojici bran | kus | 5 |  | 0 |  | 0 |  | 0 |  | P | R208 | Položka obsahuje všechny náklady na montáž a materiál dodaného zařízení protikorozně ošetřeného podle TKP se všemi pomocnými doplňujícími součástmi a pracemi s použitím mechanizmů.Cena položky je vč. Ostatních rozpočtových nákladů | viz výkaz výměr - soupis sestavení
64 | 74C350R | Lano Pevných bodů a Odtahů 50 mm2 Bz,Fe | m | 100 |  | 0 |  | 0 |  | 0 |  | P | R208 | Položka obsahuje všechny náklady na materiál dodaného zařízení.Cena položky je vč. Ostatních rozpočtových nákladů | viz výkaz výměr - soupis sestavení
65 | 74C360R | Rozpěrná tyč | kus | 14 |  | 0 |  | 0 |  | 0 |  | P | R208 | Položka obsahuje všechny náklady na montáž a materiál dodaného zařízení protikorozně ošetřeného podle TKP se všemi pomocnými doplňujícími součástmi a pracemi s použitím mechanizmů.Cena položky je vč. Ostatních rozpočtových nákladů | viz výkaz výměr - soupis sestavení
66 | 74C410R | Kotvení jednoho nebo dvou lan 50-70 mm2 na BP | kus | 6 |  | 0 |  | 0 |  | 0 |  | P | R208 | Položka obsahuje všechny náklady na montáž a materiál dodaného zařízení protikorozně ošetřeného podle TKP se všemi pomocnými doplňujícími součástmi a pracemi s použitím mechanizmů.Cena položky je vč. Ostatních rozpočtových nákladů | viz polohový plán - kotevní tabulky
67 | 74C412R | Oboustranné nebo pevné a pérové kotv. lana 50-70 mm2 na T | kus | 1 |  | 0 |  | 0 |  | 0 |  | P | R208 | Položka obsahuje všechny náklady na montáž a materiál dodaného zařízení protikorozně ošetřeného podle TKP se všemi pomocnými doplňujícími součástmi a pracemi s použitím mechanizmů.Cena položky je vč. Ostatních rozpočtových nákladů | viz polohový plán - kotevní tabulky
68 | 74C413R | Kotvení lana 50-70 mm2 na 2TB | kus | 3 |  | 0 |  | 0 |  | 0 |  | P | R208 | Položka obsahuje všechny náklady na montáž a materiál dodaného zařízení protikorozně ošetřeného podle TKP se všemi pomocnými doplňujícími součástmi a pracemi s použitím mechanizmů.Cena položky je vč. Ostatních rozpočtových nákladů | viz polohový plán - kotevní tabulky
69 | 74C431R | Proudové propojení dvou směrových lan | kus | 7 |  | 0 |  | 0 |  | 0 |  | P | R208 | Položka obsahuje všechny náklady na montáž a materiál dodaného zařízení protikorozně ošetřeného podle TKP se všemi pomocnými doplňujícími součástmi a pracemi s použitím mechanizmů.Cena položky je vč. Ostatních rozpočtových nákladů | viz polohový plán - kotevní tabulky
70 | 74C432R | Vložená izolace v podélných a příčných polích | kus | 13 |  | 0 |  | 0 |  | 0 |  | P | R208 | Položka obsahuje všechny náklady na montáž a materiál dodaného zařízení protikorozně ošetřeného podle TKP se všemi pomocnými doplňujícími součástmi a pracemi s použitím mechanizmů.Cena položky je vč. Ostatních rozpočtových nákladů | viz polohový plán - kotevní tabulky
71 | 74C440R | Tažení směrového, příčného lana 50 mm2 Bz | m | 160 |  | 0 |  | 0 |  | 0 |  | P | R208 | Položka obsahuje všechny náklady na montáž a materiál dodaného zařízení se všemi pomocnými doplňujícími součástmi a pracemi s použitím mechanizmů.Cena položky je vč. Ostatních rozpočtových nákladů | viz polohový plán - kotevní tabulky
72 | 74C501R | Pohyb. kotvení sestavy TV, TR+NL na BP - 10kN | kus | 21 |  | 0 |  | 0 |  | 0 |  | P | R208 | Položka obsahuje všechny náklady na montáž a materiál dodaného zařízení protikorozně ošetřeného podle TKP se všemi pomocnými doplňujícími součástmi a pracemi s použitím mechanizmů.Cena položky je vč. Ostatních rozpočtových nákladů | viz polohový plán - kotevní tabulky
73 | 74C502R | Pohyb. kotvení sestavy TV, TR+NL na BP - 15kN | kus | 13 |  | 0 |  | 0 |  | 0 |  | P | R208 | Položka obsahuje všechny náklady na montáž a materiál dodaného zařízení protikorozně ošetřeného podle TKP se všemi pomocnými doplňujícími součástmi a pracemi s použitím mechanizmů.Cena položky je vč. Ostatních rozpočtových nákladů | viz polohový plán - kotevní tabulky
74 | 74C522R | Pohyb. kotvení 2sestav TV na BP - 2x 15kN nebo 10+15kN | kus | 2 |  | 0 |  | 0 |  | 0 |  | P | R208 | Položka obsahuje všechny náklady na montáž a materiál dodaného zařízení protikorozně ošetřeného podle TKP se všemi pomocnými doplňujícími součástmi a pracemi s použitím mechanizmů.Cena položky je vč. Ostatních rozpočtových nákladů | viz polohový plán - kotevní tabulky
75 | 74C531R | Pohyb. kotvení sestavy TV na T, na 2T, - 10kN | kus | 1 |  | 0 |  | 0 |  | 0 |  | P | R208 | Položka obsahuje všechny náklady na montáž a materiál dodaného zařízení protikorozně ošetřeného podle TKP se všemi pomocnými doplňujícími součástmi a pracemi s použitím mechanizmů.Cena položky je vč. Ostatních rozpočtových nákladů | viz polohový plán - kotevní tabulky
76 | 74C542R | Pohyb. kotvení TR nebo NL na T - 15kN | kus | 1 |  | 0 |  | 0 |  | 0 |  | P | R208 | Položka obsahuje všechny náklady na montáž a materiál dodaného zařízení protikorozně ošetřeného podle TKP se všemi pomocnými doplňujícími součástmi a pracemi s použitím mechanizmů.Cena položky je vč. Ostatních rozpočtových nákladů | viz polohový plán - kotevní tabulky
77 | 74C560R | Pevné kotv. sestavy TV na BP, T, 2xT, 2T/2TB - do 15kN | kus | 20 |  | 0 |  | 0 |  | 0 |  | P | R208 | Položka obsahuje všechny náklady na montáž a materiál dodaného zařízení protikorozně ošetřeného podle TKP se všemi pomocnými doplňujícími součástmi a pracemi s použitím mechanizmů.Cena položky je vč. Ostatních rozpočtových nákladů | viz polohový plán - kotevní tabulky
78 | 74C571R | Zakotvení stožáru BP (21 - 40kN), stožáru T (21 - 30kN) | kus | 4 |  | 0 |  | 0 |  | 0 |  | P | R208 | Položka obsahuje všechny náklady na montáž a materiál dodaného zařízení protikorozně ošetřeného podle TKP se všemi pomocnými doplňujícími součástmi a pracemi s použitím mechanizmů.Cena položky je vč. Ostatních rozpočtových nákladů | viz polohový plán - kotevní tabulky
79 | 74C580R | Výměna lana pro kladkostroj v kotvení NL a TR | kus | 9 |  | 0 |  | 0 |  | 0 |  | P | R208 | Položka obsahuje všechny náklady na montáž a materiál dodaného zařízení protikorozně ošetřeného podle TKP se všemi pomocnými doplňujícími součástmi a pracemi s použitím mechanizmů.Cena položky je vč. Ostatních rozpočtových nákladů | viz polohový plán - kotevní tabulky
80 | 74C5A0R | Tažení nosného lana 50 mm2 Bz | m | 11288 |  | 0 |  | 0 |  | 0 |  | P | R208 | Položka obsahuje všechny náklady na montáž a materiál dodaného zařízení se všemi pomocnými doplňujícími součástmi. Cena položky je vč. Ostatních rozpočtových nákladů | viz polohový plán - kotevní tabulky
81 | 74C5A1R | Tažení nosného lana 70 mm2 Bz | m | 1468 |  | 0 |  | 0 |  | 0 |  | P | R208 | Položka obsahuje všechny náklady na montáž a materiál dodaného zařízení se všemi pomocnými doplňujícími součástmi. Cena položky je vč. Ostatních rozpočtových nákladů | viz polohový plán - kotevní tabulky
82 | 74C5A2R | Tažení nosného lana 120 mm2 Cu | m | 6409 |  | 0 |  | 0 |  | 0 |  | P | R208 | Položka obsahuje všechny náklady na montáž a materiál dodaného zařízení se všemi pomocnými doplňujícími součástmi. Cena položky je vč. Ostatních rozpočtových nákladů | viz polohový plán - kotevní tabulky
83 | 74C5B1R | Tažení troleje 100 mm2 Cu | m | 8306 |  | 0 |  | 0 |  | 0 |  | P | R208 | Položka obsahuje všechny náklady na montáž a materiál dodaného zařízení se všemi pomocnými doplňujícími součástmi. Cena položky je vč. Ostatních rozpočtových nákladů | viz polohový plán - kotevní tabulky
84 | 74C5B3R | Tažení troleje 150 mm2 Cu | m | 6409 |  | 0 |  | 0 |  | 0 |  | P | R208 | Položka obsahuje všechny náklady na montáž a materiál dodaného zařízení se všemi pomocnými doplňujícími součástmi. Cena položky je vč. Ostatních rozpočtových nákladů | viz polohový plán - kotevní tabulky
85 | 74C5C0R | Výšková regulace troleje | m | 18176 |  | 0 |  | 0 |  | 0 |  | P | R208 | Položka obsahuje všechny náklady na regulaci TD s použitím mechanizmů.Cena položky je vč. Ostatních rozpočtových nákladů | viz polohový plán - kotevní tabulky
86 | 74C5D0R | Příplatek za rozvinutí NL nad DSL | m | 19165 |  | 0 |  | 0 |  | 0 |  | P | R208 | Položka obsahuje všechny náklady na montáž dodaného zařízení se všemi pomocnými doplňujícími součástmi. Cena položky je vč. Ostatních rozpočtových nákladů | viz polohový plán - kotevní tabulky
87 | 74C5E2R | Definitivní regulace pohyblivého kotvení NL+TR | kus | 39 |  | 0 |  | 0 |  | 0 |  | P | R208 | Položka obsahuje všechny náklady na regulaci kotvení se všemi pomocnými doplňujícími pracemi vč,mechanismů.Cena položky je vč. Ostatních rozpočtových nákladů | viz polohový plán - kotevní tabulky
88 | 74C5F0R | Zajištění kotvení NL a TR všech sestavení | kus | 9 |  | 0 |  | 0 |  | 0 |  | P | R208 | Položka obsahuje všechny náklady na zajištění kotvení se všemi pomocnými a doplňujícími pracemi,vč.mechanismů. Cena položky je vč. Ostatních rozpočtových nákladů | viz polohový plán - kotevní tabulky
89 | 74C5H0R | Zkouška mechanických vlastností TV | km | 19 |  | 0 |  | 0 |  | 0 |  | P | R208 | Položka obsahuje všechny náklady na prvotní zkoušku dodaného zařízení podle TKP se všemi pomocnými pracemi.Cena položky je vč. Ostatních rozpočtových nákladů | viz polohový plán - kotevní tabulky
90 | 74C5H1R | Zkouška elektrických vlastností TV | km | 19 |  | 0 |  | 0 |  | 0 |  | P | R208 | Položka obsahuje všechny náklady na prvotní zkoušku dodaného zařízení podle TKP se všemi pomocnými pracemi.Cena položky je vč. Ostatních rozpočtových nákladů | viz polohový plán - kotevní tabulky
91 | 74C600R | Připev. jednostranné lišty pro kotvení ZV, NV, OV | kus | 5 |  | 0 |  | 0 |  | 0 |  | P | R208 | Položka obsahuje všechny náklady na montáž a materiál dodaného zařízení protikorozně ošetřeného podle TKP se všemi pomocnými doplňujícími součástmi a pracemi s použitím mechanizmů.Cena položky je vč. Ostatních rozpočtových nákladů | viz výkaz výměr
92 | 74C610R | Kotvení 1 lana ZV, NV, OV | kus | 5 |  | 0 |  | 0 |  | 0 |  | P | R208 | Položka obsahuje všechny náklady na montáž a materiál dodaného zařízení protikorozně ošetřeného podle TKP se všemi pomocnými doplňujícími součástmi a pracemi s použitím mechanizmů.Cena položky je vč. Ostatních rozpočtových nákladů | viz výkaz výměr
93 | 74C620R | Připevnění konzoly ZV, NV OV pro svislý závěs na T, P, BP, DS | kus | 10 |  | 0 |  | 0 |  | 0 |  | P | R208 | Položka obsahuje všechny náklady na montáž a materiál dodaného zařízení protikorozně ošetřeného podle TKP se všemi pomocnými doplňujícími součástmi a pracemi s použitím mechanizmů.Cena položky je vč. Ostatních rozpočtových nákladů | viz výkaz výměr
94 | 74C621R | Připevnění konzoly ZV, NV OV pro "V" závěs na T, P, BP, DS | kus | 7 |  | 0 |  | 0 |  | 0 |  | P | R208 | Položka obsahuje všechny náklady na montáž a materiál dodaného zařízení protikorozně ošetřeného podle TKP se všemi pomocnými doplňujícími součástmi a pracemi s použitím mechanizmů.Cena položky je vč. Ostatních rozpočtových nákladů | viz výkaz výměr
95 | 74C622R | Připevnění konzoly ZV, NV OV pro svislý závěs přeponky na BP | kus | 1 |  | 0 |  | 0 |  | 0 |  | P | R208 | Položka obsahuje všechny náklady na montáž a materiál dodaného zařízení protikorozně ošetřeného podle TKP se všemi pomocnými doplňujícími součástmi a pracemi s použitím mechanizmů.Cena položky je vč. Ostatních rozpočtových nákladů | viz výkaz výměr
96 | 74C630R | Svislý závěs 1-2 lan ZV, NV, OV | kus | 11 |  | 0 |  | 0 |  | 0 |  | P | R208 | Položka obsahuje všechny náklady na montáž a materiál dodaného zařízení protikorozně ošetřeného podle TKP se všemi pomocnými doplňujícími součástmi a pracemi s použitím mechanizmů.Cena položky je vč. Ostatních rozpočtových nákladů | viz výkaz výměr
97 | 74C632R | "V" závěs 1-2 lan ZV, NV, OV | kus | 7 |  | 0 |  | 0 |  | 0 |  | P | R208 | Položka obsahuje všechny náklady na montáž a materiál dodaného zařízení protikorozně ošetřeného podle TKP se všemi pomocnými doplňujícími součástmi a pracemi s použitím mechanizmů.Cena položky je vč. Ostatních rozpočtových nákladů | viz výkaz výměr
98 | 74C634R | Volný závěs 1-2 lan ZV, NV, OV na bráně | kus | 2 |  | 0 |  | 0 |  | 0 |  | P | R208 | Položka obsahuje všechny náklady na montáž a materiál dodaného zařízení protikorozně ošetřeného podle TKP se všemi pomocnými doplňujícími součástmi a pracemi s použitím mechanizmů.Cena položky je vč. Ostatních rozpočtových nákladů | viz výkaz výměr
99 | 74C644R | Připojení ZV, NV, OV 1-2 lana na TV | kus | 10 |  | 0 |  | 0 |  | 0 |  | P | R208 | Položka obsahuje všechny náklady na montáž a materiál dodaného zařízení protikorozně ošetřeného podle TKP se všemi pomocnými doplňujícími součástmi a pracemi s použitím mechanizmů.Cena položky je vč. Ostatních rozpočtových nákladů | viz výkaz výměr
100 | 74C660R | Tažení lana pro ZV, NV, OV - 120 mm2 Cu | m | 2053 |  | 0 |  | 0 |  | 0 |  | P | R208 | Položka obsahuje všechny náklady na montáž a materiál dodaného zařízení se všemi pomocnými doplňujícími součástmi, včetně regulace.Cena položky je vč. Ostatních rozpočtových nákladů | viz výkaz výměr
101 | 74C700R | Pohon odpojovače motorový | kus | 12 |  | 0 |  | 0 |  | 0 |  | P | R208 | Položka obsahuje všechny náklady na montáž a materiál dodaného zařízení.Cena položky je vč. Ostatních rozpočtových nákladů | viz tabulka napájecího vedení
102 | 74C702R | Odpojovač nebo odpínač na stož. TV | kus | 12 |  | 0 |  | 0 |  | 0 |  | P | R208 | Položka obsahuje všechny náklady na montáž a materiál dodaného zařízení protikorozně ošetřeného podle TKP se všemi pomocnými doplňujícími součástmi a regulačními pracemi s použitím mechanizmů.Cena položky je vč. Ostatních rozpočtových nákladů | viz tabulka napájecího vedení
103 | 74C710R | Kotvení svodu z odpoj. s připoj. na TV - BP | kus | 1 |  | 0 |  | 0 |  | 0 |  | P | R208 | Položka obsahuje všechny náklady na montáž a materiál dodaného zařízení protikorozně ošetřeného podle TKP se všemi pomocnými doplňujícími součástmi a regulačními pracemi s použitím mechanizmů.Cena položky je vč. Ostatních rozpočtových nákladů | viz tabulka napájecího vedení
104 | 74C713R | Kotvení dvou dvojitých svodů z odpoj. s připoj. na TV - BP | kus | 3 |  | 0 |  | 0 |  | 0 |  | P | R208 | Položka obsahuje všechny náklady na montáž a materiál dodaného zařízení protikorozně ošetřeného podle TKP se všemi pomocnými doplňujícími součástmi a regulačními pracemi s použitím mechanizmů.Cena položky je vč. Ostatních rozpočtových nákladů | viz tabulka napájecího vedení
105 | 74C716R | Kotvení dvou dvojitých svodů z odpoj. s připoj. na TV - 2T | kus | 1 |  | 0 |  | 0 |  | 0 |  | P | R208 | Položka obsahuje všechny náklady na montáž a materiál dodaného zařízení protikorozně ošetřeného podle TKP se všemi pomocnými doplňujícími součástmi a regulačními pracemi s použitím mechanizmů.Cena položky je vč. Ostatních rozpočtových nákladů | viz tabulka napájecího vedení
106 | 74C724R | Dva svody z dvojitého napáj. převěsu na TV lany 120 Cu | kus | 1 |  | 0 |  | 0 |  | 0 |  | P | R208 | Položka obsahuje všechny náklady na montáž a materiál dodaného zařízení protikorozně ošetřeného podle TKP se všemi pomocnými doplňujícími součástmi a regulačními pracemi s použitím mechanizmů.Cena položky je vč. Ostatních rozpočtových nákladů | viz tabulka napájecího vedení
107 | 74C725R | Tři svody z trojitého napáj. převěsu na TV lany 120 Cu | kus | 3 |  | 0 |  | 0 |  | 0 |  | P | R208 | Položka obsahuje všechny náklady na montáž a materiál dodaného zařízení protikorozně ošetřeného podle TKP se všemi pomocnými doplňujícími součástmi a regulačními pracemi s použitím mechanizmů.Cena položky je vč. Ostatních rozpočtových nákladů | viz tabulka napájecího vedení
108 | 74C741R | Proudové propojení sestav TV | kus | 17 |  | 0 |  | 0 |  | 0 |  | P | R208 | Položka obsahuje všechny náklady na montáž a materiál dodaného zařízení protikorozně ošetřeného podle TKP se všemi pomocnými doplňujícími součástmi a regulačními pracemi s použitím mechanizmů.Cena položky je vč. Ostatních rozpočtových nákladů | viz tabulka napájecího vedení
109 | 74C750R | Připevnění kotevní lišty napáj. převěsu s 1 třmenem na stož. TV | kus | 3 |  | 0 |  | 0 |  | 0 |  | P | R208 | Položka obsahuje všechny náklady na montáž a materiál dodaného zařízení protikorozně ošetřeného podle TKP se všemi pomocnými doplňujícími součástmi a regulačními pracemi s použitím mechanizmů.Cena položky je vč. Ostatních rozpočtových nákladů | viz tabulka napájecího vedení
110 | 74C751R | Připevnění kotevní lišty napáj. převěsu s 2-4 třmeny na stož. BP | kus | 2 |  | 0 |  | 0 |  | 0 |  | P | R208 | Položka obsahuje všechny náklady na montáž a materiál dodaného zařízení protikorozně ošetřeného podle TKP se všemi pomocnými doplňujícími součástmi a regulačními pracemi s použitím mechanizmů.Cena položky je vč. Ostatních rozpočtových nákladů | viz tabulka napájecího vedení
111 | 74C752R | Připevnění kotevní lišty napáj. převěsu s 3-6 třmeny na stož. BP | kus | 2 |  | 0 |  | 0 |  | 0 |  | P | R208 | Položka obsahuje všechny náklady na montáž a materiál dodaného zařízení protikorozně ošetřeného podle TKP se všemi pomocnými doplňujícími součástmi a regulačními pracemi s použitím mechanizmů.Cena položky je vč. Ostatních rozpočtových nákladů | viz tabulka napájecího vedení
112 | 74C753R | Kotvení lana napáj. převěsu - 50, 70 mm2 Bz bez izolace | kus | 1 |  | 0 |  | 0 |  | 0 |  | P | R208 | Položka obsahuje všechny náklady na montáž a materiál dodaného zařízení protikorozně ošetřeného podle TKP se všemi pomocnými doplňujícími součástmi a regulačními pracemi s použitím mechanizmů.Cena položky je vč. Ostatních rozpočtových nákladů | viz tabulka napájecího vedení
113 | 74C754R | Kotvení lana napáj. převěsu - 120 mm2 Cu s izolací | kus | 11 |  | 0 |  | 0 |  | 0 |  | P | R208 | Položka obsahuje všechny náklady na montáž a materiál dodaného zařízení protikorozně ošetřeného podle TKP se všemi pomocnými doplňujícími součástmi a regulačními pracemi s použitím mechanizmů.Cena položky je vč. Ostatních rozpočtových nákladů | viz tabulka napájecího vedení
114 | 74C761R | Podpěrný izolátor pro NV na liště, bráně, stož. T, BP | kus | 32 |  | 0 |  | 0 |  | 0 |  | P | R208 | Položka obsahuje všechny náklady na montáž a materiál dodaného zařízení protikorozně ošetřeného podle TKP se všemi pomocnými doplňujícími součástmi s použitím mechanizmů.Cena položky je vč. Ostatních rozpočtových nákladů | viz tabulka napájecího vedení
115 | 74C762R | Dva podpěrné izolátory pro NV na liště, bráně, stož. T, BP | kus | 6 |  | 0 |  | 0 |  | 0 |  | P | R208 | Položka obsahuje všechny náklady na montáž a materiál dodaného zařízení protikorozně ošetřeného podle TKP se všemi pomocnými doplňujícími součástmi s použitím mechanizmů.Cena položky je vč. Ostatních rozpočtových nákladů | viz tabulka napájecího vedení
116 | 74C7A0R | Tažení lan napájecích převěsů ručně 70 mm2 Bz | m | 42 |  | 0 |  | 0 |  | 0 |  | P | R208 | Položka obsahuje všechny náklady na montáž a materiál dodaného zařízení se všemi pomocnými doplňujícími součástmi, včetně regulace.Cena položky je vč. Ostatních rozpočtových nákladů | viz tabulka napájecího vedení
117 | 74C7A2R | Tažení lan napájecích převěsů ručně 120 mm2 Cu | m | 473 |  | 0 |  | 0 |  | 0 |  | P | R208 | Položka obsahuje všechny náklady na montáž a materiál dodaného zařízení se všemi pomocnými doplňujícími součástmi, včetně regulace.Cena položky je vč. Ostatních rozpočtových nákladů | viz tabulka napájecího vedení
118 | 74C800R | Upevnění konzol středové,stranové | kus | 206 |  | 0 |  | 0 |  | 0 |  | P | R208 | Položka obsahuje všechny náklady na montáž a materiál dodaného zařízení protikorozně ošetřeného podle TKP se všemi pomocnými doplňujícími součástmi a pracemi s použitím mechanizmů.Cena položky je vč. Ostatních rozpočtových nákladů | viz výkaz výměr
119 | 74C810R | Upevnění 2 konzol | kus | 58 |  | 0 |  | 0 |  | 0 |  | P | R208 | Položka obsahuje všechny náklady na montáž a materiál dodaného zařízení protikorozně ošetřeného podle TKP se všemi pomocnými doplňujícími součástmi a pracemi s použitím mechanizmů.Cena položky je vč. Ostatních rozpočtových nákladů | viz výkaz výměr
120 | 74C900R | Bleskojistka růžková na stožáru T, P, BP | kus | 7 |  | 0 |  | 0 |  | 0 |  | P | R208 | Položka obsahuje všechny náklady na montáž a materiál dodaného zařízení protikorozně ošetřeného podle TKP se všemi pomocnými doplňujícími součástmi s použitím mechanizmů.Cena položky je vč. Ostatních rozpočtových nákladů | viz výkaz výměr
121 | 74C960R | Montážní lávka na stožár -T | kus | 1 |  | 0 |  | 0 |  | 0 |  | P | R208 | Položka obsahuje všechny náklady na montáž a materiál dodaného zařízení protikorozně ošetřeného podle TKP se všemi pomocnými doplňujícími součástmi s použitím mechanizmů.Cena položky je vč. Ostatních rozpočtových nákladů | viz výkaz výměr
122 | 74C961R | Montážní lávka na BP délky - 1035, 2045mm | kus | 7 |  | 0 |  | 0 |  | 0 |  | P | R208 | Položka obsahuje všechny náklady na montáž a materiál dodaného zařízení protikorozně ošetřeného podle TKP se všemi pomocnými doplňujícími součástmi s použitím mechanizmů.Cena položky je vč. Ostatních rozpočtových nákladů | viz výkaz výměr
123 | 74C964R | Ovládací lávka s boční lávkou na stož. BP | kus | 2 |  | 0 |  | 0 |  | 0 |  | P | R208 | Položka obsahuje všechny náklady na montáž a materiál dodaného zařízení protikorozně ošetřeného podle TKP se všemi pomocnými doplňujícími součástmi s použitím mechanizmů.Cena položky je vč. Ostatních rozpočtových nákladů | viz výkaz výměr
124 | 74C972R | Připevnění návěstního štítu | kus | 11 |  | 0 |  | 0 |  | 0 |  | P | R208 | Položka obsahuje všechny náklady na montáž a materiál dodaného zařízení protikorozně ošetřeného podle TKP se všemi pomocnými doplňujícími součástmi.Cena položky je vč. Ostatních rozpočtových nákladů | viz výkaz výměr
125 | 74C980R | Výstražné tabulky na stožáru T, P, BP, DS | kus | 55 |  | 0 |  | 0 |  | 0 |  | P | R208 | Položka obsahuje všechny náklady na montáž a materiál dodaného zařízení protikorozně ošetřeného podle TKP se všemi pomocnými doplňujícími součástmi.Cena položky je vč. Ostatních rozpočtových nákladů | viz výkaz výměr
126 | 74C981R | Číslování stožárů a pohonů odpojovačů 1 - 3 znaky | kus | 165 |  | 0 |  | 0 |  | 0 |  | P | R208 | Položka obsahuje všechny náklady na montáž a materiál dodaného zařízení protikorozně ošetřeného podle TKP se všemi pomocnými doplňujícími součástmi.Cena položky je vč. Ostatních rozpočtových nákladů | viz výkaz výměr
127 | 74C992R | Úpravy stávajícího TV - provizorní stavy za 100m | kus | 152 |  | 0 |  | 0 |  | 0 |  | P | R208 | Položka obsahuje - veškeré další práce a úpravy na stávajícím TV, nutné ke zprovoznění TV.Cena položky je vč. Ostatních rozpočtových nákladů | viz výkaz výměr
128 | 74C994R | Aktualizace TV _dle kolejových postupů za 100m zprovozňované skupiny | kus | 152 |  | 0 |  | 0 |  | 0 |  | P | R208 | Položka obsahuje - veškeré další práce na aktualizaci TV po každém stavebním postupu.Cena položky je vč. Ostatních rozpočtových nákladů | viz výkaz výměr
129 | 74L120R | Tažné hnací vozidlo k pracovním soupravám (pro vodiče - montáž) | hod | 2090 |  | 0 |  | 0 |  | 0 |  | P | R208 | Položka obsahuje veškeré výkony tažného hnacího vozidla pro posun montážní techniky v kolejišti.Cena položky je vč. Ostatních rozpočtových nákladů | viz výkaz výměr
[6 empty] | 0 |  | 0 |  | 0
S | Celkem za m3 | 74C Vodiče TV |  |  |  | 0 |  | 0 |  | 0
Díl: | m4 | 74N Nátěry TV |  | . | [7 empty] | SD
130 | 74N200R | Bezpečnostní černožluté pruhy na podpěře TV | kus | 38 |  | 0 |  | 0 |  | 0 |  | P | R208 | Položka obsahuje cenu za nátěr a materiál - barva, ředidlo, nátěr dle TKP.Cena položky je vč. Ostatních rozpočtových nákladů | viz technická zpráva
131 | 74N300R | Bezpečnostní bíločervený pruh na podpěře TV | kus | 11 |  | 0 |  | 0 |  | 0 |  | P | R208 | Položka obsahuje cenu za nátěr a materiál - barva, ředidlo, nátěr dle TKP.Cena položky je vč. Ostatních rozpočtových nákladů | viz technická zpráva
132 | 74N500R | Rekonstrukce nátěru stožárů a bran - odrezivění, očištění dle TKP | m2 | 64 |  | 0 |  | 0 |  | 0 |  | P | R208 | Položka obsahuje cenu za 2xnátěr, očištění, odrezivění a materiál (barva, ředidlo, odrezovač), nátěr proveden dle TKP.Cena položky je vč. Ostatních rozpočtových nákladů | viz technická zpráva
133 | 74N600R | Nátěr svorníku u stávajícího základu TV dle TKP | kus | 24 |  | 0 |  | 0 |  | 0 |  | P | R208 | Položka obsahuje cenu za nátěr, očištění, odrezivění a materiál (barva, ředidlo, odrezovač), nátěr proveden dle TKP.Cena položky je vč. Ostatních rozpočtových nákladů | viz technická zpráva
[6 empty] | 0 |  | 0 |  | 0
S | Celkem za m4 | 74N Nátěry TV |  |  |  | 0 |  | 0 |  | 0
Díl: | m5 | 74R Různé TV |  | . | [7 empty] | SD
134 | 74R400R | Betonový dílec 40-60 | kus | 20 | [5 empty] | 0 |  | P | R208 | Položka obsahuje průměrnou cenu materiálu a montáž uvedeného materiálu včetně dovozu a manipulace s ním.Cena položky je vč. Ostatních rozpočtových nákladů | viz tabulka napájecího vedení
[6 empty] | 0 |  | 0 |  | 0
S | Celkem za m5 | 74R Různé TV |  |  |  | 0 |  | 0 |  | 0
Díl: | m6 | 74D Demontáže TV |  | . | [7 empty] | SD
135 | 74D000R | Dem_Bourání betonového základu | m3 | 486 |  | 0 |  | 0 |  | 0 |  | P | R208 | Položka obsahuje všechny náklady na demontáž stávajícího betonového základu se všemi pomocnými doplňujícími úpravami pro uvedení do požadovaného stavu a s přepravou a dovozem potřebných mechanizmů k uvedené činnosti.Cena položky je vč. Ostatních rozpočtových nákladů | viz výkaz výměr - určeno místním šetřením
136 | 74D010R | Dem_Kotevní sloupek | kus | 14 |  | 0 |  | 0 |  | 0 |  | P | R208 | Položka obsahuje všechny náklady na demontáž stávajícího zařízení se všemi pomocnými doplňujícími úpravami pro jeho likvidaci a s přepravou a dovozem potřebných mechanizmů k uvedené činnosti.Cena položky je vč. Ostatních rozpočtových nákladů | viz výkaz výměr - určeno místním šetřením
137 | 74D020R | Dem_Stožár - D, T, TB | kus | 102 |  | 0 |  | 0 |  | 0 |  | P | R208 | Položka obsahuje všechny náklady na demontáž stožáru se všemi pomocnými doplňujícími úpravami pro jeho likvidaci, včetně odvozu a s přepravou a dovozem potřebných mechanizmů k uvedené činnosti.Cena položky je vč. Ostatních rozpočtových nákladů | viz výkaz výměr - určeno místním šetřením
138 | 74D050R | Dem_Stožár - P | kus | 4 |  | 0 |  | 0 |  | 0 |  | P | R208 | Položka obsahuje všechny náklady na demontáž stožáru se všemi pomocnými doplňujícími úpravami pro jeho likvidaci, včetně odvozu na skládku určenou investorem a s přepravou a dovozem potřebných mechanizmů k uvedené činnosti.Cena položky je vč. Ostatních rozpočtových nákladů | viz výkaz výměr - určeno místním šetřením
139 | 74D070R | Dem_Stožár - BP, AP | kus | 53 |  | 0 |  | 0 |  | 0 |  | P | R208 | Položka obsahuje všechny náklady na demontáž stožáru se všemi pomocnými doplňujícími úpravami pro jeho likvidaci, včetně odvozu a s přepravou a dovozem potřebných mechanizmů k uvedené činnosti.Cena položky je vč. Ostatních rozpočtových nákladů | viz výkaz výměr - určeno místním šetřením
140 | 74D080R | Dem_Odvoz betonové sutě z demolice základu TV do vzd. 1 km | m3 | 486 |  | 0 |  | 0 |  | 0 |  | P | R208 | Položka obsahuje všechny náklady na odvoz betonové sutě do 1 km vč.naložení, přeložení a uložení na skládku a k tomu potřebných vozidel a mechanizmů.Cena položky je vč. Ostatních rozpočtových nákladů | viz výkaz výměr - určeno místním šetřením
141 | 74D090R | Dem_Odvoz betonové sutě z demolice základu TV za každý další km | m3 x km | 10692 |  | 0 |  | 0 |  | 0 |  | P | R208 | Položka obsahuje všechny náklady na odvoz betonové sutě nad 1 km vč.naložení, přeložení a uložení na skládku a k tomu potřebných vozidel a mechanizmů.Cena položky je vč. Ostatních rozpočtových nákladů | viz výkaz výměr - určeno místním šetřením
142 | 74D100R | Dem_Brány, krakorce 23,34 - vč. vyvěš. a ukončení | kus | 48 |  | 0 |  | 0 |  | 0 |  | P | R208 | Položka obsahuje všechny náklady na demontáž stávajícího zařízení se všemi pomocnými doplňujícími úpravami pro jeho likvidaci a s přepravou a dovozem potřebných mechanizmů k uvedené činnosti.Cena položky je vč. Ostatních rozpočtových nákladů | viz výkaz výměr - určeno místním šetřením
143 | 74D200R | Dem_Konzoly TV vč. upevnění | kus | 28 |  | 0 |  | 0 |  | 0 |  | P | R208 | Položka obsahuje všechny náklady na demontáž stávajícího zařízení se všemi pomocnými doplňujícími úpravami pro jeho likvidaci a s přepravou a dovozem potřebných mechanizmů k uvedené činnosti.Cena položky je vč. Ostatních rozpočtových nákladů | viz výkaz výměr - určeno místním šetřením
144 | 74D210R | Dem_Konzoly ZV, OV vč. závěsu | kus | 34 |  | 0 |  | 0 |  | 0 |  | P | R208 | Položka obsahuje všechny náklady na demontáž stávajícího zařízení se všemi pomocnými doplňujícími úpravami pro jeho likvidaci a s přepravou a dovozem potřebných mechanizmů k uvedené činnosti.Cena položky je vč. Ostatních rozpočtových nákladů | viz výkaz výměr - určeno místním šetřením
145 | 74D220R | Dem_SIK - K, KV, KK vč. závěsů | kus | 2 |  | 0 |  | 0 |  | 0 |  | P | R208 | Položka obsahuje všechny náklady na demontáž stávajícího zařízení se všemi pomocnými doplňujícími úpravami pro jeho likvidaci a s přepravou a dovozem potřebných mechanizmů k uvedené činnosti.Cena položky je vč. Ostatních rozpočtových nákladů | viz výkaz výměr - určeno místním šetřením
146 | 74D300R | Dem_Závěsy na bráně | kus | 324 |  | 0 |  | 0 |  | 0 |  | P | R208 | Položka obsahuje všechny náklady na demontáž stávajícího zařízení se všemi pomocnými doplňujícími úpravami pro jeho likvidaci a s přepravou a dovozem potřebných mechanizmů k uvedené činnosti.Cena položky je vč. Ostatních rozpočtových nákladů | viz výkaz výměr - určeno místním šetřením
147 | 74D330R | Dem_Odtah Tr, NL | kus | 3 |  | 0 |  | 0 |  | 0 |  | P | R208 | Položka obsahuje všechny náklady na demontáž stávajícího zařízení se všemi pomocnými doplňujícími úpravami pro jeho likvidaci a s přepravou a dovozem potřebných mechanizmů k uvedené činnosti.Cena položky je vč. Ostatních rozpočtových nákladů | viz výkaz výměr - určeno místním šetřením
148 | 74D400R | Dem_Příčná lana směrová, nosná vč. kotvení | kus | 54 |  | 0 |  | 0 |  | 0 |  | P | R208 | Položka obsahuje všechny náklady na demontáž stávajícího zařízení se všemi pomocnými doplňujícími úpravami pro jeho likvidaci a s přepravou a dovozem potřebných mechanizmů k uvedené činnosti.Cena položky je vč. Ostatních rozpočtových nákladů | viz výkaz výměr - určeno místním šetřením
149 | 74D410R | Dem_Věšáky | kus | 2508 |  | 0 |  | 0 |  | 0 |  | P | R208 | Položka obsahuje všechny náklady na demontáž stávajícího zařízení se všemi pomocnými doplňujícími úpravami pro jeho likvidaci a s přepravou a dovozem potřebných mechanizmů k uvedené činnosti.Cena položky je vč. Ostatních rozpočtových nákladů | viz výkaz výměr - určeno místním šetřením
150 | 74D411R | Dem_Proudové propojky podélné, příčné | kus | 56 |  | 0 |  | 0 |  | 0 |  | P | R208 | Položka obsahuje všechny náklady na demontáž stávajícího zařízení se všemi pomocnými doplňujícími úpravami pro jeho likvidaci a s přepravou a dovozem potřebných mechanizmů k uvedené činnosti.Cena položky je vč. Ostatních rozpočtových nákladů | viz výkaz výměr - určeno místním šetřením
151 | 74D412R | Dem_Spojky | kus | 86 |  | 0 |  | 0 |  | 0 |  | P | R208 | Položka obsahuje všechny náklady na demontáž stávajícího zařízení se všemi pomocnými doplňujícími úpravami pro jeho likvidaci a s přepravou a dovozem potřebných mechanizmů k uvedené činnosti.Cena položky je vč. Ostatních rozpočtových nákladů | viz výkaz výměr - určeno místním šetřením
152 | 74D414R | Dem_Dělič | kus | 14 |  | 0 |  | 0 |  | 0 |  | P | R208 | Položka obsahuje všechny náklady na demontáž stávajícího zařízení se všemi pomocnými doplňujícími úpravami pro jeho likvidaci nebo další použití s přepravou a dovozem potřebných mechanizmů k uvedené činnosti.Cena položky je vč. Ostatních rozpočtových nákladů | viz výkaz výměr - určeno místním šetřením
153 | 74D420R | Dem_Vložené izolace | kus | 286 |  | 0 |  | 0 |  | 0 |  | P | R208 | Položka obsahuje všechny náklady na demontáž stávajícího zařízení se všemi pomocnými doplňujícími úpravami pro jeho likvidaci a s přepravou a dovozem potřebných mechanizmů k uvedené činnosti.Cena položky je vč. Ostatních rozpočtových nákladů | viz výkaz výměr - určeno místním šetřením
154 | 74D430R | Dem_Pevný bod vč.zakotvení | kus | 11 |  | 0 |  | 0 |  | 0 |  | P | R208 | Položka obsahuje všechny náklady na demontáž stávajícího zařízení se všemi pomocnými doplňujícími úpravami pro jeho likvidaci a s přepravou a dovozem potřebných mechanizmů k uvedené činnosti.Cena položky je vč. Ostatních rozpočtových nákladů | viz výkaz výměr - určeno místním šetřením
155 | 74D441R | Dem_Trolej vč. nástavků - stočení na buben | m | 16728 |  | 0 |  | 0 |  | 0 |  | P | R208 | Položka obsahuje všechny náklady na demontáž stávajícího zařízení se všemi pomocnými doplňujícími úpravami pro jeho likvidaci nebo další použití s přepravou a dovozem potřebných mechanizmů k uvedené činnosti.Cena položky je vč. Ostatních rozpočtových nákladů | viz výkaz výměr - určeno místním šetřením
156 | 74D443R | Dem_Lano - nosné vč. nástavků - stočení na buben | m | 16728 |  | 0 |  | 0 |  | 0 |  | P | R208 | Položka obsahuje všechny náklady na demontáž stávajícího zařízení se všemi pomocnými doplňujícími úpravami pro jeho likvidaci nebo další použití s přepravou a dovozem potřebných mechanizmů k uvedené činnosti.Cena položky je vč. Ostatních rozpočtových nákladů | viz výkaz výměr - určeno místním šetřením
157 | 74D500R | Dem_Kotvení Tr, NL - pevně | kus | 12 |  | 0 |  | 0 |  | 0 |  | P | R208 | Položka obsahuje všechny náklady na demontáž stávajícího zařízení se všemi pomocnými doplňujícími úpravami pro jeho likvidaci a s přepravou a dovozem potřebných mechanizmů k uvedené činnosti.Cena položky je vč. Ostatních rozpočtových nákladů | viz výkaz výměr - určeno místním šetřením
158 | 74D510R | Dem_Kotvení Tr, NL - pohyblivě | kus | 34 |  | 0 |  | 0 |  | 0 |  | P | R208 | Položka obsahuje všechny náklady na demontáž stávajícího zařízení se všemi pomocnými doplňujícími úpravami pro jeho likvidaci a s přepravou a dovozem potřebných mechanizmů k uvedené činnosti.Cena položky je vč. Ostatních rozpočtových nákladů | viz výkaz výměr - určeno místním šetřením
159 | 74D600R | Dem_Kotvení ZV, OV, NV, vč. připevnění lišt | kus | 8 |  | 0 |  | 0 |  | 0 |  | P | R208 | Položka obsahuje všechny náklady na demontáž stávajícího zařízení se všemi pomocnými doplňujícími úpravami pro jeho likvidaci nebo další použití s přepravou a dovozem potřebných mechanizmů k uvedené činnosti.Cena položky je vč. Ostatních rozpočtových nákladů | viz výkaz výměr - určeno místním šetřením
160 | 74D611R | Dem_Lano ZV - stočení na buben | m | 4920 |  | 0 |  | 0 |  | 0 |  | P | R208 | Položka obsahuje všechny náklady na demontáž stávajícího zařízení se všemi pomocnými doplňujícími úpravami pro jeho likvidaci nebo další použití s přepravou a dovozem potřebných mechanizmů k uvedené činnosti.Cena položky je vč. Ostatních rozpočtových nákladů | viz výkaz výměr - určeno místním šetřením
161 | 74D700R | Dem_Odpojovač s pohonem vč. svodu | kus | 17 |  | 0 |  | 0 |  | 0 |  | P | R208 | Položka obsahuje všechny náklady na demontáž stávajícího zařízení se všemi pomocnými doplňujícími úpravami pro jeho likvidaci nebo další použití s přepravou a dovozem potřebných mechanizmů k uvedené činnosti.Cena položky je vč. Ostatních rozpočtových nákladů | viz výkaz výměr - určeno místním šetřením
162 | 74D711R | Dem_Kotvení svodu, převěsu z odpoj. - dvojité lano | kus | 18 |  | 0 |  | 0 |  | 0 |  | P | R208 | Položka obsahuje všechny náklady na demontáž stávajícího zařízení se všemi pomocnými doplňujícími úpravami pro jeho likvidaci nebo další použití s přepravou a dovozem potřebných mechanizmů k uvedené činnosti.Cena položky je vč. Ostatních rozpočtových nákladů | viz výkaz výměr - určeno místním šetřením
163 | 74D721R | Dem_Svody - dvojité lano | kus | 26 |  | 0 |  | 0 |  | 0 |  | P | R208 | Položka obsahuje všechny náklady na demontáž stávajícího zařízení se všemi pomocnými doplňujícími úpravami pro jeho likvidaci nebo další použití s přepravou a dovozem potřebných mechanizmů k uvedené činnosti.Cena položky je vč. Ostatních rozpočtových nákladů | viz výkaz výměr - určeno místním šetřením
164 | 74D800R | Dem_Bleskojistky | kus | 12 |  | 0 |  | 0 |  | 0 |  | P | R208 | Položka obsahuje všechny náklady na demontáž stávajícího zařízení se všemi pomocnými doplňujícími úpravami pro jeho likvidaci nebo další použití s přepravou a dovozem potřebných mechanizmů k uvedené činnosti.Cena položky je vč. Ostatních rozpočtových nákladů | viz výkaz výměr - určeno místním šetřením
165 | 74D900R | Dem_Montážní lávka pro odpojovač | kus | 14 |  | 0 |  | 0 |  | 0 |  | P | R208 | Položka obsahuje všechny náklady na demontáž stávajícího zařízení se všemi pomocnými doplňujícími úpravami pro jeho likvidaci nebo další použití s přepravou a dovozem potřebných mechanizmů k uvedené činnosti.Cena položky je vč. Ostatních rozpočtových nákladů | viz výkaz výměr - určeno místním šetřením
166 | 74D901R | Dem_Ovládací lávka pro odpojovač vč.žebříku | kus | 8 |  | 0 |  | 0 |  | 0 |  | P | R208 | Položka obsahuje všechny náklady na demontáž stávajícího zařízení se všemi pomocnými doplňujícími úpravami pro jeho likvidaci nebo další použití s přepravou a dovozem potřebných mechanizmů k uvedené činnosti.Cena položky je vč. Ostatních rozpočtových nákladů | viz výkaz výměr - určeno místním šetřením
167 | 74D902R | Dem_Břevínko - propojení stožárové dvojice | kus | 12 |  | 0 |  | 0 |  | 0 |  | P | R208 | Položka obsahuje všechny náklady na demontáž stávajícího zařízení se všemi pomocnými doplňujícími úpravami pro jeho likvidaci nebo další použití s přepravou a dovozem potřebných mechanizmů k uvedené činnosti.Cena položky je vč. Ostatních rozpočtových nákladů | viz výkaz výměr - určeno místním šetřením
168 | 74D910R | Dem_Návěst pro el. provoz | kus | 16 |  | 0 |  | 0 |  | 0 |  | P | R208 | Položka obsahuje všechny náklady na demontáž stávajícího zařízení se všemi pomocnými doplňujícími úpravami pro jeho likvidaci nebo další použití s přepravou a dovozem potřebných mechanizmů k uvedené činnosti.Cena položky je vč. Ostatních rozpočtových nákladů | viz výkaz výměr - určeno místním šetřením
169 | 74L150R | Tažné hnací vozidlo k pracovním soupravám (pro demontáž) | hod | 724 |  | 0 |  | 0 |  | 0 |  | P | R208 | Položka obsahuje veškeré výkony tažného hnacího vozidla pro posun montážní a demontážní techniky v kolejišti.Cena položky je vč. Ostatních rozpočtových nákladů | viz výkaz výměr - určeno místním šetřením
[6 empty] | 0 |  | 0 |  | 0
S | Celkem za m6 | 74D Demontáže TV |  |  |  | 0 |  | 0 |  | 0
Díl: | m10 | 74 M Revize , zkoušky , měření a technická pomoc TV |  | . | [7 empty] | SD
170 | 74M010R | Dynamické měření parametrů TV dle ČSN | 1den | 1 |  | 0 |  | 0 |  | 0 |  | P | R208 | Položka obsahuje cenu měření trolejvých vedení a trakčních zařízení podle požadavku ČSN, jejich vyhodnocení ,vč. nájmu vlakové soupravy a měřícího vozu a měřících zažízení. Počítat 1-2 dni dle velikosti SO.Cena položky je vč. Ostatních rozpočtových nákladů | viz technická zpráva
171 | 74M020R | Statické měření parametrů TV dle ČSN | hod | 63 |  | 0 |  | 0 |  | 0 |  | P | R208 | Položka obsahuje cenu měření a kontrolu parametrů trolejových vedení a trakčních zařízení podle požadavku ČSN, jejich vyhodnocení včetně nájmu mechanizmu a měřících zařízení.Počítá se 1km TV na 4 hod.Cena položky je vč. Ostatních rozpočtových nákladů | viz technická zpráva
172 | 74M100R | Protokol způsobilosti TV | hod | 40 |  | 0 |  | 0 |  | 0 |  | P | R208 | Položka obsahuje cenu za vyhotovení dokladu právnickou osobou o trolejových vedení a trakčních zařízení.Cena položky je vč. Ostatních rozpočtových nákladů | viz technická zpráva
173 | 74M110R | Technická kontrola TV | hod | 60 |  | 0 |  | 0 |  | 0 |  | P | R208 | Položka obsahuje cenu měření a kontrolu parametrů trolejvých vedení a trakčních zařízení podle požadavku ČSN, jejich vyhodnocení včetně nájmu mechanizmu a měřících zařízení.Cena položky je vč. Ostatních rozpočtových nákladů | viz technická zpráva
174 | 74M200R | Měření dotykových napětí u trakčního stožáru | kus | 82 |  | 0 |  | 0 |  | 0 |  | P | R208 | Položka obsahuje cenu měření a kontrolu parametrů trolejových vedení a trakčních zařízení podle požadavku ČSN, jejich vyhodnocení včetně nájmu mechanizmu a měřících zařízení.Cena položky je vč. Ostatních rozpočtových nákladů | viz technická zpráva
175 | 74M300R | Revizní zpráva | hod | 40 |  | 0 |  | 0 |  | 0 |  | P | R208 | Položka obsahuje cenu za revizi autorizovaným revizním technikem na zařízeních trakčního vedení podle požadavku ČSN, včetně hodnocení.Cena položky je vč. Ostatních rozpočtových nákladů | viz technická zpráva
176 | 74M400R | Výkon jednotek správce správce TV mimo výkonů investora | hod | 510 |  | 0 |  | 0 |  | 0 |  | P | R208 | Položka obsahuje cenu za zajištění pracoviště správcem TV (zkratování TV) ,zajištění přejezdů správcem TV vč. Nájmu pracovníků a použitých mechanismů nutných k výkonu.Cena položky je vč. Ostatních rozpočtových nákladů | viz technická zpráva
[6 empty] | 0 |  | 0 |  | 0
S | Celkem za m10 | 74 M Revize , zkoušky , měření a technická pomoc TV |  |  |  | 0 |  | 0 |  | 0
Díl: | 990 | 990 Poplatky za skládky |  | . | [7 empty] | SD
177 | 015111 | POPLATKY ZA LIKVIDACŮ ODPADŮ NEKONTAMINOVANÝCH - 17 05 04 VYTĚŽENÉ ZEMINY A HORNINY - I. TŘÍDA TĚŽITELNOSTI | t | 1619 |  | 0 |  | 0 |  | 0 |  | P | OTSKP_ZS13 | 1. Položka obsahuje: – veškeré poplatky provozovateli skládky, recyklační linky nebo jiného zařízení na zpracování nebo likvidaci odpadů související s převzetím, uložením, zpracováním nebo likvidací odpadu 2. Položka neobsahuje: – náklady spojené s dopravou odpadu z místa stavby na místo převzetí provozovatelem skládky, recyklační linky nebo jiného zařízení na zpracování nebo likvidaci odpadů 3. Způsob měření: Tunou se rozumí hmotnost odpadu vytříděného v souladu se zákonem č. 185/2001 Sb., o nakládání s odpady, v platném znění.
178 | 015140 | POPLATKY ZA LIKVIDACŮ ODPADŮ NEKONTAMINOVANÝCH - 17 01 01 BETON Z DEMOLIC OBJEKTŮ, ZÁKLADŮ TV | t | 1215 |  | 0 |  | 0 |  | 0 |  | P | OTSKP_ZS13 | 1. Položka obsahuje: – veškeré poplatky provozovateli skládky, recyklační linky nebo jiného zařízení na zpracování nebo likvidaci odpadů související s převzetím, uložením, zpracováním nebo likvidací odpadu 2. Položka neobsahuje: – náklady spojené s dopravou odpadu z místa stavby na místo převzetí provozovatelem skládky, recyklační linky nebo jiného zařízení na zpracování nebo likvidaci odpadů 3. Způsob měření: Tunou se rozumí hmotnost odpadu vytříděného v souladu se zákonem č. 185/2001 Sb., o nakládání s odpady, v platném znění.
179 | 015220 | POPLATKY ZA LIKVIDACŮ ODPADŮ NEKONTAMINOVANÝCH - 17 01 01 KŮLY A SLOUPY BETONOVÉ | t | 5 |  | 0 |  | 0 |  | 0 |  | P | OTSKP_ZS13 | 1. Položka obsahuje: – veškeré poplatky provozovateli skládky, recyklační linky nebo jiného zařízení na zpracování nebo likvidaci odpadů související s převzetím, uložením, zpracováním nebo likvidací odpadu 2. Položka neobsahuje: – náklady spojené s dopravou odpadu z místa stavby na místo převzetí provozovatelem skládky, recyklační linky nebo jiného zařízení na zpracování nebo likvidaci odpadů 3. Způsob měření: Tunou se rozumí hmotnost odpadu vytříděného v souladu se zákonem č. 185/2001 Sb., o nakládání s odpady, v platném znění.
180 | 015270 | POPLATKY ZA LIKVIDACŮ ODPADŮ NEKONTAMINOVANÝCH - 17 01 03 IZOLÁTORY PORCELÁNOVÉ | t | 7 |  | 0 |  | 0 |  | 0 |  | P | OTSKP_ZS13 | 1. Položka obsahuje: – veškeré poplatky provozovateli skládky, recyklační linky nebo jiného zařízení na zpracování nebo likvidaci odpadů související s převzetím, uložením, zpracováním nebo likvidací odpadu 2. Položka neobsahuje: – náklady spojené s dopravou odpadu z místa stavby na místo převzetí provozovatelem skládky, recyklační linky nebo jiného zařízení na zpracování nebo likvidaci odpadů 3. Způsob měření: Tunou se rozumí hmotnost odpadu vytříděného v souladu se zákonem č. 185/2001 Sb., o nakládání s odpady, v platném znění.
181 | 015280 | POPLATKY ZA LIKVIDACŮ ODPADŮ NEKONTAMINOVANÝCH - 17 01 03 ODPOJOVAČE-OCEL, PORCELÁN 100KG | t | 3 |  | 0 |  | 0 |  | 0 |  | P | OTSKP_ZS13 | 1. Položka obsahuje: – veškeré poplatky provozovateli skládky, recyklační linky nebo jiného zařízení na zpracování nebo likvidaci odpadů související s převzetím, uložením, zpracováním nebo likvidací odpadu 2. Položka neobsahuje: – náklady spojené s dopravou odpadu z místa stavby na místo převzetí provozovatelem skládky, recyklační linky nebo jiného zařízení na zpracování nebo likvidaci odpadů 3. Způsob měření: Tunou se rozumí hmotnost odpadu vytříděného v souladu se zákonem č. 185/2001 Sb., o nakládání s odpady, v platném znění.
[6 empty] | 0 |  | 0 |  | 0
S | Celkem za 990 | 990 Poplatky za skládky |  |  |  | 0 |  | 0 |  | 0
Note on A7: § 6a
Note on B7: § 6b 1.část
Note on C2: § 3
Note on C7: § 6c 1.část
Note on D4: § 2 v případě jiné klasifikace upravit údaj v závorce, např. (CZ-CC)
Note on D7: § 6d
Note on E7: § 6e
Note on N6: § 6b 2.část
Note on O6: § 6c 2.část
Note on P6: § 6f § 7
Note on U2: jiri.zakravsky: tools PSSOzzzzzz propertites Protection Lock "2*4"
Součet za Díl
Zaokrouhlit množství