## formulář 5 -pol.rozp
FORMULÁŘ 5 | [6 empty] | majitel HIM: | SŽDC |  | 0 | OK |  | m | 1 | 0 | majitel, cena | SŽDC | ČD | OSTATNÍ
|  | SOUPIS PRACÍ | [7 empty] | Cena za objekt [Kč] |  |  | mj dle JKSO | počet mj | objektový ukazatel
Název stavby : |  | Optimalizace trati Beroun (včetně) – Králův Dvůr | [5 empty] | Číslo stavby | 521 371 0004 | [6 empty] | hlavičky stavby
Název PS,SO : |  | Beroun-staniční zab.zař. (def.i provizorní) | Zatřídění objektu : (JKSO, JKPOV) |  |  |  |  | Číslo PS,SO | PS 13-21-01 | [6 empty] | hlavičky objektu
Datum zpracování : |  | 2014-11-05 | [5 empty] | Datum aktualizace : |  | 2016-02-03 | [5 empty] | hlavičky datumů
Poř. | [6 empty] | C E N A |  |  |  |  | typ řádku | kód datové základny | Technická specifikace | Výkaz výměr | nadpisy sloupců
číslo | Číslo |  | měrná |  | jednotková | Celková | dodávky |  | montáže | [6 empty] | nadpisy sloupců
pol. | položky | Název položky | jednotka | množství | hmotnost | hmotnost | jednotková | celkem | jednotková | celkem | [5 empty] | nadpisy sloupců
| 1 | 2 | 3 | 4 | 5 | 6 | 7 | 8 | 9 | 10 |  | 12 | 13 | 14 | 15 | nadpisy sloupců
řádek s filtry
Díl: | ZZ1 | Zemní práce , uložení kabelů | [9 empty] | SD
1 | 111211 | Odstranění křovin i s kořeny | m2 | 750 |  | 0 |  | 0 |  | 0 |  | P | OTSKP ŽS | 1. Položka obsahuje: – odstranění travin, křovin a stromů do průměru 100 mm – naložení odpadu na dopravní prostředek 2. Položka neobsahuje: – odvoz odpadu na likvidaci – poplatky za likvidaci odpadů, nacení se položkami ze ssd 0 3. Způsob měření: Měří se plocha v metrech čtverečných. | 1: 750; vyčištění kabelových tras mimo místa se stavební činností 2: viz A0001
2 | 111212 | Odstranění křovin i s kořeny - odvoz na likvidaci odpadů nebo jiné určené místo | t.km | 440 |  | 0 |  | 0 |  | 0 |  | P | OTSKP ŽS | 1. Položka obsahuje: – odvoz jakýmkoliv dopravním prostředkem a složení – případné překládky na trase 2. Položka neobsahuje: – naložení odpadu na dopravní prostředek (je zahrnuto ve zdrojové položce) – poplatky za likvidaci odpadů, nacení se položkami ze ssd 0 3. Způsob měření: Výměra je součtem součinů metrů krychlových tun vybouraného materiálu v původním stavu a jednotlivých vzdáleností v kilometrech. | 1: 440; 20t x 22km 2: viz A0001
3 | 131101 | Hloubení jam tř. těžitelnosti I. | m3 | 328.8 |  | 0 |  | 0 |  | 0 |  | P | OTSKP ŽS | 1. Položka obsahuje: – kompletní provedení hloubené vykopávky nezapažené i zapažené – ošetření výkopiště po celou dobu práce v něm vč. klimatických opatření – ztížení vykopávek v blízkosti podzemního vedení, konstrukcí a objektů vč. jejich dočasného zajištění – ztížení pod vodou, v okolí výbušnin, ve stísněných prostorech ap. – příplatek za lepivost – těžení po vrstvách, pásech a po jiných nutných částech (figurách) – čerpání vody vč. čerpacích jímek, potrubí a pohotovostní čerpací soupravy, odvedení nebo obvedení vody v okolí výkopiště a ve výkopišti – potřebné snížení hladiny podzemní vody – těžení a rozpojování jednotlivých balvanů, eventuelně nutné druhotné rozpojení odstřelené horniny – ruční vykopávky, odstranění kořenů a napadávek – vytahování a nošení výkopku – svahování a přesvahování svahů do konečného tvaru, výměnu hornin v podloží a v pláni znehodnocené klimatickými vlivy – pažení, vzepření a rozepření vč. přepažování – hradící a štětové stěny dočasné (adekvátně platí ustanovení k pol. 1151,2) – úpravu, ochranu a očištění dna, základové spáry, stěn a svahů – zhutnění podloží, případně i svahů vč. svahování – třídění výkopku – veškeré pomocné konstrukce umožňující provedení vykopávky (příjezdy, sjezdy, nájezdy, lešení, podpěrné konstrukce, přemostění, zpevněné plochy, zakrytí a pod.) – naložení výkopku na dopravní prostředek 2. Položka neobsahuje: – hradící a štětové stěny – zřízení stupňů v podloží a lavic na svazích – dolamování – odvoz výkopku na mezideponii, likvidaci nebo jiné určené místo – poplatky za likvidaci odpadů, nacení se položkami ze ssd 0 3. Způsob měření: Měří se metr krychlový výkopku v ulehlém (původním) stavu. | 1: 170,4 + 158,4; definitivní + provizorní 2: viz A010x, A08xx, B08xx, E0101
4 | 131201 | Hloubení jam tř. těžitelnosti II. | m3 | 41.1 |  | 0 |  | 0 |  | 0 |  | P | OTSKP ŽS | 1. Položka obsahuje: – kompletní provedení hloubené vykopávky nezapažené i zapažené – ošetření výkopiště po celou dobu práce v něm vč. klimatických opatření – ztížení vykopávek v blízkosti podzemního vedení, konstrukcí a objektů vč. jejich dočasného zajištění – ztížení pod vodou, v okolí výbušnin, ve stísněných prostorech ap. – příplatek za lepivost – těžení po vrstvách, pásech a po jiných nutných částech (figurách) – čerpání vody vč. čerpacích jímek, potrubí a pohotovostní čerpací soupravy, odvedení nebo obvedení vody v okolí výkopiště a ve výkopišti – potřebné snížení hladiny podzemní vody – těžení a rozpojování jednotlivých balvanů, eventuelně nutné druhotné rozpojení odstřelené horniny – ruční vykopávky, odstranění kořenů a napadávek – vytahování a nošení výkopku – svahování a přesvahování svahů do konečného tvaru, výměnu hornin v podloží a v pláni znehodnocené klimatickými vlivy – pažení, vzepření a rozepření vč. přepažování – hradící a štětové stěny dočasné (adekvátně platí ustanovení k pol. 1151,2) – úpravu, ochranu a očištění dna, základové spáry, stěn a svahů – zhutnění podloží, případně i svahů vč. svahování – třídění výkopku – veškeré pomocné konstrukce umožňující provedení vykopávky (příjezdy, sjezdy, nájezdy, lešení, podpěrné konstrukce, přemostění, zpevněné plochy, zakrytí a pod.) – naložení výkopku na dopravní prostředek 2. Položka neobsahuje: – hradící a štětové stěny – zřízení stupňů v podloží a lavic na svazích – dolamování – odvoz výkopku na mezideponii, likvidaci nebo jiné určené místo – poplatky za likvidaci odpadů, nacení se položkami ze ssd 0 3. Způsob měření: Měří se metr krychlový výkopku v ulehlém (původním) stavu. | 1: 21,3 + 19,8; definitivní + provizorní 2: viz A010x, A08xx, B08xx, E0101
5 | 131301 | Hloubení jam tř. těžitelnosti III. | m3 | 41.1 |  | 0 |  | 0 |  | 0 |  | P | OTSKP ŽS | 1. Položka obsahuje: – kompletní provedení hloubené vykopávky nezapažené i zapažené – ošetření výkopiště po celou dobu práce v něm vč. klimatických opatření – ztížení vykopávek v blízkosti podzemního vedení, konstrukcí a objektů vč. jejich dočasného zajištění – ztížení pod vodou, v okolí výbušnin, ve stísněných prostorech ap. – příplatek za lepivost – těžení po vrstvách, pásech a po jiných nutných částech (figurách) – čerpání vody vč. čerpacích jímek, potrubí a pohotovostní čerpací soupravy, odvedení nebo obvedení vody v okolí výkopiště a ve výkopišti – potřebné snížení hladiny podzemní vody – těžení a rozpojování jednotlivých balvanů, eventuelně nutné druhotné rozpojení odstřelené horniny – ruční vykopávky, odstranění kořenů a napadávek – vytahování a nošení výkopku – svahování a přesvahování svahů do konečného tvaru, výměnu hornin v podloží a v pláni znehodnocené klimatickými vlivy – pažení, vzepření a rozepření vč. přepažování – hradící a štětové stěny dočasné (adekvátně platí ustanovení k pol. 1151,2) – úpravu, ochranu a očištění dna, základové spáry, stěn a svahů – zhutnění podloží, případně i svahů vč. svahování – třídění výkopku – veškeré pomocné konstrukce umožňující provedení vykopávky (příjezdy, sjezdy, nájezdy, lešení, podpěrné konstrukce, přemostění, zpevněné plochy, zakrytí a pod.) – naložení výkopku na dopravní prostředek 2. Položka neobsahuje: – hradící a štětové stěny – zřízení stupňů v podloží a lavic na svazích – dolamování – odvoz výkopku na mezideponii, likvidaci nebo jiné určené místo – poplatky za likvidaci odpadů, nacení se položkami ze ssd 0 3. Způsob měření: Měří se metr krychlový výkopku v ulehlém (původním) stavu. | 1: 21,3 + 19,8; definitivní + provizorní 2: viz A010x, A08xx, B08xx, E0101
6 | 132101 | Hloubení rýh tř. těžitelnosti I. | m3 | 3588.44 |  | 0 |  | 0 |  | 0 |  | P | OTSKP ŽS | 1. Položka obsahuje: – kompletní provedení hloubené vykopávky nezapažené i zapažené – ošetření výkopiště po celou dobu práce v něm vč. klimatických opatření – ztížení vykopávek v blízkosti podzemního vedení, konstrukcí a objektů vč. jejich dočasného zajištění – ztížení pod vodou, v okolí výbušnin, ve stísněných prostorech ap. – příplatek za lepivost – těžení po vrstvách, pásech a po jiných nutných částech (figurách) – čerpání vody vč. čerpacích jímek, potrubí a pohotovostní čerpací soupravy, odvedení nebo obvedení vody v okolí výkopiště a ve výkopišti – potřebné snížení hladiny podzemní vody – těžení a rozpojování jednotlivých balvanů, eventuelně nutné druhotné rozpojení odstřelené horniny – ruční vykopávky, odstranění kořenů a napadávek – vytahování a nošení výkopku – svahování a přesvahování svahů do konečného tvaru, výměnu hornin v podloží a v pláni znehodnocené klimatickými vlivy – pažení, vzepření a rozepření vč. přepažování – hradící a štětové stěny dočasné (adekvátně platí ustanovení k pol. 1151,2) – úpravu, ochranu a očištění dna, základové spáry, stěn a svahů – zhutnění podloží, případně i svahů vč. svahování – třídění výkopku – veškeré pomocné konstrukce umožňující provedení vykopávky (příjezdy, sjezdy, nájezdy, lešení, podpěrné konstrukce, přemostění, zpevněné plochy, zakrytí a pod.) – naložení výkopku na dopravní prostředek 2. Položka neobsahuje: – hradící a štětové stěny – zřízení stupňů v podloží a lavic na svazích – dolamování – odvoz výkopku na mezideponii, likvidaci nebo jiné určené místo – poplatky za likvidaci odpadů, nacení se položkami ze ssd 0 3. Způsob měření: Měří se metr krychlový výkopku v ulehlém (původním) stavu. | 1: 2902,08 + 686,36; definitivní + provizorní 2: viz A010x, A08xx, B08xx, E0101
7 | 132102 | Hloubení rýh tř. těžitelnosti I. - odvoz na likvidaci odpadů nebo jiné určené místo | m3.km | 7004.256 |  | 0 |  | 0 |  | 0 |  | P | OTSKP ŽS | 1. Položka obsahuje: – odvoz jakýmkoliv dopravním prostředkem a složení – případné překládky na trase 2. Položka neobsahuje: – naložení vybouraného materiálu na dopravní prostředek (je zahrnuto ve zdrojové položce) – poplatky za likvidaci odpadů, nacení se položkami ze ssd 0 3. Způsob měření: Výměra je součtem součinů metrů krychlových vytěženého v rostlém (původním) stavu nebo vybouraného materiálu a jednotlivých vzdáleností v kilometrech. | 1: 4585,056 + 2419,2; definitivní + provizorní 2: viz A010x, A08xx, B08xx, E0101; objem kabelů/kabelových žlabů a pískového lože, 21 km
8 | 132201 | Hloubení rýh tř. těžitelnosti II. | m3 | 299.035 |  | 0 |  | 0 |  | 0 |  | P | OTSKP ŽS | 1. Položka obsahuje: – kompletní provedení hloubené vykopávky nezapažené i zapažené – ošetření výkopiště po celou dobu práce v něm vč. klimatických opatření – ztížení vykopávek v blízkosti podzemního vedení, konstrukcí a objektů vč. jejich dočasného zajištění – ztížení pod vodou, v okolí výbušnin, ve stísněných prostorech ap. – příplatek za lepivost – těžení po vrstvách, pásech a po jiných nutných částech (figurách) – čerpání vody vč. čerpacích jímek, potrubí a pohotovostní čerpací soupravy, odvedení nebo obvedení vody v okolí výkopiště a ve výkopišti – potřebné snížení hladiny podzemní vody – těžení a rozpojování jednotlivých balvanů, eventuelně nutné druhotné rozpojení odstřelené horniny – ruční vykopávky, odstranění kořenů a napadávek – vytahování a nošení výkopku – svahování a přesvahování svahů do konečného tvaru, výměnu hornin v podloží a v pláni znehodnocené klimatickými vlivy – pažení, vzepření a rozepření vč. přepažování – hradící a štětové stěny dočasné (adekvátně platí ustanovení k pol. 1151,2) – úpravu, ochranu a očištění dna, základové spáry, stěn a svahů – zhutnění podloží, případně i svahů vč. svahování – třídění výkopku – veškeré pomocné konstrukce umožňující provedení vykopávky (příjezdy, sjezdy, nájezdy, lešení, podpěrné konstrukce, přemostění, zpevněné plochy, zakrytí a pod.) – naložení výkopku na dopravní prostředek 2. Položka neobsahuje: – hradící a štětové stěny – zřízení stupňů v podloží a lavic na svazích – dolamování – odvoz výkopku na mezideponii, likvidaci nebo jiné určené místo – poplatky za likvidaci odpadů, nacení se položkami ze ssd 0 3. Způsob měření: Měří se metr krychlový výkopku v ulehlém (původním) stavu. | 1: 216,96 + 82,075; definitivní + provizorní 2: viz A010x, A08xx, B08xx, E0101
9 | 132202 | Hloubení rýh tř. těžitelnosti II. - odvoz na likvidaci odpadů nebo jiné určené místo | m3.km | 734.412 |  | 0 |  | 0 |  | 0 |  | P | OTSKP ŽS | 1. Položka obsahuje: – odvoz jakýmkoliv dopravním prostředkem a složení – případné překládky na trase 2. Položka neobsahuje: – naložení vybouraného materiálu na dopravní prostředek (je zahrnuto ve zdrojové položce) – poplatky za likvidaci odpadů, nacení se položkami ze ssd 0 3. Způsob měření: Výměra je součtem součinů metrů krychlových vytěženého v rostlém (původním) stavu nebo vybouraného materiálu a jednotlivých vzdáleností v kilometrech. | 1: 432,012+ 302,4; definitivní + provizorní 2: viz A010x, A08xx, B08xx, E0101; objem kabelů/kabelových žlabů a pískového lože, 21 km
10 | 132301 | Hloubení rýh tř. těžitelnosti III. | m3 | 299.035 |  | 0 |  | 0 |  | 0 |  | P | OTSKP ŽS | 1. Položka obsahuje: – kompletní provedení hloubené vykopávky nezapažené i zapažené – ošetření výkopiště po celou dobu práce v něm vč. klimatických opatření – ztížení vykopávek v blízkosti podzemního vedení, konstrukcí a objektů vč. jejich dočasného zajištění – ztížení pod vodou, v okolí výbušnin, ve stísněných prostorech ap. – příplatek za lepivost – těžení po vrstvách, pásech a po jiných nutných částech (figurách) – čerpání vody vč. čerpacích jímek, potrubí a pohotovostní čerpací soupravy, odvedení nebo obvedení vody v okolí výkopiště a ve výkopišti – potřebné snížení hladiny podzemní vody – těžení a rozpojování jednotlivých balvanů, eventuelně nutné druhotné rozpojení odstřelené horniny – ruční vykopávky, odstranění kořenů a napadávek – vytahování a nošení výkopku – svahování a přesvahování svahů do konečného tvaru, výměnu hornin v podloží a v pláni znehodnocené klimatickými vlivy – pažení, vzepření a rozepření vč. přepažování – hradící a štětové stěny dočasné (adekvátně platí ustanovení k pol. 1151,2) – úpravu, ochranu a očištění dna, základové spáry, stěn a svahů – zhutnění podloží, případně i svahů vč. svahování – třídění výkopku – veškeré pomocné konstrukce umožňující provedení vykopávky (příjezdy, sjezdy, nájezdy, lešení, podpěrné konstrukce, přemostění, zpevněné plochy, zakrytí a pod.) – naložení výkopku na dopravní prostředek 2. Položka neobsahuje: – hradící a štětové stěny – zřízení stupňů v podloží a lavic na svazích – dolamování – odvoz výkopku na mezideponii, likvidaci nebo jiné určené místo – poplatky za likvidaci odpadů, nacení se položkami ze ssd 0 3. Způsob měření: Měří se metr krychlový výkopku v ulehlém (původním) stavu. | 1: 216,96 + 82,075; definitivní + provizorní 2: viz A010x, A08xx, B08xx, E0101
11 | 132302 | Hloubení rýh tř. těžitelnosti III. - odvoz na likvidaci odpadů nebo jiné určené místo | m3.km | 734.412 |  | 0 |  | 0 |  | 0 |  | P | OTSKP ŽS | 1. Položka obsahuje: – odvoz jakýmkoliv dopravním prostředkem a složení – případné překládky na trase 2. Položka neobsahuje: – naložení vybouraného materiálu na dopravní prostředek (je zahrnuto ve zdrojové položce) – poplatky za likvidaci odpadů, nacení se položkami ze ssd 0 3. Způsob měření: Výměra je součtem součinů metrů krychlových vytěženého v rostlém (původním) stavu nebo vybouraného materiálu a jednotlivých vzdáleností v kilometrech. | 1: 432,012+ 302,4; definitivní + provizorní 2: viz A010x, A08xx, B08xx, E0101; objem kabelů/kabelových žlabů a pískového lože, 21 km
12 | 141114 | Protlačování potrubí metodou neřízenou, potrubí ocelové DN do 200 mm, třída vrtatelnosti IV | m | 1526 |  | 0 |  | 0 |  | 0 |  | P | OTSKP ŽS | 1. Položka obsahuje: – startovací zařízení, vodicí bloky, dodávku protlačovaného potrubí, pomocné práce 2. Položka neobsahuje: – startovací a cílovou jámu 3. Způsob měření: Měří se metr délkový osy protlačovaného potrubí zeminou. | 1: 566 + 960; definitivní + provizorní 2: viz A010x, A08xx, B08xx, E0101
13 | 174111 | Zásypy ze zemin propustných bez zhutnění z nakupovaného materiálu | m3 | 67 |  | 0 |  | 0 |  | 0 |  | P | OTSKP ŽS | 1. Položka obsahuje: – kompletní provedení zemní konstrukce vč. nákupu vhodného materiálu dle zadávací dokumentace, jeho naložení na dopravní prostředek a dovozu na místo uložení včetně případných překládek a meziskladování – úprava ukládaného materiálu vlhčením, tříděním, promícháním nebo vysoušením, příp. jiné úpravy za účelem zlepšení jeho mechanických vlastností – výměna částí zemní konstrukce znehodnocené klimatickými vlivy – ošetření a udržování úložiště po celou dobu práce v něm vč. klimatických opatření a jeho ochrana proti vodě – spouštění a nošení materiálu – ukládání po vrstvách a po jiných nutných částech (figurách) vč. dosypávek a zhutnění na požadovanou míru zhutněn, a to i ručního a výplně jam a prohlubní v podloží – úprava, očištění a ochrana, případně zhutnění podloží a svahů, svahování, hutnění a uzavírání povrchů svahů – zřízení lavic na svazích a zásyp rýh – ztížení v okolí vedení, konstrukcí a objektů a jejich dočasné zajištění – ztížení provádění vč. hutnění ve ztížených podmínkách a stísněných prostorech – ztížené ukládání sypaniny pod vodu – odvedení nebo obvedení vody v okolí úložiště a v úložišti – veškeré pomocné konstrukce umožňující provedení zemní konstrukce (příjezdy, sjezdy, nájezdy, lešení, podpěrné konstrukce, přemostění, zpevněné plochy, zakrytí ap.) 2. Položka neobsahuje: X 3. Způsob měření: Měří se metr krychlový zemní konstrukce ve finálním stavu, tj. zpravidla po zhutnění. | 1: 67; definitivní 2: viz A010x, A08xx, E0101
14 | 174123 | Zásypy ze zemin propustných se zhutněním z vyzískaného materiálu | m3 | 4194.03 |  | 0 |  | 0 |  | 0 |  | P | OTSKP ŽS | 1. Položka obsahuje: – kompletní provedení zemní konstrukce – přezkoušení kvality upraveného materiálu – naložení upraveného materiálu na dopravní prostředek a jeho dovoz na místo uložení včetně případných překládek a meziskladování – úprava ukládaného materiálu vlhčením, tříděním, promícháním nebo vysoušením, příp. jiné úpravy za účelem zlepšení jeho mechanických vlastností – výměna částí zemní konstrukce znehodnocené klimatickými vlivy – ošetření a udržování úložiště po celou dobu práce v něm vč. klimatických opatření a jeho ochrana proti vodě – spouštění a nošení materiálu – ukládání po vrstvách a po jiných nutných částech (figurách) vč. dosypávek a zhutnění na požadovanou míru zhutněn, a to i ručního a výplně jam a prohlubní v podloží – úprava, očištění a ochrana, případně zhutnění podloží a svahů, svahování, hutnění a uzavírání povrchů svahů – zřízení lavic na svazích a zásyp rýh – ztížení v okolí vedení, konstrukcí a objektů a jejich dočasné zajištění – ztížení provádění vč. hutnění ve ztížených podmínkách a stísněných prostorech – ztížené ukládání sypaniny pod vodu – odvedení nebo obvedení vody v okolí úložiště a v úložišti – veškeré pomocné konstrukce umožňující provedení zemní konstrukce (příjezdy, sjezdy, nájezdy, lešení, podpěrné konstrukce, přemostění, zpevněné plochy, zakrytí ap.) 2. Položka neobsahuje: X 3. Způsob měření: Měří se metr krychlový zemní konstrukce ve finálním stavu, tj. zpravidla po zhutnění. | 1: 3289,52 + 904,51; definitivní + provizorní 2: viz A010x, A08xx, B08xx, E0101
15 | 701004 | VYHLEDÁVACÍ MARKER ZEMNÍ | KUS | 312 |  | 0 |  | 0 |  | 0 |  | P | OTSKP ŽS | 1. Položka obsahuje: – veškeré práce a materiál obsažený v názvu položky 2. Položka neobsahuje: X 3. Způsob měření: Udává se počet kusů kompletní konstrukce nebo práce. | 1: 312; trasa definitivní stav 2: viz A0001, A01xx
16 | R-701EBE | Demontáž betonového panelu silničního 3x1m max. vč. mechanizmů | kus | 50 |  | 0 |  | 0 |  | 0 |  | P | SŽDC10 | Položka obsahuje: Uvolnění, vyzdvižení a složení betonového panelu silničního 3x1m max. na trasportní zařízení, nebo do vzdál. max. 4 m, od původního místa, včetně jeřábu, vč. dopravy na deponii. Dále obsahuje cenu za pom. mechanismy včetně všech ostatních vedlejších nákladů. | 1: 50; provizorní 2: viz B0001
17 | R-701EBF | Dodávka a usazení betonového panelu silničního 3x1m max. vč. mechanizmů, včetně podsypové vrstvy štěrkové, pískové | kus | 50 |  | 0 |  | 0 |  | 0 |  | P | SŽDC10 | Položka obsahuje: Dodávku a usazení betonového panelu silničního 3x1m max. vč. jeřábu, včetně vyhotovení podsypové vrstvy štěrkové, pískové. Dále obsahuje cenu za pom. mechanismy včetně všech ostatních vedlejších nákladů. | 1: 50; provizorní 2: viz B0001
18 | 702111 | KABELOVÝ ŽLAB ZEMNÍ VČETNĚ KRYTU SVĚTLÉ ŠÍŘKY DO 120 MM | M | 6460 |  | 0 |  | 0 |  | 0 |  | P | OTSKP ŽS | 1. Položka obsahuje: – přípravu podkladu pro osazení 2. Položka neobsahuje: X 3. Způsob měření: Měří se metr délkový. | 1: 5260 + 1200; definitivní + provizorní 2: viz A010x, A08xx, B08xx, E0101
19 | 702112 | KABELOVÝ ŽLAB ZEMNÍ VČETNĚ KRYTU SVĚTLÉ ŠÍŘKY PŘES 120 DO 250 MM | M | 11880 |  | 0 |  | 0 |  | 0 |  | P | OTSKP ŽS | 1. Položka obsahuje: – přípravu podkladu pro osazení 2. Položka neobsahuje: X 3. Způsob měření: Měří se metr délkový. | 1: 6380 + 5500; definitivní + provizorní 2: viz A010x, A08xx, B08xx, E0101
20 | 702212 | KABELOVÁ CHRÁNIČKA ZEMNÍ DN PŘES 100 DO 200 MM | M | 7942 |  | 0 |  | 0 |  | 0 |  | P | OTSKP ŽS | 1. Položka obsahuje: – přípravu podkladu pro osazení 2. Položka neobsahuje: X 3. Způsob měření: Měří se metr délkový. | 1: 5372 + 2570; definitivní + provizorní 2: viz A010x, A08xx, B08xx, E0101
21 | 702312 | ZAKRYTÍ KABELŮ VÝSTRAŽNOU FÓLIÍ ŠÍŘKY PŘES 20 DO 40 CM | M | 1200 |  | 0 |  | 0 |  | 0 |  | P | OTSKP ŽS | 1. Položka obsahuje: – přípravu podkladu pro osazení 2. Položka neobsahuje: X 3. Způsob měření: Měří se metr délkový. | 1: 67; definitivní 2: viz A010x, A08xx, E0101
22 | 702901 | ZASYPÁNÍ KABELOVÉHO ŽLABU VRSTVOU Z PŘESÁTÉHO PÍSKU SVĚTLÉ ŠÍŘKY DO 120 MM | M | 6460 |  | 0 |  | 0 |  | 0 |  | P | OTSKP ŽS | 1. Položka obsahuje: – veškeré zemní práce včetně dodání zásypového materiálu 2. Položka neobsahuje: X 3. Způsob měření: Měří se metr délkový. | 1: 5260 + 1200; definitivní + provizorní 2: viz A010x, A08xx, B08xx, E0101
23 | 702902 | ZASYPÁNÍ KABELOVÉHO ŽLABU VRSTVOU Z PŘESÁTÉHO PÍSKU SVĚTLÉ ŠÍŘKY PŘES 120 DO 250 MM | M | 10760 |  | 0 |  | 0 |  | 0 |  | P | OTSKP ŽS | 1. Položka obsahuje: – veškeré zemní práce včetně dodání zásypového materiálu 2. Položka neobsahuje: X 3. Způsob měření: Měří se metr délkový. | 1: 6380 + 5500; definitivní + provizorní 2: viz A010x, A08xx, B08xx, E0101
[6 empty] | 0 |  | 0 |  | 0
S | Celkem za ZZ1 | Zemní práce , uložení kabelů |  |  |  | 0 |  | 0 |  | 0
Díl: | ZZ2 | Venkovní kabelizace | [9 empty] | SD
24 | 741911 | UZEMŇOVACÍ VODIČ V ZEMI FEZN DO 120 MM2 | M | 1900 |  | 0 |  | 0 |  | 0 |  | P | OTSKP ŽS | 1. Položka obsahuje: – přípravu podkladu pro osazení – měření, dělení, spojování, tvarování – ochranný nátěr spojů a při průchodu vodiče nad terén apod. dle příslušných norem 2. Položka neobsahuje: – zemní práce – ochranu vodiče - chráničky apod. 3. Způsob měření: Měří se metr délkový. | 1: 1000 + 500 + 300 + 100; definitivní + provizorní + nákladní.n. + autoblok 2: viz A010x, A0801, B08xx, D0801, E0101, E0801
25 | 741B11 | ZEMNÍCÍ TYČ FEZN DÉLKY DO 2 M | KUS | 304 |  | 0 |  | 0 |  | 0 |  | P | OTSKP ŽS | 1. Položka obsahuje: – přípravu podkladu pro osazení – spojování – ochranný nátěr spoje dle příslušných norem 2. Položka neobsahuje: X 3. Způsob měření: Udává se počet kusů kompletní konstrukce nebo práce. | 1: 160 + 80 + 48 + 16; definitivní + provizorní + nákladní.n. + autoblok 2: viz A010x, A0801, B08xx, D0801, E0101, E0801
26 | 742H12 | KABEL NN ČTYŘ- A PĚTIŽÍLOVÝ CU S PLASTOVOU IZOLACÍ OD 4 DO 16 MM2 | M | 200.5 |  | 0 |  | 0 |  | 0 |  | P | OTSKP ŽS | 1. Položka obsahuje: – manipulace a uložení kabelu (do země, chráničky, kanálu, na rošty, na TV a pod.) 2. Položka neobsahuje: – příchytky, spojky, koncovky, chráničky apod. 3. Způsob měření: Měří se metr délkový. | 1: 170,500 + 30; definitivní + provizorní 2: viz A010x, A0801, B08xx
27 | 742H23 | KABEL NN ČTYŘ- A PĚTIŽÍLOVÝ AL S PLASTOVOU IZOLACÍ OD 25 DO 50 MM2 | M | 4535 |  | 0 |  | 0 |  | 0 |  | P | OTSKP ŽS | 1. Položka obsahuje: – manipulace a uložení kabelu (do země, chráničky, kanálu, na rošty, na TV a pod.) 2. Položka neobsahuje: – příchytky, spojky, koncovky, chráničky apod. 3. Způsob měření: Měří se metr délkový. | 1: 4535; provizorní 2: viz B08xx
28 | 742K12 | UKONČENÍ DVOU AŽ PĚTIŽÍLOVÉHO KABELU V ROZVADĚČI NEBO NA PŘÍSTROJI OD 4 DO 16 MM2 | KUS | 8 |  | 0 |  | 0 |  | 0 |  | P | OTSKP ŽS | 1. Položka obsahuje: – všechny práce spojené s úpravou kabelů pro montáž včetně veškerého příslušentsví 2. Položka neobsahuje: X 3. Způsob měření: Udává se počet kusů kompletní konstrukce nebo práce. | 1: 6 + 2; definitivní + provizorní 2: viz A010x, A0801, B08xx
29 | 742K13 | UKONČENÍ DVOU AŽ PĚTIŽÍLOVÉHO KABELU V ROZVADĚČI NEBO NA PŘÍSTROJI OD 25 DO 50 MM2 | KUS | 9 |  | 0 |  | 0 |  | 0 |  | P | OTSKP ŽS | 1. Položka obsahuje: – všechny práce spojené s úpravou kabelů pro montáž včetně veškerého příslušentsví 2. Položka neobsahuje: X 3. Způsob měření: Udává se počet kusů kompletní konstrukce nebo práce. | 1: 9; provizorní 2: viz B08xx
30 | 742K23 | UKONČENÍ DVOU AŽ PĚTIŽÍLOVÉHO KABELU KABELOVOU SPOJKOU OD 25 DO 50 MM2 | KUS | 25 |  | 0 |  | 0 |  | 0 |  | P | OTSKP ŽS | 1. Položka obsahuje: – všechny práce spojené s úpravou kabelů pro montáž včetně veškerého příslušentsví 2. Položka neobsahuje: X 3. Způsob měření: Udává se počet kusů kompletní konstrukce nebo práce. | 1: 25; provizorní 2: viz B08xx
31 | 742O15 | OZNAČOVACÍ ŠTÍTEK NA KABEL | KUS | 17 |  | 0 |  | 0 |  | 0 |  | P | OTSKP ŽS | 1. Položka obsahuje: – veškeré příslušentsví 2. Položka neobsahuje: X 3. Způsob měření: Udává se počet kusů kompletní konstrukce nebo práce. | 1: 6 + 11; definitivní + provizorní 2: viz A010x, A0801, B08xx
32 | 742Z23 | DEMONTÁŽ KABELOVÉHO VEDENÍ NN | M | 13695 |  | 0 |  | 0 |  | 0 |  | P | OTSKP ŽS | 1. Položka obsahuje: – všechny náklady na demontáž stávajícího zařízení se všemi pomocnými doplňujícími úpravami pro jeho likvidaci – naložení vybouraného materiálu na dopravní prostředek 2. Položka neobsahuje: – odvoz vybouraného materiálu – poplatek za likvidaci odpadů (nacení se dle SSD 0) 3. Způsob měření: Měří se metr délkový. | 1: 13695; provizorní, stávající 2: viz B08xx, stávající stav
33 | 75A131 | Kabel metalický dvouplášťový do 12 párů - dodávka | kmpár | 378.866 |  | 0 |  | 0 |  | 0 |  | P | OTSKP ŽS | 1. Položka obsahuje: – dodání kabelů podle typu od výrobců včetně mimostaveništní dopravy 2. Položka neobsahuje: X 3. Způsob měření: Měří se n-násobky páru vodičů na kilometr. | 1: 192,786 + 161,415 + 21,105 + 3,56; definitivní + provizorní + nákladní.n. + autoblok 2: viz A010x, A0801, B08xx, D0801, E0101, E0801
34 | 75A141 | Kabel metalický dvouplášťový přes 12 párů - dodávka | kmpár | 201.383 |  | 0 |  | 0 |  | 0 |  | P | OTSKP ŽS | 1. Položka obsahuje: – dodání kabelů podle typu od výrobců včetně mimostaveništní dopravy 2. Položka neobsahuje: X 3. Způsob měření: Měří se n-násobky páru vodičů na kilometr. | 1: 33,363 + 150,74 + 17,28; definitivní + provizorní + nákladní.n. 2: viz A010x, A0801, B08xx, D0801
35 | 75A151 | Kabel metalický se stíněním do 12 párů - dodávka | kmpár | 370.877 |  | 0 |  | 0 |  | 0 |  | P | OTSKP ŽS | 1. Položka obsahuje: – dodání kabelů podle typu od výrobců včetně mimostaveništní dopravy 2. Položka neobsahuje: X 3. Způsob měření: Měří se n-násobky páru vodičů na kilometr. | 1: 225,962 + 88 + 4,15 + 52,765; definitivní + provizorní + nákladní.n. + autoblok 2: viz A010x, A0801, B08xx, D0801, E0101, E0801
36 | 75A161 | Kabel metalický se stíněním přes 12 párů - dodávka | kmpár | 2966.199 |  | 0 |  | 0 |  | 0 |  | P | OTSKP ŽS | 1. Položka obsahuje: – dodání kabelů podle typu od výrobců včetně mimostaveništní dopravy 2. Položka neobsahuje: X 3. Způsob měření: Měří se n-násobky páru vodičů na kilometr. | 1: 1696,409 + 1166,82 + 22,41 + 80,56; definitivní + provizorní + nákladní.n. + autoblok 2: viz A010x, A0801, B08xx, D0801, E0101, E0801
37 | 75A217 | Zatažení a spojkování kabelů do 12 párů - montáž | kmpár | 378.866 |  | 0 |  | 0 |  | 0 |  | P | OTSKP ŽS | 1. Položka obsahuje: – uložení kabelu zatažením, zhotovení plastové spojky v počtu 2 kusy na 1 km kabelu, příprava spojovacího přípravku, spojení žil kabelu, kontrola správnosti spojení žil, vysušení, zajištění přívodu el.energie, zatavení konců kabelu a svaření středu spojky – zhotovení kabelové formy v počtu 5 kusů na 1 km kabelu – kontrolní a závěrečné měření na kabelu pro rozvod signalizace, zapojení po měření – montáž štítku průběhu v počtu 2 ks na 1 km kabelu včetně montáže, montáž označovacího štítku kabelové spojky a kabelové formy – veškeré potřebné mechanizmy, jejich obsluhu, náklady na mzdy a náklady na pořízení všech potřebných materiálů, náklady na přesun hmot 2. Položka neobsahuje: X 3. Způsob měření: Měří se n-násobky páru vodičů na kilometr. | 1: 192,786 + 161,415 + 21,105 + 3,56; definitivní + provizorní + nákladní.n. + autoblok 2: viz A010x, A0801, B08xx, D0801, E0101, E0801
38 | 75A218 | Zatažení a spojkování kabelů do 12 párů - demontáž | kmpár | 354.201 |  | 0 |  | 0 |  | 0 |  | P | OTSKP ŽS | 1. Položka obsahuje: – demontáž kabelu, plastové spojky v počtu 2 kusy na 1 km kabelu, kabelové formy v počtu 5 kusů na 1 km kabelu, štítku průběhu v počtu 2 ks na 1 km kabelu, označovacího štítku kabelové spojky a kabelové formy – veškeré potřebné mechanizmy, jejich obsluhu, náklady na mzdy a náklady na přesun hmot. – naložení vybouraného materiálu na dopravní prostředek – odvoz vybouraného materiálu do skladu nebo na likvidaci 2. Položka neobsahuje: – poplatek za likvidaci odpadů (nacení se dle SSD 0) 3. Způsob měření: Měří se n-násobky páru vodičů na kilometr. | 1: 161,415 + 192,786; provizorní + stávající 2: viz B08xx, stávající stav
39 | 75A227 | Zatažení a spojkování kabelů přes 12 párů - montáž | kmpár | 201.383 |  | 0 |  | 0 |  | 0 |  | P | OTSKP ŽS | 1. Položka obsahuje: – uložení kabelu zatažením, zhotovení plastové spojky v počtu 2 kusy na 1 km kabelu, příprava spojovacího přípravku, spojení žil kabelu, kontrola správnosti spojení žil, vysušení, zajištění přívodu el.energie, zatavení konců kabelu a svaření středu spojky – zhotovení kabelové formy v počtu 5 kusů na 1 km kabelu – kontrolní a závěrečné měření na kabelu pro rozvod signalizace, zapojení po měření – montáž štítku průběhu v počtu 2 ks na 1 km kabelu včetně montáže, montáž označovacího štítku kabelové spojky a kabelové formy – veškeré potřebné mechanizmy, jejich obsluhu, náklady na mzdy a náklady na pořízení všech potřebných materiálů, náklady na přesun hmot 2. Položka neobsahuje: X 3. Způsob měření: Měří se n-násobky páru vodičů na kilometr. | 1: 33,363 + 150,74 + 17,28; definitivní + provizorní + nákladní.n. 2: viz A010x, A0801, B08xx, D0801
40 | 75A228 | Zatažení a spojkování kabelů přes 12 párů - demontáž | kmpár | 184.103 |  | 0 |  | 0 |  | 0 |  | P | OTSKP ŽS | 1. Položka obsahuje: – demontáž kabelu, plastové spojky v počtu 2 kusy na 1 km kabelu, kabelové formy v počtu 5 kusů na 1 km kabelu, štítku průběhu v počtu 2 ks na 1 km kabelu, označovacího štítku kabelové spojky a kabelové formy – veškeré potřebné mechanizmy, jejich obsluhu, náklady na mzdy a náklady na přesun hmot. – naložení vybouraného materiálu na dopravní prostředek – odvoz vybouraného materiálu do skladu nebo na likvidaci 2. Položka neobsahuje: – poplatek za likvidaci odpadů (nacení se dle SSD 0) 3. Způsob měření: Měří se n-násobky páru vodičů na kilometr. | 1: 150,74 + 33,363; provizorní + stávající 2: viz B08xx, stávající stav
41 | 75A237 | Zatažení a spojkování kabelů se stíněním do 12 párů - montáž | kmpár | 370.877 |  | 0 |  | 0 |  | 0 |  | P | OTSKP ŽS | 1. Položka obsahuje: – uložení kabelu zatažením, zhotovení plastové spojky v počtu 2 kusy na 1 km kabelu, příprava spojovacího přípravku, spojení žil kabelu, kontrola správnosti spojení žil, vysušení, zajištění přívodu el.energie, zatavení konců kabelu a svaření středu spojky – zhotovení kabelové formy v počtu 5 kusů na 1 km kabelu – kontrolní a závěrečné měření na kabelu pro rozvod signalizace, zapojení po měření – montáž štítku průběhu v počtu 2 ks na 1 km kabelu včetně montáže, montáž označovacího štítku kabelové spojky a kabelové formy – veškeré potřebné mechanizmy, jejich obsluhu, náklady na mzdy a náklady na pořízení všech potřebných materiálů, náklady na přesun hmot 2. Položka neobsahuje: X 3. Způsob měření: Měří se n-násobky páru vodičů na kilometr. | 1: 225,962 + 88 + 4,15 + 52,765; definitivní + provizorní + nákladní.n. + autoblok 2: viz A010x, A0801, B08xx, D0801, E0101, E0801
42 | 75A238 | Zatažení a spojkování kabelů se stíněním do 12 párů - demontáž | kmpár | 313.962 |  | 0 |  | 0 |  | 0 |  | P | OTSKP ŽS | 1. Položka obsahuje: – demontáž kabelu, plastové spojky v počtu 2 kusy na 1 km kabelu, kabelové formy v počtu 5 kusů na 1 km kabelu, štítku průběhu v počtu 2 ks na 1 km kabelu, označovacího štítku kabelové spojky a kabelové formy – veškeré potřebné mechanizmy, jejich obsluhu, náklady na mzdy a náklady na přesun hmot. – naložení vybouraného materiálu na dopravní prostředek – odvoz vybouraného materiálu do skladu nebo na likvidaci 2. Položka neobsahuje: – poplatek za likvidaci odpadů (nacení se dle SSD 0) 3. Způsob měření: Měří se n-násobky páru vodičů na kilometr. | 1: 88 + 225,962; provizorní + stávající 2: viz B08xx, stávající stav
43 | 75A247 | Zatažení a spojkování kabelů se stíněním přes 12 párů - montáž | kmpár | 2966.199 |  | 0 |  | 0 |  | 0 |  | P | OTSKP ŽS | 1. Položka obsahuje: – uložení kabelu zatažením, zhotovení plastové spojky v počtu 2 kusy na 1 km kabelu, příprava spojovacího přípravku, spojení žil kabelu, kontrola správnosti spojení žil, vysušení, zajištění přívodu el.energie, zatavení konců kabelu a svaření středu spojky – zhotovení kabelové formy v počtu 5 kusů na 1 km kabelu – kontrolní a závěrečné měření na kabelu pro rozvod signalizace, zapojení po měření – montáž štítku průběhu v počtu 2 ks na 1 km kabelu včetně montáže, montáž označovacího štítku kabelové spojky a kabelové formy – veškeré potřebné mechanizmy, jejich obsluhu, náklady na mzdy a náklady na pořízení všech potřebných materiálů, náklady na přesun hmot 2. Položka neobsahuje: X 3. Způsob měření: Měří se n-násobky páru vodičů na kilometr. | 1: 1696,409 + 1166,82 + 22,41 + 80,56; definitivní + provizorní + nákladní.n. + autoblok 2: viz A010x, A0801, B08xx, D0801, E0101, E0801
44 | 75A248 | Zatažení a spojkování kabelů se stíněním přes 12 párů - demontáž | kmpár | 2863.229 |  | 0 |  | 0 |  | 0 |  | P | OTSKP ŽS | 1. Položka obsahuje: – demontáž kabelu, plastové spojky v počtu 2 kusy na 1 km kabelu, kabelové formy v počtu 5 kusů na 1 km kabelu, štítku průběhu v počtu 2 ks na 1 km kabelu, označovacího štítku kabelové spojky a kabelové formy – veškeré potřebné mechanizmy, jejich obsluhu, náklady na mzdy a náklady na přesun hmot. – naložení vybouraného materiálu na dopravní prostředek – odvoz vybouraného materiálu do skladu nebo na likvidaci 2. Položka neobsahuje: – poplatek za likvidaci odpadů (nacení se dle SSD 0) 3. Způsob měření: Měří se n-násobky páru vodičů na kilometr. | 1: 1166,82 + 1696,409; provizorní + stávající 2: viz B08xx, stávající stav
45 | 75A311 | Kabelová forma (ukončení kabelů) pro kabely zabezpečovací do 12 párů | kus | 1489 |  | 0 |  | 0 |  | 0 |  | P | OTSKP ŽS | 1. Položka obsahuje: – odstranění pláště kabelu, odstranění izolace z konců žil na svorkovnici, zhotovení vodní zábrany, zformování a konečná úprava kabelu – kontrolní a závěrečné měření na kabelu pro rozvod signalizace, zapojení po měření, montáž příchytky a štítku 2. Položka neobsahuje: X 3. Způsob měření: Udává se počet kusů kompletní konstrukce nebo práce. | 1: 892 + 491 + 49 + 57; definitivní + provizorní + nákladní.n. + autoblok 2: viz A010x, A0801, B08xx, D0801, E0101, E0801
46 | 75A312 | Kabelová forma (ukončení kabelů) pro kabely zabezpečovací přes 12 párů | kus | 470 |  | 0 |  | 0 |  | 0 |  | P | OTSKP ŽS | 1. Položka obsahuje: – odstranění pláště kabelu, odstranění izolace z konců žil na svorkovnici, zhotovení vodní zábrany, zformování a konečná úprava kabelu – kontrolní a závěrečné měření na kabelu pro rozvod signalizace, zapojení po měření, montáž příchytky a štítku 2. Položka neobsahuje: X 3. Způsob měření: Udává se počet kusů kompletní konstrukce nebo práce. | 1: 207 + 242 + 16 + 5; definitivní + provizorní + nákladní.n. + autoblok 2: viz A010x, A0801, B08xx, D0801, E0101, E0801
47 | 75A321 | Spojka rovná pro plastové kabely s jádry o průměru 1 mm2 do 12 párů | kus | 127 |  | 0 |  | 0 |  | 0 |  | P | OTSKP ŽS | 1. Položka obsahuje: – úplná montáž plastové spojky, příprava spojovacího přípravku, spojení žil kabelu, kontrola správnosti spojení žil, vysušení, zajištění přívodu el.energie, zatavení konců kabelu a svaření středu spojky – veškeré potřebné mechanizmy, jejich obsluhu, náklady na mzdy a náklady na pořízení všech potřebných materiálů i vlastní spojky, náklady na přesun hmot 2. Položka neobsahuje: X 3. Způsob měření: Udává se počet kusů kompletní konstrukce nebo práce. | 1: 9 + 112 + 6; definitivní + provizorní + nákladní.n. 2: viz A010x, A0801, B08xx, D0801
48 | 75A322 | Spojka rovná pro plastové kabely s jádry o průměru 1 mm2 přes 12 párů | kus | 106 |  | 0 |  | 0 |  | 0 |  | P | OTSKP ŽS | 1. Položka obsahuje: – úplná montáž plastové spojky, příprava spojovacího přípravku, spojení žil kabelu, kontrola správnosti spojení žil, vysušení, zajištění přívodu el.energie, zatavení konců kabelu a svaření středu spojky – veškeré potřebné mechanizmy, jejich obsluhu, náklady na mzdy a náklady na pořízení všech potřebných materiálů i vlastní spojky, náklady na přesun hmot 2. Položka neobsahuje: X 3. Způsob měření: Udává se počet kusů kompletní konstrukce nebo práce. | 1: 1 + 105; definitivní + provizorní 2: viz A010x, A0801, B08xx
49 | 75A331 | Spojka rovná pro plastové kabely se stíněním s jádry o průměru 1 mm2 do 12 párů | kus | 228 |  | 0 |  | 0 |  | 0 |  | P | OTSKP ŽS | 1. Položka obsahuje: – úplná montáž plastové spojky, příprava spojovacího přípravku, spojení žil kabelu, kontrola správnosti spojení žil, vysušení, zajištění přívodu el.energie, zatavení konců kabelu a svaření středu spojky – veškeré potřebné mechanizmy, jejich obsluhu, náklady na mzdy a náklady na pořízení všech potřebných materiálů i vlastní spojky, náklady na přesun hmot 2. Položka neobsahuje: X 3. Způsob měření: Udává se počet kusů kompletní konstrukce nebo práce. | 1: 74 + 110 + 5 + 39; definitivní + provizorní + nákladní.n. + autoblok 2: viz A010x, A0801, B08xx, D0801, E0101, E0801
50 | 75A332 | Spojka rovná pro plastové kabely se stíněním s jádry o průměru 1 mm2 přes 12 párů | kus | 296 |  | 0 |  | 0 |  | 0 |  | P | OTSKP ŽS | 1. Položka obsahuje: – úplná montáž plastové spojky, příprava spojovacího přípravku, spojení žil kabelu, kontrola správnosti spojení žil, vysušení, zajištění přívodu el.energie, zatavení konců kabelu a svaření středu spojky – veškeré potřebné mechanizmy, jejich obsluhu, náklady na mzdy a náklady na pořízení všech potřebných materiálů i vlastní spojky, náklady na přesun hmot 2. Položka neobsahuje: X 3. Způsob měření: Udává se počet kusů kompletní konstrukce nebo práce. | 1: 109 + 179 + 8; definitivní + provizorní + autoblok 2: viz A010x, A0801, B08xx, E0101, E0801
51 | 75A410 | Označení kabelů kabelovým štítkem | kus | 1959 |  | 0 |  | 0 |  | 0 |  | P | OTSKP ŽS | 1. Položka obsahuje: – zhotovení kabelového štítku, vyražení znaku kabelu, ovinutí štítku páskou PVC, připevnění objímky na kabel – náklady na výrobu štítků, použití mechanizmu, dopravu k místnímu použití, náklady na mzdy 2. Položka neobsahuje: X 3. Způsob měření: Udává se počet kusů kompletní konstrukce nebo práce. | 1: 1099 + 733 + 65 + 62; definitivní + provizorní + nákladní.n. + autoblok 2: viz A010x, A0801, B08xx, D0801, E0101, E0801
52 | 75A420 | Označení kabelů značkovací kabelovou objímkou | kus | 10824 |  | 0 |  | 0 |  | 0 |  | P | OTSKP ŽS | 1. Položka obsahuje: – zhotovení objímky značkovací na průměr kabelu, vyražení znaku na objímku, připevnění objímky na kabel – náklady na výrobu objímek, použití mechanizmů, dopravu k místu použití, náklady na mzdy 2. Položka neobsahuje: X 3. Způsob měření: Udává se počet kusů kompletní konstrukce nebo práce. | 1: 5628 + 4135 + 320 + 741; definitivní + provizorní + nákladní.n. + autoblok 2: viz A010x, A0801, B08xx, D0801, E0101, E0801
[6 empty] | 0 |  | 0 |  | 0
S | Celkem za ZZ2 | Venkovní kabelizace |  |  |  | 0 |  | 0 |  | 0
Díl: | ZZ3 | Vnitřní zařízení | [9 empty] | SD
53 | 75B121 | Vnitřní kabelové rozvody přes 20 do 50 kabelů - dodávka | m | 253 |  | 0 |  | 0 |  | 0 |  | P | OTSKP ŽS | 1. Položka obsahuje: – dodávka kabelů vč. eventuálních konektorů a potřebného pomocného materiálu a jeho dopravy na místo určení – všechny náklady na kabely včetně pomocného materiálu – dopravu do místa určení 2. Položka neobsahuje: X 3. Způsob měření: Měří se v metrech délkových kabelových žlabů nebo jiné kabelové konstrukce. | 1: 20 + 200 + 33; definitivní + provizorní + nákladní.n. 2: viz A0001, A05xx, B0001, D0001, D05xx
54 | 75B127 | Vnitřní kabelové rozvody přes 20 do 50 kabelů - montáž | m | 253 |  | 0 |  | 0 |  | 0 |  | P | OTSKP ŽS | 1. Položka obsahuje: – položení kabelu do rozvodného žlabu, vyformování, vyvázání vč. zapojení na stojany nebo skříně – montáž vnitřních kabelových rozvodů obsahuje všechny pomocné a doplňující práce a součásti, případné použití mechanizmů, náklady na mzdy 2. Položka neobsahuje: X 3. Způsob měření: Měří se v metrech délkových kabelových žlabů nebo jiné kabelové konstrukce. | 1: 20 + 200 + 33; definitivní + provizorní + nákladní.n. 2: viz A0001, A05xx, B0001, D0001, D05xx
55 | 75B128 | Vnitřní kabelové rozvody přes 20 do 50 kabelů - demontáž | m | 280 |  | 0 |  | 0 |  | 0 |  | P | OTSKP ŽS | 1. Položka obsahuje: – demontáž kabelů v rozvodném žlabu, odpojení ve stojanech nebo ve skříních – všechny náklady na demontáž kabelů ze žlabů, se všemi pomocnými a doplňujícími pracemi a součástmi, případné použití mechanizmů, náklady na mzdy – naložení vybouraného materiálu na dopravní prostředek – odvoz vybouraného materiálu do skladu nebo na likvidaci 2. Položka neobsahuje: – poplatek za likvidaci odpadů (nacení se dle SSD 0) 3. Způsob měření: Měří se v metrech délkových kabelových žlabů nebo jiné kabelové konstrukce. | 1: 200 + 80; provizorní + stávající 2: viz B0001, stávající stav
56 | 75B131 | Vnitřní kabelové rozvody přes 50 kabelů - dodávka | m | 430 |  | 0 |  | 0 |  | 0 |  | P | OTSKP ŽS | 1. Položka obsahuje: – dodávka kabelů vč. eventuálních konektorů a potřebného pomocného materiálu a jeho dopravy na místo určení – všechny náklady na kabely včetně pomocného materiálu – dopravu do místa určení 2. Položka neobsahuje: X 3. Způsob měření: Měří se v metrech délkových kabelových žlabů nebo jiné kabelové konstrukce. | 1: 230 + 200; definitivní + provizorní 2: viz A0001, A05xx, B0001
57 | 75B137 | Vnitřní kabelové rozvody přes 50 kabelů - montáž | m | 430 |  | 0 |  | 0 |  | 0 |  | P | OTSKP ŽS | 1. Položka obsahuje: – položení kabelu do rozvodného žlabu, vyformování, vyvázání vč. zapojení na stojany nebo skříně – montáž vnitřních kabelových rozvodů obsahuje všechny pomocné a doplňující práce a součásti, případné použití mechanizmů, náklady na mzdy 2. Položka neobsahuje: X 3. Způsob měření: Měří se v metrech délkových kabelových žlabů nebo jiné kabelové konstrukce. | 1: 230 + 200; definitivní + provizorní 2: viz A0001, A05xx, B0001
58 | 75B138 | Vnitřní kabelové rozvody přes 50 kabelů - demontáž | m | 650 |  | 0 |  | 0 |  | 0 |  | P | OTSKP ŽS | 1. Položka obsahuje: – demontáž kabelů v rozvodném žlabu, odpojení ve stojanech nebo ve skříních – všechny náklady na demontáž kabelů ze žlabů, se všemi pomocnými a doplňujícími pracemi a součástmi, případné použití mechanizmů, náklady na mzdy – naložení vybouraného materiálu na dopravní prostředek – odvoz vybouraného materiálu do skladu nebo na likvidaci 2. Položka neobsahuje: – poplatek za likvidaci odpadů (nacení se dle SSD 0) 3. Způsob měření: Měří se v metrech délkových kabelových žlabů nebo jiné kabelové konstrukce. | 1: 200 + 450; provizorní + stávající 2: viz B0001, stávající stav
59 | R-75B216 | Jednotné ovládací pracoviště (JOP) nezálohované - pronájem | kus | 3 |  | 0 |  | 0 |  | 0 |  | P | OTSKP ŽS | 1. Položka obsahuje: – pronájem boxu pro umístění počítačového vybavení pracoviště a jejich doprava na místo určení, dodání výpočetní techniky včetně propojovacích vedení a monitorů – náklady na logistiku a dodání výpočetní techniky, na dopravu do místa určení, případně na použití mechanizmů 2. Položka neobsahuje: – projekční práce, programové vybavení, montáž a po skončení pronájmu i demontáž zařízení 3. Způsob měření: Udává se počet kusů kompletní konstrukce. | 1: 3; provizorní 2: viz B0001
60 | 75B217 | Jednotné ovládací pracoviště (JOP) nezálohované - montáž | kus | 4 |  | 0 |  | 0 |  | 0 |  | P | OTSKP ŽS | 1. Položka obsahuje: – montáž stolů pro umístění počítačového vybavení kanceláře – montáž výpočetní techniky, včetně propojovacích vedení a monitorů – všechny náklady na dodávku a montáž vybavení pro jednotné obslužné pracoviště (JOP) se všemi pomocnými a doplňujícími pracemi a součástmi, případné použití mechanizmů, včetně dopravy ze skladu k místu montáže, náklady na mzdy 2. Položka neobsahuje: X 3. Způsob měření: Udává se počet kusů kompletní konstrukce nebo práce. | 1: 1 + 3; definitivní + provizorní 2: viz A0001, B0001
61 | 75B218 | Jednotné ovládací pracoviště (JOP) nezálohované - demontáž | kus | 5 |  | 0 |  | 0 |  | 0 |  | P | OTSKP ŽS | 1. Položka obsahuje: – demontáž stolů pro umístění počítačového vybavení kanceláře – demontáž výpočetní techniky, včetně propojovacích vedení a monitorů – všechny náklady na demontáž vybavení pro jednotné obslužné pracoviště (JOP) se všemi pomocnými a doplňujícími pracemi a součástmi, případné použití mechanizmů, včetně dopravy z místa demontáže do skladu, náklady na mzdy – naložení vybouraného materiálu na dopravní prostředek – odvoz vybouraného materiálu do skladu nebo na likvidaci 2. Položka neobsahuje: – poplatek za likvidaci odpadů (nacení se dle SSD 0) 3. Způsob měření: Udává se počet kusů kompletní konstrukce nebo práce. | 1: 1 + 3 + 1; definitivní + provizorní + stávající 2: viz A0001, B0001
62 | 75B221 | Servisní a diagnostické pracoviště - dodávka | kus | 3 |  | 0 |  | 0 |  | 0 |  | P | OTSKP ŽS | 1. Položka obsahuje: – výroba a dodávka stolů a židle pro umístění počítačového vybavení pracoviště a jejich doprava na místo určení, dodání výpočetní techniky a programového vybavení, spojovacího a pomocného materiálu, včetně dopravy – všechny náklady na dodávku vybavení pro servisní pracoviště diagnostiky se všemi pomocnými a doplňujícími pracemi a součástmi, případné použití mechanizmů, včetně dopravy ze skladu k místu montáže, náklady na mzdy 2. Položka neobsahuje: X 3. Způsob měření: Udává se počet kusů kompletní konstrukce nebo práce. | 1: 3; definitivní 2: viz A0001, A05xx
63 | 75B227 | Servisní a diagnostické pracoviště - montáž | kus | 3 |  | 0 |  | 0 |  | 0 |  | P | OTSKP ŽS | 1. Položka obsahuje: – montáž stolů pro umístění počítačového vybavení pracoviště – montáž výpočetní techniky, včetně propojovacích vedení a monitorů – umístění zařízení, zapojení, připojení na komunikační linku, přezkoušení funkce – všechny náklady na dodávku a montáž vybavení pro servisní pracoviště diagnostiky se všemi pomocnými a doplňujícími pracemi a součástmi, případné použití mechanizmů, včetně dopravy ze skladu k místu montáže, náklady na mzdy 2. Položka neobsahuje: X 3. Způsob měření: Udává se počet kusů kompletní konstrukce nebo práce. | 1: 3; definitivní 2: viz A0001, A05xx
64 | R-75B231 | Graficko-technologická nadstavba (GTN) - pronájem | kus | 2 |  | 0 |  | 0 |  | 0 |  | P | OTSKP ŽS | 1. Položka obsahuje: – pronájem počítačového vybavení pracoviště a jejich doprava na místo určení, dodání výpočetní techniky a programového vybavení, spojovacího a pomocného materiálu, včetně dopravy – všechny náklady na pronájem vybavení pro servisní pracoviště diagnostiky se všemi pomocnými a doplňujícími pracemi a součástmi, případné použití mechanizmů, včetně dopravy ze skladu k místu montáže a zpět, náklady na mzdy 2. Položka neobsahuje: – projekční práce, programové vybavení, montáž a po skončení pronájmu i demontáž zařízení 3. Způsob měření: Udává se počet kusů kompletní konstrukce. | 1: 1; provizorní 2: viz B0001
65 | 75B237 | Graficko-technologická nadstavba (GTN) - montáž | kus | 3 |  | 0 |  | 0 |  | 0 |  | P | OTSKP ŽS | 1. Položka obsahuje: – montáž stolů pro umístění počítačového vybavení kanceláře – montáž výpočetní techniky, včetně propojovacích vedení – náklady na montáž dodaného zařízení se všemi pomocnými a doplňujícími pracemi a součástmi, případné použití mechanizmů, náklady na mzdy 2. Položka neobsahuje: X 3. Způsob měření: Udává se počet kusů kompletní konstrukce nebo práce. | 1: 1 + 2; definitivní + provizorní 2: viz A0001, B0001
66 | 75B238 | Graficko-technologická nadstavba (GTN) - demontáž | kus | 3 |  | 0 |  | 0 |  | 0 |  | P | OTSKP ŽS | 1. Položka obsahuje: – demontáž stolů pro umístění počítačového vybavení kanceláře – demontáž výpočetní techniky, včetně propojovacích vedení – náklady na demontáž zařízení se všemi pomocnými a doplňujícími pracemi a součástmi, případné použití mechanizmů, včetně dopravy z místa demontáže do skladu, náklady na mzdy – naložení vybouraného materiálu na dopravní prostředek – odvoz vybouraného materiálu do skladu nebo na likvidaci 2. Položka neobsahuje: – poplatek za likvidaci odpadů (nacení se dle SSD 0) 3. Způsob měření: Udává se počet kusů kompletní konstrukce nebo práce. | 1: 1 + 2; definitivní + provizorní 2: viz A0001, B0001
67 | R-75B241 | Dostavba pracoviště pro JOP - dodávka | kus | 1 |  | 0 |  | 0 |  | 0 |  | P | OTSKP ŽS | 1. Položka obsahuje: – výroba a dodávka stolů, židle a boxu pro umístění počítačového vybavení pracoviště a jejich doprava na místo určení – náklady na výrobu stolů, na dopravu do místa určení, případně na použití mechanizmů 2. Položka neobsahuje: – programové vybavení 3. Způsob měření: Udává se počet kusů kompletní konstrukce nebo práce. | 1: 1; definitivní 2: doplnění ovládacího pracoviště nábytkem 3: viz A0001, A0501
68 | R-75B247 | Dostavba pracoviště pro JOP - montáž | kus | 1 |  | 0 |  | 0 |  | 0 |  | P | OTSKP ŽS | 1. Položka obsahuje: – montáž stolů pro umístění počítačového vybavení kanceláře – všechny náklady na dodávku a montáž vybavení pro jednotné obslužné pracoviště (JOP) se všemi pomocnými a doplňujícími pracemi a součástmi, případné použití mechanizmů, včetně dopravy ze skladu k místu montáže, náklady na mzdy 2. Položka neobsahuje: X 3. Způsob měření: Udává se počet kusů kompletní konstrukce nebo práce. | 1: 1; definitivní 2: doplnění ovládacího pracoviště nábytkem 3: viz A0001, A0501
69 | 75B311 | Pult nouzové obsluhy - dodávka | kus | 1 |  | 0 |  | 0 |  | 0 |  | P | OTSKP ŽS | 1. Položka obsahuje: – dodání kompletního vnitřního zařízení podle typu určeného položkou včetně potřebného pomocného materiálu a jeho dopravy na místo určení – všechny náklady na pořízení pultu nouzové obsluhy včetně pomocného materiálu a jeho dopravy do místa určení 2. Položka neobsahuje: X 3. Způsob měření: Udává se počet kusů kompletní konstrukce nebo práce. | 1: 1; definitivní 2: viz A0001, A0602
70 | 75B317 | Pult nouzové obsluhy - montáž | kus | 1 |  | 0 |  | 0 |  | 0 |  | P | OTSKP ŽS | 1. Položka obsahuje: – usazení pultu nouzové obsluhy na místo určení, zapojení – všechny náklady na montáž dodaného zařízení se všemi pomocnými a doplňujícími pracemi a součástmi, případné použití mechanizmů, náklady na mzdy 2. Položka neobsahuje: X 3. Způsob měření: Udává se počet kusů kompletní konstrukce nebo práce. | 1: 1; definitivní 2: viz A0001, A0602
71 | 75B328 | Sekce ovládacího stolu - demontáž | kus | 3 |  | 0 |  | 0 |  | 0 |  | P | OTSKP ŽS | 1. Položka obsahuje: – demontáž sekce ovládacího stolu, odpojení – všechny náklady na demontáž zařízení se všemi pomocnými a doplňujícími pracemi a součástmi, případné použití mechanizmů, včetně dopravy z místa demontáže do skladu, náklady na mzdy – naložení vybouraného materiálu na dopravní prostředek – odvoz vybouraného materiálu do skladu nebo na likvidaci 2. Položka neobsahuje: – poplatek za likvidaci odpadů (nacení se dle SSD 0) 3. Způsob měření: Udává se počet kusů kompletní konstrukce nebo práce. | 1: 3; stávající 2: viz B0001
72 | 75B331 | Úprava ovládacího stolu, kontrolní skříně - dodávka | kus | 25 |  | 0 |  | 0 |  | 0 |  | P | OTSKP ŽS | 1. Položka obsahuje: – dodání kompletního (max. 50 tlačítek a světelných buněk) vnitřního zařízení podle typu určeného položkou včetně potřebného pomocného materiálu a jeho dopravy na místo určení – všechny náklady na pořízení úprav ovládacího stolu (kontrolní skříně) včetně pomocného materiálu a jeho dopravy do místa určení 2. Položka neobsahuje: X 3. Způsob měření: Udává se počet kusů kompletní konstrukce nebo práce. | 1: 25; provizorní 2: viz B0001, B06xx
73 | 75B337 | Úprava ovládacího stolu, kontrolní skříně - montáž | kus | 25 |  | 0 |  | 0 |  | 0 |  | P | OTSKP ŽS | 1. Položka obsahuje: – provedení úprav (max. 50 tlačítek a světelných buněk) ovládacího stolu (kontrolní skříně) včetně zapojení – všechny náklady na montáž dodaného zařízení se všemi pomocnými a doplňujícími pracemi a součástmi, případné použití mechanizmů, náklady na mzdy 2. Položka neobsahuje: X 3. Způsob měření: Udává se počet kusů kompletní konstrukce nebo práce. | 1: 25; provizorní 2: viz B0001, B06xx
74 | 75B348 | Sekce kontrolní skříně - demontáž | kus | 6 |  | 0 |  | 0 |  | 0 |  | P | OTSKP ŽS | 1. Položka obsahuje: – demontáž sekce kontrolní skříně, odpojení – všechny náklady na demontáž zařízení se všemi pomocnými a doplňujícími pracemi a součástmi, případné použití mechanizmů, včetně dopravy z místa demontáže do skladu, náklady na mzdy – naložení vybouraného materiálu na dopravní prostředek – odvoz vybouraného materiálu do skladu nebo na likvidaci 2. Položka neobsahuje: – poplatek za likvidaci odpadů (nacení se dle SSD 0) 3. Způsob měření: Udává se počet kusů kompletní konstrukce nebo práce. | 1: 6; stávající 2: viz B0001
75 | 75B358 | Kontrolní skříň s pomocnými tlačítky - demontáž | kus | 1 |  | 0 |  | 0 |  | 0 |  | P | OTSKP ŽS | 1. Položka obsahuje: – demontáž kontrolní skříně s pomocnými plačítky, odpojení – všechny náklady na demontáž zařízení se všemi pomocnými a doplňujícími pracemi a součástmi, případné použití mechanizmů, včetně dopravy z místa demontáže do skladu, náklady na mzdy – naložení vybouraného materiálu na dopravní prostředek – odvoz vybouraného materiálu do skladu nebo na likvidaci 2. Položka neobsahuje: – poplatek za likvidaci odpadů (nacení se dle SSD 0) 3. Způsob měření: Udává se počet kusů kompletní konstrukce nebo práce. | 1: 1; stávající 2: viz B0001
76 | 75B361 | Kolejová deska - dodávka | kus | 21 |  | 0 |  | 0 |  | 0 |  | P | OTSKP ŽS | 1. Položka obsahuje: – dodání kompletního (max. 10 souborů) vnitřního zařízení podle typu určeného položkou včetně potřebného pomocného materiálu a jeho dopravy na místo určení – všechny náklady na pořízení kolejové desky včetně pomocného materiálu a její dopravy do místa určení 2. Položka neobsahuje: X 3. Způsob měření: Udává se počet kusů kompletní konstrukce nebo práce. | 1: 2 + 19; provozorní + nákladní.n. 2: viz B0001, B06xx, D0001, D060x
77 | 75B367 | Kolejová deska - montáž | kus | 5 |  | 0 |  | 0 |  | 0 |  | P | OTSKP ŽS | 1. Položka obsahuje: – usazení kolejové desky na místo určení, zapojení – všechny náklady na montáž dodaného zařízení se všemi pomocnými a doplňujícími pracemi a součástmi, případné použití mechanizmů, náklady na mzdy 2. Položka neobsahuje: X 3. Způsob měření: Udává se počet kusů kompletní konstrukce nebo práce. | 1: 1 + 4; provozorní + nákladní.n. 2: viz B0001, B06xx, D0001, D060x
78 | 75B368 | Kolejová deska - demontáž | kus | 9 |  | 0 |  | 0 |  | 0 |  | P | OTSKP ŽS | 1. Položka obsahuje: – demontáž kolejové desky, odpojení – všechny náklady na demontáž zařízení se všemi pomocnými a doplňujícími pracemi a součástmi, případné použití mechanizmů, včetně dopravy z místa demontáže do skladu, náklady na mzdy – naložení vybouraného materiálu na dopravní prostředek – odvoz vybouraného materiálu do skladu nebo na likvidaci 2. Položka neobsahuje: – poplatek za likvidaci odpadů (nacení se dle SSD 0) 3. Způsob měření: Udává se počet kusů kompletní konstrukce nebo práce. | 1: 1 + 8; provizorní + stávající viz B0001, B06xx
79 | R-75B371 | Úprava hradlového přístroje - dodávka | kus | 8 |  | 0 |  | 0 |  | 0 |  | P | OTSKP ŽS | 1. Položka obsahuje: – dodání kompletního (max. 4 pole) vnitřního zařízení podle typu určeného položkou včetně potřebného pomocného materiálu a jeho dopravy na místo určení – všechny náklady na pořízení úprav hradlového přístroje včetně pomocného materiálu a jeho dopravy do místa určení 2. Položka neobsahuje: X 3. Způsob měření: Udává se počet kusů kompletní konstrukce nebo práce. | 1: 8; nákladní.n. 2: viz D0001
80 | R-75B377 | Úprava hradlového přístroje - montáž | kus | 8 |  | 0 |  | 0 |  | 0 |  | P | OTSKP ŽS | 1. Položka obsahuje: – usazení hradlového přístroje (max. 4 pole) na místo určení, zapojení – všechny náklady na montáž dodaného zařízení se všemi pomocnými a doplňujícími pracemi a součástmi, případné použití mechanizmů, náklady na mzdy 2. Položka neobsahuje: X 3. Způsob měření: Udává se počet kusů kompletní konstrukce nebo práce. | 1: 8; nákladní.n. 2: viz D0001
81 | 75B378 | Hradlový přístroj - demontáž | kus | 3 |  | 0 |  | 0 |  | 0 |  | P | OTSKP ŽS | 1. Položka obsahuje: – demontáž hradlového přístroje, odpojení – všechny náklady na demontáž zařízení se všemi pomocnými a doplňujícími pracemi a součástmi, případné použití mechanizmů, včetně dopravy z místa demontáže do skladu, náklady na mzdy – naložení vybouraného materiálu na dopravní prostředek – odvoz vybouraného materiálu do skladu nebo na likvidaci 2. Položka neobsahuje: – poplatek za likvidaci odpadů (nacení se dle SSD 0) 3. Způsob měření: Udává se počet kusů kompletní konstrukce nebo práce. | 1: 3; stávající 2: viz B0001, D0001
82 | 75B418 | Stojanová řada pro 1 stojan - demontáž | kus | 3 |  | 0 |  | 0 |  | 0 |  | P | OTSKP ŽS | 1. Položka obsahuje: – demontáž stojanové řady pro 1 stojan podle typu daného položkou – všechny náklady na demontáž zařízení se všemi pomocnými a doplňujícími pracemi a součástmi, případné použití mechanizmů, včetně dopravy z místa demontáže do skladu, náklady na mzdy – naložení vybouraného materiálu na dopravní prostředek – odvoz vybouraného materiálu do skladu nebo na likvidaci 2. Položka neobsahuje: – poplatek za likvidaci odpadů (nacení se dle SSD 0) 3. Způsob měření: Udává se počet kusů kompletní konstrukce nebo práce. | 1: 3; stávající 2: viz B0001, D0001
83 | 75B421 | Stojanová řada pro 2 stojany - dodávka | kus | 5 |  | 0 |  | 0 |  | 0 |  | P | OTSKP ŽS | 1. Položka obsahuje: – dodání kompletního vnitřního zařízení podle typu určeného položkou včetně potřebného pomocného materiálu a jeho dopravy na místo určení – všechny náklady na pořízení příslušné stojanové řady včetně pomocného materiálu a její dopravu do místa určení 2. Položka neobsahuje: X 3. Způsob měření: Udává se počet kusů kompletní konstrukce nebo práce. | 1: 1 + 2 + 2; definitivní + provizorní + nákladní.n. 2: viz A0001, A0502, B0001, D0001, D0501, D0502
84 | 75B427 | Stojanová řada pro 2 stojany - montáž | kus | 5 |  | 0 |  | 0 |  | 0 |  | P | OTSKP ŽS | 1. Položka obsahuje: – sestavení stojanové řady na místě určení, zapojení – všechny náklady na montáž dodaného zařízení se všemi pomocnými a doplňujícími pracemi a součástmi, případné použití mechanizmů, náklady na mzdy 2. Položka neobsahuje: X 3. Způsob měření: Udává se počet kusů kompletní konstrukce nebo práce. | 1: 1 + 2 + 2; definitivní + provizorní + nákladní.n. 2: viz A0001, A0502, B0001, D0001, D0501, D0502
85 | 75B428 | Stojanová řada pro 2 stojany - demontáž | kus | 4 |  | 0 |  | 0 |  | 0 |  | P | OTSKP ŽS | 1. Položka obsahuje: – demontáž stojanové řady – všechny náklady na demontáž zařízení se všemi pomocnými a doplňujícími pracemi a součástmi, případné použití mechanizmů, včetně dopravy z místa demontáže do skladu, náklady na mzdy – naložení vybouraného materiálu na dopravní prostředek – odvoz vybouraného materiálu do skladu nebo na likvidaci 2. Položka neobsahuje: – poplatek za likvidaci odpadů (nacení se dle SSD 0) 3. Způsob měření: Udává se počet kusů kompletní konstrukce nebo práce. | 1: 2 + 2; provizorní + stávající viz B0001
86 | 75B431 | Stojanová řada pro 3 stojany - dodávka | kus | 1 |  | 0 |  | 0 |  | 0 |  | P | OTSKP ŽS | 1. Položka obsahuje: – dodání kompletního vnitřního zařízení podle typu určeného položkou včetně potřebného pomocného materiálu a jeho dopravy na místo určení – všechny náklady na pořízení příslušné stojanové řady včetně pomocného materiálu a její dopravu do místa určení 2. Položka neobsahuje: X 3. Způsob měření: Udává se počet kusů kompletní konstrukce nebo práce. | 1: 1; nákladní.n. 2: viz D0001, D0501, D0502
87 | 75B437 | Stojanová řada pro 3 stojany - montáž | kus | 1 |  | 0 |  | 0 |  | 0 |  | P | OTSKP ŽS | 1. Položka obsahuje: – sestavení stojanové řady na místě určení, zapojení – všechny náklady na montáž dodaného zařízení se všemi pomocnými a doplňujícími pracemi a součástmi, případné použití mechanizmů, náklady na mzdy 2. Položka neobsahuje: X 3. Způsob měření: Udává se počet kusů kompletní konstrukce nebo práce. | 1: 1; nákladní.n. 2: viz D0001, D0501, D0502
88 | 75B438 | Stojanová řada pro 3 stojany - demontáž | kus | 5 |  | 0 |  | 0 |  | 0 |  | P | OTSKP ŽS | 1. Položka obsahuje: – demontáž stojanové řady – všechny náklady na demontáž zařízení se všemi pomocnými a doplňujícími pracemi a součástmi, případné použití mechanizmů, včetně dopravy z místa demontáže do skladu, náklady na mzdy – naložení vybouraného materiálu na dopravní prostředek – odvoz vybouraného materiálu do skladu nebo na likvidaci 2. Položka neobsahuje: – poplatek za likvidaci odpadů (nacení se dle SSD 0) 3. Způsob měření: Udává se počet kusů kompletní konstrukce nebo práce. | 1: 5; stávající viz B0001, D0001
89 | 75B448 | Stojanová řada pro 4 stojany - demontáž | kus | 17 |  | 0 |  | 0 |  | 0 |  | P | OTSKP ŽS | 1. Položka obsahuje: – demontáž stojanové řady – všechny náklady na demontáž zařízení se všemi pomocnými a doplňujícími pracemi a součástmi, případné použití mechanizmů, včetně dopravy z místa demontáže do skladu, náklady na mzdy – naložení vybouraného materiálu na dopravní prostředek – odvoz vybouraného materiálu do skladu nebo na likvidaci 2. Položka neobsahuje: – poplatek za likvidaci odpadů (nacení se dle SSD 0) 3. Způsob měření: Udává se počet kusů kompletní konstrukce nebo práce. | 1: 17; stávající viz B0001
90 | 75B471 | Kabelový rošt vodorovný - dodávka | kus | 132 |  | 0 |  | 0 |  | 0 |  | P | OTSKP ŽS | 1. Položka obsahuje: – dodání kompletního vnitřního zařízení podle typu určeného položkou včetně potřebného pomocného materiálu a jeho dopravy na místo určení – všechny náklady na pořízení příslušného roštu vodorovného ocelového včetně pomocného materiálu a jeho dopravu do místa určení 2. Položka neobsahuje: X 3. Způsob měření: Udává se počet kusů kompletní konstrukce nebo práce. | 1: 120 + 4 + 8; definitivní + provizorní + nákladní.n. 2: viz A0001, A0502, A0503, A0504, B0001, D0001, D0501, D0502
91 | 75B477 | Kabelový rošt vodorovný - montáž | kus | 132 |  | 0 |  | 0 |  | 0 |  | P | OTSKP ŽS | 1. Položka obsahuje: – sestavení kabelového roštu vodorovného ocelového na místě určení – všechny náklady na montáž dodaného zařízení se všemi pomocnými a doplňujícími pracemi a součástmi, případné použití mechanizmů, náklady na mzdy 2. Položka neobsahuje: X 3. Způsob měření: Udává se počet kusů kompletní konstrukce nebo práce. | 1: 120 + 4 + 8; definitivní + provizorní + nákladní.n. 2: viz A0001, A0502, A0503, A0504, B0001, D0001, D0501, D0502
92 | 75B478 | Kabelový rošt vodorovný - demontáž | kus | 52 |  | 0 |  | 0 |  | 0 |  | P | OTSKP ŽS | 1. Položka obsahuje: – demontáž kabelového roštu vodorovného podle typu daného položkou – všechny náklady na demontáž zařízení se všemi pomocnými a doplňujícími pracemi a součástmi, případné použití mechanizmů, včetně dopravy z místa demontáže do skladu, náklady na mzdy – naložení vybouraného materiálu na dopravní prostředek – odvoz vybouraného materiálu do skladu nebo na likvidaci 2. Položka neobsahuje: – poplatek za likvidaci odpadů (nacení se dle SSD 0) 3. Způsob měření: Udává se počet kusů kompletní konstrukce nebo práce. | 1: 52; stávající viz B0001, D0001
93 | 75B481 | Kabelový rošt svislý - dodávka | kus | 10 |  | 0 |  | 0 |  | 0 |  | P | OTSKP ŽS | 1. Položka obsahuje: – dodání kompletního vnitřního zařízení podle typu určeného položkou včetně potřebného pomocného materiálu a jeho dopravy na místo určení – všechny náklady na pořízení příslušného kabelového roštu svislého ocelového včetně pomocného materiálu a jeho dopravu do místa určení 2. Položka neobsahuje: X 3. Způsob měření: Udává se počet kusů kompletní konstrukce nebo práce. | 1: 10; definitivní 2: viz A0001
94 | 75B487 | Kabelový rošt svislý - montáž | kus | 10 |  | 0 |  | 0 |  | 0 |  | P | OTSKP ŽS | 1. Položka obsahuje: – sestavení kabelového roštu svislého ocelového na místě určení – všechny náklady na montáž dodaného zařízení se všemi pomocnými a doplňujícími pracemi a součástmi, případné použití mechanizmů, náklady na mzdy 2. Položka neobsahuje: X 3. Způsob měření: Udává se počet kusů kompletní konstrukce nebo práce. | 1: 10; definitivní 2: viz A0001
95 | 75B488 | Kabelový rošt svislý - demontáž | kus | 10 |  | 0 |  | 0 |  | 0 |  | P | OTSKP ŽS | 1. Položka obsahuje: – demontáž kabelového roštu svislého ocelového podle typu daného položkou – všechny náklady na demontáž zařízení se všemi pomocnými a doplňujícími pracemi a součástmi, případné použití mechanizmů, včetně dopravy z místa demontáže do skladu, náklady na mzdy – naložení vybouraného materiálu na dopravní prostředek – odvoz vybouraného materiálu do skladu nebo na likvidaci 2. Položka neobsahuje: – poplatek za likvidaci odpadů (nacení se dle SSD 0) 3. Způsob měření: Udává se počet kusů kompletní konstrukce nebo práce. | 1: 10; stávající viz B0001, D0001
96 | 75B491 | Skříň kabelová - dodávka | kus | 14 |  | 0 |  | 0 |  | 0 |  | P | OTSKP ŽS | 1. Položka obsahuje: – dodání kompletního vnitřního zařízení podle typu určeného položkou včetně potřebného pomocného materiálu a jeho dopravy na místo určení – všechny náklady na pořízení příslušné skříně včetně pomocného materiálu a její dopravu do místa určení 2. Položka neobsahuje: X 3. Způsob měření: Udává se počet kusů kompletní konstrukce nebo práce. | 1: 13 + 1; definitivní + nákladní.n. 2: viz A0001, A0502, A0503, A0504, D0001, D0501
97 | 75B497 | Skříň kabelová - montáž | kus | 14 |  | 0 |  | 0 |  | 0 |  | P | OTSKP ŽS | 1. Položka obsahuje: – usazení skříně kabelové vnitřní na místě určení, zapojení – všechny náklady na montáž dodaného zařízení se všemi pomocnými a doplňujícími pracemi a součástmi, případné použití mechanizmů, náklady na mzdy 2. Položka neobsahuje: X 3. Způsob měření: Udává se počet kusů kompletní konstrukce nebo práce. | 1: 13 + 1; definitivní + nákladní.n. 2: viz A0001, A0502, A0503, A0504, D0001, D0501
98 | 75B498 | Skříň kabelová - demontáž | kus | 13 |  | 0 |  | 0 |  | 0 |  | P | OTSKP ŽS | 1. Položka obsahuje: – demontáž skříně kabelové, odpojení – všechny náklady na demontáž zařízení se všemi pomocnými a doplňujícími pracemi a součástmi, případné použití mechanizmů, včetně dopravy z místa demontáže do skladu, náklady na mzdy – naložení vybouraného materiálu na dopravní prostředek – odvoz vybouraného materiálu do skladu nebo na likvidaci 2. Položka neobsahuje: – poplatek za likvidaci odpadů (nacení se dle SSD 0) 3. Způsob měření: Udává se počet kusů kompletní konstrukce nebo práce. | 1: 13; stávající viz B0001, D0001
99 | 75B511 | Skříň technologických počítačů - dodávka | kus | 1 |  | 0 |  | 0 |  | 0 |  | P | OTSKP ŽS | 1. Položka obsahuje: – dodání kompletního vnitřního zařízení podle typu určeného položkou včetně potřebného pomocného materiálu a jeho dopravy na místo určení – všechny náklady na pořízení příslušné skříně technologických počítačů včetně pomocného materiálu a její dopravu do místa určení 2. Položka neobsahuje: X 3. Způsob měření: Udává se počet kusů kompletní konstrukce nebo práce. | 1: 1; definitivní 2: viz A0001, A0502
100 | R-75B511 | Skříň technologických počítačů - pronájem | kus/měsíc | 1 |  | 0 |  | 0 |  | 0 |  | P | OTSKP ŽS | 1. Položka obsahuje: – pronájem kompletního vnitřního zařízení podle typu určeného položkou včetně potřebného pomocného materiálu a jeho dopravy na místo určení – všechny náklady na pořízení příslušné skříně technologických počítačů včetně pomocného materiálu a její dopravu do místa určení 2. Položka neobsahuje: X 3. Způsob měření: Udává se počet kusů kompletní konstrukce za každý započatý měsíc. | 1: 1; provizorní 2: viz A0001, Pronájem na dobu přesunu TPC tratě Praha-Smíchov - Rudná u Prahy - Beroun
101 | 75B517 | Skříň technologických počítačů - montáž | kus | 3 |  | 0 |  | 0 |  | 0 |  | P | OTSKP ŽS | 1. Položka obsahuje: – usazení skříně technologických počítačů na místě určení, zapojení – všechny náklady na montáž dodaného zařízení se všemi pomocnými a doplňujícími pracemi a součástmi, případné použití mechanizmů, náklady na mzdy 2. Položka neobsahuje: X 3. Způsob měření: Udává se počet kusů kompletní konstrukce nebo práce. | 1: 1 + 2; definitivní + provizorní 2: viz A0001, A0502
102 | 75B518 | Skříň technologických počítačů - demontáž | kus | 2 |  | 0 |  | 0 |  | 0 |  | P | OTSKP ŽS | 1. Položka obsahuje: – demontáž skříně technologických počítačů, odpojení – všechny náklady na demontáž zařízení se všemi pomocnými a doplňujícími pracemi a součástmi, případné použití mechanizmů, včetně dopravy z místa demontáže do skladu, náklady na mzdy – naložení vybouraného materiálu na dopravní prostředek – odvoz vybouraného materiálu do skladu nebo na likvidaci 2. Položka neobsahuje: – poplatek za likvidaci odpadů (nacení se dle SSD 0) 3. Způsob měření: Udává se počet kusů kompletní konstrukce nebo práce. | 1: 1 + 1; definitivní + provizorní 2: viz A0001, A0502
103 | 75B521 | Elektronická vazba s prováděcími počítači pro zabezpečení výhybkové jednotky - dodávka | v. j. | 83.5 |  | 0 |  | 0 |  | 0 |  | P | OTSKP ŽS | 1. Položka obsahuje: – dodání kompletního vnitřního zařízení pro zabezpečení výhybkové jednotky vč. souvisejících prvků a potřebného pomocného materiálu a jeho dopravy na místo určení, instalace základního SW – všechny náklady na pořízení zařízení včetně pomocného materiálu a její dopravu do místa určení 2. Položka neobsahuje: X 3. Způsob měření: Měří se ve výhybkových jednotkách, tj. udává se libovolná metráž kabelů a libovolná kusovitost příslušenství vztažená na jednu výhybkovou jednotku. | 1: 83,5; definitivní 2: 1v.j. = jeden přestavník kabelově zapojený do SÚ (fyzická spojka = 1 v.j.); 0,5v.j. = 1 EMZ zapojený do SÚ 3: 81ks přestavníků kabelově zapojených do SÚ; 5EMZ zapojených do SÚ 4: viz A0001, A0801
104 | 75B527 | Elektronická vazba s prováděcími počítači pro zabezpečení výhybkové jednotky - montáž | v. j. | 83.5 |  | 0 |  | 0 |  | 0 |  | P | OTSKP ŽS | 1. Položka obsahuje: – upevnění zařízení do stojanu (skříně), zapojení, instalace individuálního SW, přezkoušení – všechny náklady na montáž dodaného zařízení se všemi pomocnými a doplňujícími pracemi a součástmi, případné použití mechanizmů, náklady na mzdy 2. Položka neobsahuje: X 3. Způsob měření: Měří se ve výhybkových jednotkách, tj. udává se libovolná metráž kabelů a libovolná kusovitost příslušenství vztažená na jednu výhybkovou jednotku. | 1: 83,5; definitivní 2: 1v.j. = jeden přestavník kabelově zapojený do SÚ (fyzická spojka = 1 v.j.); 0,5v.j. = 1 EMZ zapojený do SÚ 3: 81ks přestavníků kabelově zapojených do SÚ; 5EMZ zapojených do SÚ 4: viz A0001, A0801
105 | 75B541 | Skříň (stojan) volné vazby - dodávka | kus | 11 |  | 0 |  | 0 |  | 0 |  | P | OTSKP ŽS | 1. Položka obsahuje: – dodání kompletního vnitřního zařízení podle typu určeného položkou včetně potřebného pomocného materiálu a jeho dopravy na místo určení – všechny náklady na pořízení příslušné skříně (stojanu) volné vazby vystrojené včetně pomocného materiálu a její dopravu do místa určení 2. Položka neobsahuje: X 3. Způsob měření: Udává se počet kusů kompletní konstrukce nebo práce. | 1: 2 + 4 + 5; definitivní + provizorní + nákladní.n. 2: viz A0001, A0502, B0001, D0001, D0501, D0502
106 | 75B547 | Skříň (stojan) volné vazby - montáž | kus | 11 |  | 0 |  | 0 |  | 0 |  | P | OTSKP ŽS | 1. Položka obsahuje: – usazení skříně (stojanu) volné vazby vystrojené na místě určení, zapojení – všechny náklady na montáž dodaného zařízení se všemi pomocnými a doplňujícími pracemi a součástmi, případné použití mechanizmů, náklady na mzdy 2. Položka neobsahuje: X 3. Způsob měření: Udává se počet kusů kompletní konstrukce nebo práce. | 1: 2 + 4 + 5; definitivní + provizorní + nákladní.n. 2: viz A0001, A0502, B0001, D0001, D0501, D0502
107 | 75B548 | Skříň (stojan) volné vazby - demontáž | kus | 74 |  | 0 |  | 0 |  | 0 |  | P | OTSKP ŽS | 1. Položka obsahuje: – demontáž skříně (stojanu) volné vazby vystrojené, odpojení – všechny náklady na demontáž zařízení se všemi pomocnými a doplňujícími pracemi a součástmi, případné použití mechanizmů, včetně dopravy z místa demontáže do skladu, náklady na mzdy – naložení vybouraného materiálu na dopravní prostředek – odvoz vybouraného materiálu do skladu nebo na likvidaci 2. Položka neobsahuje: – poplatek za likvidaci odpadů (nacení se dle SSD 0) 3. Způsob měření: Udává se počet kusů kompletní konstrukce nebo práce. | 1: 4 + 70; provizorní + stávající 2: viz B0001, stávající stav
108 | 75B561 | Úprava reléových, napájecích nebo kabelových stojanů nebo skříní - dodávka | kus | 59 |  | 0 |  | 0 |  | 0 |  | P | OTSKP ŽS | 1. Položka obsahuje: – dodání kompletního vnitřního zařízení podle typu určeného položkou včetně potřebného pomocného materiálu a jeho dopravy na místo určení – všechny náklady na pořízení příslušných úprav reléových, napájecích nebo kabelových stojanů včetně pomocných materiálů a jejich dopravu do místa určení 2. Položka neobsahuje: X 3. Způsob měření: Udává se počet kusů kompletní konstrukce nebo práce. | 1: 50 + 4 + 5; provizorní + nákladní.n. + autoblok 2: viz B0001, D0001, E0001
109 | 75B567 | Úprava reléových, napájecích nebo kabelových stojanů nebo skříní - montáž | kus | 59 |  | 0 |  | 0 |  | 0 |  | P | OTSKP ŽS | 1. Položka obsahuje: – provedení úprav reléových napájecích nebo kabelových stojanů na místě určení, zapojení – všechny náklady na montáž dodaného zařízení se všemi pomocnými a doplňujícími pracemi a součástmi, případné použití mechanizmů, náklady na mzdy 2. Položka neobsahuje: X 3. Způsob měření: Udává se počet kusů kompletní konstrukce nebo práce. | 1: 50 + 4 + 5; provizorní + nákladní.n. + autoblok 2: viz B0001, D0001, E0001
110 | 75B611 | Kompletní napájecí zdroj (50/75/275 Hz) do 50 kVA - dodávka | kus | 2 |  | 0 |  | 0 |  | 0 |  | P | OTSKP ŽS | 1. Položka obsahuje: – dodání skříní kompletního napájecího zdroje včetně baterií a skříní a dalšího potřebného pomocného materiálu a jeho dopravy na místo určení – náklady na pořízení kompletního napájecího zdroje, na dopravu do místa určení 2. Položka neobsahuje: X 3. Způsob měření: Udává se počet kusů kompletní konstrukce nebo práce. | 1: 2; definitivní 2: viz A0001, A0502, A0503, A0701, A0702
111 | 75B621 | Kompletní napájecí zdroj (50/75/275 Hz) do 10 kVA - dodávka | kus | 1 |  | 0 |  | 0 |  | 0 |  | P | OTSKP ŽS | 1. Položka obsahuje: – dodání skříní kompletního napájecího zdroje včetně baterií a skříní a dalšího potřebného pomocného materiálu a jeho dopravy na místo určení – náklady na pořízení kompletního napájecího zdroje, na dopravu do místa určení 2. Položka neobsahuje: X 3. Způsob měření: Udává se počet kusů kompletní konstrukce nebo práce. | 1: 1 + 1; definitivní 2: viz A0001, A0504, A0703
112 | 75B631 | Kompletní napájecí zdroj (50 Hz) do 10 kVA - dodávka | kus | 1 |  | 0 |  | 0 |  | 0 |  | P | OTSKP ŽS | 1. Položka obsahuje: – dodání skříní kompletního napájecího zdroje včetně baterií a skříní a dalšího potřebného pomocného materiálu a jeho dopravy na místo určení – náklady na pořízení kompletního napájecího zdroje, na dopravu do místa určení 2. Položka neobsahuje: X 3. Způsob měření: Udává se počet kusů kompletní konstrukce nebo práce. | 1: 1; nákladní.n. 2: viz D0001, D0501, D0701
113 | 75B647 | Napájecí zdroj - montáž | kus | 4 |  | 0 |  | 0 |  | 0 |  | P | OTSKP ŽS | 1. Položka obsahuje: – osazení skříní a jejich propojení, včetně montáže a dobití baterií – regulace obvodů a přezkoušení funkce – položka obsahuje všechny náklady na montáž dodaného zařízení se všemi pomocnými a doplňujícími pracemi a součástmi, případné použití mechanizmů, náklady na mzdy 2. Položka neobsahuje: X 3. Způsob měření: Udává se počet kusů kompletní konstrukce nebo práce. | 1: 3 + 1; definitivní + nákladní.n. 2: viz A0001, A050x, A070x, D0001, D0501, D0701
114 | 75B648 | Napájecí zdroj - demontáž | kus | 1 |  | 0 |  | 0 |  | 0 |  | P | OTSKP ŽS | 1. Položka obsahuje: – demontáž skříní a jejich propojení, včetně demontáže baterií – všechny náklady na demontáž napájecího zdroje se všemi pomocnými a doplňujícími pracemi a součástmi, případné použití mechanizmů, včetně dopravy z místa demontáže do skladu, náklady na mzdy – naložení vybouraného materiálu na dopravní prostředek – odvoz vybouraného materiálu do skladu nebo na likvidaci 2. Položka neobsahuje: – poplatek za likvidaci odpadů (nacení se dle SSD 0) 3. Způsob měření: Udává se počet kusů kompletní konstrukce nebo práce. | 1: 1; stávající 2: viz B0001
115 | 75B658 | Statický měnič 50, 75 nebo 275 Hz - demontáž | kus | 1 |  | 0 |  | 0 |  | 0 |  | P | OTSKP ŽS | 1. Položka obsahuje: – demontáž statického měniče, odpojení – všechny náklady na demontáž zařízení se všemi pomocnými a doplňujícími pracemi a součástmi, případné použití mechanizmů, včetně dopravy z místa demontáže do skladu, náklady na mzdy – naložení vybouraného materiálu na dopravní prostředek – odvoz vybouraného materiálu do skladu nebo na likvidaci 2. Položka neobsahuje: – poplatek za likvidaci odpadů (nacení se dle SSD 0) 3. Způsob měření: Udává se počet kusů kompletní konstrukce nebo práce. | 1: 1; stávající 2: viz B0001, D0001
116 | R-75B658 | Rotační měnič 50, 75 nebo 275 Hz - demontáž | kus | 4 |  | 0 |  | 0 |  | 0 |  | P | OTSKP ŽS | 1. Položka obsahuje: – demontáž rotačního měniče, odpojení – všechny náklady na demontáž zařízení se všemi pomocnými a doplňujícími pracemi a součástmi, případné použití mechanizmů, včetně dopravy z místa demontáže do skladu, náklady na mzdy – naložení vybouraného materiálu na dopravní prostředek – odvoz vybouraného materiálu do skladu nebo na likvidaci 2. Položka neobsahuje: – poplatek za likvidaci odpadů (nacení se dle SSD 0) 3. Způsob měření: Udává se počet kusů kompletní konstrukce nebo práce. | 1: 4; stávající 2: viz B0001, D0001
117 | 75B661 | Skříň napájecí - dodávka | kus | 9 |  | 0 |  | 0 |  | 0 |  | P | OTSKP ŽS | 1. Položka obsahuje: – dodání skříně napájecí a dalšího potřebného pomocného materiálu a jeho dopravy na místo určení – náklady na pořízení kompletního zařízení podle položky, na dopravu do místa určení 2. Položka neobsahuje: X 3. Způsob měření: Udává se počet kusů kompletní konstrukce nebo práce. | 1: 7 + 2; definitivní + nákladní.n. 2: viz A0001, A050x, A070x, D0001, D0501, D0701
118 | 75B667 | Skříň napájecí - montáž | kus | 9 |  | 0 |  | 0 |  | 0 |  | P | OTSKP ŽS | 1. Položka obsahuje: – osazení skříně napájecí na místě určení, zapojení, regulace obvodů a přezkoušení funkce – všechny náklady na montáž dodaného zařízení se všemi pomocnými a doplňujícími pracemi a součástmi, případné použití mechanizmů, náklady na mzdy 2. Položka neobsahuje: X 3. Způsob měření: Udává se počet kusů kompletní konstrukce nebo práce. | 1: 7 + 2; definitivní + nákladní.n. 2: viz A0001, A050x, A070x, D0001, D0501, D0701
119 | 75B668 | Skříň napájecí - demontáž | kus | 11 |  | 0 |  | 0 |  | 0 |  | P | OTSKP ŽS | 1. Položka obsahuje: – demontáž skříně napájecí, odpojení – všechny náklady na demontáž zařízení se všemi pomocnými a doplňujícími pracemi a součástmi, případné použití mechanizmů, včetně dopravy z místa demontáže do skladu, náklady na mzdy – naložení vybouraného materiálu na dopravní prostředek – odvoz vybouraného materiálu do skladu nebo na likvidaci 2. Položka neobsahuje: – poplatek za likvidaci odpadů (nacení se dle SSD 0) 3. Způsob měření: Udává se počet kusů kompletní konstrukce nebo práce. | 1: 11; stávající 2: viz B0001, D0001
120 | 75B678 | Oddělovací transformátor - demontáž | kus | 7 |  | 0 |  | 0 |  | 0 |  | P | OTSKP ŽS | 1. Položka obsahuje: – demontáž oddělovacího transformátoru, odpojení – všechny náklady na demontáž zařízení se všemi pomocnými a doplňujícími pracemi a součástmi, případné použití mechanizmů, včetně dopravy z místa demontáže do skladu, náklady na mzdy – naložení vybouraného materiálu na dopravní prostředek – odvoz vybouraného materiálu do skladu nebo na likvidaci 2. Položka neobsahuje: – poplatek za likvidaci odpadů (nacení se dle SSD 0) 3. Způsob měření: Udává se počet kusů kompletní konstrukce nebo práce. | 1: 7; stávající 2: viz B0001, D0001
121 | 75B6G8 | Usměrňovač - demontáž | kus | 17 |  | 0 |  | 0 |  | 0 |  | P | OTSKP ŽS | 1. Položka obsahuje: – demontáž usměrňovače, odpojení – všechny náklady na demontáž zařízení se všemi pomocnými a doplňujícími pracemi a součástmi, případné použití mechanizmů, včetně dopravy z místa demontáže do skladu, náklady na mzdy – naložení vybouraného materiálu na dopravní prostředek – odvoz vybouraného materiálu do skladu nebo na likvidaci 2. Položka neobsahuje: – poplatek za likvidaci odpadů (nacení se dle SSD 0) 3. Způsob měření: Udává se počet kusů kompletní konstrukce nebo práce. | 1: 17; stávající 2: viz B0001, D0001
122 | R-75B6T8 | Baterie - demontáž | kus | 17 |  | 0 |  | 0 |  | 0 |  | P | OTSKP ŽS | 1. Položka obsahuje: – demontáž baterie, odpojení – všechny náklady na demontáž zařízení se všemi pomocnými a doplňujícími pracemi a součástmi, případné použití mechanizmů, včetně dopravy z místa demontáže do skladu, náklady na mzdy – naložení vybouraného materiálu na dopravní prostředek – odvoz vybouraného materiálu do skladu nebo na likvidaci 2. Položka neobsahuje: – poplatek za likvidaci odpadů (nacení se dle SSD 0) 3. Způsob měření: Udává se počet kusů kompletní konstrukce nebo práce. | 1: 17; stávající 2: viz B0001, D0001
123 | 75B711 | Přepěťová ochrana pro návěstidlo - dodávka | kus | 116 |  | 0 |  | 0 |  | 0 |  | P | OTSKP ŽS | 1. Položka obsahuje: – dodávka přepěťové ochrany včetně potřebného pomocného materiálu a dopravy do staveništního skladu – všechny náklady na dodávku přepěťové ochrany včetně dopravy ze skladu k místu montáže 2. Položka neobsahuje: X 3. Způsob měření: Udává se počet kusů kompletní konstrukce nebo práce. | 1: 101 + 15; definitivní + nákladní.n. 2: viz A0001, A020x, D0001, D0201
124 | R-75B711 | Přepěťová ochrana pro PN a KO - dodávka | kus | 291 |  | 0 |  | 0 |  | 0 |  | P | OTSKP ŽS | 1. Položka obsahuje: – dodávka přepěťové ochrany včetně potřebného pomocného materiálu a dopravy do staveništního skladu – všechny náklady na dodávku přepěťové ochrany včetně dopravy ze skladu k místu montáže 2. Položka neobsahuje: X 3. Způsob měření: Udává se počet kusů kompletní konstrukce nebo práce. | 1: 213 + 70 + 8; definitivní + provizorní + nákladní.n. 2: viz A0001, A020x, A040x, B0001, B02xx, B04xx, D0001, D0201
125 | 75B717 | Přepěťová ochrana pro návěstidlo - montáž | kus | 116 |  | 0 |  | 0 |  | 0 |  | P | OTSKP ŽS | 1. Položka obsahuje: – montáž ochrany dle předpisu dodavatele pro montáž – všechny náklady na montáž dodaného zařízení se všemi pomocnými a doplňujícími pracemi a součástmi, případné použití mechanizmů, náklady na mzdy 2. Položka neobsahuje: X 3. Způsob měření: Udává se počet kusů kompletní konstrukce nebo práce. | 1: 101 + 15; definitivní + nákladní.n. 2: viz A0001, A020x, D0001, D0201
126 | R-75B717 | Přepěťová ochrana pro PN a KO - montáž | kus | 291 |  | 0 |  | 0 |  | 0 |  | P | OTSKP ŽS | 1. Položka obsahuje: – montáž ochrany dle předpisu dodavatele pro montáž – všechny náklady na montáž dodaného zařízení se všemi pomocnými a doplňujícími pracemi a součástmi, případné použití mechanizmů, náklady na mzdy 2. Položka neobsahuje: X 3. Způsob měření: Udává se počet kusů kompletní konstrukce nebo práce. | 1: 213 + 70 + 8; definitivní + provizorní + nákladní.n. 2: viz A0001, A020x, A040x, B0001, B02xx, B04xx, D0001, D0201
127 | 75B721 | Přepěťová ochrana pro přestavník - dodávka | kus | 94 |  | 0 |  | 0 |  | 0 |  | P | OTSKP ŽS | 1. Položka obsahuje: – dodávka přepěťové ochrany včetně potřebného pomocného materiálu a dopravy do staveništního skladu – všechny náklady na dodávku přepěťové ochrany včetně dopravy ze skladu k místu montáže 2. Položka neobsahuje: X 3. Způsob měření: Udává se počet kusů kompletní konstrukce nebo práce. | 1: 81 + 4 + 9; definitivní + provizorní + nákladní.n. 2: viz A0001, A020x, B0001, B02xx, D0001, D0201
128 | 75B727 | Přepěťová ochrana pro přestavník - montáž | kus | 94 |  | 0 |  | 0 |  | 0 |  | P | OTSKP ŽS | 1. Položka obsahuje: – montáž ochrany dle předpisu dodavatele pro montáž – všechny náklady na montáž dodaného zařízení se všemi pomocnými a doplňujícími pracemi a součástmi, případné použití mechanizmů, náklady na mzdy 2. Položka neobsahuje: X 3. Způsob měření: Udává se počet kusů kompletní konstrukce nebo práce. | 1: 81 + 4 + 9; definitivní + provizorní + nákladní.n. 2: viz A0001, A020x, B0001, B02xx, D0001, D0201
129 | 75B731 | Přepěťová ochrana pro elektromagnetický zámek nebo pomocné stavědlo - dodávka | kus | 10 |  | 0 |  | 0 |  | 0 |  | P | OTSKP ŽS | 1. Položka obsahuje: – dodávka přepěťové ochrany včetně potřebného pomocného materiálu a dopravy do staveništního skladu – všechny náklady na dodávku přepěťové ochrany včetně dopravy ze skladu k místu montáže 2. Položka neobsahuje: X 3. Způsob měření: Udává se počet kusů kompletní konstrukce nebo práce. | 1: 7 + 3; definitivní + provizorní 2: viz A0001, A020x, B0001, B02xx
130 | 75B737 | Přepěťová ochrana pro elektromagnetický zámek nebo pomocné stavědlo - montáž | kus | 10 |  | 0 |  | 0 |  | 0 |  | P | OTSKP ŽS | 1. Položka obsahuje: – montáž ochrany dle předpisu dodavatele pro montáž – všechny náklady na montáž dodaného zařízení se všemi pomocnými a doplňujícími pracemi a součástmi, případné použití mechanizmů, náklady na mzdy 2. Položka neobsahuje: X 3. Způsob měření: Udává se počet kusů kompletní konstrukce nebo práce. | 1: 7 + 3; definitivní + provizorní 2: viz A0001, A020x, B0001, B02xx
131 | 75B811 | Skříň traťových kolejových obvodů s NJ a RJ vystrojená do 10-ti KO - dodávka | kus | 1 |  | 0 |  | 0 |  | 0 |  | P | OTSKP ŽS | 1. Položka obsahuje: – dodání kompletní skříně traťových kolejových obvodů podle typu určeného položkou včetně potřebného pomocného materiálu a jeho dopravy na místo určení – všechny náklady na pořízení příslušné skříně včetně pomocného materiálu a její dopravu do místa určení 2. Položka neobsahuje: X 3. Způsob měření: Udává se počet kusů kompletní konstrukce nebo práce. | 1: 1; definitivní 2: viz A0001, A0504
132 | 75B817 | Skříň traťových kolejových obvodů s NJ a RJ vystrojená do 10-ti KO - montáž | kus | 1 |  | 0 |  | 0 |  | 0 |  | P | OTSKP ŽS | 1. Položka obsahuje: – usazení skříně traťových kolejových obvodů na místě určení, zapojení – všechny náklady na montáž dodaného zařízení se všemi pomocnými a doplňujícími pracemi a součástmi, případné použití mechanizmů, náklady na mzdy 2. Položka neobsahuje: X 3. Způsob měření: Udává se počet kusů kompletní konstrukce nebo práce. | 1: 1; definitivní 2: viz A0001, A0504
133 | 75B821 | Skříň kolejových obvodů v dopravně s NJ a RJ vystrojená do 15-ti KO - dodávka | kus | 5 |  | 0 |  | 0 |  | 0 |  | P | OTSKP ŽS | 1. Položka obsahuje: – dodání kompletní skříně kolejových obvodů v dopravně podle typu určeného položkou včetně potřebného pomocného materiálu a jeho dopravy na místo určení – všechny náklady na pořízení příslušné skříně včetně pomocného materiálu a její dopravu do místa určení 2. Položka neobsahuje: X 3. Způsob měření: Udává se počet kusů kompletní konstrukce nebo práce. | 1: 5; definitivní 2: viz A0001, A0502, A0503
134 | 75B827 | Skříň kolejových obvodů v dopravně s NJ a RJ vystrojená do 15-ti KO - montáž | kus | 5 |  | 0 |  | 0 |  | 0 |  | P | OTSKP ŽS | 1. Položka obsahuje: – usazení skříně kolejových obvodů v dopravně na místě určení, zapojení – všechny náklady na montáž dodaného zařízení se všemi pomocnými a doplňujícími pracemi a součástmi, případné použití mechanizmů, náklady na mzdy 2. Položka neobsahuje: X 3. Způsob měření: Udává se počet kusů kompletní konstrukce nebo práce. | 1: 5; definitivní 2: viz A0001, A0502, A0503
135 | 75B831 | Skříň příjímacích jednotek elektronických kolejových obvodů vystrojená pro 60 KO - dodávka | kus | 1 |  | 0 |  | 0 |  | 0 |  | P | OTSKP ŽS | 1. Položka obsahuje: – dodání kompletní skříně přijímacích jednotek elektronických kolejových obvodů podle typu určeného položkou včetně potřebného pomocného materiálu a jeho dopravy na místo určení – všechny náklady na pořízení příslušné skříně přijímacích jednotek elektronických kolejových obvodů včetně pomocného materiálu a její dopravu do místa určení 2. Položka neobsahuje: X 3. Způsob měření: Udává se počet kusů kompletní konstrukce nebo práce. | 1: 1; definitivní 2: viz A0001, A0502
136 | 75B837 | Skříň příjímacích jednotek elektronických kolejových obvodů vystrojená pro 60 KO - montáž | kus | 1 |  | 0 |  | 0 |  | 0 |  | P | OTSKP ŽS | 1. Položka obsahuje: – usazení skříně přijímacích jednotek elektronických kolejových obvodů na místě určení, zapojení – všechny náklady na montáž dodaného zařízení se všemi pomocnými a doplňujícími pracemi a součástmi, případné použití mechanizmů, náklady na mzdy 2. Položka neobsahuje: X 3. Způsob měření: Udává se počet kusů kompletní konstrukce nebo práce. | 1: 1; definitivní 2: viz A0001, A0502
137 | 75B841 | Skříň příjímacích jednotek elektronických kolejových obvodů vystrojená pro 20 KO - dodávka | kus | 2 |  | 0 |  | 0 |  | 0 |  | P | OTSKP ŽS | 1. Položka obsahuje: – dodání kompletní skříně přijímacích jednotek elektronických kolejových obvodů podle typu určeného položkou včetně potřebného pomocného materiálu a jeho dopravy na místo určení – všechny náklady na pořízení příslušné skříně přijímacích jednotek elektronických kolejových obvodů včetně pomocného materiálu a její dopravu do místa určení 2. Položka neobsahuje: X 3. Způsob měření: Udává se počet kusů kompletní konstrukce nebo práce. | 1: 2; definitivní 2: viz A0001, A0503, A0504
138 | 75B847 | Skříň příjímacích jednotek elektronických kolejových obvodů vystrojená pro 20 KO - montáž | kus | 2 |  | 0 |  | 0 |  | 0 |  | P | OTSKP ŽS | 1. Položka obsahuje: – usazení skříně přijímacích jednotek elektronických kolejových obvodů na místě určení, zapojení – všechny náklady na montáž dodaného zařízení se všemi pomocnými a doplňujícími pracemi a součástmi, případné použití mechanizmů, náklady na mzdy 2. Položka neobsahuje: X 3. Způsob měření: Udává se počet kusů kompletní konstrukce nebo práce. | 1: 2; definitivní 2: viz A0001, A0503, A0504
139 | 75B858 | Skříň DOZ - demontáž | kus | 2 |  | 0 |  | 0 |  | 0 |  | P | OTSKP ŽS | 1. Položka obsahuje: – demontáž skříně DOZ, odpojení – všechny náklady na demontáž zařízení se všemi pomocnými a doplňujícími pracemi a součástmi, případné použití mechanizmů, včetně dopravy z místa demontáže do skladu, náklady na mzdy – naložení vybouraného materiálu na dopravní prostředek – odvoz vybouraného materiálu do skladu nebo na likvidaci 2. Položka neobsahuje: – poplatek za likvidaci odpadů (nacení se dle SSD 0) 3. Způsob měření: Udává se počet kusů kompletní konstrukce nebo práce. | 1: 2; stávající 2: viz B0001
140 | 75B861 | Skříň elektronického automatického bloku - dodávka | kus | 1 |  | 0 |  | 0 |  | 0 |  | P | OTSKP ŽS | 1. Položka obsahuje: – dodání kompletní skříně elektronického automatického bloku pro dvě traťové koleje a jeden směr podle typu určeného položkou včetně potřebného pomocného materiálu a jeho dopravy na místo určení – všechny náklady na pořízení příslušné skříně včetně pomocného materiálu a její dopravu do místa určení 2. Položka neobsahuje: X 3. Způsob měření: Udává se počet kusů kompletní konstrukce nebo práce. | 1: 1; definitivní 2: viz A0001, A0504
141 | 75B867 | Skříň elektronického automatického bloku - montáž | kus | 1 |  | 0 |  | 0 |  | 0 |  | P | OTSKP ŽS | 1. Položka obsahuje: – usazení skříně elektronického automatického bloku na místě určení, zapojení – všechny náklady na montáž dodaného zařízení se všemi pomocnými a doplňujícími pracemi a součástmi, případné použití mechanizmů, náklady na mzdy 2. Položka neobsahuje: X 3. Způsob měření: Udává se počet kusů kompletní konstrukce nebo práce. | 1: 1; definitivní 2: viz A0001, A0504
142 | 75B868 | Skříň elektronického automatického bloku - demontáž | kus | 1 |  | 0 |  | 0 |  | 0 |  | P | OTSKP ŽS | 1. Položka obsahuje: – demontáž skříně elektronického automatického bloku, odpojení – všechny náklady na demontáž zařízení se všemi pomocnými a doplňujícími pracemi a součástmi, případné použití mechanizmů, včetně dopravy z místa demontáže do skladu, náklady na mzdy – naložení vybouraného materiálu na dopravní prostředek – odvoz vybouraného materiálu do skladu nebo na likvidaci 2. Položka neobsahuje: – poplatek za likvidaci odpadů (nacení se dle SSD 0) 3. Způsob měření: Udává se počet kusů kompletní konstrukce nebo práce. | 1: 1; stávající 2: viz B0001
143 | 75B921 | Základní SW elektronického stavědla s elektronickým rozhraním - dodávka | kus | 1 |  | 0 |  | 0 |  | 0 |  | P | OTSKP ŽS | 1. Položka obsahuje: – dodání základního SW elektronického stavědla podle typu určeného položkou – všechny náklady na pořízení příslušného programového vybavení 2. Položka neobsahuje: X 3. Způsob měření: Udává se počet kusů kompletní konstrukce nebo práce. | 1: 1; definitivní 2: viz A0001, A0502
144 | 75B947 | Individuální SW elektronického stavědla s elektronickým rozhraním - montáž | v. j. | 110.5 |  | 0 |  | 0 |  | 0 |  | P | OTSKP ŽS | 1. Položka obsahuje: – tvorba a instalace individuálního SW elektronického stavědla podle specifikace místa použití – všechny náklady na tvorbu a instalaci příslušného programového vybavení 2. Položka neobsahuje: X 3. Způsob měření: Měří se ve výhybkových jednotkách, tj. udává se libovolná metráž kabelů a libovolná kusovitost příslušenství vztažená na jednu výhybkovou jednotku. | 1: 83,5 + 27; definitivní + provizorní 2: 1v.j. = jeden přestavník kabelově zapojený do SÚ (fyzická spojka = 1 v.j.); 0,5v.j. = 1 EMZ zapojený do SÚ 3: 81ks přestavníků kabelově zapojených do SÚ; 5EMZ zapojených do SÚ 4: 27v.j. pro provizorní stavy - úpravy definitivního SW pro vazby na RZZ 4: viz A0001, A0801
145 | 75B951 | SW pro elektronické přejezdové zabezpečovací zařízení na jednokolejné trati - dodávka | kus | 8 |  | 0 |  | 0 |  | 0 |  | P | OTSKP ŽS | 1. Položka obsahuje: – dodání SW pro elektronické přejezdové zabezpečovací zařízení podle typu určeného položkou – všechny náklady na pořízení příslušného programového vybavení 2. Položka neobsahuje: X 3. Způsob měření: Udává se počet kusů kompletní konstrukce nebo práce. | 1: 4 + 4; provizorní + autoblok 3: PZS 2A, 3A 2: viz B0001, B02xx, E0001
146 | 75B957 | SW pro elektronické přejezdové zabezpečovací zařízení na jednokolejné trati - montáž | kus | 8 |  | 0 |  | 0 |  | 0 |  | P | OTSKP ŽS | 1. Položka obsahuje: – tvorba a instalace SW pro elektronické přejezdové zabezpečovací zařízení podle specifikace místa použití – všechny náklady na tvorbu a instalaci příslušného programového vybavení 2. Položka neobsahuje: X 3. Způsob měření: Udává se počet kusů kompletní konstrukce nebo práce. | 1: 4 + 4; provizorní + autoblok 3: PZS 2A, 3A 2: viz B0001, B02xx, E0001
147 | 75B961 | SW pro elektronický automatický blok - dodávka | kus | 2 |  | 0 |  | 0 |  | 0 |  | P | OTSKP ŽS | 1. Položka obsahuje: – dodání SW pro elektronický automatický blok podle typu určeného položkou – všechny náklady na pořízení příslušného programového vybavení 2. Položka neobsahuje: X 3. Způsob měření: Udává se počet kusů kompletní konstrukce nebo práce. | 1: 1 + 1; definitivní + autoblok 2: viz A0001, A0504, E0001
148 | 75B967 | SW pro elektronický automatický blok - montáž | kus | 2 |  | 0 |  | 0 |  | 0 |  | P | OTSKP ŽS | 1. Položka obsahuje: – tvorba a instalace SW pro elektronický automatický blok podle specifikace místa použití – všechny náklady na tvorbu a instalaci příslušného programového vybavení 2. Položka neobsahuje: X 3. Způsob měření: Udává se počet kusů kompletní konstrukce nebo práce. | 1: 1 + 1; definitivní + autoblok 2: viz A0001, A0504, E0001
149 | 75B971 | SW pracoviště dispečera DOZ - dodávka | kus | 1 |  | 0 |  | 0 |  | 0 |  | P | OTSKP ŽS | 1. Položka obsahuje: – dodání SW pracoviště dispečera DOZ podle typu určeného položkou – všechny náklady na pořízení příslušného programového vybavení 2. Položka neobsahuje: X 3. Způsob měření: Udává se počet kusů kompletní konstrukce nebo práce. | 1: 1; definitivní 1: viz A0001
150 | 75B977 | SW pracoviště dispečera DOZ - montáž | kus | 1 |  | 0 |  | 0 |  | 0 |  | P | OTSKP ŽS | 1. Položka obsahuje: – tvorba a instalace SW pracoviště dispečera DOZ podle specifikace místa použití – všechny náklady na tvorbu a instalaci příslušného programového vybavení 2. Položka neobsahuje: X 3. Způsob měření: Udává se počet kusů kompletní konstrukce nebo práce. | 1: 1; definitivní 1: viz A0001
151 | 75B981 | SW pro graficko-technologickou nadstavbu (GTN) - dodávka | kus | 3 |  | 0 |  | 0 |  | 0 |  | P | OTSKP ŽS | 1. Položka obsahuje: – dodání základního SW pro graficko-technologickou nadstavbu (GTN) podle typu určeného položkou – všechny náklady na pořízení příslušného programového vybavení 2. Položka neobsahuje: X 3. Způsob měření: Udává se počet kusů kompletní konstrukce nebo práce. | 1: 1 + 2; definitivní + provizorní 1: viz A0001, B0001
152 | 75B987 | SW pro graficko-technologickou nadstavbu (GTN) - montáž | kus | 3 |  | 0 |  | 0 |  | 0 |  | P | OTSKP ŽS | 1. Položka obsahuje: – tvorba a instalace SW pro graficko-technologickou nadstavbu (GTN) dané položkou podle specifikace místa použití – všechny náklady na tvorbu a instalaci příslušného programového vybavení 2. Položka neobsahuje: X 3. Způsob měření: SW pro graficko-technologickou nadstavbu (GTN) se měří v kusech, počet kusů se určuje podle počtu staničních a traťových kolejí. | 1: 1 + 2; definitivní + provizorní 1: viz A0001, B0001
153 | 75B9A7 | Dopracování SW dle dalších požadavků pro jeden venkovní prvek - montáž | kus | 48 |  | 0 |  | 0 |  | 0 |  | P | OTSKP ŽS | 1. Položka obsahuje: – dopracování SW dle dalších požadavků pro jeden venkovní prvek (výhybková jednotka, návěstidlo, kolejový obvod a pod.) podle specifikace místa použití – všechny náklady na tvorbu a instalaci příslušného programového vybavení 2. Položka neobsahuje: X 3. Způsob měření: Udává se počet kusů kompletní konstrukce nebo práce. | 1: 48; autoblok 2: úpravy SW Zdice, DOZ, CDP 3: viz E0001
154 | 75C4A1 | Zámek elektromagnetický vnitřní - dodávka | kus | 4 |  | 0 |  | 0 |  | 0 |  | P | OTSKP ŽS | 1. Položka obsahuje: – dodávka zámku elektromagnetického vnitřního podle typu včetně potřebného pomocného materiálu a jeho dopravy do staveništního skladu – všechny náklady na pořízení dodávky zámku elektromagnetického vnitřního podle typu včetně pomocného materiálu, na dopravu do staveništního skladu 2. Položka neobsahuje: X 3. Způsob měření: Udává se počet kusů kompletní konstrukce nebo práce. | 1: 4; provizorní 2: viz B0001, B02xx
155 | 75C4A7 | Zámek elektromagnetický vnitřní - montáž | kus | 4 |  | 0 |  | 0 |  | 0 |  | P | OTSKP ŽS | 1. Položka obsahuje: – osazení hmoždinek nebo zhotovení otvoru pro zámek – přetypování zámku a oštítkování klíčů – montáž zámku elektromagnetického vnitřního, propojení, přezkoušení, nátěr – všechny náklady na montáž zámku elektromagnetického vnitřního se všemi pomocnými doplňujícími pracemi a součástmi, případné použití mechanizmů, včetně dopravy ze skladu k místu montáže, náklady na mzdy 2. Položka neobsahuje: X 3. Způsob měření: Udává se počet kusů kompletní konstrukce nebo práce. | 1: 4; provizorní 2: viz B0001, B02xx
156 | 75C4A8 | Zámek elektromagnetický vnitřní - demontáž | kus | 4 |  | 0 |  | 0 |  | 0 |  | P | OTSKP ŽS | 1. Položka obsahuje: – demontáž zámku elektromagnetického vnitřního podle typu daného položkou, odpojení – všechny náklady na demontáž zámku elektromagnetického vnitřního se všemi pomocnými a doplňujícími pracemi a součástmi, případné použití mechanizmů, včetně dopravy z místa demontáže do skladu, náklady na mzdy – naložení vybouraného materiálu na dopravní prostředek – odvoz vybouraného materiálu do skladu nebo na likvidaci 2. Položka neobsahuje: – poplatek za likvidaci odpadů (nacení se dle SSD 0) 3. Způsob měření: Udává se počet kusů kompletní konstrukce nebo práce. | 1: 4; provizorní 2: viz B0001, B02xx
157 | 75C921 | Skříň s počítači náprav 24 bodů/14 úseků - dodávka | kus | 9 |  | 0 |  | 0 |  | 0 |  | P | OTSKP ŽS | 1. Položka obsahuje: – dodávka skříně s počítači náprav 24 bodů/14 úseků včetně potřebného pomocného materiálu a dopravy do staveništního skladu – všechny náklady na dodávku skříně s počítači náprav 24 bodů/14 úseků do stavědlové ústředny včetně skříně podle určení a pomocného materiálu, náklady na dopravu do staveništního skladu 2. Položka neobsahuje: X 3. Způsob měření: Udává se počet kusů kompletní konstrukce nebo práce. | 1: 6 + 3; definitivní + provizorní 2: viz A0001, A020x, B0001, B02xx
158 | 75C927 | Skříň s počítači náprav 24 bodů/14 úseků - montáž | kus | 9 |  | 0 |  | 0 |  | 0 |  | P | OTSKP ŽS | 1. Položka obsahuje: – montáž skříně s počítači náprav 24 bodů/ 14 úseků, zapojení, přezkoušení – všechny náklady na montáž skříně s počítači náprav 24 bodů/ 14 úseků se všemi pomocnými a doplňujícími pracemi a součástmi, případné použití mechanizmů, včetně dopravy ze skladu k místu montáže, náklady na mzdy 2. Položka neobsahuje: X 3. Způsob měření: Udává se počet kusů kompletní konstrukce nebo práce. | 1: 6 + 3; definitivní + provizorní 2: viz A0001, A020x, B0001, B02xx
159 | 75C928 | Skříň s počítači náprav 24 bodů/14 úseků - demontáž | kus | 3 |  | 0 |  | 0 |  | 0 |  | P | OTSKP ŽS | 1. Položka obsahuje: – demontáž skříně s počítači náprav 24 bodů/14 úseků, odpojení – náklady na demontáž skříně s počítači náprav 24 bodů/14 úseků se všemi pomocnými a doplňujícími pracemi a součástmi, případné použití mechanizmů, včetně dopravy z místa demontáže do skladu, náklady na mzdy – naložení vybouraného materiálu na dopravní prostředek – odvoz vybouraného materiálu do skladu nebo na likvidaci 2. Položka neobsahuje: – poplatek za likvidaci odpadů (nacení se dle SSD 0) 3. Způsob měření: Udává se počet kusů kompletní konstrukce nebo práce. | 1: 3; provizorní 2: viz B0001, B02xx
160 | 75C931 | Skříň s počítači náprav 8 bodů/7 úseků - dodávka | kus | 1 |  | 0 |  | 0 |  | 0 |  | P | OTSKP ŽS | 1. Položka obsahuje: – dodávka skříně s počítači náprav 8 bodů/7 úseků včetně potřebného pomocného materiálu a dopravy do staveništního skladu – všechny náklady na dodávku skříně s počítači náprav 8 bodů/7 úseků do stavědlové ústředny včetně skříně podle určení a pomocného materiálu, náklady na dopravu do staveništního skladu 2. Položka neobsahuje: X 3. Způsob měření: Udává se počet kusů kompletní konstrukce nebo práce. | 1: 1; nákladní.n. 2: viz D0001, D0501
161 | 75C937 | Skříň s počítači náprav 8 bodů/7 úseků - montáž | kus | 1 |  | 0 |  | 0 |  | 0 |  | P | OTSKP ŽS | 1. Položka obsahuje: – montáž skříně s počítači náprav 8 bodů/7 úseků, zapojení, přezkoušení – všechny náklady na montáž skříně s počítači náprav 8 bodů/7 úseků se všemi pomocnými a doplňujícími pracemi a součástmi, případné použití mechanizmů, včetně dopravy ze skladu k místu montáže, náklady na mzdy 2. Položka neobsahuje: X 3. Způsob měření: Udává se počet kusů kompletní konstrukce nebo práce. | 1: 1; nákladní.n. 2: viz D0001, D0501
162 | 75C941 | Dořešení dalšího jednoho bodu ve skříni s počítači náprav - dodávka | kus | 7 |  | 0 |  | 0 |  | 0 |  | P | OTSKP ŽS | 1. Položka obsahuje: – dodávka vnitřní výstroje počítače náprav podle typu určeného položkou, potřebného pomocného materiálu a dopravy do staveništního skladu – všechny náklady na dodávku dořešení dalšího jednoho bodu ve skříni s počítači náprav na místo určení a pomocného materiálu, náklady na dopravu do staveništního skladu 2. Položka neobsahuje: X 3. Způsob měření: Udává se počet kusů kompletní konstrukce nebo práce. | 1: 7; provizorní 2: viz B0001, B02xx
163 | 75C951 | Dořešení dalšího jednoho úseku ve skříni s počítači náprav - dodávka | kus | 4 |  | 0 |  | 0 |  | 0 |  | P | OTSKP ŽS | 1. Položka obsahuje: – dodávka vnitřní výstroje počítače náprav podle typu určeného položkou, potřebného pomocného materiálu a dopravy do staveništního skladu – všechny náklady na dodávku dořešení dalšího jednoho úseku ve skříni s počítači náprav na místo určení a pomocného materiálu, náklady na dopravu do staveništního skladu 2. Položka neobsahuje: X 3. Způsob měření: Udává se počet kusů kompletní konstrukce nebo práce. | 1: 4; provizorní 2: viz B0001, B02xx
164 | 75D111 | Skříň logiky reléového přejezdového zabezpečovacího zařízení - dodávka | kus | 1 |  | 0 |  | 0 |  | 0 |  | P | OTSKP ŽS | 1. Položka obsahuje: – dodávka skříně logiky reléového přejezdového zabezpečovacího zařízení, potřebného pomocného materiálu a dopravy do staveništního skladu – všechny náklady na dodávku skříně logiky reléového přejezdového zabezpečovacího zařízení včetně pomocného materiálu, náklady na dopravu do staveništního skladu 2. Položka neobsahuje: X 3. Způsob měření: Udává se počet kusů kompletní konstrukce nebo práce. | 1: 1; definitivní 2: viz A0001, A0504
165 | 75D117 | Skříň logiky reléového přejezdového zabezpečovacího zařízení - montáž | kus | 1 |  | 0 |  | 0 |  | 0 |  | P | OTSKP ŽS | 1. Položka obsahuje: – určení místa umístění, montáž skříně logiky reléového přejezdového zabezpečovacího zařízení včetně potřebných závislostních prvků, zatažení kabelů, kontroly izolačního stavu, případný nátěr, přezkoušení – všechny náklady na montáž skříně logiky reléového přejezdového zabezpečovacího zařízení se všemi pomocnými a doplňujícími pracemi a součástmi, případné použití mechanizmů, včetně dopravy ze skladu k místu montáže, náklady na mzdy 2. Položka neobsahuje: X 3. Způsob měření: Udává se počet kusů kompletní konstrukce nebo práce. | 1: 1; definitivní 2: viz A0001, A0504
166 | 75D118 | Skříň logiky reléového přejezdového zabezpečovacího zařízení - demontáž | kus | 1 |  | 0 |  | 0 |  | 0 |  | P | OTSKP ŽS | 1. Položka obsahuje: – demontáž skříně logiky reléového přejezdového zabezpečovacího zařízení včetně odpojení od kabelových rozvodů – náklady na demontáž skříně logiky reléového přejezdového zabezpečovacího zařízení se všemi pomocnými a doplňujícími pracemi a součástmi, případné použití mechanizmů, včetně dopravy z místa demontáže do skladu, náklady na mzdy – naložení vybouraného materiálu na dopravní prostředek – odvoz vybouraného materiálu do skladu nebo na likvidaci 2. Položka neobsahuje: – poplatek za likvidaci odpadů (nacení se dle SSD 0) 3. Způsob měření: Udává se počet kusů kompletní konstrukce nebo práce. | 1: 1; stávající 2: viz B0001
[6 empty] | 0 |  | 0 |  | 0
S | Celkem za ZZ3 | Vnitřní zařízení |  |  |  | 0 |  | 0 |  | 0
Díl: | ZZ4 | Venkovní zařízení | [9 empty] | SD
167 | 748136 | IZOLOVANÝ ŽEBŘÍK 2X11 (2X8) PŘÍČEK | KUS | 1 |  | 0 |  | 0 |  | 0 |  | P | OTSKP ŽS | 1. Položka obsahuje: – veškeré příslušenství pro montáž 2. Položka neobsahuje: X 3. Způsob měření: Udává se počet kusů kompletní konstrukce nebo práce. | 1: 1; definitivní 2: pro přístup k návěstidlům zavěšeným na přístřešcích 3: viz A0001
168 | 75C111 | Přestavník rozřezný - dodávka | kus | 54 |  | 0 |  | 0 |  | 0 |  | P | OTSKP ŽS | 1. Položka obsahuje: – dodání elektromotorického přestavníku podle typu včetně potřebného pomocného materiálu a jeho dopravy do staveništního skladu – všechny náklady na dodání elektromotorického přestavníku podle typu včetně pomocného materiálu, na dopravu do staveništního skladu 2. Položka neobsahuje: X 3. Způsob měření: Udává se počet kusů kompletní konstrukce nebo práce. | 1: 45 + 9; definitivní + nákladní.n. 2: viz A020x, D0201
169 | 75C117 | Přestavník rozřezný - montáž | kus | 54 |  | 0 |  | 0 |  | 0 |  | P | OTSKP ŽS | 1. Položka obsahuje: – vyměření místa připevnění upevňovací soupravy přestavníku a její montáž, připevnění přestavníku na upevňovací soupravu, připevnění kabelového závěru, zapojení dvou kabelových forem (včetně měření a zapojení po měření) – přezkoušení a regulace přestavníku – všechny náklady na montáž přestavníku se všemi pomocnými a doplňujícími pracemi a součástmi, případné použití mechanizmů, včetně dopravy ze skladu k místu montáže, náklady na mzdy 2. Položka neobsahuje: X 3. Způsob měření: Udává se počet kusů kompletní konstrukce nebo práce. | 1: 45 + 9; definitivní + nákladní.n. 2: viz A020x, D0201
170 | 75C141 | Přestavník přírubový - dodávka | kus | 30 |  | 0 |  | 0 |  | 0 |  | P | OTSKP ŽS | 1. Položka obsahuje: – dodání elektromotorického přestavníku podle typu včetně potřebného pomocného materiálu a jeho dopravy do staveništního skladu – všechny náklady na dodání elektromotorického přestavníku podle typu včetně pomocného materiálu, na dopravu do staveništního skladu 2. Položka neobsahuje: X 3. Způsob měření: Udává se počet kusů kompletní konstrukce nebo práce. | 1: 30; definitivní 2: viz A020x
171 | 75C147 | Přestavník přírubový - montáž | kus | 30 |  | 0 |  | 0 |  | 0 |  | P | OTSKP ŽS | 1. Položka obsahuje: – vyměření místa připevnění upevňovací soupravy přestavníku a její montáž, připevnění přestavníku na upevňovací soupravu, připevnění kabelového závěru, zapojení dvou kabelových forem (včetně měření a zapojení po měření) – přezkoušení a regulace přestavníku – všechny náklady na montáž přestavníku se všemi pomocnými a doplňujícími pracemi a součástmi, případné použití mechanizmů, včetně dopravy ze skladu k místu montáže, náklady na mzdy 2. Položka neobsahuje: X 3. Způsob měření: Udává se počet kusů kompletní konstrukce nebo práce. | 1: 30; definitivní 2: viz A020x
172 | 75C151 | Přestavník pro pohyblivou srdcovku - dodávka | kus | 12 |  | 0 |  | 0 |  | 0 |  | P | OTSKP ŽS | 1. Položka obsahuje: – dodání elektromotorického přestavníku podle typu včetně potřebného pomocného materiálu a jeho dopravy do staveništního skladu – všechny náklady na dodání elektromotorického přestavníku podle typu včetně pomocného materiálu, na dopravu do staveništního skladu 2. Položka neobsahuje: X 3. Způsob měření: Udává se počet kusů kompletní konstrukce nebo práce. | 1: 12; definitivní 2: viz A020x
173 | 75C157 | Přestavník pro pohyblivou srdcovku - montáž | kus | 12 |  | 0 |  | 0 |  | 0 |  | P | OTSKP ŽS | 1. Položka obsahuje: – vyměření místa připevnění upevňovací soupravy přestavníku a její montáž, připevnění přestavníku na upevňovací soupravu, připevnění kabelového závěru, zapojení dvou kabelových forem (včetně měření a zapojení po měření) – přezkoušení a regulace přestavníku – všechny náklady na montáž přestavníku se všemi pomocnými a doplňujícími pracemi a součástmi, případné použití mechanizmů, včetně dopravy ze skladu k místu montáže, náklady na mzdy 2. Položka neobsahuje: X 3. Způsob měření: Udává se počet kusů kompletní konstrukce nebo práce. | 1: 12; definitivní 2: viz A020x
174 | 75C161 | Snímač polohy jazyků - dodávka | kus | 36 |  | 0 |  | 0 |  | 0 |  | P | OTSKP ŽS | 1. Položka obsahuje: – dodání snímače polohy jazyků podle typu včetně potřebného pomocného materiálu a jeho dopravy do staveništního skladu – všechny náklady na dodání snímače polohy jazyků podle typu včetně pomocného materiálu, na dopravu do staveništního skladu 2. Položka neobsahuje: X 3. Způsob měření: Udává se počet kusů kompletní konstrukce nebo práce. | 1: 36; definitivní 2: viz A020x
175 | 75C167 | Snímač polohy jazyků - montáž | kus | 36 |  | 0 |  | 0 |  | 0 |  | P | OTSKP ŽS | 1. Položka obsahuje: – vyměření místa montáže snímače polohy jazyků a kabelového závěru, připevnění snímače, montáž kabelového závěru, zapojení 2 kusů kabelové formy (včetně měření a zapojení po měření), přezkoušení – všechny náklady na montáž snímače polohy jazyků se všemi pomocnými a doplňujícími pracemi a součástmi, případné použití mechanizmů, včetně dopravy ze skladu k místu montáže, náklady na mzdy 2. Položka neobsahuje: X 3. Způsob měření: Udává se počet kusů kompletní konstrukce nebo práce. | 1: 36; definitivní 2: viz A020x
176 | 75C178 | Přestavník elektromotorický - demontáž | kus | 88 |  | 0 |  | 0 |  | 0 |  | P | OTSKP ŽS | 1. Položka obsahuje: – demontáž připevnění upevňovací soupravy přestavníku a přestavníku, demontáž kabelového závěru, odpojení kabelových forem – všechny náklady na demontáž přestavníku se všemi pomocnými a doplňujícími pracemi a součástmi, případné použití mechanizmů, včetně dopravy z místa demontáže do skladu, náklady na mzdy – naložení vybouraného materiálu na dopravní prostředek – odvoz vybouraného materiálu do skladu nebo na likvidaci 2. Položka neobsahuje: – poplatek za likvidaci odpadů (nacení se dle SSD 0) 3. Způsob měření: Udává se počet kusů kompletní konstrukce nebo práce. | 1: 88; stávající 2: viz B0001
177 | 75C188 | Přestavník mechanický - demontáž | kus | 15 |  | 0 |  | 0 |  | 0 |  | P | OTSKP ŽS | 1. Položka obsahuje: – demontáž přestavníku mechanického včetně odpojení drátovodu – všechny náklady na demontáž přestavníku mechanického se všemi pomocnými a doplňujícími pracemi a součástmi, případné použití mechanizmů, včetně dopravy z místa demontáže do skladu, náklady na mzdy – naložení vybouraného materiálu na dopravní prostředek – odvoz vybouraného materiálu do skladu nebo na likvidaci 2. Položka neobsahuje: – poplatek za likvidaci odpadů (nacení se dle SSD 0) 3. Způsob měření: Udává se počet kusů kompletní konstrukce nebo práce. | 1: 15; stávající 2: viz B0001
178 | 75C1A8 | Drátovodná trasa - demontáž | m | 2000 |  | 0 |  | 0 |  | 0 |  | P | OTSKP ŽS | 1. Položka obsahuje: – demontáž drátovodné trasy včetně úpravy terénu – všechny náklady na demontáž trasy drátovodné se všemi pomocnými a doplňujícími pracemi a součástmi, případné použití mechanizmů, včetně dopravy z místa demontáže do skladu, náklady na mzdy – naložení vybouraného materiálu na dopravní prostředek – odvoz vybouraného materiálu do skladu nebo na likvidaci 2. Položka neobsahuje: – poplatek za likvidaci odpadů (nacení se dle SSD 0) 3. Způsob měření: Měří se metr délkový v ose drátovodné trasy. | 1: 2000; stávající 2: viz B0001
179 | 75C211 | Výkolejka s přestavníkem - dodávka | kus | 13 |  | 0 |  | 0 |  | 0 |  | P | OTSKP ŽS | 1. Položka obsahuje: – dodávka výkolejky s přestavníkem podle typu včetně potřebného pomocného materiálu a jeho dopravy do staveništního skladu – všechny náklady na dodávku výkolejky s přestavníkem podle typu včetně pomocného materiálu, na dopravu do staveništního skladu 2. Položka neobsahuje: X 3. Způsob měření: Udává se počet kusů kompletní konstrukce nebo práce. | 1: 13; definitivní 2: viz A020x
180 | 75C217 | Výkolejka s přestavníkem - montáž | kus | 13 |  | 0 |  | 0 |  | 0 |  | P | OTSKP ŽS | 1. Položka obsahuje: – vyměření místa připevnění upevňovací soupravy výkolejky s přestavníkem a její montáž, připevnění přestavníku na upevňovací soupravu, připevnění kabelového závěru, zapojení kabelových forem (včetně měření a zapojení po měření) – přezkoušení chodu a nátěr výkolejky s přestavníkem – všechny náklady na montáž výkolejky s přestavníkem se všemi pomocnými a doplňujícími pracemi a součástmi, případné použití mechanizmů, včetně dopravy ze skladu k místu montáže, náklady na mzdy 2. Položka neobsahuje: X 3. Způsob měření: Udává se počet kusů kompletní konstrukce nebo práce. | 1: 13; definitivní 2: viz A020x
181 | 75C218 | Výkolejka s přestavníkem - demontáž | kus | 6 |  | 0 |  | 0 |  | 0 |  | P | OTSKP ŽS | 1. Položka obsahuje: – demontáž upevňovací soupravy a výkolejky s přestavníkem, demontáž kabelového závěru, odpojení kabelových forem – všechny náklady na demontáž výkolejky s přestavníkem se všemi pomocnými a doplňujícími pracemi a součástmi, případné použití mechanizmů, včetně dopravy z místa demontáže do skladu, náklady na mzdy – naložení vybouraného materiálu na dopravní prostředek – odvoz vybouraného materiálu do skladu nebo na likvidaci 2. Položka neobsahuje: – poplatek za likvidaci odpadů (nacení se dle SSD 0) 3. Způsob měření: Udává se počet kusů kompletní konstrukce nebo práce. | 1: 6; stávající 2: viz B0001
182 | 75C231 | Výkolejka s jednoduchým zámkem a návěstním tělesem - dodávka | kus | 11 |  | 0 |  | 0 |  | 0 |  | P | OTSKP ŽS | 1. Položka obsahuje: – dodávka výkolejky s jednoduchým zámkem a návěstním tělesem podle jeho typu včetně potřebného pomocného materiálu a dopravy do staveništního skladu – všechny náklady na dodávku výkolejky s jednoduchým zámkem a návěstním tělesem včetně pomocného materiálu, náklady na dopravu do místa určení 2. Položka neobsahuje: X 3. Způsob měření: Udává se počet kusů kompletní konstrukce nebo práce. | 1: 11; provizorní 2: viz B0001, B02xx
183 | 75C241 | Výkolejka s kontrolním zámkem a návěstním tělesem - dodávka | kus | 11 |  | 0 |  | 0 |  | 0 |  | P | OTSKP ŽS | 1. Položka obsahuje: – dodávka výkolejky s kontrolním zámkem a návěstním tělesem podle jeho typu včetně potřebného pomocného materiálu a dopravy do staveništního skladu – všechny náklady na dodávku výkolejky s kontrolním zámkem a návěstním tělesem včetně pomocného materiálu, náklady na dopravu do místa určení 2. Položka neobsahuje: X 3. Způsob měření: Udává se počet kusů kompletní konstrukce nebo práce. | 1: 1 + 10; definitivní + provizorní 2: viz A020x, B0001, B02xx
184 | 75C257 | Výkolejka se zámkem - montáž | kus | 41 |  | 0 |  | 0 |  | 0 |  | P | OTSKP ŽS | 1. Položka obsahuje: – položení na pražce, vyvrtání potřebných otvorů a přišroubování na paty kolejnice, přišroubování dosedacího úhelníku, vyzkoušení sklápění – úpravu typu klíčů, oštítkování klíčů, očíslování výkolejky – všechny náklady na montáž výkolejky se zámkem se všemi pomocnými a doplňujícími pracemi a součástmi, případné použití mechanizmů, včetně dopravy ze skladu k místu montáže, náklady na mzdy 2. Položka neobsahuje: X 3. Způsob měření: Udává se počet kusů kompletní konstrukce nebo práce. | 1: 1 + 40; definitivní + provizorní 2: viz A020x, B0001, B02xx
185 | 75C258 | Výkolejka se zámkem - demontáž | kus | 42 |  | 0 |  | 0 |  | 0 |  | P | OTSKP ŽS | 1. Položka obsahuje: – demontáž výkolejky se zámkem podle typu daného položkou – všechny náklady na demontáž výkolejky se zámkem se všemi pomocnými a doplňujícími pracemi a součástmi, případné použití mechanizmů, včetně dopravy z místa demontáže do skladu, náklady na mzdy – naložení vybouraného materiálu na dopravní prostředek – odvoz vybouraného materiálu do skladu nebo na likvidaci 2. Položka neobsahuje: – poplatek za likvidaci odpadů (nacení se dle SSD 0) 3. Způsob měření: Udává se počet kusů kompletní konstrukce nebo práce. | 1: 40 + 2; provizorní + stávající 2: viz B0001, B02xx
186 | 75C331 | Pomocné stavědlo (se čtyřmi řadiči) - dodávka | kus | 3 |  | 0 |  | 0 |  | 0 |  | P | OTSKP ŽS | 1. Položka obsahuje: – dodávka pomocného stavědla (se čtyřmi řadiči) včetně potřebného pomocného materiálu a jeho dopravy do staveništního skladu – všechny náklady na dodávku pomocného stavědla (se čtyřmi řadiči) včetně pomocného materiálu, na dopravu do staveništního skladu 2. Položka neobsahuje: X 3. Způsob měření: Udává se počet kusů kompletní konstrukce nebo práce. | 1: 3; definitivní 2: viz A020x
187 | 75C337 | Pomocné stavědlo (se čtyřmi řadiči) - montáž | kus | 3 |  | 0 |  | 0 |  | 0 |  | P | OTSKP ŽS | 1. Položka obsahuje: – montáž pomocného stavědla (se čtyřmi řadiči), zapojení kabelových forem (včetně měření a zapojení po měření), přezkoušení – všechny náklady na montáž pomocného stavědla (se čtyřmi řadiči) se všemi pomocnými a doplňujícími pracemi a součástmi, případné použití mechanizmů, včetně dopravy ze skladu k místu montáže, náklady na mzdy 2. Položka neobsahuje: X 3. Způsob měření: Udává se počet kusů kompletní konstrukce nebo práce. | 1: 3; definitivní 2: viz A020x
188 | 75C341 | Pomocné stavědlo s elektromagnetickými zámky - dodávka | kus | 6 |  | 0 |  | 0 |  | 0 |  | P | OTSKP ŽS | 1. Položka obsahuje: – dodávka pomocného stavědla s elektromagnetickými zámky včetně potřebného pomocného materiálu a jeho dopravy do staveništního skladu – všechny náklady na dodávku pomocného stavědla s elektromagnetickými zámky včetně pomocného materiálu, na dopravu do staveništního skladu 2. Položka neobsahuje: X 3. Způsob měření: Udává se počet kusů kompletní konstrukce nebo práce. | 1: 3 + 3; definitivní + provizorní 2: viz A020x, B0001, B02xx
189 | 75C347 | Pomocné stavědlo s elektromagnetickými zámky - montáž | kus | 6 |  | 0 |  | 0 |  | 0 |  | P | OTSKP ŽS | 1. Položka obsahuje: – montáž pomocného stavědla s elektromagnetickými zámky, zapojení kabelových forem (včetně měření a zapojení po měření), přezkoušení – všechny náklady na montáž pomocného stavědla s elektromagnetickými zámky se všemi pomocnými a doplňujícími pracemi a součástmi, případné použití mechanizmů, včetně dopravy ze skladu k místu montáže, náklady na mzdy 2. Položka neobsahuje: X 3. Způsob měření: Udává se počet kusů kompletní konstrukce nebo práce. | 1: 3 + 3; definitivní + provizorní 2: viz A020x, B0001, B02xx
190 | 75C358 | Pomocné stavědlo - demontáž | kus | 3 |  | 0 |  | 0 |  | 0 |  | P | OTSKP ŽS | 1. Položka obsahuje: – demontáž pomocného stavědla včetně odpojení kabelové formy – všechny náklady na demontáž pomocného stavědla se všemi pomocnými a doplňujícími pracemi a součástmi, případné použití mechanizmů, včetně dopravy z místa demontáže do skladu, náklady na mzdy – naložení vybouraného materiálu na dopravní prostředek – odvoz vybouraného materiálu do skladu nebo na likvidaci 2. Položka neobsahuje: – poplatek za likvidaci odpadů (nacení se dle SSD 0) 3. Způsob měření: Udává se počet kusů kompletní konstrukce nebo práce. | 1: 3; provizorní 2: viz B0001, B02xx
191 | 75C411 | Zámek výměnový jednoduchý - dodávka | kus | 108 |  | 0 |  | 0 |  | 0 |  | P | OTSKP ŽS | 1. Položka obsahuje: – dodávka zámku výměnového jednoduchého podle typu včetně potřebného pomocného materiálu a jeho dopravy do staveništního skladu – všechny náklady na pořízení dodávky zámku výměnového jednoduchého podle typu včetně pomocného materiálu, na dopravu do staveništního skladu 2. Položka neobsahuje: X 3. Způsob měření: Udává se počet kusů kompletní konstrukce nebo práce. | 1: 8 + 100; definitivní + provizorní 2: viz A020x, B0001, B02xx
192 | 75C411-R | Dodávka přenosného výměnového zámku uzamykatelného | kus | 40 |  | 0 |  | 0 |  | 0 |  | P | OTSKP ŽS | 1. Položka obsahuje: – dodávka zámku přenosného výměnového zámku uzamykatelného podle typu včetně potřebného pomocného materiálu a jeho dopravy do staveništního skladu – všechny náklady na pořízení dodávky přenosného výměnového zámku uzamykatelného podle typu včetně pomocného materiálu, na dopravu do staveništního skladu 2. Položka neobsahuje: X 3. Způsob měření: Udává se počet kusů kompletní konstrukce nebo práce. | 1: 40; obvod SZZ 2: viz A0001, A0301
193 | 75C421 | Zámek výměnový kontrolní - dodávka | kus | 74 |  | 0 |  | 0 |  | 0 |  | P | OTSKP ŽS | 1. Položka obsahuje: – dodávka zámku výměnového kontrolního podle typu včetně potřebného pomocného materiálu a jeho dopravy do staveništního skladu – všechny náklady na pořízení dodávky zámku výměnového kontrolního podle typu včetně pomocného materiálu, na dopravu do staveništního skladu 2. Položka neobsahuje: X 3. Způsob měření: Udává se počet kusů kompletní konstrukce nebo práce. | 1: 24 + 50; definitivní + provizorní 2: viz A020x, B0001, B02xx
194 | 75C431 | Zámek odtlačný jednoduchý - dodávka | kus | 34 |  | 0 |  | 0 |  | 0 |  | P | OTSKP ŽS | 1. Položka obsahuje: – dodávka zámku výměnového odtlačného jednoduchého podle typu včetně potřebného pomocného materiálu a jeho dopravy do staveništního skladu – všechny náklady na pořízení dodávky zámku výměnového odtlačného jednoduchého podle typu včetně pomocného materiálu, na dopravu do staveništního skladu 2. Položka neobsahuje: X 3. Způsob měření: Udává se počet kusů kompletní konstrukce nebo práce. | 1: 24 + 10; definitivní + provizorní 2: viz A020x, B0001, B02xx
195 | 75C441 | Zámek odtlačný kontrolní - dodávka | kus | 102 |  | 0 |  | 0 |  | 0 |  | P | OTSKP ŽS | 1. Položka obsahuje: – dodávka zámku výměnového odtlačného kontrolního podle typu včetně potřebného pomocného materiálu a jeho dopravy do staveništního skladu – všechny náklady na pořízení dodávky zámku výměnového odtlačného kontrolního podle typu včetně pomocného materiálu, na dopravu do staveništního skladu 2. Položka neobsahuje: X 3. Způsob měření: Udává se počet kusů kompletní konstrukce nebo práce. | 1: 2 + 100; definitivní + provizorní 2: viz A020x, B0001, B02xx
196 | 75C457 | Zámek výměnový nebo odtlačný - montáž | kus | 1058 |  | 0 |  | 0 |  | 0 |  | P | OTSKP ŽS | 1. Položka obsahuje: – vyměření místa pro montáž zámku výměnového nebo odtlačného, připevnění, natypování – všechny náklady na montáž zámku výměnového nebo odtlačného se všemi pomocnými a doplňujícími pracemi a součástmi, případné použití mechanizmů, včetně dopravy ze skladu k místu montáže, náklady na mzdy 2. Položka neobsahuje: X 3. Způsob měření: Udává se počet kusů kompletní konstrukce nebo práce. | 1: 58 + 1000; definitivní + provizorní 2: viz A020x, B0001, B02xx
197 | 75C458 | Zámek výměnový nebo odtlačný - demontáž | kus | 1014 |  | 0 |  | 0 |  | 0 |  | P | OTSKP ŽS | 1. Položka obsahuje: – demontáž zámku výměnového nebo odtlačného podle typu daného položkou – všechny náklady na demontáž zámku výměnového nebo odtlačného se všemi pomocnými a doplňujícími pracemi a součástmi, případné použití mechanizmů, včetně dopravy z místa demontáže do skladu, náklady na mzdy – naložení vybouraného materiálu na dopravní prostředek – odvoz vybouraného materiálu do skladu nebo na likvidaci 2. Položka neobsahuje: – poplatek za likvidaci odpadů (nacení se dle SSD 0) 3. Způsob měření: Udává se počet kusů kompletní konstrukce nebo práce. | 1: 1000 + 14; provizorní + stávající 2: viz B0001, B02xx
198 | 75C498 | Zámek elektromagnetický v kolejišti - demontáž | kus | 5 |  | 0 |  | 0 |  | 0 |  | P | OTSKP ŽS | 1. Položka obsahuje: – demontáž zámku elektromagnetického v kolejišti dle typu určeného položkou, odpojení formy – všechny náklady na demontáž zámku elektromagnetického v kolejišti se všemi pomocnými a doplňujícími pracemi a součástmi, případné použití mechanizmů, včetně dopravy z místa demontáže do skladu, náklady na mzdy. – naložení vybouraného materiálu na dopravní prostředek – odvoz vybouraného materiálu do skladu nebo na likvidaci 2. Položka neobsahuje: – poplatek za likvidaci odpadů (nacení se dle SSD 0) 3. Způsob měření: Udává se počet kusů kompletní konstrukce nebo práce. | 1: 5; stávající 2: viz B0001
199 | 75C511 | Stožárové návěstidlo do dvou světel - dodávka | kus | 29 |  | 0 |  | 0 |  | 0 |  | P | OTSKP ŽS | 1. Položka obsahuje: – dodávka stožárového návěstidla do dvou světel podle jeho typu a potřebného pomocného materiálu a dopravy do staveništního skladu – všechny náklady na dodávku stožárového návěstidla do dvou světel včetně pomocného materiálu, náklady na dopravu do místa určení 2. Položka neobsahuje: X 3. Způsob měření: Udává se počet kusů kompletní konstrukce nebo práce. | 1: 24 + 5; definitivní + nákladní.n. 2: viz A020x, D0201
200 | 75C517 | Stožárové návěstidlo do dvou světel - montáž | kus | 29 |  | 0 |  | 0 |  | 0 |  | P | OTSKP ŽS | 1. Položka obsahuje: – výkop jámy pro betonový základ návěstidla – usazení betonového základu, sestavení návěstidla, označení označovacími štítky, zapojení kabelových forem (včetně měření a zapojení po měření) – montáž stožárového návěstidla do dvou světel včetně transformátorové skříně na základ – všechny náklady na montáž stožárového návěstidla do dvou světel se všemi pomocnými a doplňujícími pracemi a součástmi, případné použití mechanizmů, včetně dopravy ze skladu k místu montáže, náklady na mzdy 2. Položka neobsahuje: X 3. Způsob měření: Udává se počet kusů kompletní konstrukce nebo práce. | 1: 24 + 5; definitivní + nákladní.n. 2: viz A020x, D0201
201 | 75C518 | Stožárové návěstidlo do dvou světel - demontáž | kus | 25 |  | 0 |  | 0 |  | 0 |  | P | OTSKP ŽS | 1. Položka obsahuje: – demontáž betonového základu, demontáž stožárového návěstidla do dvou světel, zasypání jámy po základu návěstidla – všechny náklady na demontáž stožárového návěstidla do dvou světel se všemi pomocnými a doplňujícími pracemi a součástmi, případné použití mechanizmů, včetně dopravy z místa demontáže do skladu, náklady na mzdy. – naložení vybouraného materiálu na dopravní prostředek – odvoz vybouraného materiálu do skladu nebo na likvidaci 2. Položka neobsahuje: – poplatek za likvidaci odpadů (nacení se dle SSD 0) 3. Způsob měření: Udává se počet kusů kompletní konstrukce nebo práce. | 1: 25; stávající 2: viz B0001
202 | 75C521 | Stožárové návěstidlo třísvětlové - dodávka | kus | 7 |  | 0 |  | 0 |  | 0 |  | P | OTSKP ŽS | 1. Položka obsahuje: – dodávka stožárového návěstidla třísvětlového podle jeho typu a potřebného pomocného materiálu a dopravy do staveništního skladu – všechny náklady na dodávku stožárového návěstidla třísvětlového včetně pomocného materiálu, náklady na dopravu do místa určení 2. Položka neobsahuje: X 3. Způsob měření: Udává se počet kusů kompletní konstrukce nebo práce. | 1: 3 + 4; provizorní + autoblok viz B0001, B02xx, E0001, E0201
203 | 75C527 | Stožárové návěstidlo třísvětlové - montáž | kus | 7 |  | 0 |  | 0 |  | 0 |  | P | OTSKP ŽS | 1. Položka obsahuje: – výkop jámy pro betonový základ návěstidla – usazení betonového základu, sestavení návěstidla, označení označovacími štítky, zapojení kabelových forem (včetně měření a zapojení po měření) – montáž stožárového návěstidla třísvětlového včetně transformátorové skříně na základ – všechny náklady na montáž stožárového návěstidla třísvětlového se všemi pomocnými a doplňujícími pracemi a součástmi, případné použití mechanizmů, včetně dopravy ze skladu k místu montáže, náklady na mzdy 2. Položka neobsahuje: X 3. Způsob měření: Udává se počet kusů kompletní konstrukce nebo práce. | 1: 3 + 4; provizorní + autoblok viz B0001, B02xx, E0001, E0201
204 | 75C528 | Stožárové návěstidlo třísvětlové - demontáž | kus | 8 |  | 0 |  | 0 |  | 0 |  | P | OTSKP ŽS | 1. Položka obsahuje: – demontáž betonového základu, demontáž stožárového návěstidla třísvětlového, zasypání jámy po základu návěstidla – všechny náklady na demontáž stožárového návěstidla třísvětlového se všemi pomocnými a doplňujícími pracemi a součástmi, případné použití mechanizmů, včetně dopravy z místa demontáže do skladu, náklady na mzdy – naložení vybouraného materiálu na dopravní prostředek – odvoz vybouraného materiálu do skladu nebo na likvidaci 2. Položka neobsahuje: – poplatek za likvidaci odpadů (nacení se dle SSD 0) 3. Způsob měření: Udává se počet kusů kompletní konstrukce nebo práce. | 1: 3 + 5; provizorní + stávající 2: viz B0001, B02xx
205 | 75C531 | Stožárové návěstidlo od čtyř do šesti světel - dodávka | kus | 48 |  | 0 |  | 0 |  | 0 |  | P | OTSKP ŽS | 1. Položka obsahuje: – dodávka stožárového návěstidla od čtyř do šesti světel podle jeho typu a potřebného pomocného materiálu a dopravy do staveništního skladu – všechny náklady na dodávku stožárového návěstidla od čtyř do šesti světel včetně pomocného materiálu, náklady na dopravu do místa určení 2. Položka neobsahuje: X 3. Způsob měření: Udává se počet kusů kompletní konstrukce nebo práce. | 1: 40 + 7 + 1; definitivní + provizorní + nákladní.n. 2: viz A020x, B020x, D0201
206 | 75C537 | Stožárové návěstidlo od čtyř do šesti světel - montáž | kus | 50 |  | 0 |  | 0 |  | 0 |  | P | OTSKP ŽS | 1. Položka obsahuje: – výkop jámy pro betonový základ návěstidla – usazení betonového základu, sestavení návěstidla, označení označovacími štítky, zapojení kabelových forem (včetně měření a zapojení po měření) – montáž stožárového návěstidla od čtyř do šesti světel včetně transformátorové skříně na základ – všechny náklady na montáž stožárového návěstidla od čtyř do šesti světel se všemi pomocnými a doplňujícími pracemi a součástmi, případné použití mechanizmů, včetně dopravy ze skladu k místu montáže, náklady na mzdy 2. Položka neobsahuje: X 3. Způsob měření: Udává se počet kusů kompletní konstrukce nebo práce. | 1: 40 + 9 + 1; definitivní + provizorní + nákladní.n. 2: viz A020x, B020x, D0201
207 | 75C538 | Stožárové návěstidlo od čtyř do šesti světel - demontáž | kus | 59 |  | 0 |  | 0 |  | 0 |  | P | OTSKP ŽS | 1. Položka obsahuje: – demontáž betonového základu, demontáž stožárového návěstidla od čtyř do šesti světel, zasypání jámy po základu návěstidla – všechny náklady na demontáž stožárového návěstidla od čtyř do šesti světel se všemi pomocnými a doplňujícími pracemi a součástmi, případné použití mechanizmů, včetně dopravy z místa demontáže do skladu, náklady na mzdy – naložení vybouraného materiálu na dopravní prostředek – odvoz vybouraného materiálu do skladu nebo na likvidaci 2. Položka neobsahuje: – poplatek za likvidaci odpadů (nacení se dle SSD 0) 3. Způsob měření: Udává se počet kusů kompletní konstrukce nebo práce. | 1: 9 + 50; provizorní + stávající 2: viz B0001, B02xx
208 | 75C611 | Trpasličí návěstidlo do dvou světel - dodávka | kus | 25 |  | 0 |  | 0 |  | 0 |  | P | OTSKP ŽS | 1. Položka obsahuje: – dodávka trpasličího návěstidla do dvou světel podle jeho typu a potřebného pomocného materiálu a dopravy do staveništního skladu – všechny náklady na dodávku trpasličího návěstidla do dvou světel včetně pomocného materiálu, náklady na dopravu do místa určení 2. Položka neobsahuje: X 3. Způsob měření: Udává se počet kusů kompletní konstrukce nebo práce. | 1: 23 + 2; definitivní + provizorní 2: viz A020x, B020x, D0201
209 | 75C617 | Trpasličí návěstidlo do dvou světel - montáž | kus | 25 |  | 0 |  | 0 |  | 0 |  | P | OTSKP ŽS | 1. Položka obsahuje: – výkop jámy pro betonový základ návěstidla – usazení betonového základu, sestavení návěstidla, označení označovacími štítky, zapojení kabelových forem (včetně měření a zapojení po měření) – montáž trpasličího návěstidla do dvou světel včetně transformátorové skříně na základ – všechny náklady na montáž trpasličího návěstidla do dvou světel se všemi pomocnými a doplňujícími pracemi a součástmi, případné použití mechanizmů, včetně dopravy ze skladu k místu montáže, náklady na mzdy 2. Položka neobsahuje: X 3. Způsob měření: Udává se počet kusů kompletní konstrukce nebo práce. | 1: 23 + 2; definitivní + provizorní 2: viz A020x, B020x, D0201
210 | 75C618 | Trpasličí návěstidlo do dvou světel - demontáž | kus | 14 |  | 0 |  | 0 |  | 0 |  | P | OTSKP ŽS | 1. Položka obsahuje: – demontáž betonového základu, demontáž trpasličího návěstidla do dvou světel, zasypání jámy po základu návěstidla – všechny náklady na demontáž trpasličího návěstidla do dvou světel se všemi pomocnými a doplňujícími pracemi a součástmi, případné použití mechanizmů, včetně dopravy z místa demontáže do skladu, náklady na mzdy – naložení vybouraného materiálu na dopravní prostředek – odvoz vybouraného materiálu do skladu nebo na likvidaci 2. Položka neobsahuje: – poplatek za likvidaci odpadů (nacení se dle SSD 0) 3. Způsob měření: Udává se počet kusů kompletní konstrukce nebo práce. | 1: 2 + 12; provizorní + stávající 2: viz B0001, B02xx
211 | 75C628 | Trpasličí návěstidlo do pěti světel - demontáž | kus | 7 |  | 0 |  | 0 |  | 0 |  | P | OTSKP ŽS | 1. Položka obsahuje: – demontáž betonového základu, demontáž trpasličího návěstidla do pěti světel, zasypání jámy po základu návěstidla – všechny náklady na demontáž trpasličího návěstidla do pěti světel se všemi pomocnými a doplňujícími pracemi a součástmi, případné použití mechanizmů, včetně dopravy z místa demontáže do skladu, náklady na mzdy. – naložení vybouraného materiálu na dopravní prostředek – odvoz vybouraného materiálu do skladu nebo na likvidaci 2. Položka neobsahuje: – poplatek za likvidaci odpadů (nacení se dle SSD 0) 3. Způsob měření: Udává se počet kusů kompletní konstrukce nebo práce. | 1: 7; stávající 2: viz B0001
212 | 75C631 | Návěstidlo do šesti světel na lávku - dodávka | kus | 6 |  | 0 |  | 0 |  | 0 |  | P | OTSKP ŽS | 1. Položka obsahuje: – dodávka návěstidla do šesti světel na lávku podle jeho typu a potřebného pomocného materiálu a dopravy do staveništního skladu – všechny náklady na dodávku návěstidla do šesti světel na lávku včetně pomocného materiálu, náklady na dopravu do místa určení 2. Položka neobsahuje: X 3. Způsob měření: Udává se počet kusů kompletní konstrukce nebo práce. | 1: 6; definitivní 2: viz A020x
213 | 75C637 | Návěstidlo do šesti světel na lávku - montáž | kus | 6 |  | 0 |  | 0 |  | 0 |  | P | OTSKP ŽS | 1. Položka obsahuje: – sestavení návěstidla, označení označovacími štítky – montáž návěstidla do šesti světel na lávku včetně transformátorové skříně na konstrukci návěstní lávky – montáž transformátorů do skříně, zapojení kabelových forem (včetně měření a zapojení po měření) – montáž obdélníkové tabulky, nasměrování – všechny náklady na montáž návěstidla do šesti světel na lávku včetně pomocného materiálu, náklady na dopravu do místa určení 2. Položka neobsahuje: X 3. Způsob měření: Udává se počet kusů kompletní konstrukce nebo práce. | 1: 6; definitivní 2: viz A020x
214 | 75C638 | Návěstidlo do šesti světel na lávku - demontáž | kus | 2 |  | 0 |  | 0 |  | 0 |  | P | OTSKP ŽS | 1. Položka obsahuje: – demontáž návěstidla do šesti světel na lávku, demontáž transformátorů ze skříně, demontáž kabelové formy – všechny náklady na demontáž návěstidla do šesti světel na lávku se všemi pomocnými a doplňujícími pracemi a součástmi, případné použití mechanizmů, včetně dopravy z místa demontáže do skladu, náklady na mzdy – naložení vybouraného materiálu na dopravní prostředek – odvoz vybouraného materiálu do skladu nebo na likvidaci 2. Položka neobsahuje: – poplatek za likvidaci odpadů (nacení se dle SSD 0) 3. Způsob měření: Udává se počet kusů kompletní konstrukce nebo práce. | 1: 2; stávající 2: viz B0001
215 | R-75C651 | Návěstidlo do šesti světel na zastřešení - dodávka | kus | 2 |  | 0 |  | 0 |  | 0 |  | P | OTSKP ŽS | 1. Položka obsahuje: – dodávka návěstidla do šesti světel dle jeho typu na zastřešení vč. pomocných upevňovacích konstrukcí a potřebného pomocného materiálu a dopravy do staveništního skladu – všechny náklady na dodávku návěstidla do šesti světel na zastřešení včetně pomocného materiálu, náklady na dopravu do místa určení 2. Položka neobsahuje: X 3. Způsob měření: Udává se počet kusů kompletní konstrukce nebo práce. | 1: 2; definitivní 2: viz A020x
216 | R-75C657 | Návěstidlo do šesti světel na zastřešení - montáž | kus | 2 |  | 0 |  | 0 |  | 0 |  | P | OTSKP ŽS | 1. Položka obsahuje: – sestavení návěstidla, označení označovacími štítky, instalace konstrukce návěstní konzoly – montáž návěstidla včetně transformátorové skříně na konstrukci – montáž transformátorů do skříně, zapojení kabelových forem (včetně měření a zapojení po měření) – montáž obdélníkové tabulky, nasměrování – všechny náklady na montáž návěstidla do šesti světel na zastřešení včetně pomocného materiálu a konstrukcí, náklady na dopravu do místa určení 2. Položka neobsahuje: X 3. Způsob měření: Udává se počet kusů kompletní konstrukce nebo práce. | 1: 2; definitivní 2: viz A020x
217 | R-75C658 | Návěstidlo do šesti světel na zastřešení - demontáž | kus | 1 |  | 0 |  | 0 |  | 0 |  | P | OTSKP ŽS | 1. Položka obsahuje: – demontáž návěstidla do šesti světel na zastřešení vč. pomocné konstrukce – všechny náklady na demontáž návěstidla do šesti světel na zastřešení se všemi pomocnými a doplňujícími pracemi a součástmi, případné použití mechanizmů, včetně dopravy z místa demontáže do skladu, náklady na mzdy – naložení vybouraného materiálu na dopravní prostředek – odvoz vybouraného materiálu do skladu nebo na likvidaci 2. Položka neobsahuje: – poplatek za likvidaci odpadů (nacení se dle SSD 0) 3. Způsob měření: Udává se počet kusů kompletní konstrukce nebo práce. | 1: 1; stávající 2: viz B0001
218 | 75C661 | Ukazatel rychlosti (světelné pruhy) - dodávka | kus | 19 |  | 0 |  | 0 |  | 0 |  | P | OTSKP ŽS | 1. Položka obsahuje: – dodávka ukazatele rychlosti (světelné pruhy) podle jeho typu a potřebného pomocného materiálu a dopravy do staveništního skladu – všechny náklady na dodávku ukazatele rychlosti (světelné pruhy) včetně pomocného materiálu, náklady na dopravu do místa určení 2. Položka neobsahuje: X 3. Způsob měření: Udává se počet kusů kompletní konstrukce nebo práce. | 1: 19; definitivní 2: viz A020x
219 | 75C667 | Ukazatel rychlosti (světelné pruhy) - montáž | kus | 19 |  | 0 |  | 0 |  | 0 |  | P | OTSKP ŽS | 1. Položka obsahuje: – sestavení ukazatele rychlosti (světelné pruhy) a jeho montáž na místo určení – všechny náklady na montáž ukazatele rychlosti (světelné pruhy) včetně pomocného materiálu, náklady na dopravu do místa určení 2. Položka neobsahuje: X 3. Způsob měření: Udává se počet kusů kompletní konstrukce nebo práce. | 1: 19; definitivní 2: viz A020x
220 | 75C711 | Označovací pás návěstidla - dodávka | kus | 10 |  | 0 |  | 0 |  | 0 |  | P | OTSKP ŽS | 1. Položka obsahuje: – dodávka označovacího pásu návěstidla podle specifikace a potřebného pomocného materiálu a dopravy do staveništního skladu – všechny náklady na dodávku označovacího pásu návěstidla včetně pomocného materiálu, náklady na dopravu do místa určení 2. Položka neobsahuje: X 3. Způsob měření: Udává se počet kusů kompletní konstrukce nebo práce. | 1: 10; provizorní 2: viz B0001, B02xx
221 | 75C717 | Označovací pás návěstidla - montáž | kus | 10 |  | 0 |  | 0 |  | 0 |  | P | OTSKP ŽS | 1. Položka obsahuje: – vyměření místa umístění, montáž označovacího pásu návěstidla – všechny náklady na montáž označovacího pásu návěstidla se všemi pomocnými a doplňujícími pracemi a součástmi, případné použití mechanizmů, včetně dopravy ze skladu k místu montáže, náklady na mzdy 2. Položka neobsahuje: X 3. Způsob měření: Udává se počet kusů kompletní konstrukce nebo práce. | 1: 10; provizorní 2: viz B0001, B02xx
222 | 75C718 | Označovací pás návěstidla - demontáž | kus | 10 |  | 0 |  | 0 |  | 0 |  | P | OTSKP ŽS | 1. Položka obsahuje: – demontáž označovacího pásu návěstidla podle typu daného položkou – všechny náklady na demontáž označovacího pásu návěstidla se všemi pomocnými a doplňujícími pracemi a součástmi, případné použití mechanizmů, včetně dopravy z místa demontáže do skladu, náklady na mzdy – naložení vybouraného materiálu na dopravní prostředek – odvoz vybouraného materiálu do skladu nebo na likvidaci 2. Položka neobsahuje: – poplatek za likvidaci odpadů (nacení se dle SSD 0) 3. Způsob měření: Udává se počet kusů kompletní konstrukce nebo práce. | 1: 10; provizorní 2: viz B0001, B02xx
223 | 75C721 | Vzdálenostní upozornovadlo - dodávka | kus | 27 |  | 0 |  | 0 |  | 0 |  | P | OTSKP ŽS | 1. Položka obsahuje: – dodávka vzdálenostního upozorňovadla včetně potřebného pomocného materiálu a dopravy do staveništního skladu – všechny náklady na dodávku vzdálenostního upozorňovadla včetně pomocného materiálu, náklady na dopravu do místa určení 2. Položka neobsahuje: X 3. Způsob měření: Udává se počet kusů kompletní konstrukce nebo práce. | 1: 15 + 12; definitivní + autoblok 2: viz A020x, E0201
224 | 75C727 | Vzdálenostní upozornovadlo - montáž | kus | 27 |  | 0 |  | 0 |  | 0 |  | P | OTSKP ŽS | 1. Položka obsahuje: – vyměření místa umístění, sestavení a usazení vzdálenostního upozorňovadla do jámy, úprava zeminou, oprava nátěru – všechny náklady na montáž vzdálenostního upozorňovadla se všemi pomocnými a doplňujícími pracemi a součástmi, případné použití mechanizmů, včetně dopravy ze skladu k místu montáže, náklady na mzdy 2. Položka neobsahuje: X 3. Způsob měření: Udává se počet kusů kompletní konstrukce nebo práce. | 1: 15 + 12; definitivní + autoblok 2: viz A020x, E0201
225 | R-75C731 | Návěst "Hlavní návěstidlo je sloučeno s předvěstí" - dodávka | kus | 1 |  | 0 |  | 0 |  | 0 |  | P | OTSKP ŽS | 1. Položka obsahuje: – dodávka návěsti "Hlavní návěstidlo je sloučeno s předvěstí" včetně potřebného pomocného materiálu a dopravy do staveništního skladu – všechny náklady na dodávku návěsti "Hlavní návěstidlo je sloučeno s předvěstí" včetně pomocného materiálu, náklady na dopravu do místa určení 2. Položka neobsahuje: X 3. Způsob měření: Udává se počet kusů kompletní konstrukce nebo práce. | 1: 1; definitivní 2: viz A020x
226 | R-75C737 | Návěst "Hlavní návěstidlo je sloučeno s předvěstí" - montáž | kus | 1 |  | 0 |  | 0 |  | 0 |  | P | OTSKP ŽS | 1. Položka obsahuje: – vyměření místa umístění, sestavení a usazení návěsti "Hlavní návěstidlo je sloučeno s předvěstí" do jámy, úprava zeminou, oprava nátěru – všechny náklady na montáž návěsti "Hlavní návěstidlo je sloučeno s předvěstí" se všemi pomocnými a doplňujícími pracemi a součástmi, případné použití mechanizmů, včetně dopravy ze skladu k místu montáže, náklady na mzdy 2. Položka neobsahuje: X 3. Způsob měření: Udává se počet kusů kompletní konstrukce nebo práce. | 1: 1; definitivní 2: viz A020x
227 | R-75C738 | Návěst "Hlavní návěstidlo je sloučeno s předvěstí" - demontáž | kus | 1 |  | 0 |  | 0 |  | 0 |  | P | OTSKP ŽS | 1. Položka obsahuje: – demontáž návěsti "Hlavní návěstidlo je sloučeno s předvěstí" podle typu daného položkou – všechny náklady na demontáž návěsti "Hlavní návěstidlo je sloučeno s předvěstí" se všemi pomocnými a doplňujícími pracemi a součástmi, případné použití mechanizmů, včetně dopravy z místa demontáže do skladu, náklady na mzdy – naložení vybouraného materiálu na dopravní prostředek – odvoz vybouraného materiálu do skladu nebo na likvidaci 2. Položka neobsahuje: – poplatek za likvidaci odpadů (nacení se dle SSD 0) 3. Způsob měření: Udává se počet kusů kompletní konstrukce nebo práce. | 1: 1; stávající 2: viz B0001
228 | 75C751 | Návěst "Stanoviště oddílového návěstidla" (AB před vjezdovým návěstidlem) nebo Indikátorová tabulka - dodávka | kus | 82 |  | 0 |  | 0 |  | 0 |  | P | OTSKP ŽS | 1. Položka obsahuje: – dodávka návěsti "Stanoviště oddílového návěstidla" (AB před vjezdovým návěstidlem) nebo Indikátorová tabulka včetně potřebného pomocného materiálu a dopravy do staveništního skladu – všechny náklady na dodávku návěsti "Stanoviště oddílového návěstidla" (AB před vjezdovým návěstidlem) nebo Indikátorová tabulka včetně pomocného materiálu, náklady na dopravu do místa určení 2. Položka neobsahuje: X 3. Způsob měření: Udává se počet kusů kompletní konstrukce nebo práce. | 1: 39 + 41 + 2; definitivní + provizorní + autoblok 2: viz A020x, B0001, B02xx, E0001, E0201
229 | 75C757 | Návěst "Stanoviště oddílového návěstidla" (AB před vjezdovým návěstidlem) nebo Indikátorová tabulka - montáž | kus | 82 |  | 0 |  | 0 |  | 0 |  | P | OTSKP ŽS | 1. Položka obsahuje: – vyměření místa umístění, sestavení a usazení návěsti "Stanoviště oddílového návěstidla" (AB před vjezdovým návěstidlem) nebo Indikátorová tabulka, oprava nátěru – všechny náklady na montáž návěsti "Stanoviště oddílového návěstidla" (AB před vjezdovým návěstidlem) nebo Indikátorová tabulka se všemi pomocnými a doplňujícími pracemi a součástmi, případné použití mechanizmů, včetně dopravy ze skladu k místu montáže, náklady na mzdy 2. Položka neobsahuje: X 3. Způsob měření: Udává se počet kusů kompletní konstrukce nebo práce. | 1: 39 + 41 + 2; definitivní + provizorní + autoblok 2: viz A020x, B0001, B02xx, E0001, E0201
230 | 75C758 | Návěst "Stanoviště oddílového návěstidla" (AB před vjezdovým návěstidlem) nebo Indikátorová tabulka - demontáž | kus | 2 |  | 0 |  | 0 |  | 0 |  | P | OTSKP ŽS | 1. Položka obsahuje: – demontáž návěsti "Stanoviště oddílového návěstidla" (AB před vjezdovým návěstidlem) nebo Indikátorová tabulka podle typu daného položkou – všechny náklady na demontáž návěsti "Stanoviště oddílového návěstidla" (AB před vjezdovým návěstidlem) nebo Indikátorová tabulka se všemi pomocnými a doplňujícími pracemi a součástmi, případné použití mechanizmů, včetně dopravy z místa demontáže do skladu, náklady na mzdy – naložení vybouraného materiálu na dopravní prostředek – odvoz vybouraného materiálu do skladu nebo na likvidaci 2. Položka neobsahuje: – poplatek za likvidaci odpadů (nacení se dle SSD 0) 3. Způsob měření: Udává se počet kusů kompletní konstrukce nebo práce. | 1: 2; autoblok 2: viz E0001, E0201
231 | 75C761 | Návěstní těleso pro výhybku - dodávka | kus | 47 |  | 0 |  | 0 |  | 0 |  | P | OTSKP ŽS | 1. Položka obsahuje: – dodávka návěstního tělesa pro výhybku včetně potřebného pomocného materiálu a dopravy do staveništního skladu – všechny náklady na dodávku návěstního tělesa pro výhybku včetně pomocného materiálu, náklady na dopravu do místa určení 2. Položka neobsahuje: X 3. Způsob měření: Udává se počet kusů kompletní konstrukce nebo práce. | 1: 12 + 35; definitivní + provizorní 2: viz A0001, A020x, B0001, B02xx
232 | 75C767 | Návěstní těleso pro výhybku - montáž | kus | 67 |  | 0 |  | 0 |  | 0 |  | P | OTSKP ŽS | 1. Položka obsahuje: – vyměření místa umístění, sestavení a usazení návěsti návěstního tělesa pro výhybku, oprava nátěru – všechny náklady na montáž návěsti návěstního tělesa pro výhybku se všemi pomocnými a doplňujícími pracemi a součástmi, případné použití mechanizmů, včetně dopravy ze skladu k místu montáže, náklady na mzdy 2. Položka neobsahuje: X 3. Způsob měření: Udává se počet kusů kompletní konstrukce nebo práce. | 1: 12 + 55; definitivní + provizorní 2: viz A0001, A020x, B0001, B02xx
233 | 75C768 | Návěstní těleso pro výhybku - demontáž | kus | 55 |  | 0 |  | 0 |  | 0 |  | P | OTSKP ŽS | 1. Položka obsahuje: – demontáž návěstního tělesa pro výhybku podle typu daného položkou – všechny náklady na demontáž návěstního tělesa pro výhybku se všemi pomocnými a doplňujícími pracemi a součástmi, případné použití mechanizmů, včetně dopravy z místa demontáže do skladu, náklady na mzdy – naložení vybouraného materiálu na dopravní prostředek – odvoz vybouraného materiálu do skladu nebo na likvidaci 2. Položka neobsahuje: – poplatek za likvidaci odpadů (nacení se dle SSD 0) 3. Způsob měření: Udává se počet kusů kompletní konstrukce nebo práce. | 1: 55, provizorní 2: viz B0001, B02xx
234 | 75C777 | Informační bod AVV - montáž | kus | 16 |  | 0 |  | 0 |  | 0 |  | P | OTSKP ŽS | 1. Položka obsahuje: – vyměření místa umístění, montáž informačního bodu AVV – všechny náklady na montáž informačního bodu AVV se všemi pomocnými a doplňujícími pracemi a součástmi, případné použití mechanizmů, včetně dopravy ze skladu k místu montáže, náklady na mzdy 2. Položka neobsahuje: X 3. Způsob měření: Udává se počet kusů kompletní konstrukce nebo práce. | 1: 10 + 6; definitivní + provizorní 2: viz A0001, A020x, B0001, B02xx
235 | 75C778 | Informační bod AVV - demontáž | kus | 19 |  | 0 |  | 0 |  | 0 |  | P | OTSKP ŽS | 1. Položka obsahuje: – demontáž informačního bodu AVV podle typu daného položkou – všechny náklady na demontáž informačního bodu AVV se všemi pomocnými a doplňujícími pracemi a součástmi, případné použití mechanizmů, včetně dopravy z místa demontáže do skladu, náklady na mzdy – naložení vybouraného materiálu na dopravní prostředek – odvoz vybouraného materiálu do skladu nebo na likvidaci 2. Položka neobsahuje: – poplatek za likvidaci odpadů (nacení se dle SSD 0) 3. Způsob měření: Udává se počet kusů kompletní konstrukce nebo práce. | 1: 6 + 13; provizorní + stávající 2: viz B0001, B02xx
236 | 75C811 | Stykový transformátor DT 075 - dodávka | kus | 106 |  | 0 |  | 0 |  | 0 |  | P | OTSKP ŽS | 1. Položka obsahuje: – dodávka stykového transformátoru, potřebného pomocného materiálu a dopravy do staveništního skladu – všechny náklady na dodávku stykového transformátoru včetně pomocného materiálu, náklady na dopravu do staveništního skladu 2. Položka neobsahuje: X 3. Způsob měření: Udává se počet kusů kompletní konstrukce nebo práce. | 1: 92 + 14; definitivní + autoblok 2: viz A0001, A040x, E0001, E0401
237 | R-75C811 | Symetrizační tlumivka - dodávka | kus | 1 |  | 0 |  | 0 |  | 0 |  | P | OTSKP ŽS | 1. Položka obsahuje: – dodávka symetrizační tlumivky, potřebného pomocného materiálu a dopravy do staveništního skladu – všechny náklady na dodávku symetrizační tlumivky včetně pomocného materiálu, náklady na dopravu do staveništního skladu 2. Položka neobsahuje: X 3. Způsob měření: Udává se počet kusů kompletní konstrukce nebo práce. | 1: 1; definitivní 2: viz A0001, A040x
238 | 75C847 | Stykový transformátor - montáž | kus | 126 |  | 0 |  | 0 |  | 0 |  | P | OTSKP ŽS | 1. Položka obsahuje: – usazení jednoho stykového transformátoru, montáž ochranné trubky, zapojení kabelových forem (včetně měření a zapojení po měření) – regulace a zkoušení kolejového obvodu – všechny náklady na montáž stykového transformátoru se všemi pomocnými a doplňujícími pracemi a součástmi, případné použití mechanizmů, včetně dopravy ze skladu k místu montáže, náklady na mzdy 2. Položka neobsahuje: X 3. Způsob měření: Udává se počet kusů kompletní konstrukce nebo práce. | 1: 92 + 20 + 14; definitivní + provizorní + autoblok 2: viz A0001, A040x, B0001, B04xx, E0001, E0401
239 | R-75C847 | Symetrizační tlumivka - montáž | kus | 1 |  | 0 |  | 0 |  | 0 |  | P | OTSKP ŽS | 1. Položka obsahuje: – usazení symetrizační tlumivky, montáž ochranné trubky, zapojení kabelových forem (včetně měření a zapojení po měření) – regulace a zkoušení kolejového obvodu – všechny náklady na montáž symetrizační tlumivky se všemi pomocnými a doplňujícími pracemi a součástmi, případné použití mechanizmů, včetně dopravy ze skladu k místu montáže, náklady na mzdy 2. Položka neobsahuje: X 3. Způsob měření: Udává se počet kusů kompletní konstrukce nebo práce. | 1: 1; obvod SZZ 2: viz A0001, A040x
240 | 75C848 | Stykový transformátor - demontáž | kus | 223 |  | 0 |  | 0 |  | 0 |  | P | OTSKP ŽS | 1. Položka obsahuje: – demontáž jednoho stykového transformátoru včetně odpojení kabelových přívodů – všechny náklady na demontáž stykového transformátoru se všemi pomocnými a doplňujícími pracemi a součástmi, případné použití mechanizmů, včetně dopravy z místa demontáže do skladu, náklady na mzdy – naložení vybouraného materiálu na dopravní prostředek – odvoz vybouraného materiálu do skladu nebo na likvidaci 2. Položka neobsahuje: – poplatek za likvidaci odpadů (nacení se dle SSD 0) 3. Způsob měření: Udává se počet kusů kompletní konstrukce nebo práce. | 1: 20 + 201 + 2; provizorní + stávající + autoblok 2: viz B0001, B04xx, E0001, E0401
241 | 75C851 | Propojky pro připojení stykového transformátoru ke kolejnici - dodávka | sada | 19 |  | 0 |  | 0 |  | 0 |  | P | OTSKP ŽS | 1. Položka obsahuje: – dodávka propojek (á 3 lana) pro připojení jednoho stykového transformátoru ke kolejnicím podle typu a potřebné délky včetně potřebného pomocného materiálu a dopravy do staveništního skladu 2. Položka neobsahuje: X 3. Způsob měření: Udává se počet sad, které se skládají z předepsaných dílů, jež tvoří požadovaný celek. | 1: 9 + 10; definitivní + provizorní 2: definitivní - stykové transformátory, které nejsou u izolovaného styku umístěny ve dvojici + SYT 3: viz A0001, A040x, B0001, B04xx
242 | 75C857 | Propojky pro připojení stykového transformátoru ke kolejnici - montáž | sada | 29 |  | 0 |  | 0 |  | 0 |  | P | OTSKP ŽS | 1. Položka obsahuje: – rozměření místa připojení, případné vyvrtání otvorů, montáž propojek (á 3 lana) pro připojení jednoho stykového transformátoru ke kolejnicím – všechny náklady na montáž propojek pro připojení stykového transformátoru ke kolejnicím se všemi pomocnými a doplňujícími pracemi a součástmi, případné použití mechanizmů, včetně dopravy ze skladu k místu montáže, náklady na mzdy 2. Položka neobsahuje: X 3. Způsob měření: Udává se počet sad, které se skládají z předepsaných dílů, jež tvoří požadovaný celek. | 1: 9 + 20; definitivní + provizorní 2: definitivní - stykové transformátory, které nejsou u izolovaného styku umístěny ve dvojici + SYT 3: viz A0001, A040x, B0001, B04xx
243 | 75C858 | Propojky pro připojení stykového transformátoru ke kolejnici - demontáž | sada | 223 |  | 0 |  | 0 |  | 0 |  | P | OTSKP ŽS | 1. Položka obsahuje: – demontáž propojek (á 3 lana) pro připojení jednoho stykového transformátoru ke kolejnicím – všechny náklady na demontáž propojek pro připojení stykového transformátoru ke kolejnicím se všemi pomocnými a doplňujícími pracemi a součástmi, případné použití mechanizmů, včetně dopravy z místa demontáže do skladu, náklady na mzdy – naložení vybouraného materiálu na dopravní prostředek – odvoz vybouraného materiálu do skladu nebo na likvidaci 2. Položka neobsahuje: – poplatek za likvidaci odpadů (nacení se dle SSD 0) 3. Způsob měření: Udává se počet sad, které se skládají z předepsaných dílů, jež tvoří požadovaný celek. | 1: 20 + 201 + 2; provizorní + stávající + autoblok 2: viz B0001, B04xx, E0001, E0401
244 | 75C861 | Kompletní sada propojek dvojice stykových transformátorů - dodávka | sada | 47 |  | 0 |  | 0 |  | 0 |  | P | OTSKP ŽS | 1. Položka obsahuje: – dodávka kompletní sady propojek dvojice stykových transformátorů podle typu a potřebné délky včetně potřebného pomocného materiálu a dopravy do staveništního skladu – všechny náklady na dodávku kompletní sady propojek dvojice stykových transformátorů včetně pomocného materiálu, náklady na dopravu do staveništního skladu 2. Položka neobsahuje: X 3. Způsob měření: Udává se počet sad, které se skládají z předepsaných dílů, jež tvoří požadovaný celek. | 1: 40 + 7; obvod SZZ + autoblok 2: viz A0001, A040x, E0001, E0401
245 | 75C867 | Kompletní sada propojek dvojice stykových transformátorů - montáž | sada | 47 |  | 0 |  | 0 |  | 0 |  | P | OTSKP ŽS | 1. Položka obsahuje: – rozměření místa připojení, případné vyvrtání otvorů, montáž kompletní sady propojek dvojice stykových transformátorů – všechny náklady na montáž kompletní sady propojek dvojice stykových transformátorů se všemi pomocnými a doplňujícími pracemi a součástmi, případné použití mechanizmů, včetně dopravy ze skladu k místu montáže, náklady na mzdy 2. Položka neobsahuje: X 3. Způsob měření: Udává se počet sad, které se skládají z předepsaných dílů, jež tvoří požadovaný celek. | 1: 40 + 7; obvod SZZ + autoblok 2: viz A0001, A040x, E0001, E0401
246 | 75C871 | Kolejová propojka výhybková - dodávka | kus | 30 |  | 0 |  | 0 |  | 0 |  | P | OTSKP ŽS | 1. Položka obsahuje: – dodávka kolejové propojky výhybkové podle typu a potřebné délky včetně potřebného pomocného materiálu a dopravy do staveništního skladu – všechny náklady na dodávku kolejové propojky výhybkové včetně pomocného materiálu, náklady na dopravu do staveništního skladu 2. Položka neobsahuje: X 3. Způsob měření: Udává se počet kusů kompletní konstrukce nebo práce. | 1: 30; definitivní 2: viz A0001, A040x
247 | 75C877 | Kolejová propojka výhybková - montáž | kus | 30 |  | 0 |  | 0 |  | 0 |  | P | OTSKP ŽS | 1. Položka obsahuje: – rozměření místa připojení, případné vyvrtání otvorů, montáž kolejové propojky výhybkové – všechny náklady na montáž kolejové propojky výhybkové se všemi pomocnými a doplňujícími pracemi a součástmi, případné použití mechanizmů, včetně dopravy ze skladu k místu montáže, náklady na mzdy 2. Položka neobsahuje: X 3. Způsob měření: Udává se počet kusů kompletní konstrukce nebo práce. | 1: 30; definitivní 2: viz A0001, A040x
248 | 75C878 | Kolejová propojka výhybková - demontáž | kus | 73 |  | 0 |  | 0 |  | 0 |  | P | OTSKP ŽS | 1. Položka obsahuje: – demontáž kolejové propojky výhybkové dle typu daného položkou – všechny náklady na demontáž kolejové propojky výhybkové se všemi pomocnými a doplňujícími pracemi a součástmi, případné použití mechanizmů, včetně dopravy z místa demontáže do skladu, náklady na mzdy – naložení vybouraného materiálu na dopravní prostředek – odvoz vybouraného materiálu do skladu nebo na likvidaci 2. Položka neobsahuje: – poplatek za likvidaci odpadů (nacení se dle SSD 0) 3. Způsob měření: Udává se počet kusů kompletní konstrukce nebo práce. | 1: 73; stávající 2: viz B0001
249 | 75C881 | Mezikolejová lanová propojka - dodávka | kus | 195 |  | 0 |  | 0 |  | 0 |  | P | OTSKP ŽS | 1. Položka obsahuje: – dodávka mezikolejové lanové propojky podle typu a potřebné délky včetně potřebného pomocného materiálu a dopravy do staveništního skladu – všechny náklady na dodávku mezikolejové lanové propojky včetně pomocného materiálu, náklady na dopravu do staveništního skladu 2. Položka neobsahuje: X 3. Způsob měření: Udává se počet kusů kompletní konstrukce nebo práce. | 1: 45 + 150; definitivní + provizorní 2: viz A0001, A040x, B0001, B04xx
250 | 75C887 | Mezikolejová lanová propojka - montáž | kus | 220 |  | 0 |  | 0 |  | 0 |  | P | OTSKP ŽS | 1. Položka obsahuje: – rozměření místa připojení, případné vyvrtání otvorů, montáž mezikolejové lanové propojky – všechny náklady na montáž mezikolejové lanové propojky se všemi pomocnými a doplňujícími pracemi a součástmi, případné použití mechanizmů, včetně dopravy ze skladu k místu montáže, náklady na mzdy 2. Položka neobsahuje: X 3. Způsob měření: Udává se počet kusů kompletní konstrukce nebo práce. | 1: 45 + 175; definitivní + provizorní 2: viz A0001, A040x, B0001, B04xx
251 | 75C888 | Mezikolejová lanová propojka - demontáž | kus | 226 |  | 0 |  | 0 |  | 0 |  | P | OTSKP ŽS | 1. Položka obsahuje: – demontáž mezikolejové lanové propojky dle typu daného položkou – všechny náklady na demontáž mezikolejové lanové propojky výhybkové se všemi pomocnými a doplňujícími pracemi a součástmi, případné použití mechanizmů, včetně dopravy z místa demontáže do skladu, náklady na mzdy – naložení vybouraného materiálu na dopravní prostředek – odvoz vybouraného materiálu do skladu nebo na likvidaci 2. Položka neobsahuje: – poplatek za likvidaci odpadů (nacení se dle SSD 0) 3. Způsob měření: Udává se počet kusů kompletní konstrukce nebo práce. | 1: 175 + 51; provizorní + stávající 2: viz B0001, B04xx
252 | 75C8B7 | Venkovní výstroj izolované kolejnice - montáž | kus | 5 |  | 0 |  | 0 |  | 0 |  | P | OTSKP ŽS | 1. Položka obsahuje: – určení místa umístění, montáž venkovní výstroje izolované kolejnice, montáž lanových propojení, přezkoušení – všechny náklady na montáž venkovní výstroje izolované kolejnice se všemi pomocnými a doplňujícími pracemi a součástmi, případné použití mechanizmů, včetně dopravy ze skladu k místu montáže, náklady na mzdy 2. Položka neobsahuje: X 3. Způsob měření: Udává se počet kusů kompletní konstrukce nebo práce. | 1: 5; provizorní 2: viz B0001, B04xx
253 | 75C8B8 | Venkovní výstroj izolované kolejnice - demontáž | kus | 10 |  | 0 |  | 0 |  | 0 |  | P | OTSKP ŽS | 1. Položka obsahuje: – demontáž venkovní výstroje izolované kolejnicevčetně odpojení kabelových přívodů a lanových propojení – všechny náklady na demontáž venkovní výstroje izolované kolejnice se všemi pomocnými a doplňujícími pracemi a součástmi, případné použití mechanizmů, včetně dopravy z místa demontáže do skladu, náklady na mzdy – naložení vybouraného materiálu na dopravní prostředek – odvoz vybouraného materiálu do skladu nebo na likvidaci 2. Položka neobsahuje: – poplatek za likvidaci odpadů (nacení se dle SSD 0) 3. Způsob měření: Udává se počet kusů kompletní konstrukce nebo práce. | 1: 5 + 5; provizorní + stávající 2: viz B0001, B04xx
254 | 75C911 | Snímač počítače náprav - dodávka | kus | 183 |  | 0 |  | 0 |  | 0 |  | P | OTSKP ŽS | 1. Položka obsahuje: – kompletní dodávka snímače počítače náprav, potřebného pomocného materiálu a dopravy do staveništního skladu – všechny náklady na dodávku snímače počítače náprav a pomocného materiálu, náklady na dopravu do staveništního skladu 2. Položka neobsahuje: X 3. Způsob měření: Udává se počet kusů kompletní konstrukce nebo práce. | 1: 105 + 70 + 8; definitivní + provizorní + nákladní.n. 2: viz A020x, B0001, B02xx, D0201
255 | 75C917 | Snímač počítače náprav - montáž | kus | 193 |  | 0 |  | 0 |  | 0 |  | P | OTSKP ŽS | 1. Položka obsahuje: – montáž snímače počítače náprav včetně zapojení kabelových forem (včetně měření a zapojení po měření), přezkoušení – všechny náklady na montáž snímače počítače náprav se všemi pomocnými a doplňujícími pracemi a součástmi, případné použití mechanizmů, včetně dopravy ze skladu k místu montáže, náklady na mzdy 2. Položka neobsahuje: X 3. Způsob měření: Udává se počet kusů kompletní konstrukce nebo práce. | 1: 105 + 80 + 8; definitivní + provizorní + nákladní.n. 2: viz A020x, B0001, B02xx, D0201
256 | 75C918 | Snímač počítače náprav - demontáž | kus | 80 |  | 0 |  | 0 |  | 0 |  | P | OTSKP ŽS | 1. Položka obsahuje: – demontáž snímače počítače náprav včetně odpojení kabelových přívodů – všechny náklady na demontáž snímače počítače náprav se všemi pomocnými a doplňujícími pracemi a součástmi, případné použití mechanizmů, včetně dopravy z místa demontáže do skladu, náklady na mzdy – naložení vybouraného materiálu na dopravní prostředek – odvoz vybouraného materiálu do skladu nebo na likvidaci 2. Položka neobsahuje: – poplatek za likvidaci odpadů (nacení se dle SSD 0) 3. Způsob měření: Udává se počet kusů kompletní konstrukce nebo práce. | 1: 80; provizorní 2: viz B0001, B02xx
257 | 75D141 | Kabelová skříň - dodávka | kus | 50 |  | 0 |  | 0 |  | 0 |  | P | OTSKP ŽS | 1. Položka obsahuje: – dodávka kabelové skříně venkovní, potřebného pomocného materiálu a dopravy do staveništního skladu – všechny náklady na dodávku kabelové skříně včetně pomocného materiálu, náklady na dopravu do staveništního skladu 2. Položka neobsahuje: X 3. Způsob měření: Udává se počet kusů kompletní konstrukce nebo práce. | 1: 26 + 20 + 2 + 2; definitivní + provizorní + nákladní.n. + autoblok 2: viz A0801, B0001, B08xx, D0801, E0801
258 | 75D147 | Kabelová skříň - montáž | kus | 50 |  | 0 |  | 0 |  | 0 |  | P | OTSKP ŽS | 1. Položka obsahuje: – určení místa umístění, montáž kabelové skříně venkovní dle typu dané položkou – všechny náklady na montáž kabelové skříně se všemi pomocnými a doplňujícími pracemi a součástmi, případné použití mechanizmů, včetně dopravy ze skladu k místu montáže, náklady na mzdy 2. Položka neobsahuje: X 3. Způsob měření: Udává se počet kusů kompletní konstrukce nebo práce. | 1: 26 + 20 + 2 + 2; definitivní + provizorní + nákladní.n. + autoblok 2: viz A0801, B0001, B08xx, D0801, E0801
259 | 75D148 | Kabelová skříň - demontáž | kus | 25 |  | 0 |  | 0 |  | 0 |  | P | OTSKP ŽS | 1. Položka obsahuje: – demontáž kabelové skříně venkovní včetně odpojení – náklady na demontáž kabelové skříně se všemi pomocnými a doplňujícími pracemi a součástmi, případné použití mechanizmů, včetně dopravy z místa demontáže do skladu, náklady na mzdy – naložení vybouraného materiálu na dopravní prostředek – odvoz vybouraného materiálu do skladu nebo na likvidaci 2. Položka neobsahuje: – poplatek za likvidaci odpadů (nacení se dle SSD 0) 3. Způsob měření: Udává se počet kusů kompletní konstrukce nebo práce. | 1: 50 + 5; provizorní + stávající 2: viz B0001, B08xx
260 | 75D158 | Kabelový objekt - demontáž | kus | 55 |  | 0 |  | 0 |  | 0 |  | P | OTSKP ŽS | 1. Položka obsahuje: – demontáž kabelového objektu venkovního včetně odpojení – náklady na demontáž kabelového objektu se všemi pomocnými a doplňujícími pracemi a součástmi, případné použití mechanizmů, včetně dopravy z místa demontáže do skladu, náklady na mzdy – naložení vybouraného materiálu na dopravní prostředek – odvoz vybouraného materiálu do skladu nebo na likvidaci 2. Položka neobsahuje: – poplatek za likvidaci odpadů (nacení se dle SSD 0) 3. Způsob měření: Udává se počet kusů kompletní konstrukce nebo práce. | 1: 55; stávající 2: viz B0001, B08xx
261 | 75D161 | Reléový domek prefabrikovaný, izolovaný, s klimatizací a vnitřní kabelizací - dodávka | kus | 5 |  | 0 |  | 0 |  | 0 |  | P | OTSKP ŽS | 1. Položka obsahuje: – dodávka reléového domku prefabrikovaného, izolovaného, s klimatizací a vnitřní kabelizací, doprava do staveništního skladu – všechny náklady na dodávku reléového domku prefabrikovaného, izolovaného, s klimatizací a vnitřní kabelizací včetně pomocného materiálu, náklady na dopravu do staveništního skladu 2. Položka neobsahuje: X 3. Způsob měření: Udává se počet kusů kompletní konstrukce nebo práce. | 1: 3 + 2; definitivní (RD1A) + nákladní.n. (TD St.2) 2: 1ks = max. 9m2; RD1A = 26,14m2 = 3ks; TD St.2 = 16,5m2 = 2ks 3: viz A0504, D0501
262 | 75D166 | Reléový domek prefabrikovaný, izolovaný, s klimatizací a vnitřní kabelizací - pronájem | kus/měsíc | 12 |  | 0 |  | 0 |  | 0 |  | P | OTSKP ŽS | 1. Položka obsahuje: – pronájem reléového domku prefabrikovaného, izolovaného, s klimatizací a vnitřní kabelizací, doprava do staveništního skladu a zpět – všechny náklady na pronájem reléového domku prefabrikovaného, izolovaného, s klimatizací a vnitřní kabelizací včetně pomocného materiálu, náklady na dopravu do staveništního skladu a zpět 2. Položka neobsahuje: – montáž a po skončení pronájmu i demontáž zařízení 3. Způsob měření: Udává se počet kusů kompletní konstrukce za každý započatý měsíc. | 1: 12; provizorní 2: viz B0001
263 | 75D167 | Reléový domek prefabrikovaný, izolovaný, s klimatizací a vnitřní kabelizací - montáž | kus | 17 |  | 0 |  | 0 |  | 0 |  | P | OTSKP ŽS | 1. Položka obsahuje: – určení místa umístění, usazení reléového domku na základy, montáž reléového domku prefabrikovaného, izolovaného, s klimatizací a vnitřní kabelizací, určeného vnitřního zařízení včetně potřebných závislostních prvků, zatažení kabelů, kontroly izolačního stavu, případný nátěr, přezkoušení – všechny náklady na montáž reléového domku prefabrikovaného, izolovaného, s klimatizací a vnitřní kabelizací, vnitřního zařízení se všemi pomocnými a doplňujícími pracemi a součástmi, případné použití mechanizmů, včetně dopravy ze skladu k místu montáže, náklady na mzdy 2. Položka neobsahuje: X 3. Způsob měření: Udává se počet kusů kompletní konstrukce nebo práce. | 1: 3 + 12 + 2; definitivní (RD1A) + provizorní + nákladní.n. (TD St.2) 2: 1ks = max. 9m2; RD1A = 26,14m2 = 3ks; TD St.2 = 16,5m2 = 2ks 3: viz A0504, D0501
264 | 75D168 | Reléový domek prefabrikovaný, izolovaný, s klimatizací a vnitřní kabelizací - demontáž | kus | 17 |  | 0 |  | 0 |  | 0 |  | P | OTSKP ŽS | 1. Položka obsahuje: – demontáž reléového domku prefabrikovaného, izolovaného, s klimatizací a vnitřní kabelizací včetně odpojení od kabelových rozvodů – náklady na demontáž reléového domku prefabrikovaného, izolovaného, s klimatizací a vnitřní kabelizací se všemi pomocnými a doplňujícími pracemi a součástmi, případné použití mechanizmů, včetně dopravy z místa demontáže do skladu, náklady na mzdy – naložení vybouraného materiálu na dopravní prostředek – odvoz vybouraného materiálu do skladu nebo na likvidaci 2. Položka neobsahuje: – poplatek za likvidaci odpadů (nacení se dle SSD 0) 3. Způsob měření: Udává se počet kusů kompletní konstrukce nebo práce. | 1: 12 + 5; provizorní + stávající 2: viz B0001, B08xx
265 | 75D211 | Výstražník se závorou, 1 skříň - dodávka | kus | 2 |  | 0 |  | 0 |  | 0 |  | P | OTSKP ŽS | 1. Položka obsahuje: – dodávka výstražníku se závorou 1 skříň podle jeho typu a potřebného pomocného materiálu a dopravy do staveništního skladu – všechny náklady na dodávku výstražníku se závorou 1 skříň včetně pomocného materiálu, náklady na dopravu do místa určení 2. Položka neobsahuje: X 3. Způsob měření: Udává se počet kusů kompletní konstrukce nebo práce. | 1: 2; definitivní 2: viz A020x, A0211
266 | 75D217 | Výstražník se závorou, 1 skříň - montáž | kus | 4 |  | 0 |  | 0 |  | 0 |  | P | OTSKP ŽS | 1. Položka obsahuje: – výkop jámy pro betonový základ výstražníku – usazení betonového základu, montáž výstražníku se závorou 1 skříň, zapojení kabelových forem (včetně měření a zapojení po měření) – všechny náklady na montáž výstražníku se závorou 1 skříň se všemi pomocnými a doplňujícími pracemi a součástmi, případné použití mechanizmů, včetně dopravy ze skladu k místu montáže, náklady na mzdy 2. Položka neobsahuje: X 3. Způsob měření: Udává se počet kusů kompletní konstrukce nebo práce. | 1: 2 + 2; definitivní + provizorní 2: viz A020x, A0211, B0001, B02xx
267 | 75D218 | Výstražník se závorou, 1 skříň - demontáž | kus | 4 |  | 0 |  | 0 |  | 0 |  | P | OTSKP ŽS | 1. Položka obsahuje: – demontáž betonového základu, zasypání jámy po základu, demontáž výstražníku se závorou 1 skříň včetně odpojení kabelových přívodů – všechny náklady na demontáž výstražníku se závorou 1 skříň se všemi pomocnými a doplňujícími pracemi a součástmi, případné použití mechanizmů, včetně dopravy z místa demontáže do skladu, náklady na mzdy – naložení vybouraného materiálu na dopravní prostředek – odvoz vybouraného materiálu do skladu nebo na likvidaci 2. Položka neobsahuje: – poplatek za likvidaci odpadů (nacení se dle SSD 0) 3. Způsob měření: Udává se počet kusů kompletní konstrukce nebo práce. | 1: 2 + 2, provizorní + stávající 2: viz B0001, B02xx
268 | 75D231 | Výstražník se závorou, 2 skříně - dodávka | kus | 1 |  | 0 |  | 0 |  | 0 |  | P | OTSKP ŽS | 1. Položka obsahuje: – dodávka výstražníku se závorou 2 skříně podle jeho typu a potřebného pomocného materiálu a dopravy do staveništního skladu – všechny náklady na dodávku výstražníku se závorou 2 skříně včetně pomocného materiálu, náklady na dopravu do místa určení 2. Položka neobsahuje: X 3. Způsob měření: Udává se počet kusů kompletní konstrukce nebo práce. | 1: 1; definitivní 2: viz A020x, A0211
269 | 75D237 | Výstražník se závorou, 2 skříně - montáž | kus | 1 |  | 0 |  | 0 |  | 0 |  | P | OTSKP ŽS | 1. Položka obsahuje: – výkop jámy pro betonový základ výstražníku – usazení betonového základu, montáž výstražníku se závorou 2 skříně, zapojení kabelových forem (včetně měření a zapojení po měření) – všechny náklady na montáž výstražníku se závorou 2 skříně se všemi pomocnými a doplňujícími pracemi a součástmi, případné použití mechanizmů, včetně dopravy ze skladu k místu montáže, náklady na mzdy 2. Položka neobsahuje: X 3. Způsob měření: Udává se počet kusů kompletní konstrukce nebo práce. | 1: 1; definitivní 2: viz A020x, A0211
270 | 75D247 | Výstražník bez závory, 2 skříně - montáž | kus | 1 |  | 0 |  | 0 |  | 0 |  | P | OTSKP ŽS | 1. Položka obsahuje: – výkop jámy pro betonový základ výstražníku – usazení betonového základu, montáž výstražníku bez závory 2 skříně, zapojení kabelových forem (včetně měření a zapojení po měření) – všechny náklady na montáž výstražníku bez závory 2 skříně se všemi pomocnými a doplňujícími pracemi a součástmi, případné použití mechanizmů, včetně dopravy ze skladu k místu montáže, náklady na mzdy 2. Položka neobsahuje: X 3. Způsob měření: Udává se počet kusů kompletní konstrukce nebo práce. | 1: 1; provizorní 2: viz B0001, B02xx
271 | 75D248 | Výstražník bez závory, 2 skříně - demontáž | kus | 2 |  | 0 |  | 0 |  | 0 |  | P | OTSKP ŽS | 1. Položka obsahuje: – demontáž betonového základu, zasypání jámy po základu, demontáž výstražníku bez závory 2 skříně včetně odpojení kabelových přívodů – všechny náklady na demontáž výstražníku bez závory 2 skříně se všemi pomocnými a doplňujícími pracemi a součástmi, případné použití mechanizmů, včetně dopravy z místa demontáže do skladu, náklady na mzdy – naložení vybouraného materiálu na dopravní prostředek – odvoz vybouraného materiálu do skladu nebo na likvidaci 2. Položka neobsahuje: – poplatek za likvidaci odpadů (nacení se dle SSD 0) 3. Způsob měření: Udává se počet kusů kompletní konstrukce nebo práce. | 1: 1 + 1, provizorní + stávající 2: viz B0001, B02xx
272 | 75D271 | Zařízení (PZZ) pro nevidomé - dodávka | kus | 1 |  | 0 |  | 0 |  | 0 |  | P | OTSKP ŽS | 1. Položka obsahuje: – dodávka zařízení (PZZ) pro nevidomé podle jeho typu a potřebného pomocného materiálu a dopravy do staveništního skladu – všechny náklady na dodávku zařízení (PZZ) pro nevidomé včetně pomocného materiálu, náklady na dopravu do místa určení 2. Položka neobsahuje: X 3. Způsob měření: Udává se počet kusů kompletní konstrukce nebo práce. | 1: 1; definitivní 2: viz A0001
273 | 75D277 | Zařízení (PZZ) pro nevidomé - montáž | kus | 1 |  | 0 |  | 0 |  | 0 |  | P | OTSKP ŽS | 1. Položka obsahuje: – montáž zařízení (PZZ) pro nevidomé, připojení na kabelové rozvody – všechny náklady na montáž zařízení (PZZ) pro nevidomé se všemi pomocnými a doplňujícími pracemi a součástmi, případné použití mechanizmů, včetně dopravy ze skladu k místu montáže, náklady na mzdy 2. Položka neobsahuje: X 3. Způsob měření: Udává se počet kusů kompletní konstrukce nebo práce. | 1: 1; definitivní 2: viz A0001
[6 empty] | 0 |  | 0 |  | 0
S | Celkem za ZZ4 | Venkovní zařízení |  |  |  | 0 |  | 0 |  | 0
Díl: | ZZ5 | Přezkoušení a revize | [9 empty] | SD
274 | 75E117 | Dozor pracovníků provozovatele při práci na živém zařízení | hod | 8000 |  | 0 |  | 0 |  | 0 |  | P | OTSKP ŽS | 1. Položka obsahuje: – při provádění prací na zařízení, které je v provozu, určují pracovníci správy dopravní cesty kdy a jak je možné potřebný zásah provést – náklady na ztrátu času pracovníků prozozovatele, kteří tento čas využijí ve prospěch prováděné stavby 2. Položka neobsahuje: X 3. Způsob měření: Udává se počet hodin provádění dozoru, revize nebo práce. | 1: 3000 + 4500 + 250 + 250; definitivní + provizorní + nákladní.n. + autoblok 2: viz A0001, B0001, D0001, E0001
275 | 75E127 | Celková prohlídka zařízení a vyhotovení revizní zprávy | hod | 2200 |  | 0 |  | 0 |  | 0 |  | P | OTSKP ŽS | 1. Položka obsahuje: – kontrola zařízení, zda odpovídá podmínkám pro bezpečný provoz, včetně potřebných měření a vyhotovení revizní zprávy odpovědným pracovníkem – náklady na vlastní kontrolu, příslušná měření a zpracování revizní zprávy 2. Položka neobsahuje: X 3. Způsob měření: Udává se počet hodin provádění dozoru, revize nebo práce. | 1: 500 + 1500 + 100 + 100; definitivní + provizorní + nákladní.n. + autoblok 2: viz A0001, B0001, D0001, E0001
276 | 75E137 | Přezkoušení vlakovývh cest | kus | 2187 |  | 0 |  | 0 |  | 0 |  | P | OTSKP ŽS | 1. Položka obsahuje: – postavení vlakové cesty a kontrola návěstního znaku, přezkoušení změny návěstního znaku z povolujícího na zakazující a poruchy žárovek – simulace jízdy vlaku – přezkoušení nouzového vybavení – přezkoušení vazeb na traťové zabezpečovací zařízení – kompletní náklady na zkoušky 2. Položka neobsahuje: X 3. Způsob měření: Udává se počet kusů kompletní konstrukce nebo práce. | 1: 2154 + 33; provizorní + nákladní.n. 2: viz B0300, D0301
277 | 75E147 | Přezkoušení a regulace automatického bloku | kus | 2 |  | 0 |  | 0 |  | 0 |  | P | OTSKP ŽS | 1. Položka obsahuje: – přezkoušení a regulace napájecích zdrojů, nastavení jednotlivých obvodů a přezkoušení jejich funkce – kompletní náklady na přezkoušení a regulaci 2. Položka neobsahuje: X 3. Způsob měření: Udává se počet kusů kompletní konstrukce nebo práce. | 1: 1 + 1 definitivní + provizorní 2: viz A0001, A020x, B0001, B02xx
278 | 75E157 | Přezkoušení a regulace návěstidel | kus | 123 |  | 0 |  | 0 |  | 0 |  | P | OTSKP ŽS | 1. Položka obsahuje: – přezkoušení správné činnosti relé, přezkoušení všech návěstních znaků – přeměření a regulace napětí na žárovkách – případné odstranění zaclonění žárovek – kompletní náklady na přezkoušení a regulaci 2. Položka neobsahuje: X 3. Způsob měření: Udává se počet kusů kompletní konstrukce nebo práce. | 1: 108 + 15; provizorní + nákladní.n. 2: viz B0300, D0301
279 | 75E187 | Příprava a celkové zkoušky elektronického stavědla pro jednu vlakovou cestu | kus | 774 |  | 0 |  | 0 |  | 0 |  | P | OTSKP ŽS | 1. Položka obsahuje: – příprava a provedení celkových zkoušek za 1 jízdní cestu – kompletní náklady na přezkoušení a regulaci 2. Položka neobsahuje: X 3. Způsob měření: Udává se počet kusů kompletní konstrukce nebo práce. | 1: 754 + 20; definitivní + autoblok 2: viz A0001, A0301, E0001
280 | 75E197 | Příprava a celkové zkoušky přejezdového zabezpečovacího zařízení pro jednu kolej | kus | 14 |  | 0 |  | 0 |  | 0 |  | P | OTSKP ŽS | 1. Položka obsahuje: – regulování a aktivování automatického přejezdového zařízení – příprava a provedení celkových zkoušek přejezdového zab.zařízení – kompletní náklady na přezkoušení a regulaci 2. Položka neobsahuje: X 3. Způsob měření: Udává se počet kusů kompletní konstrukce nebo práce. | 1: 3 + 7 + 4; definitivní + provizorní + autoblok 2: viz A0001, A0301, B0001, B02xx, E0001, E0201
281 | 75E1B7 | Regulace a zkoušení zabezpečovacího zařízení | hod | 1600 |  | 0 |  | 0 |  | 0 |  | P | OTSKP ŽS | 1. Položka obsahuje: – zajištění a provedení čiností určenných položkou včetně dodávky potřebného pomocného materiálu a dopravy na místo určení – všechny náklady na provedení zkušebního provozu se všemi pomocnými a doplňujícími pracemi a součástmi, případné použití mechanizmů, náklady na mzdy 2. Položka neobsahuje: X 3. Způsob měření: Udává se počet hodin provádění dozoru, revize nebo práce. | 1: 1600; provizorní 2: B0001
282 | 75E311 | Měřicí technika, přístroje a nářadí pro údržbu elektronického stavědla | sada | 3 |  | 0 |  | 0 |  | 0 |  | P | OTSKP ŽS | 1. Položka obsahuje: – dodávka měřící techniky podle určení a potřebného pomocného materiálu a dopravy do staveništního skladu – pro jednu stanici se dodává jedna sada zařízení – všechny náklady na dodávku zařízení včetně pomocného materiálu, náklady na dopravu do místa určení 2. Položka neobsahuje: X 3. Způsob měření: Udává se počet sad, které se skládají z předepsaných dílů, jež tvoří požadovaný celek. | 1: 3; definitivní 2: A0001
[6 empty] | 0 |  | 0 |  | 0
S | Celkem za ZZ5 | Přezkoušení a revize |  |  |  | 0 |  | 0 |  | 0
Díl: | ZZ6 | Odpady | [9 empty] | SD
283 | 015111 | POPLATKY ZA LIKVIDACŮ ODPADŮ NEKONTAMINOVANÝCH - 17 05 04 VYTĚŽENÉ ZEMINY A HORNINY - I. TŘÍDA TĚŽITELNOSTI | T | 600.37 |  | 0 |  | 0 |  | 0 |  |  | OTSKP ŽS | 1. Položka obsahuje: – veškeré poplatky provozovateli skládky, recyklační linky nebo jiného zařízení na zpracování nebo likvidaci odpadů související s převzetím, uložením, zpracováním nebo likvidací odpadu 2. Položka neobsahuje: – náklady spojené s dopravou odpadu z místa stavby na místo převzetí provozovatelem skládky, recyklační linky nebo jiného zařízení na zpracování nebo likvidaci odpadů 3. Způsob měření: Tunou se rozumí hmotnost odpadu vytříděného v souladu se zákonem č. 185/2001 Sb., o nakládání s odpady, v platném znění. | 1: 600,370; viz položka 7 2: 7004,256 m3*km / 21 km * 1,8 t/m3
284 | 015112 | POPLATKY ZA LIKVIDACŮ ODPADŮ NEKONTAMINOVANÝCH - 17 05 04 VYTĚŽENÉ ZEMINY A HORNINY - II. TŘÍDA TĚŽITELNOSTI | T | 62.96 |  | 0 |  | 0 |  | 0 |  |  | OTSKP ŽS | 1. Položka obsahuje: – veškeré poplatky provozovateli skládky, recyklační linky nebo jiného zařízení na zpracování nebo likvidaci odpadů související s převzetím, uložením, zpracováním nebo likvidací odpadu 2. Položka neobsahuje: – náklady spojené s dopravou odpadu z místa stavby na místo převzetí provozovatelem skládky, recyklační linky nebo jiného zařízení na zpracování nebo likvidaci odpadů 3. Způsob měření: Tunou se rozumí hmotnost odpadu vytříděného v souladu se zákonem č. 185/2001 Sb., o nakládání s odpady, v platném znění. | 1: 62,960; viz položka 9 2: 734,412 m3*km / 21 km * 1,8 t/m3
285 | 015113 | POPLATKY ZA LIKVIDACŮ ODPADŮ NEKONTAMINOVANÝCH - 17 05 04 VYTĚŽENÉ ZEMINY A HORNINY - III. TŘÍDA TĚŽITELNOSTI | T | 62.96 |  | 0 |  | 0 |  | 0 |  |  | OTSKP ŽS | 1. Položka obsahuje: – veškeré poplatky provozovateli skládky, recyklační linky nebo jiného zařízení na zpracování nebo likvidaci odpadů související s převzetím, uložením, zpracováním nebo likvidací odpadu 2. Položka neobsahuje: – náklady spojené s dopravou odpadu z místa stavby na místo převzetí provozovatelem skládky, recyklační linky nebo jiného zařízení na zpracování nebo likvidaci odpadů 3. Způsob měření: Tunou se rozumí hmotnost odpadu vytříděného v souladu se zákonem č. 185/2001 Sb., o nakládání s odpady, v platném znění. | 1: 62,960; viz položka 11 2: 734,412 m3*km / 21 km * 1,8 t/m3
286 | 015140 | POPLATKY ZA LIKVIDACŮ ODPADŮ NEKONTAMINOVANÝCH - 17 01 01 BETON Z DEMOLIC OBJEKTŮ, ZÁKLADŮ TV | T | 235 |  | 0 |  | 0 |  | 0 |  |  | OTSKP ŽS | 1. Položka obsahuje: – veškeré poplatky provozovateli skládky, recyklační linky nebo jiného zařízení na zpracování nebo likvidaci odpadů související s převzetím, uložením, zpracováním nebo likvidací odpadu 2. Položka neobsahuje: – náklady spojené s dopravou odpadu z místa stavby na místo převzetí provozovatelem skládky, recyklační linky nebo jiného zařízení na zpracování nebo likvidaci odpadů 3. Způsob měření: Tunou se rozumí hmotnost odpadu vytříděného v souladu se zákonem č. 185/2001 Sb., o nakládání s odpady, v platném znění. | 1: 235; viz B0001
287 | 015160 | POPLATKY ZA LIKVIDACŮ ODPADŮ NEKONTAMINOVANÝCH - 02 01 03 SMÝCENÉ STROMY A KEŘE | T | 20 |  | 0 |  | 0 |  | 0 |  |  | OTSKP ŽS | 1. Položka obsahuje: – veškeré poplatky provozovateli skládky, recyklační linky nebo jiného zařízení na zpracování nebo likvidaci odpadů související s převzetím, uložením, zpracováním nebo likvidací odpadu 2. Položka neobsahuje: – náklady spojené s dopravou odpadu z místa stavby na místo převzetí provozovatelem skládky, recyklační linky nebo jiného zařízení na zpracování nebo likvidaci odpadů 3. Způsob měření: Tunou se rozumí hmotnost odpadu vytříděného v souladu se zákonem č. 185/2001 Sb., o nakládání s odpady, v platném znění. | 1: 20; viz položka 2 2: 440t.km / 22 km
288 | 015240 | POPLATKY ZA LIKVIDACŮ ODPADŮ NEKONTAMINOVANÝCH - 20 03 99 ODPAD PODOBNÝ KOMUNÁLNÍMU ODPADU | T | 149 |  | 0 |  | 0 |  | 0 |  |  | OTSKP ŽS | 1. Položka obsahuje: – veškeré poplatky provozovateli skládky, recyklační linky nebo jiného zařízení na zpracování nebo likvidaci odpadů související s převzetím, uložením, zpracováním nebo likvidací odpadu 2. Položka neobsahuje: – náklady spojené s dopravou odpadu z místa stavby na místo převzetí provozovatelem skládky, recyklační linky nebo jiného zařízení na zpracování nebo likvidaci odpadů 3. Způsob měření: Tunou se rozumí hmotnost odpadu vytříděného v souladu se zákonem č. 185/2001 Sb., o nakládání s odpady, v platném znění. | 1: 149; viz B0001
289 | 015430 | POPLATKY ZA LIKVIDACŮ ODPADŮ NEKONTAMINOVANÝCH - 17 09 04 LAMINÁT Z DEMOLIC RELÉOVÝCH DOMKŮ | T | 13.2 |  | 0 |  | 0 |  | 0 |  |  | OTSKP ŽS | 1. Položka obsahuje: – veškeré poplatky provozovateli skládky, recyklační linky nebo jiného zařízení na zpracování nebo likvidaci odpadů související s převzetím, uložením, zpracováním nebo likvidací odpadu 2. Položka neobsahuje: – náklady spojené s dopravou odpadu z místa stavby na místo převzetí provozovatelem skládky, recyklační linky nebo jiného zařízení na zpracování nebo likvidaci odpadů 3. Způsob měření: Tunou se rozumí hmotnost odpadu vytříděného v souladu se zákonem č. 185/2001 Sb., o nakládání s odpady, v platném znění. | 1: 13,2; viz B0001
290 | 015620 | POPLATKY ZA LIKVIDACŮ ODPADŮ NEBEZPEČNÝCH - 17 04 10* KABELY S IZOLACÍ PAPÍR - OLEJ | T | 15 |  | 0 |  | 0 |  | 0 |  |  | OTSKP ŽS | 1. Položka obsahuje: – veškeré poplatky provozovateli skládky, recyklační linky nebo jiného zařízení na zpracování nebo likvidaci odpadů související s převzetím, uložením, zpracováním nebo likvidací odpadu 2. Položka neobsahuje: – náklady spojené s dopravou odpadu z místa stavby na místo převzetí provozovatelem skládky, recyklační linky nebo jiného zařízení na zpracování nebo likvidaci odpadů 3. Způsob měření: Tunou se rozumí hmotnost odpadu vytříděného v souladu se zákonem č. 185/2001 Sb., o nakládání s odpady, v platném znění. | 1: 15; viz B0001
291 | 015690 | POPLATKY ZA LIKVIDACŮ ODPADŮ NEBEZPEČNÝCH - 16 02 13* VÝKONOVÉ TRANSFORMÁTORY A TLUMIVKY S OLEJOVOU NÁPLNÍ | T | 40.2 |  | 0 |  | 0 |  | 0 |  |  | OTSKP ŽS | 1. Položka obsahuje: – veškeré poplatky provozovateli skládky, recyklační linky nebo jiného zařízení na zpracování nebo likvidaci odpadů související s převzetím, uložením, zpracováním nebo likvidací odpadu 2. Položka neobsahuje: – náklady spojené s dopravou odpadu z místa stavby na místo převzetí provozovatelem skládky, recyklační linky nebo jiného zařízení na zpracování nebo likvidaci odpadů 3. Způsob měření: Tunou se rozumí hmotnost odpadu vytříděného v souladu se zákonem č. 185/2001 Sb., o nakládání s odpady, v platném znění. | 1: 40,2; viz B0001
[6 empty] | 0 |  | 0 |  | 0
S | Celkem za ZZ6 | Odpady |  |  |  | 0 |  | 0 |  | 0
Díl: | 751 - 01 | Zař. 01 Chlazení místnosti baterií - výpravní budova | [9 empty] | SD
292 | 1.1 | Vnitřní výparníková jednotka Qch= 6kW, včetně čerpadla kondenzátu, 230V, např.CV24 NJ2, včetně infraovladače | ks | 1 |  | 0 |  | 0 |  | 0 |  | P | R | Kompletní dodávka včetně montáže, montážního materiálu, stavebních přípomocí (drážkování, začištění povrchů, vrtání prostupů, konstrukce pro rozváděč, atd), zaregulování a zkušebního provozu | Odečteno viz př.č. 003
293 | 1.2 | Venkovní kondenzační jednotka Qch= 12kW, 400V, 10A, Ne= 2,5kW např. FM41AH U32 | ks | 1 |  | 0 |  | 0 |  | 0 |  | P | R | Kompletní dodávka včetně montáže, montážního materiálu, stavebních přípomocí (drážkování, začištění povrchů, vrtání prostupů, konstrukce pro rozváděč, atd), zaregulování a zkušebního provozu | Odečteno viz př.č. 003
294 | 1.3 | Vnitřní výparníková jednotka Qch= 6kW, včetně čerpadla kondenzátu, 230V, např.CV24 NJ2, včetně infraovladače | ks | 1 |  | 0 |  | 0 |  | 0 |  | P | R | Kompletní dodávka včetně montáže, montážního materiálu, stavebních přípomocí (drážkování, začištění povrchů, vrtání prostupů, konstrukce pro rozváděč, atd), zaregulování a zkušebního provozu | Odečteno viz př.č. 003
295 | 1.4 | Venkovní kondenzační jednotka Qch= 12kW, 400V, 10A, Ne= 2,5kW např. FM41AH U32 | ks | 1 |  | 0 |  | 0 |  | 0 |  | P | R | Kompletní dodávka včetně montáže, montážního materiálu, stavebních přípomocí (drážkování, začištění povrchů, vrtání prostupů, konstrukce pro rozváděč, atd), zaregulování a zkušebního provozu | Odečteno viz př.č. 003
296 | 1.5 | Vnitřní výparníková jednotka Qch= 6kW, včetně čerpadla kondenzátu, 230V, např.CV24 NJ2, včetně infraovladače | ks | 1 |  | 0 |  | 0 |  | 0 |  | P | R | Kompletní dodávka včetně montáže, montážního materiálu, stavebních přípomocí (drážkování, začištění povrchů, vrtání prostupů, konstrukce pro rozváděč, atd), zaregulování a zkušebního provozu | Odečteno viz př.č. 003
297 | 1.6 | Vnitřní výparníková jednotka Qch= 6kW, včetně čerpadla kondenzátu, 230V, např.CV24 NJ2, včetně infraovladače | ks | 1 |  | 0 |  | 0 |  | 0 |  | P | R | Kompletní dodávka včetně montáže, montážního materiálu, stavebních přípomocí (drážkování, začištění povrchů, vrtání prostupů, konstrukce pro rozváděč, atd), zaregulování a zkušebního provozu | Odečteno viz př.č. 003
298 | 1.7 | Dvojité chladivové potrubí včetně ovládacího kabelu a tepelné izolace | bm | 120 |  | 0 |  | 0 |  | 0 |  | P | R | Kompletní dodávka včetně montáže, montážního materiálu, stavebních přípomocí (drážkování, začištění povrchů, vrtání prostupů, konstrukce pro rozváděč, atd), zaregulování a zkušebního provozu | Odečteno viz př.č. 003
[6 empty] | 0 |  | 0 |  | 0
S | Celkem za 751 - 01 | Zař. 01 Chlazení místnosti baterií - výpravní budova |  |  |  | 0 |  | 0 |  | 0
Díl: | 751 - 02 | Zař. č. 02 Chlazení stavědlové ústředny - výpravní budova | [9 empty] | SD
299 | 2.1 | Vnitřní výparníková jednotka Qch= 5,3kW, včetně čerpadla kondenzátu, 230V, např.CV18NJ2, včetně infraovladače | ks | 1 |  | 0 |  | 0 |  | 0 |  | P | R | Kompletní dodávka včetně montáže, montážního materiálu, stavebních přípomocí (drážkování, začištění povrchů, vrtání prostupů, konstrukce pro rozváděč, atd), zaregulování a zkušebního provozu | Odečteno viz př.č. 003
300 | 2.2 | Vnitřní výparníková jednotka Qch= 5,3kW, včetně čerpadla kondenzátu, 230V, např.CV18NJ2, včetně infraovladače | ks | 1 |  | 0 |  | 0 |  | 0 |  | P | R | Kompletní dodávka včetně montáže, montážního materiálu, stavebních přípomocí (drážkování, začištění povrchů, vrtání prostupů, konstrukce pro rozváděč, atd), zaregulování a zkušebního provozu | Odečteno viz př.č. 003
301 | 2.3 | Vnitřní výparníková jednotka Qch= 5,3kW, včetně čerpadla kondenzátu, 230V, např.CV18NJ2, včetně infraovladače | ks | 1 |  | 0 |  | 0 |  | 0 |  | P | R | Kompletní dodávka včetně montáže, montážního materiálu, stavebních přípomocí (drážkování, začištění povrchů, vrtání prostupů, konstrukce pro rozváděč, atd), zaregulování a zkušebního provozu | Odečteno viz př.č. 003
302 | 2.4 | Vnitřní výparníková jednotka Qch= 5,3kW, včetně čerpadla kondenzátu, 230V, např.CV18NJ2, včetně infraovladače | ks | 1 |  | 0 |  | 0 |  | 0 |  | P | R | Kompletní dodávka včetně montáže, montážního materiálu, stavebních přípomocí (drážkování, začištění povrchů, vrtání prostupů, konstrukce pro rozváděč, atd), zaregulování a zkušebního provozu | Odečteno viz př.č. 003
303 | 2.5 | Vnitřní výparníková jednotka Qch= 5,3kW, včetně čerpadla kondenzátu, 230V, např.CV18NJ2, včetně infraovladače | ks | 1 |  | 0 |  | 0 |  | 0 |  | P | R | Kompletní dodávka včetně montáže, montážního materiálu, stavebních přípomocí (drážkování, začištění povrchů, vrtání prostupů, konstrukce pro rozváděč, atd), zaregulování a zkušebního provozu | Odečteno viz př.č. 003
304 | 2.6 | Vnitřní výparníková jednotka Qch= 5,3kW, včetně čerpadla kondenzátu, 230V, např.CV18NJ2, včetně infraovladače | ks | 1 |  | 0 |  | 0 |  | 0 |  | P | R | Kompletní dodávka včetně montáže, montážního materiálu, stavebních přípomocí (drážkování, začištění povrchů, vrtání prostupů, konstrukce pro rozváděč, atd), zaregulování a zkušebního provozu | Odečteno viz př.č. 003
305 | 2.7 | Venkovní kondenzační jednotka Qch= 15kW, 400V, 16A, Ne= 4,2kW např. FM57AH U32 | ks | 1 |  | 0 |  | 0 |  | 0 |  | P | R | Kompletní dodávka včetně montáže, montážního materiálu, stavebních přípomocí (drážkování, začištění povrchů, vrtání prostupů, konstrukce pro rozváděč, atd), zaregulování a zkušebního provozu | Odečteno viz př.č. 003
306 | 2.8 | Venkovní kondenzační jednotka Qch= 15kW, 400V, 16A, Ne= 4,2kW např. FM57AH U32 | ks | 1 |  | 0 |  | 0 |  | 0
307 | 2.9 | Dvojité chladivové potrubí včetně ovládacího kabelu a tepelné izolace | bm | 75 |  | 0 |  | 0 |  | 0
[6 empty] | 0 |  | 0 |  | 0
S | Celkem za 751 - 02 | Zař. č. 02 Chlazení stavědlové ústředny - výpravní budova |  |  |  | 0 |  | 0 |  | 0
Díl: | 751 - 03 | Montáž Zař. č. 01 a Zař. č. 02 - výpravní budova | [9 empty] | SD | R
308 | 3.1 | Montáž chlazení stavědlové ústředny, včetně dodávky chladící kapaliny | kpl | 1 |  |  |  | 0 |  | 0 |  | P | R
309 | 3.2 | Montážní materiál | kg | 150 |  |  |  | 0 |  | 0 |  | P | R
310 | 3.3 | Vyzkoušení, zaregulování a uvedení do provozu | hod | 48 |  |  |  | 0 |  | 0 |  | P | R
[6 empty] | 0 |  | 0 |  | 0
S | Celkem za 751 - 03 | Montáž Zař. č. 01 a Zař. č. 02 - výpravní budova |  |  |  | 0 |  | 0 |  | 0
Díl: | 751 - 04 | Zař. 01 Chlazení místnosti baterií - technologický objekt | [9 empty] | SD
311 | 4.1 | Vnitřní výparníková jednotka Qch= 6kW, včetně čerpadla kondenzátu, 230V, CV24 NJ2 včetně infraovladače | ks | 1 |  | 0 |  | 0 |  | 0 |  | P | R | Kompletní dodávka včetně montáže, montážního materiálu, stavebních přípomocí (drážkování, začištění povrchů, vrtání prostupů, konstrukce pro rozváděč, atd), zaregulování a zkušebního provozu | Odečteno viz př.č. 003
312 | 4.2 | Venkovní kondenzační jednotka Qch= 6kW, 230V, 16A, Ne= 2,37kW např. UU24W U42 | ks | 1 |  | 0 |  | 0 |  | 0 |  | P | R | Kompletní dodávka včetně montáže, montážního materiálu, stavebních přípomocí (drážkování, začištění povrchů, vrtání prostupů, konstrukce pro rozváděč, atd), zaregulování a zkušebního provozu | Odečteno viz př.č. 003
313 | 4.3 | Vnitřní výparníková jednotka Qch= 6kW, včetně čerpadla kondenzátu, 230V, CV24 NJ2 včetně infraovladače | ks | 1 |  | 0 |  | 0 |  | 0 |  | P | R | Kompletní dodávka včetně montáže, montážního materiálu, stavebních přípomocí (drážkování, začištění povrchů, vrtání prostupů, konstrukce pro rozváděč, atd), zaregulování a zkušebního provozu | Odečteno viz př.č. 003
314 | 4.4 | Venkovní kondenzační jednotka Qch= 6kW, 230V, 16A, Ne= 2,37kW např. UU24W U42 | ks | 1 |  | 0 |  | 0 |  | 0 |  | P | R | Kompletní dodávka včetně montáže, montážního materiálu, stavebních přípomocí (drážkování, začištění povrchů, vrtání prostupů, konstrukce pro rozváděč, atd), zaregulování a zkušebního provozu | Odečteno viz př.č. 003
315 | 4.5 | Dvojité chladivové potrubí včetně izolace a ovládacího kabelu | bm | 15 |  | 0 |  | 0 |  | 0 |  | P | R | Kompletní dodávka včetně montáže, montážního materiálu, stavebních přípomocí (drážkování, začištění povrchů, vrtání prostupů, konstrukce pro rozváděč, atd), zaregulování a zkušebního provozu | Odečteno viz př.č. 003
[6 empty] | 0 |  | 0 |  | 0
S | Celkem za 751 - 04 | Zař. 01 Chlazení místnosti baterií - technologický objekt |  |  |  | 0 |  | 0 |  | 0
Díl: | 751 - 05 | Zař. č. 02 Chlazení stavědlové ústředny - technologický objekt | [9 empty] | SD
316 | 5.1 | Vnitřní výparníková jednotka Qch= 5,3kW, včetně čerpadla kondenzátu, 230V, např.CV18NJ2 včetně infraovladače | ks | 1 |  | 0 |  | 0 |  | 0 |  | P | R | Kompletní dodávka včetně montáže, montážního materiálu, stavebních přípomocí (drážkování, začištění povrchů, vrtání prostupů, konstrukce pro rozváděč, atd), zaregulování a zkušebního provozu | Odečteno viz př.č. 003
317 | 5.2 | Vnitřní výparníková jednotka Qch= 5,3kW, včetně čerpadla kondenzátu, 230V, např.CV18NJ2 včetně infraovladače | ks | 1 |  | 0 |  | 0 |  | 0 |  | P | R | Kompletní dodávka včetně montáže, montážního materiálu, stavebních přípomocí (drážkování, začištění povrchů, vrtání prostupů, konstrukce pro rozváděč, atd), zaregulování a zkušebního provozu | Odečteno viz př.č. 003
318 | 5.3 | Vnitřní výparníková jednotka Qch= 5,3kW, včetně čerpadla kondenzátu, 230V, např.CV18NJ2 | ks | 1 |  | 0 |  | 0 |  | 0 |  | P | R | Kompletní dodávka včetně montáže, montážního materiálu, stavebních přípomocí (drážkování, začištění povrchů, vrtání prostupů, konstrukce pro rozváděč, atd), zaregulování a zkušebního provozu | Odečteno viz př.č. 003
319 | 5.4 | Vnitřní výparníková jednotka Qch= 5,3kW, včetně čerpadla kondenzátu, 230V, např.CV18NJ2 | ks | 1 |  | 0 |  | 0 |  | 0 |  | P | R | Kompletní dodávka včetně montáže, montážního materiálu, stavebních přípomocí (drážkování, začištění povrchů, vrtání prostupů, konstrukce pro rozváděč, atd), zaregulování a zkušebního provozu | Odečteno viz př.č. 003
320 | 5.5 | Vnitřní výparníková jednotka Qch= 5,3kW, včetně čerpadla kondenzátu, 230V, např.CV18NJ2 | ks | 1 |  | 0 |  | 0 |  | 0 |  | P | R | Kompletní dodávka včetně montáže, montážního materiálu, stavebních přípomocí (drážkování, začištění povrchů, vrtání prostupů, konstrukce pro rozváděč, atd), zaregulování a zkušebního provozu | Odečteno viz př.č. 003
321 | 5.6 | Vnitřní výparníková jednotka Qch= 5,3kW, včetně čerpadla kondenzátu, 230V, např.CV18NJ2 | ks | 1 |  | 0 |  | 0 |  | 0 |  | P | R | Kompletní dodávka včetně montáže, montážního materiálu, stavebních přípomocí (drážkování, začištění povrchů, vrtání prostupů, konstrukce pro rozváděč, atd), zaregulování a zkušebního provozu | Odečteno viz př.č. 003
322 | 5.7 | Venkovní kondenzační jednotka Qch= 15kW, 400V, 16A, Ne= 4,2kW např. FM57AH U32 | ks | 1 |  | 0 |  | 0 |  | 0 |  | P | R | Kompletní dodávka včetně montáže, montážního materiálu, stavebních přípomocí (drážkování, začištění povrchů, vrtání prostupů, konstrukce pro rozváděč, atd), zaregulování a zkušebního provozu | Odečteno viz př.č. 003
323 | 5.8 | Venkovní kondenzační jednotka Qch= 15kW, 400V, 16A, Ne= 4,2kW např. FM57AH U32 | ks | 1 |  | 0 |  | 0 |  | 0 |  | P | R | Kompletní dodávka včetně montáže, montážního materiálu, stavebních přípomocí (drážkování, začištění povrchů, vrtání prostupů, konstrukce pro rozváděč, atd), zaregulování a zkušebního provozu | Odečteno viz př.č. 003
324 | 5.9 | Dvojité chladivové potrubí včetně izolace a ovládacího kabelu | bm | 75 |  | 0 |  | 0 |  | 0 |  | P | R | Kompletní dodávka včetně montáže, montážního materiálu, stavebních přípomocí (drážkování, začištění povrchů, vrtání prostupů, konstrukce pro rozváděč, atd), zaregulování a zkušebního provozu | Odečteno viz př.č. 003
[6 empty] | 0 |  | 0 |  | 0
S | Celkem za 751 - 05 | Zař. č. 02 Chlazení stavědlové ústředny - technologický objekt |  |  |  | 0 |  | 0 |  | 0
Díl: | 751 - 06 | Montáž Zař. č. 01 a Zař. č. 02 - technologický objekt | [9 empty] | SD | R
325 | 6.1 | Montáž chlazení stavědlové ústředny, včetně dodávky chladící kapaliny | kpl | 1 |  | 0 |  | 0 |  | 0 |  | P | R
326 | 6.2 | Montážní materiál | kg | 150 |  | 0 |  | 0 |  | 0 |  | P | R
327 | 6.3 | Vyzkoušení, zaregulování a uvedení do provozu | hod | 48 |  | 0 |  | 0 |  | 0 |  | P | R
[6 empty] | 0 |  | 0 |  | 0
S | Celkem za 751 - 06 | Montáž Zař. č. 01 a Zař. č. 02 - technologický objekt |  |  |  | 0 |  | 0 |  | 0
Díl: | PD | Projektová dokumentace | [9 empty] | SD
328 | 02944R01 | Vyhotovení dokumentace ve stupni dPSŘ včetně předání zadavateli v počtech, daných smluvním dojednáním | KUS | 1 |  | 0 |  | 0 |  | 0 |  | SP | R | Položka zahrnuje náklady spojené vypracováním dokumentace projektu pro realizaci stavby včetně dodání požadovaného počtu paré v rozsahu daném dle smluvního ujednání se zadavatelem
S | Celkem za PD | Projektová dokumentace |  |  |  | 0 |  | 0 |  | 0
Note on A7: § 6a
Note on B7: § 6b 1.část
Note on C2: § 3
Note on C7: § 6c 1.část
Note on D4: § 2 v případě jiné klasifikace upravit údaj v závorce, např. (CZ-CC)
Note on D7: § 6d
Note on E7: § 6e
Note on N6: § 6b 2.část
Note on O6: § 6c 2.část
Note on P6: § 6f § 7
Note on U2: jiri.zakravsky: tools PSSOzzzzzz propertites Protection Lock "2*4"
Součet za Díl
Zaokrouhlit množství