## formulář 5 -pol.rozp
FORMULÁŘ 5 | [6 empty] | majitel HIM: | SŽDC |  | 0 | OK |  | m | 1 | 0 | majitel, cena | SŽDC | ČD | OSTATNÍ
|  | SOUPIS PRACÍ | [7 empty] | Cena za objekt [Kč] |  |  | mj dle JKSO | počet mj | objektový ukazatel
Název stavby : |  | Optimalizace trati Beroun(včetně)-Králův Dvůr | [5 empty] | Číslo stavby | 521 371 0004 | [6 empty] | hlavičky stavby
Název PS,SO : |  | Beroun - nástupiště | Zatřídění objektu : (JKSO, JKPOV) |  |  |  |  | Číslo PS,SO | SO 13-31-01 | [6 empty] | hlavičky objektu
Datum zpracování : |  | 2016-01-25 | [5 empty] | Datum aktualizace : |  | 2016-01-25 | [5 empty] | hlavičky datumů
Poř. | [6 empty] | C E N A |  |  |  |  | typ řádku | kód datové základny | Technická specifikace | Výkaz výměr | nadpisy sloupců
číslo | Číslo |  | měrná |  | jednotková | Celková | dodávky |  | montáže | [6 empty] | nadpisy sloupců
pol. | položky | Název položky | jednotka | množství | hmotnost | hmotnost | jednotková | celkem | jednotková | celkem | [5 empty] | nadpisy sloupců
| 1 | 2 | 3 | 4 | 5 | 6 | 7 | 8 | 9 | 10 |  | 12 | 13 | 14 | 15 | nadpisy sloupců
řádek s filtry
Díl: | 1 | Zemní práce | [9 empty] | SD
1 | 18214 | ÚPRAVA POVRCHŮ SROVNÁNÍM ÚZEMÍ V TL DO 0,25M | M2 | 8403.1 |  | 0 |  | 0 |  | 0 |  | SP | OTSKP_SPK13 | položka zahrnuje srovnání výškových rozdílů terénu | 1: 8403,100; viz výpočet výměr
2 | 18110 | ÚPRAVA PLÁNĚ SE ZHUTNĚNÍM V HORNINĚ TŘ. I | M2 | 8403.1 |  | 0 |  | 0 |  | 0 |  | SP | OTSKP_SPK13 | položka zahrnuje úpravu pláně včetně vyrovnání výškových rozdílů. Míru zhutnění určuje projekt. | 1: 8403,100; viz výpočet výměr
3 | 122738 | ODKOPÁVKY A PROKOPÁVKY OBECNÉ TŘ. I, ODVOZ DO 20KM | M3 | 1731.452 |  | 0 |  | 0 |  | 0 |  | SP | OTSKP_SPK13 | položka zahrnuje: - vodorovná a svislá doprava, přemístění, přeložení, manipulace s výkopkem - kompletní provedení vykopávky nezapažené i zapažené - ošetření výkopiště po celou dobu práce v něm vč. klimatických opatření - ztížení vykopávek v blízkosti podzemního vedení, konstrukcí a objektů vč. jejich dočasného zajištění - ztížení pod vodou, v okolí výbušnin, ve stísněných prostorech a pod. - příplatek za lepivost - těžení po vrstvách, pásech a po jiných nutných částech (figurách) - čerpání vody vč. čerpacích jímek, potrubí a pohotovostní čerpací soupravy (viz ustanovení k pol. 1151,2) - potřebné snížení hladiny podzemní vody - těžení a rozpojování jednotlivých balvanů - vytahování a nošení výkopku - svahování a přesvah. svahů do konečného tvaru, výměna hornin v podloží a v pláni znehodnocené klimatickými vlivy - ruční vykopávky, odstranění kořenů a napadávek - pažení, vzepření a rozepření vč. přepažování (vyjma štětových stěn) - úpravu, ochranu a očištění dna, základové spáry, stěn a svahů - zhutnění podloží, případně i svahů vč. svahování - zřízení stupňů v podloží a lavic na svazích, není-li pro tyto práce zřízena samostatná položka - udržování výkopiště a jeho ochrana proti vodě - odvedení nebo obvedení vody v okolí výkopiště a ve výkopišti - třídění výkopku - veškeré pomocné konstrukce umožňující provedení vykopávky (příjezdy, sjezdy, nájezdy, lešení, podpěr. konstr., přemostění, zpevněné plochy, zakrytí a pod.) - nezahrnuje uložení zeminy (na skládku, do násypu) ani poplatky za skládku, vykazují se v položce č.0141** | 1: 1731,452; viz výpočet výměr
4 | 122739 | PŘÍPLATEK ZA DALŠÍ 1KM DOPRAVY ZEMINY | M3 | 1731.452 |  | 0 |  | 0 |  | 0 |  | SP | OTSKP_SPK13 | položka zahrnuje příplatek k vodorovnému přemístění zeminy za každý další 1km nad 20km | 1: 1731,452; viz výpočet výměr
5 | 131738 | HLOUBENÍ JAM ZAPAŽ I NEPAŽ TŘ. I, ODVOZ DO 20KM | M3 | 2065.723 |  | 0 |  | 0 |  | 0 |  | SP | OTSKP_SPK13 | položka zahrnuje: - vodorovná a svislá doprava, přemístění, přeložení, manipulace s výkopkem - kompletní provedení vykopávky nezapažené i zapažené - ošetření výkopiště po celou dobu práce v něm vč. klimatických opatření - ztížení vykopávek v blízkosti podzemního vedení, konstrukcí a objektů vč. jejich dočasného zajištění - ztížení pod vodou, v okolí výbušnin, ve stísněných prostorech a pod. - příplatek za lepivost - těžení po vrstvách, pásech a po jiných nutných částech (figurách) - čerpání vody vč. čerpacích jímek, potrubí a pohotovostní čerpací soupravy (viz ustanovení k pol. 1151,2) - potřebné snížení hladiny podzemní vody - těžení a rozpojování jednotlivých balvanů - vytahování a nošení výkopku - svahování a přesvah. svahů do konečného tvaru, výměna hornin v podloží a v pláni znehodnocené klimatickými vlivy - ruční vykopávky, odstranění kořenů a napadávek - pažení, vzepření a rozepření vč. přepažování (vyjma štětových stěn) - úpravu, ochranu a očištění dna, základové spáry, stěn a svahů - odvedení nebo obvedení vody v okolí výkopiště a ve výkopišti - třídění výkopku - veškeré pomocné konstrukce umožňující provedení vykopávky (příjezdy, sjezdy, nájezdy, lešení, podpěr. konstr., přemostění, zpevněné plochy, zakrytí a pod.) - nezahrnuje uložení zeminy (na skládku, do násypu) ani poplatky za skládku, vykazují se v položce č.0141** | 1: 2065,723; viz výpočet výměr
6 | 131739 | PŘÍPLATEK ZA DALŠÍ 1KM DOPRAVY ZEMINY | M3 | 2065.723 |  | 0 |  | 0 |  | 0 |  | SP | OTSKP_SPK13 | položka zahrnuje příplatek k vodorovnému přemístění zeminy za každý další 1km nad 20km | 1: 2065,723; viz výpočet výměr
7 | 133738 | HLOUBENÍ ŠACHET ZAPAŽ I NEPAŽ TŘ. I, ODVOZ DO 20KM | M3 | 17.488 |  | 0 |  | 0 |  | 0 |  | SP | OTSKP_SPK13 | položka zahrnuje: - vodorovná a svislá doprava, přemístění, přeložení, manipulace s výkopkem - kompletní provedení vykopávky nezapažené i zapažené - ošetření výkopiště po celou dobu práce v něm vč. klimatických opatření - ztížení vykopávek v blízkosti podzemního vedení, konstrukcí a objektů vč. jejich dočasného zajištění - ztížení pod vodou, v okolí výbušnin, ve stísněných prostorech a pod. - příplatek za lepivost - těžení po vrstvách, pásech a po jiných nutných částech (figurách) - čerpání vody vč. čerpacích jímek, potrubí a pohotovostní čerpací soupravy (viz ustanovení k pol. 1151,2) - potřebné snížení hladiny podzemní vody - těžení a rozpojování jednotlivých balvanů - vytahování a nošení výkopku - svahování a přesvah. svahů do konečného tvaru, výměna hornin v podloží a v pláni znehodnocené klimatickými vlivy - ruční vykopávky, odstranění kořenů a napadávek - pažení, vzepření a rozepření vč. přepažování (vyjma štětových stěn) - úpravu, ochranu a očištění dna, základové spáry, stěn a svahů - odvedení nebo obvedení vody v okolí výkopiště a ve výkopišti - třídění výkopku - veškeré pomocné konstrukce umožňující provedení vykopávky (příjezdy, sjezdy, nájezdy, lešení, podpěr. konstr., přemostění, zpevněné plochy, zakrytí a pod.) - nezahrnuje uložení zeminy (na skládku, do násypu) ani poplatky za skládku, vykazují se v položce č.0141** | 1: 17,488; viz výpočet výměr
8 | 133739 | PŘÍPLATEK ZA DALŠÍ 1KM DOPRAVY ZEMINY | M3 | 17.488 |  | 0 |  | 0 |  | 0 |  | SP | OTSKP_SPK13 | položka zahrnuje příplatek k vodorovnému přemístění zeminy za každý další 1km nad 20km | 1: 17,488; viz výpočet výměr
9 | 17581 | OBSYP POTRUBÍ A OBJEKTŮ Z NAKUPOVANÝCH MATERIÁLŮ | M3 | 306.789 |  | 0 |  | 0 |  | 0 |  | SP | OTSKP_SPK13 | položka zahrnuje: - kompletní provedení zemní konstrukce včetně nákupu a dopravy materiálu dle zadávací dokumentace - úprava ukládaného materiálu vlhčením, tříděním, promícháním nebo vysoušením, příp. jiné úpravy za účelem zlepšení jeho mech. vlastností - hutnění i různé míry hutnění - ošetření úložiště po celou dobu práce v něm vč. klimatických opatření - ztížení v okolí vedení, konstrukcí a objektů a jejich dočasné zajištění - ztížení provádění vč. hutnění ve ztížených podmínkách a stísněných prostorech - ztížené ukládání sypaniny pod vodu - ukládání po vrstvách a po jiných nutných částech (figurách) vč. dosypávek - spouštění a nošení materiálu - výměna částí zemní konstrukce znehodnocené klimatickými vlivy - ruční hutnění a výplň jam a prohlubní v podloží - úprava, očištění, ochrana a zhutnění podloží - svahování, hutnění a uzavírání povrchů svahů - zřízení lavic na svazích - udržování úložiště a jeho ochrana proti vodě - odvedení nebo obvedení vody v okolí úložiště a v úložišti - veškeré pomocné konstrukce umožňující provedení zemní konstrukce (příjezdy, sjezdy, nájezdy, lešení, podpěrné konstrukce, přemostění, zpevněné plochy, zakrytí a pod.) | 1: 306,789; viz výpočet výměr
10 | 15110R | PAŽENÍ STĚN VÝKOPU HL.DO 4M PŘÍLOŽ | M2 | 569.772 |  | 0 |  | 0 |  | 0 |  | SP | R | položka zahrnuje zřízení pažení výkopu vč.odstranění a vzepřeníhl.do 4 m | 1: 569,772; viz výpočet výměr
[6 empty] | 0 |  | 0 |  | 0
S | Celkem za 1 | Zemní práce |  |  |  | 0 |  | 0 |  | 0
Díl: | 10 | Přípravné a bourací práce | [9 empty] | SD
11 | 11313A | ODSTRANĚNÍ KRYTU VOZOVEK A CHODNÍKŮ S ASFALTOVÝM POJIVEM - BEZ DOPRAVY | M3 | 1235.402 |  | 0 |  | 0 |  | 0 |  | SP | OTSKP_SPK13 | Položka zahrnuje veškerou manipulaci s vybouranou sutí a s vybouranými hmotami, kromě vodorovné dopravy, vč. uložení na skládku. Nezahrnuje poplatek za skládku, který se vykazuje v položce 0141** (s výjimkou malého množství bouraného materiálu, kde je možné poplatek zahrnout do jednotkové ceny bourání – tento fakt musí být uveden v doplňujícím textu k položce). | 1: 1235,420; viz výpočet výměr
12 | 11313B | ODSTRANĚNÍ KRYTU VOZOVEK A CHODNÍKŮ S ASFALTOVÝM POJIVEM - DOPRAVA | TKM | 57256.672 |  | 0 |  | 0 |  | 0 |  | SP | OTSKP_SPK13 | Položka zahrnuje samostatnou dopravu suti a vybouraných hmot. Množství se určí jako součin hmotnosti [t] a požadované vzdálenosti [km]. | 1: 57256,672; viz výpočet výměr
13 | 11332A | ODSTRANĚNÍ PODKLADŮ VOZOVEK A CHODNÍKŮ Z KAMENIVA NESTMELENÉHO - BEZ DOPRAVY | M3 | 1647.202 |  | 0 |  | 0 |  | 0 |  | SP | OTSKP_SPK13 | Položka zahrnuje veškerou manipulaci s vybouranou sutí a s vybouranými hmotami, kromě vodorovné dopravy, vč. uložení na skládku. Nezahrnuje poplatek za skládku, který se vykazuje v položce 0141** (s výjimkou malého množství bouraného materiálu, kde je možné poplatek zahrnout do jednotkové ceny bourání – tento fakt musí být uveden v doplňujícím textu k položce). | 1: 1235,420; viz výpočet výměr
14 | 11332B | ODSTRANĚNÍ PODKLADŮ VOZOVEK A CHODNÍKŮ Z KAMENIVA NESTMELENÉHO - DOPRAVA | TKM | 42580.164 |  | 0 |  | 0 |  | 0 |  | SP | OTSKP_SPK13 | Položka zahrnuje samostatnou dopravu suti a vybouraných hmot. Množství se určí jako součin hmotnosti [t] a požadované vzdálenosti [km]. | 1: 42580,164; viz výpočet výměr
[6 empty] | 0 |  | 0 |  | 0
S | Celkem za 10 | Přípravné a bourací práce |  |  |  | 0 |  | 0 |  | 0
Díl: | 2 | Zakládání, zvláštní základy, zpevňování hornin | [9 empty] | SD
15 | 272325 | ZÁKLADY ZE ŽELEZOBETONU DO C30/37 (B37) | M3 | 10.546 |  | 0 |  | 0 |  | 0 |  | SP | OTSKP_SPK13 | - dodání čerstvého betonu (betonové směsi) požadované kvality, jeho uložení do požadovaného tvaru při jakékoliv hustotě výztuže, konzistenci čerstvého betonu a způsobu hutnění, ošetření a ochranu betonu, - zhotovení nepropustného, mrazuvzdorného betonu a betonu požadované trvanlivosti a vlastností, - užití potřebných přísad a technologií výroby betonu, - zřízení pracovních a dilatačních spar, včetně potřebných úprav, výplně, vložek, opracování, očištění a ošetření, - bednění požadovaných konstr. (i ztracené) s úpravou dle požadované kvality povrchu betonu, včetně odbedňovacích a odskružovacích prostředků, - podpěrné konstr. (skruže) a lešení všech druhů pro bednění, uložení čerstvého betonu, výztuže a doplňkových konstr., vč. požadovaných otvorů, ochranných a bezpečnostních opatření a základů těchto konstrukcí a lešení, - vytvoření kotevních čel, kapes, nálitků, a sedel, - zřízení všech požadovaných otvorů, kapes, výklenků, prostupů, dutin, drážek a pod., vč. ztížení práce a úprav kolem nich, - úpravy pro osazení výztuže, doplňkových konstrukcí a vybavení, - úpravy povrchu pro položení požadované izolace, povlaků a nátěrů, případně vyspravení, - ztížení práce u kabelových a injektážních trubek a ostatních zařízení osazovaných do betonu, - konstrukce betonových kloubů, upevnění kotevních prvků a doplňkových konstrukcí, - nátěry zabraňující soudržnost betonu a bednění, - výplň, těsnění a tmelení spar a spojů, - opatření povrchů betonu izolací proti zemní vlhkosti v částech, kde přijdou do styku se zeminou nebo kamenivem, - případné zřízení spojovací vrstvy u základů, - úpravy pro osazení zařízení ochrany konstrukce proti vlivu bludných proudů, | 1: 10,546; viz výpočet výměr
16 | 272314 | ZÁKLADY Z PROSTÉHO BETONU DO C25/30 (B30) | M3 | 5.56 |  | 0 |  | 0 |  | 0 |  | SP | OTSKP_SPK13 | - dodání čerstvého betonu (betonové směsi) požadované kvality, jeho uložení do požadovaného tvaru při jakékoliv hustotě výztuže, konzistenci čerstvého betonu a způsobu hutnění, ošetření a ochranu betonu, - zhotovení nepropustného, mrazuvzdorného betonu a betonu požadované trvanlivosti a vlastností, - užití potřebných přísad a technologií výroby betonu, - zřízení pracovních a dilatačních spar, včetně potřebných úprav, výplně, vložek, opracování, očištění a ošetření, - bednění požadovaných konstr. (i ztracené) s úpravou dle požadované kvality povrchu betonu, včetně odbedňovacích a odskružovacích prostředků, - podpěrné konstr. (skruže) a lešení všech druhů pro bednění, uložení čerstvého betonu, výztuže a doplňkových konstr., vč. požadovaných otvorů, ochranných a bezpečnostních opatření a základů těchto konstrukcí a lešení, - vytvoření kotevních čel, kapes, nálitků, a sedel, - zřízení všech požadovaných otvorů, kapes, výklenků, prostupů, dutin, drážek a pod., vč. ztížení práce a úprav kolem nich, - úpravy pro osazení výztuže, doplňkových konstrukcí a vybavení, - úpravy povrchu pro položení požadované izolace, povlaků a nátěrů, případně vyspravení, - ztížení práce u kabelových a injektážních trubek a ostatních zařízení osazovaných do betonu, - konstrukce betonových kloubů, upevnění kotevních prvků a doplňkových konstrukcí, - nátěry zabraňující soudržnost betonu a bednění, - výplň, těsnění a tmelení spar a spojů, - opatření povrchů betonu izolací proti zemní vlhkosti v částech, kde přijdou do styku se zeminou nebo kamenivem, - případné zřízení spojovací vrstvy u základů, - úpravy pro osazení zařízení ochrany konstrukce proti vlivu bludných proudů, | 1: 5,560; viz výpočet výměr
17 | 272365 | VÝZTUŽ ZÁKLADŮ Z OCELI 10505 | T | 0.106 |  | 0 |  | 0 |  | 0 |  | SP | OTSKP_SPK13 | Položka zahrnuje veškerý materiál, výrobky a polotovary, včetně mimostaveništní a vnitrostaveništní dopravy (rovněž přesuny), včetně naložení a složení, případně s uložením - dodání betonářské výztuže v požadované kvalitě, stříhání, řezání, ohýbání a spojování do všech požadovaných tvarů (vč. armakošů) a uložení s požadovaným zajištěním polohy a krytí výztuže betonem, - veškeré svary nebo jiné spoje výztuže, - pomocné konstrukce a práce pro osazení a upevnění výztuže, - zednické výpomoci pro montáž betonářské výztuže, - úpravy výztuže pro osazení doplňkových konstrukcí, - ochranu výztuže do doby jejího zabetonování, - úpravy výztuže pro zřízení železobetonových kloubů, kotevních prvků, závěsných ok a doplňkových konstrukcí, - veškerá opatření pro zajištění soudržnosti výztuže a betonu, - vodivé propojení výztuže, které je součástí ochrany konstrukce proti vlivům bludných proudů, vyvedení do měřících skříní nebo míst pro měření bludných proudů (vlastní měřící skříně se uvádějí položkami SD 74 - pol.č.74432). - povrchovou antikorozní úpravu výztuže, - separaci výztuže, - osazení měřících zařízení a úpravy pro ně, - osazení měřících skříní nebo míst pro měření bludných proudů. | 1: 0,106; viz výpočet výměr
18 | 62631 | SPOJOVACÍ MŮSTEK MEZI STARÝM A NOVÝM BETONEM | M2 | 6.4 |  | 0 |  | 0 |  | 0 |  | SP | OTSKP_SPK13 | položka zahrnuje: dodávku veškerého materiálu potřebného pro předepsanou úpravu v předepsané kvalitě nutné vyspravení podkladu, případně zatření spar zdiva položení vrstvy v předepsané tloušťce potřebná lešení a podpěrné konstrukce | 1: 6,400; viz výpočet výměr
[6 empty] | 0 |  | 0 |  | 0
S | Celkem za 2 | Zakládání, zvláštní základy, zpevňování hornin |  |  |  | 0 |  | 0 |  | 0
Díl: | 21 | Úprava podloží a základové spáry | [9 empty] | SD
19 | 28997 | OPLÁŠTĚNÍ (ZPEVNĚNÍ) Z GEOTEXTILIE A GEOMŘÍŽOVIN | M2 | 133.32 |  | 0 |  | 0 |  | 0 |  | SP | OTSKP_SPK13 | Položka zahrnuje: - dodávku předepsané geotextilie nebo geomřížoviny - úpravu, očištění a ochranu podkladu - přichycení k podkladu, případně zatížení - úpravy spojů a zajištění okrajů - úpravy pro odvodnění - nutné přesahy - mimostaveništní a vnitrostaveništní dopravu | 1: 133,320; viz výpočet výměr
[6 empty] | 0 |  | 0 |  | 0
S | Celkem za 21 | Úprava podloží a základové spáry |  |  |  | 0 |  | 0 |  | 0
Díl: | 3 | Svislé a kompletní konstrukce | [9 empty] | SD
20 | 311325 | ZDI A STĚNY PODP A VOL ZE ŽELEZOBET DO C30/37 (B37) | M3 | 103.877 |  | 0 |  | 0 |  | 0 |  | SP | OTSKP_SPK13 | - dodání čerstvého betonu (betonové směsi) požadované kvality, jeho uložení do požadovaného tvaru při jakékoliv hustotě výztuže, konzistenci čerstvého betonu a způsobu hutnění, ošetření a ochranu betonu, - zhotovení nepropustného, mrazuvzdorného betonu a betonu požadované trvanlivosti a vlastností, - užití potřebných přísad a technologií výroby betonu, - zřízení pracovních a dilatačních spar, včetně potřebných úprav, výplně, vložek, opracování, očištění a ošetření, - bednění požadovaných konstr. (i ztracené) s úpravou dle požadované kvality povrchu betonu, včetně odbedňovacích a odskružovacích prostředků, - podpěrné konstr. (skruže) a lešení všech druhů pro bednění, uložení čerstvého betonu, výztuže a doplňkových konstr., vč. požadovaných otvorů, ochranných a bezpečnostních opatření a základů těchto konstrukcí a lešení, - vytvoření kotevních čel, kapes, nálitků, a sedel, - zřízení všech požadovaných otvorů, kapes, výklenků, prostupů, dutin, drážek a pod., vč. ztížení práce a úprav kolem nich, - úpravy pro osazení výztuže, doplňkových konstrukcí a vybavení, - úpravy povrchu pro položení požadované izolace, povlaků a nátěrů, případně vyspravení, - ztížení práce u kabelových a injektážních trubek a ostatních zařízení osazovaných do betonu, - konstrukce betonových kloubů, upevnění kotevních prvků a doplňkových konstrukcí, - nátěry zabraňující soudržnost betonu a bednění, - výplň, těsnění a tmelení spar a spojů, - opatření povrchů betonu izolací proti zemní vlhkosti v částech, kde přijdou do styku se zeminou nebo kamenivem, - případné zřízení spojovací vrstvy u základů, - úpravy pro osazení zařízení ochrany konstrukce proti vlivu bludných proudů, | 1: 103,877; viz výpočet výměr
21 | 311366 | VÝZTUŽ ZDÍ A STĚN PODP A VOL Z KARI-SÍTÍ | T | 2.245 |  | 0 |  | 0 |  | 0 |  | SP | OTSKP_SPK13 | Položka zahrnuje veškerý materiál, výrobky a polotovary, včetně mimostaveništní a vnitrostaveništní dopravy (rovněž přesuny), včetně naložení a složení, případně s uložením - dodání betonářské výztuže v požadované kvalitě, stříhání, řezání, ohýbání a spojování do všech požadovaných tvarů (vč. armakošů) a uložení s požadovaným zajištěním polohy a krytí výztuže betonem, - veškeré svary nebo jiné spoje výztuže, - pomocné konstrukce a práce pro osazení a upevnění výztuže, - zednické výpomoci pro montáž betonářské výztuže, - úpravy výztuže pro osazení doplňkových konstrukcí, - ochranu výztuže do doby jejího zabetonování, - úpravy výztuže pro zřízení železobetonových kloubů, kotevních prvků, závěsných ok a doplňkových konstrukcí, - veškerá opatření pro zajištění soudržnosti výztuže a betonu, - vodivé propojení výztuže, které je součástí ochrany konstrukce proti vlivům bludných proudů, vyvedení do měřících skříní nebo míst pro měření bludných proudů (vlastní měřící skříně se uvádějí položkami SD 74 - pol.č.74432). - povrchovou antikorozní úpravu výztuže, - separaci výztuže, - osazení měřících zařízení a úpravy pro ně, - osazení měřících skříní nebo míst pro měření bludných proudů. | 1: 2,245; viz výpočet výměr
22 | 311365 | VÝZTUŽ ZDÍ A STĚN PODP A VOL Z OCELI 10505 | T | 5.215 |  | 0 |  | 0 |  | 0 |  | SP | OTSKP_SPK13 | Položka zahrnuje veškerý materiál, výrobky a polotovary, včetně mimostaveništní a vnitrostaveništní dopravy (rovněž přesuny), včetně naložení a složení, případně s uložením - dodání betonářské výztuže v požadované kvalitě, stříhání, řezání, ohýbání a spojování do všech požadovaných tvarů (vč. armakošů) a uložení s požadovaným zajištěním polohy a krytí výztuže betonem, - veškeré svary nebo jiné spoje výztuže, - pomocné konstrukce a práce pro osazení a upevnění výztuže, - zednické výpomoci pro montáž betonářské výztuže, - úpravy výztuže pro osazení doplňkových konstrukcí, - ochranu výztuže do doby jejího zabetonování, - úpravy výztuže pro zřízení železobetonových kloubů, kotevních prvků, závěsných ok a doplňkových konstrukcí, - veškerá opatření pro zajištění soudržnosti výztuže a betonu, - vodivé propojení výztuže, které je součástí ochrany konstrukce proti vlivům bludných proudů, vyvedení do měřících skříní nebo míst pro měření bludných proudů (vlastní měřící skříně se uvádějí položkami SD 74 - pol.č.74432). - povrchovou antikorozní úpravu výztuže, - separaci výztuže, - osazení měřících zařízení a úpravy pro ně, - osazení měřících skříní nebo míst pro měření bludných proudů. | 1: 5,215; viz výpočet výměr
23 | 317325 | ŘÍMSY ZE ŽELEZOBETONU DO C30/37 (B37) | M3 | 11.845 |  | 0 |  | 0 |  | 0 |  | SP | OTSKP_SPK13 | položka zahrnuje: - dodání čerstvého betonu (betonové směsi) požadované kvality, jeho uložení do požadovaného tvaru při jakékoliv hustotě výztuže, konzistenci čerstvého betonu a způsobu hutnění, ošetření a ochranu betonu, - zhotovení nepropustného, mrazuvzdorného betonu a betonu požadované trvanlivosti a vlastností, - užití potřebných přísad a technologií výroby betonu, - zřízení pracovních a dilatačních spar, včetně potřebných úprav, výplně, vložek, opracování, očištění a ošetření, - bednění požadovaných konstr. (i ztracené) s úpravou dle požadované kvality povrchu betonu, včetně odbedňovacích a odskružovacích prostředků, - podpěrné konstr. (skruže) a lešení všech druhů pro bednění, uložení čerstvého betonu, výztuže a doplňkových konstr., vč. požadovaných otvorů, ochranných a bezpečnostních opatření a základů těchto konstrukcí a lešení, - vytvoření kotevních čel, kapes, nálitků, a sedel, - zřízení všech požadovaných otvorů, kapes, výklenků, prostupů, dutin, drážek a pod., vč. ztížení práce a úprav kolem nich, - úpravy pro osazení výztuže, doplňkových konstrukcí a vybavení, - úpravy povrchu pro položení požadované izolace, povlaků a nátěrů, případně vyspravení, - ztížení práce u kabelových a injektážních trubek a ostatních zařízení osazovaných do betonu, - konstrukce betonových kloubů, upevnění kotevních prvků a doplňkových konstrukcí, - nátěry zabraňující soudržnost betonu a bednění, - výplň, těsnění a tmelení spar a spojů, - opatření povrchů betonu izolací proti zemní vlhkosti v částech, kde přijdou do styku se zeminou nebo kamenivem, - případné zřízení spojovací vrstvy u základů, - úpravy pro osazení zařízení ochrany konstrukce proti vlivu bludných proudů | 1: 11,845; viz výpočet výměr
24 | 317365 | VÝZTUŽ ŘÍMS Z OCELI 10505 | T | 0.137 |  | 0 |  | 0 |  | 0 |  | SP | OTSKP_SPK13 | položka zahrnuje: - dodání betonářské výztuže v požadované kvalitě, stříhání, řezání, ohýbání a spojování do všech požadovaných tvarů (vč. armakošů) a uložení s požadovaným zajištěním polohy a krytí výztuže betonem, - veškeré svary nebo jiné spoje výztuže, - pomocné konstrukce a práce pro osazení a upevnění výztuže, - zednické výpomoci pro montáž betonářské výztuže, - úpravy výztuže pro osazení doplňkových konstrukcí, - ochranu výztuže do doby jejího zabetonování, - úpravy výztuže pro zřízení železobetonových kloubů, kotevních prvků, závěsných ok a doplňkových konstrukcí, - veškerá opatření pro zajištění soudržnosti výztuže a betonu, - vodivé propojení výztuže, které je součástí ochrany konstrukce proti vlivům bludných proudů, vyvedení do měřících skříní nebo míst pro měření bludných proudů (vlastní měřící skříně se uvádějí položkami SD 74) - povrchovou antikorozní úpravu výztuže, - separaci výztuže, - osazení měřících zařízení a úpravy pro ně, - osazení měřících skříní nebo míst pro měření bludných proudů. | 1: 0,137; viz výpočet výměr
25 | 311314 | ZDI A STĚNY PODP A VOL Z PROST BET DO C25/30 (B30) | M3 | 6.063 |  | 0 |  | 0 |  | 0 |  | SP | OTSKP_SPK13 | - dodání čerstvého betonu (betonové směsi) požadované kvality, jeho uložení do požadovaného tvaru při jakékoliv hustotě výztuže, konzistenci čerstvého betonu a způsobu hutnění, ošetření a ochranu betonu, - zhotovení nepropustného, mrazuvzdorného betonu a betonu požadované trvanlivosti a vlastností, - užití potřebných přísad a technologií výroby betonu, - zřízení pracovních a dilatačních spar, včetně potřebných úprav, výplně, vložek, opracování, očištění a ošetření, - bednění požadovaných konstr. (i ztracené) s úpravou dle požadované kvality povrchu betonu, včetně odbedňovacích a odskružovacích prostředků, - podpěrné konstr. (skruže) a lešení všech druhů pro bednění, uložení čerstvého betonu, výztuže a doplňkových konstr., vč. požadovaných otvorů, ochranných a bezpečnostních opatření a základů těchto konstrukcí a lešení, - vytvoření kotevních čel, kapes, nálitků, a sedel, - zřízení všech požadovaných otvorů, kapes, výklenků, prostupů, dutin, drážek a pod., vč. ztížení práce a úprav kolem nich, - úpravy pro osazení výztuže, doplňkových konstrukcí a vybavení, - úpravy povrchu pro položení požadované izolace, povlaků a nátěrů, případně vyspravení, - ztížení práce u kabelových a injektážních trubek a ostatních zařízení osazovaných do betonu, - konstrukce betonových kloubů, upevnění kotevních prvků a doplňkových konstrukcí, - nátěry zabraňující soudržnost betonu a bednění, - výplň, těsnění a tmelení spar a spojů, - opatření povrchů betonu izolací proti zemní vlhkosti v částech, kde přijdou do styku se zeminou nebo kamenivem, - případné zřízení spojovací vrstvy u základů, - úpravy pro osazení zařízení ochrany konstrukce proti vlivu bludných proudů, | 1: 6,063; viz výpočet výměr
[6 empty] | 0 |  | 0 |  | 0
S | Celkem za 3 | Svislé a kompletní konstrukce |  |  |  | 0 |  | 0 |  | 0
Díl: | 38 | Různé kompletní konstrukce | [9 empty] | SD
26 | 38001R | ODPADKOVÝ KOŠ | KS | 19 |  | 0 |  | 0 |  | 0 |  | SP | R | 1. Položka obsahuje: – dodávku a osazení včetně nutných zemních prací a obetonování – odrazky nebo retroreflexní fólie 2. Položka neobsahuje: X 3. Způsob měření: Udává se počet kusů kompletní konstrukce nebo práce. | 1: 19,000; viz výpočet výměr
27 | 38002R | NÁDOBA NA POSYPOVÝ MATERIÁL | KS | 11 |  | 0 |  | 0 |  | 0 |  | SP | R | 1. Položka obsahuje: – dodávku a osazení včetně nutných zemních prací a obetonování – odrazky nebo retroreflexní fólie 2. Položka neobsahuje: X 3. Způsob měření: Udává se počet kusů kompletní konstrukce nebo práce. | 1: 11,000; viz výpočet výměr
28 | 38003R | LAVIČKA OBOUSTRANNÁ | KS | 15 |  | 0 |  | 0 |  | 0 |  | SP | R | 1. Položka obsahuje: – dodávku a osazení včetně nutných zemních prací a obetonování – odrazky nebo retroreflexní fólie 2. Položka neobsahuje: X 3. Způsob měření: Udává se počet kusů kompletní konstrukce nebo práce. | 1: 15,000; viz výpočet výměr
29 | 38004R | LAVIČKA JEDNOSTRANNÁ | KS | 1 |  | 0 |  | 0 |  | 0 |  | SP | R | 1. Položka obsahuje: – dodávku a osazení včetně nutných zemních prací a obetonování – odrazky nebo retroreflexní fólie 2. Položka neobsahuje: X 3. Způsob měření: Udává se počet kusů kompletní konstrukce nebo práce. | 1: 1,000; viz výpočet výměr
30 | 38005R | ZNAČKA - PRŮCHOD PRO PĚŠÍ ZAKÁZÁN | KS | 3 |  | 0 |  | 0 |  | 0 |  | SP | R | 1. Položka obsahuje: – dodávku a osazení včetně nutných zemních prací a obetonování – odrazky nebo retroreflexní fólie 2. Položka neobsahuje: X 3. Způsob měření: Udává se počet kusů kompletní konstrukce nebo práce. | 1: 3,000; viz výpočet výměr
[6 empty] | 0 |  | 0 |  | 0
S | Celkem za 38 | Různé kompletní konstrukce |  |  |  | 0 |  | 0 |  | 0
Díl: | 4 | Vodorovné konstrukce | [9 empty] | SD
31 | 434314 | SCHODIŠŤ STUPNĚ Z PROST BETONU DO C25/30 (B30) | M3 | 6.67 |  | 0 |  | 0 |  | 0 |  | SP | OTSKP_SPK13 | - dodání čerstvého betonu (betonové směsi) požadované kvality, jeho uložení do požadovaného tvaru při jakékoliv hustotě výztuže, konzistenci čerstvého betonu a způsobu hutnění, ošetření a ochranu betonu, - zhotovení nepropustného, mrazuvzdorného betonu a betonu požadované trvanlivosti a vlastností, - užití potřebných přísad a technologií výroby betonu, - zřízení pracovních a dilatačních spar, včetně potřebných úprav, výplně, vložek, opracování, očištění a ošetření, - bednění požadovaných konstr. (i ztracené) s úpravou dle požadované kvality povrchu betonu, včetně odbedňovacích a odskružovacích prostředků, - podpěrné konstr. (skruže) a lešení všech druhů pro bednění, uložení čerstvého betonu, výztuže a doplňkových konstr., vč. požadovaných otvorů, ochranných a bezpečnostních opatření a základů těchto konstrukcí a lešení, - vytvoření kotevních čel, kapes, nálitků, a sedel, - zřízení všech požadovaných otvorů, kapes, výklenků, prostupů, dutin, drážek a pod., vč. ztížení práce a úprav kolem nich, - úpravy pro osazení výztuže, doplňkových konstrukcí a vybavení, - úpravy povrchu pro položení požadované izolace, povlaků a nátěrů, případně vyspravení, - ztížení práce u kabelových a injektážních trubek a ostatních zařízení osazovaných do betonu, - konstrukce betonových kloubů, upevnění kotevních prvků a doplňkových konstrukcí, - nátěry zabraňující soudržnost betonu a bednění, - výplň, těsnění a tmelení spar a spojů, - opatření povrchů betonu izolací proti zemní vlhkosti v částech, kde přijdou do styku se zeminou nebo kamenivem, - případné zřízení spojovací vrstvy u základů, - úpravy pro osazení zařízení ochrany konstrukce proti vlivu bludných proudů | 1: 6,670; viz výpočet výměr
32 | 45147 | PODKL A VÝPLŇ VRSTVY Z MALTY PLASTICKÉ | M3 | 0.417 |  | 0 |  | 0 |  | 0 |  | SP | OTSKP_SPK13 | Položka zahrnuje veškerý materiál, výrobky a polotovary, včetně mimostaveništní a vnitrostaveništní dopravy (rovněž přesuny), včetně naložení a složení, případně s uložením. | 1: 0,417; viz výpočet výměr
33 | 45152 | PODKLADNÍ A VÝPLŇOVÉ VRSTVY Z KAMENIVA DRCENÉHO | M3 | 468.234 |  | 0 |  | 0 |  | 0 |  | SP | OTSKP_SPK13 | Položka zahrnuje veškerý materiál, výrobky a polotovary, včetně mimostaveništní a vnitrostaveništní dopravy (rovněž přesuny), včetně naložení a složení, případně s uložením. | 1: 468,234; viz výpočet výměr
34 | 631451 | CEMENTOVÝ POTĚR TL DO 40MM BEZ VLOŽKY | M2 | 2223.3 |  | 0 |  | 0 |  | 0 |  | SP | OTSKP_SPK13 | položka zahrnuje: - dodávku veškerého materiálu potřebného pro předepsanou úpravu v předepsané kvalitě - nutné vyspravení podkladu, případně zatření spar - položení vrstvy v předepsané tloušťce - potřebná lešení a podpěrné konstrukce | 1: 2223,300; viz výpočet výměr
35 | 451312 | PODKLADNÍ A VÝPLŇOVÉ VRSTVY Z PROSTÉHO BETONU C12/15 | M3 | 246.613 |  | 0 |  | 0 |  | 0 |  | SP | OTSKP_SPK13 | - dodání čerstvého betonu (betonové směsi) požadované kvality, jeho uložení do požadovaného tvaru při jakékoliv hustotě výztuže, konzistenci čerstvého betonu a způsobu hutnění, ošetření a ochranu betonu, - zhotovení nepropustného, mrazuvzdorného betonu a betonu požadované trvanlivosti a vlastností, - užití potřebných přísad a technologií výroby betonu, - zřízení pracovních a dilatačních spar, včetně potřebných úprav, výplně, vložek, opracování, očištění a ošetření, - bednění požadovaných konstr. (i ztracené) s úpravou dle požadované kvality povrchu betonu, včetně odbedňovacích a odskružovacích prostředků, - podpěrné konstr. (skruže) a lešení všech druhů pro bednění, uložení čerstvého betonu, výztuže a doplňkových konstr., vč. požadovaných otvorů, ochranných a bezpečnostních opatření a základů těchto konstrukcí a lešení, - vytvoření kotevních čel, kapes, nálitků, a sedel, - zřízení všech požadovaných otvorů, kapes, výklenků, prostupů, dutin, drážek a pod., vč. ztížení práce a úprav kolem nich, - úpravy pro osazení výztuže, doplňkových konstrukcí a vybavení, - úpravy povrchu pro položení požadované izolace, povlaků a nátěrů, případně vyspravení, - ztížení práce u kabelových a injektážních trubek a ostatních zařízení osazovaných do betonu, - konstrukce betonových kloubů, upevnění kotevních prvků a doplňkových konstrukcí, - nátěry zabraňující soudržnost betonu a bednění, - výplň, těsnění a tmelení spar a spojů, - opatření povrchů betonu izolací proti zemní vlhkosti v částech, kde přijdou do styku se zeminou nebo kamenivem, - případné zřízení spojovací vrstvy u základů, - úpravy pro osazení zařízení ochrany konstrukce proti vlivu bludných proudů | 1: 246,613; viz výpočet výměr
[6 empty] | 0 |  | 0 |  | 0
S | Celkem za 4 | Vodorovné konstrukce |  |  |  | 0 |  | 0 |  | 0
Díl: | 5 | Komunikace | [9 empty] | SD
36 | 56334 | VOZOVKOVÉ VRSTVY ZE ŠTĚRKODRTI TL. DO 200MM | M2 | 7210.75 |  | 0 |  | 0 |  | 0 |  | SP | OTSKP_SPK13 | - dodání kameniva předepsané kvality a zrnitosti - rozprostření a zhutnění vrstvy v předepsané tloušťce - zřízení vrstvy bez rozlišení šířky, pokládání vrstvy po etapách - nezahrnuje postřiky, nátěry | 1: 7210,750; viz výpočet výměr
37 | 56320 | VOZOVKOVÉ VRSTVY Z VIBROVANÉHO ŠTĚRKU | M3 | 2163.225 |  | 0 |  | 0 |  | 0 |  | SP | OTSKP_SPK13 | - dodání kameniva předepsané kvality a zrnitosti - rozprostření a zhutnění vrstvy v předepsané tloušťce - zřízení vrstvy bez rozlišení šířky, pokládání vrstvy po etapách - nezahrnuje postřiky, nátěry | 1: 2163,225; viz výpočet výměr
38 | 582611 | KRYTY Z BETON DLAŽDIC SE ZÁMKEM ŠEDÝCH TL 60MM DO LOŽE Z KAM | M2 | 6469.55 |  | 0 |  | 0 |  | 0 |  | SP | OTSKP_SPK13 | - dodání dlažebního materiálu v požadované kvalitě, dodání materiálu pro předepsané lože v tloušťce předepsané dokumentací a pro předepsanou výplň spar - očištění podkladu - uložení dlažby dle předepsaného technologického předpisu včetně předepsané podkladní vrstvy a předepsané výplně spar - zřízení vrstvy bez rozlišení šířky, pokládání vrstvy po etapách - úpravu napojení, ukončení podél obrubníků, dilatačních zařízení, odvodňovacích proužků, odvodňovačů, vpustí, šachet a pod., nestanoví-li zadávací dokumentace jinak - nezahrnuje postřiky, nátěry - nezahrnuje těsnění podél obrubníků, dilatačních zařízení, odvodňovacích proužků, odvodňovačů, vpustí, šachet a pod. | 1: 6469,550; viz výpočet výměr
[6 empty] | 0 |  | 0 |  | 0
S | Celkem za 5 | Komunikace |  |  |  | 0 |  | 0 |  | 0
Díl: | 62 | Úpravy povrchů vnější | [9 empty] | SD
39 | 78382R | NÁTĚRY BETON KONSTR HYDROFOB A PROTIKARBON VČ.OBROUŠENÍ | M2 | 232.108 |  | 0 |  | 0 |  | 0 |  | SP | R | - položky nátěrů zahrnují kompletní povlaky (i různobarevné), včetně úpravy podkladu (odmaštění, odrezivění, odstranění starých nátěrů a nečistot) a jeho vyspravení, provedení nátěru předepsaným postupem a splnění všech požadavků daných technologickým předpisem. | 1: 232,108; viz výpočet výměr
40 | 78383R | NÁTĚRY BETON KONSTR EPOXID PROTISKLUZNÝ | M2 | 38.021 |  | 0 |  | 0 |  | 0 |  | SP | R | - položky nátěrů zahrnují kompletní povlaky (i různobarevné), včetně úpravy podkladu (odmaštění, odrezivění, odstranění starých nátěrů a nečistot) a jeho vyspravení, provedení nátěru předepsaným postupem a splnění všech požadavků daných technologickým předpisem. | 1: 38,021; viz výpočet výměr
41 | 62442 | ÚPRAVA POVRCHŮ VNĚJŠ KONSTR ZDĚNÝCH OMÍTKOU VÁP, VÁPCEM | M2 | 137.55 |  | 0 |  | 0 |  | 0 |  | SP | OTSKP_SPK13 | položka zahrnuje: dodávku veškerého materiálu potřebného pro předepsanou úpravu v předepsané kvalitě nutné vyspravení podkladu, případně zatření spar zdiva položení vrstvy v předepsané tloušťce potřebná lešení a podpěrné konstrukce | 1: 137,550; viz výpočet výměr
42 | 938441 | OČIŠTĚNÍ ZDIVA OTRYSKÁNÍM TLAKOVOU VODOU DO 200 BARŮ | M2 | 137.55 |  | 0 |  | 0 |  | 0 |  | SP | OTSKP_SPK13 | položka zahrnuje očištění předepsaným způsobem včetně odklizení vzniklého odpadu | 1: 137,550; viz výpočet výměr
[6 empty] | 0 |  | 0 |  | 0
S | Celkem za 62 | Úpravy povrchů vnější |  |  |  | 0 |  | 0 |  | 0
Díl: | 711 | Izolace proti vodě | [9 empty] | SD
43 | 711311 | IZOLACE PODZEMNÍCH OBJEKTŮ PROTI ZEMNÍ VLHKOSTI ASFALTOVÝMI NÁTĚRY | M2 | 465.25 |  | 0 |  | 0 |  | 0 |  | SP | OTSKP_SPK13 | položka zahrnuje: - dodání předepsaného izolačního materiálu - očištění a ošetření podkladu, zadávací dokumentace může zahrnout i případné vyspravení - zřízení izolace jako kompletního povlaku, případně komplet. soustavy nebo systému podle příslušného technolog. předpisu - zřízení izolace i jednotlivých vrstev po etapách, včetně pracovních spár a spojů - úprava u okrajů, rohů, hran, dilatačních i pracovních spojů, kotev, obrubníků, dilatačních zařízení, odvodnění, otvorů, neizolovaných míst a pod. - zajištění odvodnění povrchu izolace, včetně odvodnění nejnižších míst, pokud dokumentace pro zadání stavby nestanoví jinak - ochrana izolace do doby zřízení definitivní ochranné vrstvy nebo konstrukce - úprava, očištění a ošetření prostoru kolem izolace - provedení požadovaných zkoušek - nezahrnuje ochranné vrstvy, např. geotextilii, cementový potěr, izolační přizdívku | 1: 465,250; viz výpočet výměr
44 | 71131R | IZOLACE PODZEM OBJ PROTI ZEM VLHK Z TEXTILIE | M2 | 465.25 |  | 0 |  | 0 |  | 0 |  | SP | R | položka zahrnuje: - dodání předepsaného izolačního materiálu - očištění a ošetření podkladu, zadávací dokumentace může zahrnout i případné vyspravení - zřízení izolace jako kompletního povlaku, případně komplet. soustavy nebo systému podle příslušného technolog. předpisu - zřízení izolace i jednotlivých vrstev po etapách, včetně pracovních spár a spojů - úprava u okrajů, rohů, hran, dilatačních i pracovních spojů, kotev, obrubníků, dilatačních zařízení, odvodnění, otvorů, neizolovaných míst a pod. - zajištění odvodnění povrchu izolace, včetně odvodnění nejnižších míst, pokud dokumentace pro zadání stavby nestanoví jinak - ochrana izolace do doby zřízení definitivní ochranné vrstvy nebo konstrukce - úprava, očištění a ošetření prostoru kolem izolace - provedení požadovaných zkoušek - nezahrnuje ochranné vrstvy, např. geotextilii, cementový potěr, izolační přizdívku | 1: 465,250; viz výpočet výměr
45 | 936501 | DROBNÉ DOPLŇK KONSTR KOVOVÉ NEREZ | KG | 434.8 |  | 0 |  | 0 |  | 0 |  | SP | OTSKP_SPK13 | položka zahrnuje: - dílenská dokumentace, včetně technologického předpisu spojování - dodání materiálu v požadované kvalitě a výroba konstrukce i dílenská (včetně pomůcek, přípravků a prostředků pro výrobu) bez ohledu na náročnost a její hmotnost, dílenská montáž - dodání spojovacího materiálu - zřízení montážních a dilatačních spojů, spar, včetně potřebných úprav, vložek, opracování, očištění a ošetření - podpěr. konstr. a lešení všech druhů pro montáž konstrukcí i doplňkových, včetně požadovaných otvorů, ochranných a bezpečnostních opatření a základů pro tyto konstrukce a lešení - jakákoliv doprava a manipulace dílců a montážních sestav, včetně dopravy konstrukce z výrobny na stavbu - montáž konstrukce na staveništi, včetně montážních prostředků a pomůcek a zednických výpomocí - výplň, těsnění a tmelení spar a spojů - čištění konstrukce a odstranění všech vrubů (vrypy, otlačeniny a pod.) - všechny druhy ocelového kotvení - dílenskou přejímku a montážní prohlídku, včetně požadovaných dokladů - zřízení kotevních otvorů nebo jam, nejsou-li částí jiné konstrukce, jejich úpravy, očištění a ošetření - osazení kotvení nebo přímo částí konstrukce do podpůrné konstrukce nebo do zeminy - výplň kotevních otvorů (příp. podlití patních desek) maltou, betonem nebo jinou speciální hmotou, vyplnění jam zeminou - předepsanou protikorozní ochranu a nátěry konstrukcí - osazení měřících zařízení a úpravy pro ně - ochranná opatření před účinky bludných proudů | 1: 434,800; viz výpočet výměr
46 | 711312 | IZOLACE PODZEMNÍCH OBJEKTŮ PROTI ZEMNÍ VLHKOSTI ASFALTOVÝMI PÁSY | M2 | 137.55 |  | 0 |  | 0 |  | 0 |  | SP | OTSKP_SPK13 | položka zahrnuje: - dodání předepsaného izolačního materiálu - očištění a ošetření podkladu, zadávací dokumentace může zahrnout i případné vyspravení - zřízení izolace jako kompletního povlaku, případně komplet. soustavy nebo systému podle příslušného technolog. předpisu - zřízení izolace i jednotlivých vrstev po etapách, včetně pracovních spár a spojů - úprava u okrajů, rohů, hran, dilatačních i pracovních spojů, kotev, obrubníků, dilatačních zařízení, odvodnění, otvorů, neizolovaných míst a pod. - zajištění odvodnění povrchu izolace, včetně odvodnění nejnižších míst, pokud dokumentace pro zadání stavby nestanoví jinak - ochrana izolace do doby zřízení definitivní ochranné vrstvy nebo konstrukce - úprava, očištění a ošetření prostoru kolem izolace - provedení požadovaných zkoušek - nezahrnuje ochranné vrstvy, např. geotextilii, cementový potěr, izolační přizdívku | 1: 137,550; viz výpočet výměr
47 | 711317 | IZOLACE PODZEM OBJ PROTI ZEM VLHK Z PE FÓLIÍ | M2 | 137.55 |  | 0 |  | 0 |  | 0 |  | SP | OTSKP_SPK13 | položka zahrnuje: - dodání předepsaného izolačního materiálu - očištění a ošetření podkladu, zadávací dokumentace může zahrnout i případné vyspravení - zřízení izolace jako kompletního povlaku, případně komplet. soustavy nebo systému podle příslušného technolog. předpisu - zřízení izolace i jednotlivých vrstev po etapách, včetně pracovních spár a spojů - úprava u okrajů, rohů, hran, dilatačních i pracovních spojů, kotev, obrubníků, dilatačních zařízení, odvodnění, otvorů, neizolovaných míst a pod. - zajištění odvodnění povrchu izolace, včetně odvodnění nejnižších míst, pokud dokumentace pro zadání stavby nestanoví jinak - ochrana izolace do doby zřízení definitivní ochranné vrstvy nebo konstrukce - úprava, očištění a ošetření prostoru kolem izolace - provedení požadovaných zkoušek - nezahrnuje ochranné vrstvy, např. geotextilii, cementový potěr, izolační přizdívku | 1: 137,550; viz výpočet výměr
[6 empty] | 0 |  | 0 |  | 0
S | Celkem za 711 | Izolace proti vodě |  |  |  | 0 |  | 0 |  | 0
Díl: | 9 | Ostatní konstrukce a práce | [9 empty] | SD
48 | 93650 | DROBNÉ DOPLŇK KONSTR KOVOVÉ | KG | 542.833 |  | 0 |  | 0 |  | 0 |  | SP | OTSKP_SPK13 | - dílenská dokumentace, včetně technologického předpisu spojování, - dodání materiálu v požadované kvalitě a výroba konstrukce i dílenská (včetně pomůcek, přípravků a prostředků pro výrobu) bez ohledu na náročnost a její hmotnost, dílenská montáž, - dodání spojovacího materiálu, - zřízení montážních a dilatačních spojů, spar, včetně potřebných úprav, vložek, opracování, očištění a ošetření, - podpěr. konstr. a lešení všech druhů pro montáž konstrukcí i doplňkových, včetně požadovaných otvorů, ochranných a bezpečnostních opatření a základů pro tyto konstrukce a lešení, - jakákoliv doprava a manipulace dílců a montážních sestav, včetně dopravy konstrukce z výrobny na stavbu, - montáž konstrukce na staveništi, včetně montážních prostředků a pomůcek a zednických výpomocí, - montážní dokumentace včetně technologického předpisu montáže, - výplň, těsnění a tmelení spar a spojů, - čištění konstrukce a odstranění všech vrubů (vrypy, otlačeniny a pod.), - veškeré druhy opracování povrchů, včetně úprav pod nátěry a pod izolaci, - veškeré druhy dílenských základů a základních nátěrů a povlaků, - všechny druhy ocelového kotvení, - dílenskou přejímku a montážní prohlídku, včetně požadovaných dokladů, - zřízení kotevních otvorů nebo jam, nejsou-li částí jiné konstrukce, jejich úpravy, očištění a ošetření, - osazení kotvení nebo přímo částí konstrukce do podpůrné konstrukce nebo do zeminy, - výplň kotevních otvorů (příp. podlití patních desek) maltou, betonem nebo jinou speciální hmotou, vyplnění jam zeminou, - ošetření kotevní oblasti proti vzniku trhlin, vlivu povětrnosti a pod., - osazení nivelačních značek, včetně jejich zaměření, označení znakem výrobce a vyznačení letopočtu. Dokumentace pro zadání stavby může dále předepsat že cena položky ještě obsahuje například: - veškeré druhy protikorozní ochrany a nátěry konstrukcí, - žárové zinkování ponorem nebo žárové stříkání (metalizace) kovem, - zvláštní spojovací prostředky, rozebíratelnost konstrukce, - osazení měřících zařízení a úpravy pro ně - ochranná opatření před účinky bludných proudů - ochranu před přepětím. | 1: 542,833; viz výpočet výměr
49 | 9112B1 | ZÁBRADLÍ MOSTNÍ SE SVISLOU VÝPLNÍ - DODÁVKA A MONTÁŽ | M | 119.325 |  | 0 |  | 0 |  | 0 |  | SP | OTSKP_SPK13 | položka zahrnuje: dodání zábradlí včetně předepsané povrchové úpravy kotvení sloupků, t.j. kotevní desky, šrouby z nerez oceli, vrty a zálivku, pokud zadávací dokumentace nestanoví jinak případné nivelační hmoty pod kotevní desky | 1: 119,325; viz výpočet výměr
50 | 9365R1 | DROBNÉ DOPLŇK KONSTR KOVOVÉ -CHEM.KOTVY | KS | 448 |  | 0 |  | 0 |  | 0 |  | SP | R | položka zahrnuje: dodání předepsaného materiálu vč.vyvrtání ŽB - dílenská dokumentace, včetně technologického předpisu spojování - dodání materiálu v požadované kvalitě a výroba konstrukce i dílenská (včetně pomůcek, přípravků a prostředků pro výrobu) bez ohledu na náročnost a její hmotnost, dílenská montáž - dodání spojovacího materiálu - zřízení montážních a dilatačních spojů, spar, včetně potřebných úprav, vložek, opracování, očištění a ošetření - podpěr. konstr. a lešení všech druhů pro montáž konstrukcí i doplňkových, včetně požadovaných otvorů, ochranných a bezpečnostních opatření a základů pro tyto konstrukce a lešení - jakákoliv doprava a manipulace dílců a montážních sestav, včetně dopravy konstrukce z výrobny na stavbu - montáž konstrukce na staveništi, včetně montážních prostředků a pomůcek a zednických výpomocí - výplň, těsnění a tmelení spar a spojů - čištění konstrukce a odstranění všech vrubů (vrypy, otlačeniny a pod.) - všechny druhy ocelového kotvení - dílenskou přejímku a montážní prohlídku, včetně požadovaných dokladů - zřízení kotevních otvorů nebo jam, nejsou-li částí jiné konstrukce, jejich úpravy, očištění a ošetření - osazení kotvení nebo přímo částí konstrukce do podpůrné konstrukce nebo do zeminy - výplň kotevních otvorů (příp. podlití patních desek) maltou, betonem nebo jinou speciální hmotou, vyplnění jam zeminou - předepsanou protikorozní ochranu a nátěry konstrukcí - osazení měřících zařízení a úpravy pro ně - ochranná opatření před účinky bludných proudů | 1: 448; viz výpočet výměr
51 | 9365R2 | DROBNÉ DOPLŇK KONSTR KOVOVÉ - ZÁVITOVÉ POUZDRO M16 | KS | 16 |  | 0 |  | 0 |  | 0 |  | SP | R | položka zahrnuje: dodání předepsaného materiálu vč.spojovacího a vyvrtání ŽB - dílenská dokumentace, včetně technologického předpisu spojování - dodání materiálu v požadované kvalitě a výroba konstrukce i dílenská (včetně pomůcek, přípravků a prostředků pro výrobu) bez ohledu na náročnost a její hmotnost, dílenská montáž - dodání spojovacího materiálu - zřízení montážních a dilatačních spojů, spar, včetně potřebných úprav, vložek, opracování, očištění a ošetření - podpěr. konstr. a lešení všech druhů pro montáž konstrukcí i doplňkových, včetně požadovaných otvorů, ochranných a bezpečnostních opatření a základů pro tyto konstrukce a lešení - jakákoliv doprava a manipulace dílců a montážních sestav, včetně dopravy konstrukce z výrobny na stavbu - montáž konstrukce na staveništi, včetně montážních prostředků a pomůcek a zednických výpomocí - výplň, těsnění a tmelení spar a spojů - čištění konstrukce a odstranění všech vrubů (vrypy, otlačeniny a pod.) - všechny druhy ocelového kotvení - dílenskou přejímku a montážní prohlídku, včetně požadovaných dokladů - zřízení kotevních otvorů nebo jam, nejsou-li částí jiné konstrukce, jejich úpravy, očištění a ošetření - osazení kotvení nebo přímo částí konstrukce do podpůrné konstrukce nebo do zeminy - výplň kotevních otvorů (příp. podlití patních desek) maltou, betonem nebo jinou speciální hmotou, vyplnění jam zeminou - předepsanou protikorozní ochranu a nátěry konstrukcí - osazení měřících zařízení a úpravy pro ně - ochranná opatření před účinky bludných proudů | 1: 16,000; viz výpočet výměr
52 | 931182 | VÝPLŇ DILATAČNÍCH SPAR Z POLYSTYRENU TL 20MM | M2 | 55.2 |  | 0 |  | 0 |  | 0 |  | SP | OTSKP_SPK13 | položka zahrnuje dodávku a osazení předepsaného materiálu, očištění ploch spáry před úpravou, očištění okolí spáry po úpravě | 1: 55,200; viz výpočet výměr
53 | 931332 | TĚSNĚNÍ DILATAČNÍCH SPAR POLYURETANOVÝM TMELEM PRŮŘEZU DO 200MM2 | M | 230 |  | 0 |  | 0 |  | 0 |  | SP | OTSKP_SPK13 | položka zahrnuje dodávku a osazení předepsaného materiálu, očištění ploch spáry před úpravou, očištění okolí spáry po úpravě | 1: 230,000; viz výpočet výměr
[6 empty] | 0 |  | 0 |  | 0
S | Celkem za 9 | Ostatní konstrukce a práce |  |  |  | 0 |  | 0 |  | 0
Díl: | 92 | Doplňující konstrukce a práce železniční | [9 empty] | SD
NOVÁ NÁSTUPIŠTĚ
54 | 924420 | NÁSTUPIŠTĚ L (H) BEZ KONZOLOVÝCH DESEK | M | 2057 |  | 0 |  | 0 |  | 0 |  | SP | OTSKP_ZS13 | 1. Položka obsahuje: – dodávku veškerých prvků a částí daného typu nástupiště dle odpovídajících vzorových listů a TKP – zřízení nástupiště typu L nebo H na požadovanou osovou vzdálenost kolejí i výšku nástupní hrany nad TK – slepá zakončení nástupiště – příplatky za ztížené podmínky při práci v kolejišti, např. za překážky na straně koleje ap. 2. Položka neobsahuje: – zemní práce, tj. odkopávky, hloubení rýh, násypy, zásypy ad. – náklady na zřízení zpevněné plochy nástupiště vyjma konzolových desek, např. ze zámkové dlažby, asfaltu ap. včetně konstrukčních vrstev – jiná zakončení nástupiště, např. schůdky apod. – zábradlí, osvětlení, přístřešky, mobiliář nástupiště, orientační a informační systém, kamerový systém, přístupové komunikace ap. 3. Způsob měření: Měří se vždy délka nástupní hrany nástupiště podél přilehlé koleje v metrech délkových, a to i u oboustranných nástupišť. | 1: 2057,000; viz výpočet výměr
55 | 92442R | PŘÍPLATEK NA ATYP L PREFABRIKÁT | M | 28.793 |  | 0 |  | 0 |  | 0 |  | R | SKUT C | 1. Položka obsahuje: – dodávku veškerých prvků a částí daného typu nástupiště dle odpovídajících vzorových listů a TKP – zřízení nástupiště typu L nebo H na požadovanou osovou vzdálenost kolejí i výšku nástupní hrany nad TK – slepá zakončení nástupiště – příplatky za ztížené podmínky při práci v kolejišti, např. za překážky na straně koleje ap. 2. Položka neobsahuje: – zemní práce, tj. odkopávky, hloubení rýh, násypy, zásypy ad. – náklady na zřízení zpevněné plochy nástupiště vyjma konzolových desek, např. ze zámkové dlažby, asfaltu ap. včetně konstrukčních vrstev – jiná zakončení nástupiště, např. schůdky apod. – zábradlí, osvětlení, přístřešky, mobiliář nástupiště, orientační a informační systém, kamerový systém, přístupové komunikace ap. 3. Způsob měření: Měří se vždy délka nástupní hrany nástupiště podél přilehlé koleje v metrech délkových, a to i u oboustranných nástupišť. | 1: 28,793; viz výpočet výměr
56 | 1718R | ULOŽENÍ SYPANINY DO NÁSYPŮ MEZI ZÍDKY SUDOP Z NENAMRZ.MATERIÁLŮ | M3 | 4743.68 |  | 0 |  | 0 |  | 0 |  | SP | R | položka zahrnuje: - kompletní provedení zemní konstrukce (násypového tělesa včetně aktivní zóny) včetně nákupu a dopravy materiálu dle zadávací dokumentace - úprava ukládaného materiálu vlhčením, tříděním, promícháním nebo vysoušením, příp. jiné úpravy za účelem zlepšení jeho mech. vlastností - hutnění i různé míry hutnění - ošetření úložiště po celou dobu práce v něm vč. klimatických opatření - ztížení v okolí vedení, konstrukcí a objektů a jejich dočasné zajištění - ztížení provádění vč. hutnění ve ztížených podmínkách a stísněných prostorech - ztížené ukládání sypaniny pod vodu - ukládání po vrstvách a po jiných nutných částech (figurách) vč. dosypávek - spouštění a nošení materiálu - výměna částí zemní konstrukce znehodnocené klimatickými vlivy - ruční hutnění a výplň jam a prohlubní v podloží - úprava, očištění, ochrana a zhutnění podloží - svahování, hutnění a uzavírání povrchů svahů - zřízení lavic na svazích - udržování úložiště a jeho ochrana proti vodě - odvedení nebo obvedení vody v okolí úložiště a v úložišti - veškeré pomocné konstrukce umožňující provedení zemní konstrukce (příjezdy, sjezdy, nájezdy, lešení, podpěrné konstrukce, přemostění, zpevněné plochy, zakrytí a pod.) | 1: 4743,680; viz výpočet výměr
57 | 92492R | NÁSTUPIŠTĚ - KOTVENÍ NÁSTUPIŠTNÍCH DESEK KE SVISLÉ KONSTRUKCI ÚHELNÍKEM L 90/90/8 | KUS | 1930 |  | 0 |  | 0 |  | 0 |  | SP | R | 1. Položka obsahuje: – dodání a montáž veškerého materiálu na kotvení vybraných typů desek ke svislým konstrukcím dle odpovídajících vzorových listů a TKP 2. Položka neobsahuje: X 3. Způsob měření: Měří se metr délkový. | 1: 1930,000; viz výpočet výměr
58 | 924913 | NÁSTUPIŠTĚ - OPTICKÉ ZNAČENÍ NÁTĚREM ŠÍŘKY 0,15 M, ODSTÍN ŽLUTÁ 6200 | M | 1853 |  | 0 |  | 0 |  | 0 |  | SP | OTSKP_ZS13 | 1. Položka obsahuje: – příprava a očištění podkladu – dodání a aplikace nátěrové hmoty 2. Položka neobsahuje: X 3. Způsob měření: Měří se metr délkový. | 1: 1853,000; viz výpočet výměr
59 | 924911 | NÁSTUPIŠTĚ - VODICÍ LINIE ŠÍŘKY 0,40 M Z DLAŽDIC S PODÉLNÝMI DRÁŽKAMI | M | 1853 |  | 0 |  | 0 |  | 0 |  | SP | OTSKP_ZS13 | 1. Položka obsahuje: – všechny práce pro zřízení plně funkčního dlážděného bezpečnostního pásu s varovnými a vodicími prvky, tj. včetně lože, ukončení dlažby, její provedení do předepsaného tvaru a pohledové úpravy, výplně spar a otvorů apod. – dodání dlažeb a lože v požadované kvalitě – očištění podkladu, případně zřízení spojovací vrstvy – uložení směsi, dlažby nebo dílců dle předepsaného technologického předpisu – zřízení vrstvy bez rozlišení šířky, pokládání vrstvy po etapách, včetně pracovních spar a spojů – úpravu napojení, ukončení a těsnění podél obrubníků, dilatačních zařízení, odvodňovacích proužků, odvodňovačů, vpustí, šachet ap. – těsnění, tmelení a výplň spar a otvorů – úpravu dilatačních spar a povrchu vrstvy 2. Položka neobsahuje: – úpravu a hutnění podloží – podkladní a konstrukční vrstvy 3. Způsob měření: Měří se metr délkový. | 1: 1853,000; viz výpočet výměr
60 | 924912 | NÁSTUPIŠTĚ - VAROVNÝ PÁS ŠÍŘKY 0,40 M Z DLAŽDIC S RELIEFNÍM POVRCHEM | M | 67.1 |  | 0 |  | 0 |  | 0 |  | SP | OTSKP_ZS13 | 1. Položka obsahuje: – všechny práce pro zřízení plně funkčního dlážděného bezpečnostního pásu s varovnými a vodicími prvky, tj. včetně lože, ukončení dlažby, její provedení do předepsaného tvaru a pohledové úpravy, výplně spar a otvorů apod. – dodání dlažeb a lože v požadované kvalitě – očištění podkladu, případně zřízení spojovací vrstvy – uložení směsi, dlažby nebo dílců dle předepsaného technologického předpisu – zřízení vrstvy bez rozlišení šířky, pokládání vrstvy po etapách, včetně pracovních spar a spojů – úpravu napojení, ukončení a těsnění podél obrubníků, dilatačních zařízení, odvodňovacích proužků, odvodňovačů, vpustí, šachet ap. – těsnění, tmelení a výplň spar a otvorů – úpravu dilatačních spar a povrchu vrstvy 2. Položka neobsahuje: – úpravu a hutnění podloží – podkladní a konstrukční vrstvy 3. Způsob měření: Měří se metr délkový. | 1: 67,100; viz výpočet výměr
61 | 924914 | NÁSTUPIŠTĚ - SIGNÁLNÍ PÁS Z DLAŽDIC S RELIÉFNÍM POVRCHEM | M2 | 7.92 |  | 0 |  | 0 |  | 0 |  | SP | OTSKP_ZS13 | 1. Položka obsahuje: – všechny práce pro zřízení plně funkčního dlážděného bezpečnostního pásu s varovnými a vodicími prvky, tj. včetně lože, ukončení dlažby, její provedení do předepsaného tvaru a pohledové úpravy, výplně spar a otvorů apod. – dodání dlažeb a lože v požadované kvalitě – očištění podkladu, případně zřízení spojovací vrstvy – uložení směsi, dlažby nebo dílců dle předepsaného technologického předpisu – zřízení vrstvy bez rozlišení šířky, pokládání vrstvy po etapách, včetně pracovních spar a spojů – úpravu napojení, ukončení a těsnění podél obrubníků, dilatačních zařízení, odvodňovacích proužků, odvodňovačů, vpustí, šachet ap. – těsnění, tmelení a výplň spar a otvorů – úpravu dilatačních spar a povrchu vrstvy 2. Položka neobsahuje: – úpravu a hutnění podloží – podkladní a konstrukční vrstvy 3. Způsob měření: Měří se plocha v metrech čtverečných. | 1: 7,920; viz výpočet výměr
62 | 921322 | ŽELEZNIČNÍ PŘECHOD ŽELEZOBETONOVÝ BEZ NOSIČŮ (OPROTI ZÁDLAŽBOVÝM NEUMOŽŇUJE OBOUSMĚRNÝ POJEZD) | M2 | 86.4 |  | 0 |  | 0 |  | 0 |  | SP | OTSKP_ZS13 | 1. Položka obsahuje: – úpravu a hutnění podloží přejezdové konstrukce – dodávku přejezdové konstrukce s veškerými prvky a částmi daného typu přejezdové konstrukce včetně závěrných zídek a jejich betonového základu dle odpovídajících vzorových listů a TKP – montáž přejezdové konstrukce z dílů a součástí na místě při přerušení železničního a silničního provozu – speciální montážní nářadí, závěsné zařízení – ochranné náběhy, koncové i mezilehlé zarážky, podélnou fixaci atd. – příplatky za ztížené podmínky vyskytující se při zřízení přejezdu, např. za překážky na straně koleje ap. 2. Položka neobsahuje: – zřízení, pronájem a odstranění dopravního značení objízdné trasy – úpravy koleje (např. posun pražců, doplnění kolejového lože, směrová a výšková úprava) – silniční panely v přechodu těles a prefabrikované základy pod závěrnými zídkami – prahovou vpusť 3. Způsob měření: Měří se půdorysná plocha (pojízdná nebo pochozí) vlastní přejezdové konstrukce tvořené daným systémem. Kolejnice a žlábky se z plochy neodečítají. Do plochy se nezapočítávají ochranné klíny, prahové vpusti apod. | 1: 86,400; viz výpočet výměr
63 | 92133R | PŘÍPLATEK NA ATYP SE STOLIČKOU VE VÝHYBCE | KUS | 1 |  | 0 |  | 0 |  | 0 |  | R | SKUT C | 1. Položka obsahuje:úpravu a hutnění podloží přejezdové konstrukce – dodávku přejezdové konstrukce s veškerými prvky a částmi daného typu přejezdové onstrukce včetně závěrných zídek a jejich betonového základu dle odpovídajících vzorových listů a TKP – montáž přejezdové konstrukce z dílů a součástí na místě při přerušení železničního a silničního provozu – speciální montážní nářadí, závěsné zařízení – ochranné náběhy, koncové i mezilehlé zarážky, podélnou fixaci atd. – příplatky za ztížené podmínky vyskytující se při zřízení přejezdu, např. za překážky na straně koleje ap. 2. Položka neobsahuje: – zřízení, pronájem a odstranění dopravního značení objízdné trasy – úpravy koleje (např. posun pražců, doplnění kolejového lože, směrová a výšková úprava) – silniční panely v přechodu těles a prefabrikované základy pod závěrnými zídkami – prahovou vpusť 3. Způsob měření: Měří se půdorysná plocha (pojízdná nebo pochozí) vlastní přejezdové konstrukce tvořené daným systémem. Kolejnice a žlábky se z plochy neodečítají. Do plochy se nezapočítávají ochranné klíny, prahové vpusti apod. | 1: 1,000; viz výpočet výměr
[6 empty] | 0 |  | 0 |  | 0
S | Celkem za 92 | Doplňující konstrukce a práce železniční |  |  |  | 0 |  | 0 |  | 0
Díl: | 93 | Různé dokončující konstrukce a práce železniční | [9 empty] | SD
64 | 92412R | NÁSTUPIŠTĚ PROVIZOR SYPANÉ ÚROVŇOVÉ OBOUSTRANNÉ+TISCHERY | M | 160 |  | 0 |  | 0 |  | 0 |  | SP | R | 1. Položka obsahuje: – zřízení sypaného nástupiště pro různé osové vzdálenosti koleje i pro různou výšku nad TK včetně dodání vhodného nového nebo vyzískaného materiálu dle odpovídajících vzorových listů a TKP – po skončení provizorního stavu odstranění sypaného nástupiště – naložení vybouraného materiálu na dopravní prostředek 2. Položka neobsahuje: – odvoz vybouraného materiálu do skladu nebo na likvidaci – poplatky za likvidaci odpadů, nacení se položkami ze ssd 0 3. Způsob měření: Měří se vždy délka nástupní hrany nástupiště podél přilehlé koleje v metrech délkových, a to i u oboustranných nástupišť. | 1: 160,000; viz výpočet výměr
65 | 924110 | NÁSTUPIŠTĚ PROVIZORNÍ SYPANÉ ÚROVŇOVÉ JEDNOSTRANNÉ | M | 160 |  | 0 |  | 0 |  | 0 |  | SP | OTSKP_ZS13 | 1. Položka obsahuje: – zřízení sypaného nástupiště pro různé osové vzdálenosti koleje i pro různou výšku nad TK včetně dodání vhodného nového nebo vyzískaného materiálu dle odpovídajících vzorových listů a TKP – po skončení provizorního stavu odstranění sypaného nástupiště – naložení vybouraného materiálu na dopravní prostředek 2. Položka neobsahuje: – odvoz vybouraného materiálu do skladu nebo na likvidaci – poplatky za likvidaci odpadů, nacení se položkami ze ssd 0 3. Způsob měření: Měří se vždy délka nástupní hrany nástupiště podél přilehlé koleje v metrech délkových, a to i u oboustranných nástupišť. | 1: 160,000; viz výpočet výměr
66 | 17180 | ULOŽENÍ SYPANINY DO NÁSYPŮ Z NAKUPOVANÝCH MATERIÁLŮ | M3 | 111.6 |  | 0 |  | 0 |  | 0 |  | SP | OTSKP_SPK13 | položka zahrnuje: - kompletní provedení zemní konstrukce (násypového tělesa včetně aktivní zóny) včetně nákupu a dopravy materiálu dle zadávací dokumentace - úprava ukládaného materiálu vlhčením, tříděním, promícháním nebo vysoušením, příp. jiné úpravy za účelem zlepšení jeho mech. vlastností - hutnění i různé míry hutnění - ošetření úložiště po celou dobu práce v něm vč. klimatických opatření - ztížení v okolí vedení, konstrukcí a objektů a jejich dočasné zajištění - ztížení provádění vč. hutnění ve ztížených podmínkách a stísněných prostorech - ztížené ukládání sypaniny pod vodu - ukládání po vrstvách a po jiných nutných částech (figurách) vč. dosypávek - spouštění a nošení materiálu - výměna částí zemní konstrukce znehodnocené klimatickými vlivy - ruční hutnění a výplň jam a prohlubní v podloží - úprava, očištění, ochrana a zhutnění podloží - svahování, hutnění a uzavírání povrchů svahů - zřízení lavic na svazích - udržování úložiště a jeho ochrana proti vodě - odvedení nebo obvedení vody v okolí úložiště a v úložišti - veškeré pomocné konstrukce umožňující provedení zemní konstrukce (příjezdy, sjezdy, nájezdy, lešení, podpěrné konstrukce, přemostění, zpevněné plochy, zakrytí a pod.) | 1: 111,600; viz výpočet výměr
67 | 92194R | PROVIZORNÍ PŘECHOD- PŘÍSTUP Z DŘEV.FOŠEN | M2 | 71.104 |  | 0 |  | 0 |  | 0 |  | SP | R | 1. Položka obsahuje: – dodání a pokládka panelů včetně lože – příplatky za ztížené podmínky vyskytující se při zřízení kolejových vah, např. za překážky na straně koleje apod. 2. Položka neobsahuje: – zřízení, pronájem a odstranění dopravního značení objízdné trasy – úpravy koleje (např. posun pražců, doplnění kolejového lože, směrová a výšková úprava) – silniční panely v přechodu těles a prefabrikované základy pod závěrnými zídkami – prahovou vpusť 3. Způsob měření: Měří se půdorysná plocha (pojízdná nebo pochozí) vlastní přejezdové konstrukce tvořené daným systémem. Kolejnice a žlábky se z plochy neodečítají. Do plochy se nezapočítávají ochranné klíny, prahové vpusti apod. | 1: 71,104; viz výpočet výměr
[6 empty] | 0 |  | 0 |  | 0
S | Celkem za 93 | Různé dokončující konstrukce a práce železniční |  |  |  | 0 |  | 0 |  | 0
Díl: | 96 | Bourání konstrukcí | [9 empty] | SD
68 | 965511 | Rozebrání nástupiště typu TISCHER | m | 2474 |  | 0 |  | 0 |  | 0 |  | SP | OTSKP_ZS13 | 1. Položka obsahuje: – rozebrání nástupiště do součástí včetně hrubého očištění – naložení vybouraného materiálu na dopravní prostředek – příplatky za ztížené podmínky při práci v kolejišti, např. za překážky na straně koleje apod. 2. Položka neobsahuje: – rozebrání krytu a podkladních vrstev zpevněných ploch – zemní práce – odvoz vybouraného materiálu do skladu nebo na likvidaci – poplatky za likvidaci odpadů, nacení se položkami ze ssd 0 3. Způsob měření: Měří se vždy délka nástupní hrany nástupiště podél přilehlé koleje v metrech délkových, a to i u oboustranných nástupišť. | 1: 2474,000; viz výpočet výměr
69 | 965010 | Odstranění kolejového lože a drážních stezek | m3 | 219.6 |  | 0 |  | 0 |  | 0 |  | SP | OTSKP_ZS13 | 1. Položka obsahuje: – odstranění kolejového lože ručně nebo mechanizací, a to po nebo bez sejmutí kolejového roštu – příplatky za ztížené podmínky při práci v kolejišti, např. za překážky na straně koleje apod. – naložení vybouraného materiálu na dopravní prostředek 2. Položka neobsahuje: – odvoz vybouraného materiálu do skladu nebo na likvidaci – poplatky za likvidaci odpadů, nacení se položkami ze ssd 0 3. Způsob měření: Měří se metry krychlové odtěženého kolejového lože v ulehlém (původním) stavu. | 1: 219,600; viz výpočet výměr
70 | 965021 | Odstranění kolejového lože a drážních stezek - odvoz na skládku | m3.km | 4831.2 |  | 0 |  | 0 |  | 0 |  | SP | OTSKP_ZS13 | 1. Položka obsahuje: – odvoz jakýmkoliv dopravním prostředkem a složení – případné překládky na trase 2. Položka neobsahuje: – naložení vybouraného materiálu na dopravní prostředek (je zahrnuto ve zdrojové položce) – poplatky za likvidaci odpadů, nacení se položkami ze ssd 0 3. Způsob měření: Výměra je součtem součinů metrů krychlových vytěženého v rostlém (původním) stavu nebo vybouraného materiálu a jednotlivých vzdáleností v kilometrech. | 1: 4831,200; viz výpočet výměr
71 | 965321 | Rozebrání přejezdu, přechodu ostatních | m2 | 71.104 |  | 0 |  | 0 |  | 0 |  | SP | OTSKP_ZS13 | 1. Položka obsahuje: – rozebrání železničního přejezdu nebo přechodu do součástí včetně hrubého očištění – naložení vybouraného materiálu na dopravní prostředek – příplatky za ztížené podmínky při práci v kolejišti, např. za překážky na straně koleje apod. 2. Položka neobsahuje: – náklady na zřízení a odstranění dopravního značení objízdné trasy – odvoz vybouraného materiálu do skladu nebo na likvidaci – poplatky za likvidaci odpadů, nacení se položkami ze ssd 0 3. Způsob měření: Měří se půdorysná plocha (pojízdná nebo pochozí) vlastní přejezdové konstrukce tvořené daným systémem. Kolejnice a žlábky se z plochy neodečítají. Do plochy se nezapočítávají ochranné klíny, prahové vpusti apod. | 1: 71,104; viz výpočet výměr
72 | 965322 | Rozebrání přejezdu, přechodu ostatních - odvoz (na likvidaci odpadů nebo jiné určené místo) | t.km | 321.3 |  | 0 |  | 0 |  | 0 |  | SP | OTSKP_ZS13 | 1. Položka obsahuje: – odvoz jakýmkoliv dopravním prostředkem a složení – případné překládky na trase 2. Položka neobsahuje: – naložení vybouraného materiálu na dopravní prostředek (je zahrnuto ve zdrojové položce) – poplatky za likvidaci odpadů, nacení se položkami ze ssd 0 3. Způsob měření: Výměra je součtem součinů metrů krychlových tun vybouraného materiálu v původním stavu a jednotlivých vzdáleností v kilometrech. | 1: 321,300; viz výpočet výměr
[6 empty] | 0 |  | 0 |  | 0
S | Celkem za 96 | Bourání konstrukcí |  |  |  | 0 |  | 0 |  | 0
Díl: | 0 | Všeobecné konstrukce a práce | [9 empty] | SD
73 | 01511R | POPLATKY ZA LIKVIDACŮ ODPADŮ NEKONTAMINOVANÝCH - 17 05 04 VYTĚŽENÉ ZEMINY A HORNINY - I. TŘÍDA TĚŽITELNOSTI | T | 6866.393 |  | 0 |  | 0 |  | 0 |  | R | SKUT C | 1. Položka obsahuje: – veškeré poplatky provozovateli skládky, recyklační linky nebo jiného zařízení na zpracování nebo likvidaci odpadů související s převzetím, uložením, zpracováním nebo likvidací odpadu 2. Položka neobsahuje: – náklady spojené s dopravou odpadu z místa stavby na místo převzetí provozovatelem skládky, recyklační linky nebo jiného zařízení na zpracování nebo likvidaci odpadů 3. Způsob měření: Tunou se rozumí hmotnost odpadu vytříděného v souladu se zákonem č. 185/2001 Sb., o nakládání s odpady, v platném znění. | 1: 6866,393; viz výpočet výměr
74 | 01514R | POPLATKY ZA LIKVIDACŮ ODPADŮ NEKONTAMINOVANÝCH - 17 01 01 BETON Z DEMOLIC OBJEKTŮ, ZÁKLADŮ TV | T | 593.934 |  | 0 |  | 0 |  | 0 |  | R | SKUT C | 1. Položka obsahuje: – veškeré poplatky provozovateli skládky, recyklační linky nebo jiného zařízení na zpracování nebo likvidaci odpadů související s převzetím, uložením, zpracováním nebo likvidací odpadu 2. Položka neobsahuje: – náklady spojené s dopravou odpadu z místa stavby na místo převzetí provozovatelem skládky, recyklační linky nebo jiného zařízení na zpracování nebo likvidaci odpadů 3. Způsob měření: Tunou se rozumí hmotnost odpadu vytříděného v souladu se zákonem č. 185/2001 Sb., o nakládání s odpady, v platném znění. | 1: 593,934; viz výpočet výměr
75 | 01517R | POPLATKY ZA LIKVIDACŮ ODPADŮ NEKONTAMINOVANÝCH - 17 02 01 DŘEVO PO STAVEBNÍM POUŽITÍ, Z DEMOLIC | T | 21.42 |  | 0 |  | 0 |  | 0 |  | R | SKUT C | 1. Položka obsahuje: – veškeré poplatky provozovateli skládky, recyklační linky nebo jiného zařízení na zpracování nebo likvidaci odpadů související s převzetím, uložením, zpracováním nebo likvidací odpadu 2. Položka neobsahuje: – náklady spojené s dopravou odpadu z místa stavby na místo převzetí provozovatelem skládky, recyklační linky nebo jiného zařízení na zpracování nebo likvidaci odpadů 3. Způsob měření: Tunou se rozumí hmotnost odpadu vytříděného v souladu se zákonem č. 185/2001 Sb., o nakládání s odpady, v platném znění. | 1: 21,420; viz výpočet výměr
76 | 01524R | POPLATKY ZA LIKVIDACŮ ODPADŮ NEKONTAMINOVANÝCH - 20 03 99 ODPAD PODOBNÝ KOMUNÁLNÍMU ODPADU | T | 0.533 |  | 0 |  | 0 |  | 0 |  | R | SKUT C | 1. Položka obsahuje: – veškeré poplatky provozovateli skládky, recyklační linky nebo jiného zařízení na zpracování nebo likvidaci odpadů související s převzetím, uložením, zpracováním nebo likvidací odpadu 2. Položka neobsahuje: – náklady spojené s dopravou odpadu z místa stavby na místo převzetí provozovatelem skládky, recyklační linky nebo jiného zařízení na zpracování nebo likvidaci odpadů 3. Způsob měření: Tunou se rozumí hmotnost odpadu vytříděného v souladu se zákonem č. 185/2001 Sb., o nakládání s odpady, v platném znění. | 1: 0,533; viz výpočet výměr
77 | 01533R | POPLATKY ZA LIKVIDACŮ ODPADŮ NEKONTAMINOVANÝCH - 17 05 04 KAMENNÁ SUŤ | T | 2332.499 |  | 0 |  | 0 |  | 0 |  | R | SKUT C | 1. Položka obsahuje: – veškeré poplatky provozovateli skládky, recyklační linky nebo jiného zařízení na zpracování nebo likvidaci odpadů související s převzetím, uložením, zpracováním nebo likvidací odpadu 2. Položka neobsahuje: – náklady spojené s dopravou odpadu z místa stavby na místo převzetí provozovatelem skládky, recyklační linky nebo jiného zařízení na zpracování nebo likvidaci odpadů 3. Způsob měření: Tunou se rozumí hmotnost odpadu vytříděného v souladu se zákonem č. 185/2001 Sb., o nakládání s odpady, v platném znění. | 1: 2332,499; viz výpočet výměr
78 | 01513R | POPLATKY ZA LIKVIDACŮ ODPADŮ NEKONTAMINOVANÝCH - 17 03 02 VYBOURANÝ ASFALTOVÝ BETON BEZ DEHTU | T | 2602.579 |  | 0 |  | 0 |  | 0 |  | R | SKUT C | 1. Položka obsahuje: – veškeré poplatky provozovateli skládky, recyklační linky nebo jiného zařízení na zpracování nebo likvidaci odpadů související s převzetím, uložením, zpracováním nebo likvidací odpadu 2. Položka neobsahuje: – náklady spojené s dopravou odpadu z místa stavby na místo převzetí provozovatelem skládky, recyklační linky nebo jiného zařízení na zpracování nebo likvidaci odpadů 3. Způsob měření: Tunou se rozumí hmotnost odpadu vytříděného v souladu se zákonem č. 185/2001 Sb., o nakládání s odpady, v platném znění. | 1: 2602,579; viz výpočet výměr
[6 empty] | 0 |  | 0 |  | 0
S | Celkem za 0 | Všeobecné konstrukce a práce |  |  |  | 0 |  | 0 |  | 0
Note on A7: § 6a
Note on B7: § 6b 1.část
Note on C2: § 3
Note on C7: § 6c 1.část
Note on D4: § 2 v případě jiné klasifikace upravit údaj v závorce, např. (CZ-CC)
Note on D7: § 6d
Note on E7: § 6e
Note on N6: § 6b 2.část
Note on O6: § 6c 2.část
Note on P6: § 6f § 7
Note on U2: jiri.zakravsky: tools PSSOzzzzzz propertites Protection Lock "2*4"
Součet za Díl
Zaokrouhlit množství

## Výkaz
POLOŽKOVÝ VÝPOČET VÝMĚR
Název stavby: |  | OPTIMALIZACE TRATI BEROUN (včetně) - KRÁLŮV DVŮR |  |  |  | Číslo stavby: | 3316
Název SO: |  | NÁSTUPIŠTĚ |  |  |  | Číslo SO: | 13-31-01
Datum zpracování : |  | 2016-01-25 |  | Datum aktualizace : |  | 2016-01-25
Poř. | [6 empty] | C E N A
číslo | Číslo |  | Měrná | Množství | Jednotková | Celková | dodávky |  | montáže
pol. | položky | Název položky | jednotka |  | hmotnost | hmotnost | jednotková | celkem | jednotková | celkem
| 1 | 2 | 3 | 4 | 5 | 6 | 7 | 8 | 9 | 10
| 1 | Zemní práce
|  | Ploš úprava terén +/- 0,15m rovina | m2 | 8403.1
|  | UPRAVA TERENU POD NOVA NASTUPISTE |  | 0
|  | NASTUPISTE č.1a |  | 0
|  | 6,50*92,00 |  | 598
|  | NASTUPISTE č.1 |  | 0
|  | (7,00+9,00)/2*310,00 |  | 2480
|  | RAMPA NAST.č.1 |  | 0
|  | 8,00*7,30 |  | 58.4
|  | NASTUPISTE č.2 |  | 0
|  | 3,50*65,00 |  | 227.5
|  | (7,00+8,00)/2*300,00 |  | 2250
|  | RAMPA NAST.č.2 |  | 0
|  | 8,00*(2,10+1,80)/2 |  | 15.6
|  | NASTUPISTE č.3 |  | 0
|  | 8,50*300,00 |  | 2550
|  | RAMPA NAST.č.3 |  | 0
|  | 8,00*3,20 |  | 25.6
|  | ZPEVNENA PLOCHA MEZI NAST.1a-1 |  | 0
|  | 12,00*16,50 |  | 198
|  | Upr pláně zářez se zhutněním | m2 | 8403.1
|  | 8403.100 |  | 8403.1
|  | Odkop nezap horniny 3 -5000m3 | m3 | 1731.4523
|  | ODSTRANENI ZASYPU S T A V A J I C I C H |  | 0
|  | NASTUPIST |  | 0
|  | OD UR.ODSTRANENE POCHUZ.PLOCHY |  | 0
|  | /viz TZ pricne rezy priloha c.6/ |  | 0
|  | OSTROV.NASTUPISTE č.3 |  | 0
|  | 337,00*(3,96+7,50)/2*(0,15+0,30)/2 |  | 434.4773
|  | OSTROV.NASTUPISTE č.2 |  | 0
|  | 350,00*(6,20+7,30)/2*(0,20+0,25)/2 |  | 531.5625
|  | NASTUPISTE č.1a |  | 0
|  | 190,00*(5,00+7,50)/2*0,10 |  | 118.75
|  | NASTUPISTE č.1 |  | 0
|  | 210,00*(7,00+7,50)/2*(0,20+0,25)/2 |  | 342.5625
|  | (380,00-210,00)*(7,00+7,50)/2*0,20 |  | 246.5
|  | ODKOP PRO Z P E V N E N O U PLOCHU |  | 0
|  | MEZI NAST.1a A 1 |  | 0
|  | 12,00*16,00*0,30 |  | 57.6
|  | Přípl lepivost odkop horniny 1-3 | m3 | 519.4356
|  | 30% LEPIVOST |  | 0
|  | 0,30*1731.452 |  | 519.4356
|  | Hloubení jam nezap hor 3 -5000m3 | m3 | 1681.7738
|  | VYKOP PRO N O V A NASTUPISTE |  | 0
|  | /viz pricne rezy priloha c.6/ |  | 0
|  | NASTUPISTE č.1a |  | 0
|  | 92,00*0,971 |  | 89.332
|  | NASTUPISTE č.1 |  | 0
|  | 21,00*0,9708 |  | 20.3868
|  | 21,00*0,971 |  | 20.391
|  | 25,00*(0,9708+0,971)/2 |  | 24.2725
|  | 25,00*(0,971+0,972)/2 |  | 24.2875
|  | 25,00*0,971 |  | 24.275
|  | 25,00*(0,972+0,952)/2 |  | 24.05
|  | 25,00*0,971 |  | 24.275
|  | 25,00*(0,952+0,971)/2 |  | 24.0375
|  | 25,00*(0,971*2) |  | 48.55
|  | 25,00*(0,971*2) |  | 48.55
|  | 25,00*(0,971*2) |  | 48.55
|  | 15,00*(0,971*2) |  | 29.13
|  | 124,00*0,971 |  | 120.404
|  | NASTUPISTE č.2 |  | 0
|  | 14,00*0,98 |  | 13.72
|  | 25,00*(0,98+1,04)/2 |  | 25.25
|  | 25,00*(1,04+0,908)/2 |  | 24.35
|  | 25,00*(1,04+1,18)/2 |  | 27.75
|  | 25,00*(0,908+1,19)/2 |  | 26.225
|  | 25,00*(1,18+0,906)/2 |  | 26.075
|  | 25,00*(1,19+0,971)/2 |  | 27.0125
|  | 25,00*(1,18+0,908)/2 |  | 26.1
|  | 25,00*0,971 |  | 24.275
|  | 25,00*(1,18+0,920)/2 |  | 26.25
|  | 25,00*0,971 |  | 24.275
|  | 25,00*(1,18+0,948)/2 |  | 26.6
|  | 25,00*0,971 |  | 24.275
|  | 25,00*(0,948+0,971)/2 |  | 23.9875
|  | 25,00*0,971 |  | 24.275
|  | 25,00*(0,971*2) |  | 48.55
|  | 25,00*(0,971*2) |  | 48.55
|  | 25,00*(0,971*2) |  | 48.55
|  | 25,00*(0,971*2) |  | 48.55
|  | NASTUPISTE č.3 |  | 0
|  | 25,00*(1,18+0,908)/2 |  | 26.1
|  | 25,00*(1,17+0,971)/2 |  | 26.7625
|  | 25,00*0,908 |  | 22.7
|  | 25,00*0,971 |  | 24.275
|  | 25,00*(0,908+0,971)/2 |  | 23.4875
|  | 25,00*(0,971+0,927)/2 |  | 23.725
|  | 25,00*(0,971+0,956)/2 |  | 24.0875
|  | 25,00*(0,927+0,971)/2 |  | 23.725
|  | 25,00*(0,956+0,971)/2 |  | 24.0875
|  | 25,00*0,971 |  | 24.275
|  | 25,00*(0,971*2) |  | 48.55
|  | 25,00*(0,971*2) |  | 48.55
|  | 25,00*(0,971*2) |  | 48.55
|  | 25,00*(0,971*2) |  | 48.55
|  | 25,00*(0,971*2) |  | 48.55
|  | 25,00*(0,971*2) |  | 48.55
|  | 25,00*0,971/2 |  | 12.1375
|  | Příp lepivost hloub jam nezap hor3 | m3 | 504.5322
|  | 0,30*1681.774 |  | 504.5322
|  | Hloubení jam zapaž hor 3 -1000m3 | m3 | 383.9485
|  | VYKOP PRO CELNI A OPER.ZIDKY |  | 0
|  | ZIDKA č.1.1 |  | 0
|  | 1,50*7,50*1,35 |  | 15.1875
|  | 2,40*2,00*0,80 |  | 3.84
|  | Mezisoucet: |  | 19.0275
|  | ZIDKA č.1.2 |  | 0
|  | 1,50*7,00*1,35 |  | 14.175
|  | 2,40*2,00*0,80 |  | 3.84
|  | Mezisoucet: |  | 18.015
|  | ZIDKA č.1.3 |  | 0
|  | 1,85*7,00*1,25 |  | 16.1875
|  | 1,50*2,00*1,25 |  | 3.75
|  | Mezisoucet: |  | 19.9375
|  | ZIDKA č.2.1 |  | 0
|  | 1,85*3,00*1,35 |  | 7.4925
|  | 1,50*2,70*1,35 |  | 5.4675
|  | Mezisoucet: |  | 12.96
|  | ZIDKA č.2.2 |  | 0
|  | 1,85*6,00*1,25*6 |  | 83.25
|  | Mezisoucet: |  | 83.25
|  | ZIDKA č.2.3 |  | 0
|  | 1,85*9,48*1,25 |  | 21.9225
|  | Mezisoucet: |  | 21.9225
|  | ZIDKA č.2.4 |  | 0
|  | 1,85*5,99*1,25 |  | 13.8519
|  | Mezisoucet: |  | 13.8519
|  | ZIDKA č.2.5 |  | 0
|  | 1,85*2,908*1,25 |  | 6.7248
|  | 1,50*3,75*1,25 |  | 7.0312
|  | Mezisoucet: |  | 13.756
|  | ZIDKA č.2.6 |  | 0
|  | 2,70*2,50*1,35 |  | 9.1125
|  | 2,70*3,00*1,35 |  | 10.935
|  | 1,70*(15,00-2,50-3,00)*1,35 |  | 21.8025
|  | Mezisoucet: |  | 41.85
|  | ZIDKA č.2.7 |  | 0
|  | 1,00*1,50*1,25 |  | 1.875
|  | 1,80*7,50*1,25 |  | 16.875
|  | Mezisoucet: |  | 18.75
|  | ZIDKA č.2.8 |  | 0
|  | 1,00*1,50*1,25 |  | 1.875
|  | 1,80*4,00*1,25 |  | 9
|  | Mezisoucet: |  | 10.875
|  | ZIDKA č.2.9 |  | 0
|  | 1,80*2,70*1,25 |  | 6.075
|  | Mezisoucet: |  | 6.075
|  | ZIDKA č.2.13 |  | 0
|  | 1,85*6,07*1,25 |  | 14.0369
|  | Mezisoucet: |  | 14.0369
|  | ZIDKA č.3.1 |  | 0
|  | 1,50*4,50*1,25 |  | 8.4375
|  | 2,40*2,00*0,80 |  | 3.84
|  | Mezisoucet: |  | 12.2775
|  | ZIDKA č.3.2 |  | 0
|  | 2,70*2,50*1,35*2 |  | 18.225
|  | 1,70*(16,00-2,50*3)*1,35 |  | 19.5075
|  | Mezisoucet: |  | 37.7325
|  | ZIDKA č.3.3 |  | 0
|  | 1,85*7,50*1,25 |  | 17.3438
|  | 1,50*1,50*1,25 |  | 2.8125
|  | Mezisoucet: |  | 20.1562
|  | ZIDKA č.3.4 |  | 0
|  | 1,85*4,30*1,25 |  | 9.9437
|  | 1,50*2,00*1,25 |  | 3.75
|  | Mezisoucet: |  | 13.6937
|  | ZIDKA č.3.5 |  | 0
|  | 1,85*2,50*1,25 |  | 5.7812
|  | Mezisoucet: |  | 5.7812
|  | Mezisoucet: |  | 383.9485
|  | Příp lepivost hloub jam zap hor 3 | m3 | 115.1847
|  | 30% LEPIVOST |  | 0
|  | 0,30*383.949 |  | 115.1847
|  | Šachta tř. 3 100m3 | m3 | 17.488
|  | PRO ZAKLAD TRAKCNIHO STOZARU |  | 0
|  | 1,80*2,00*1,40 |  | 5.04
|  | 1,40*2,00*1,40*2 |  | 7.84
|  | Mezisoucet: |  | 12.88
|  | PRO ZAKLAD TV |  | 0
|  | 1,80*2,00*1,28 |  | 4.608
|  | Mezisoucet: |  | 4.608
|  | Mezisoucet: |  | 17.488
|  | Přípl. lepivost tř. 3 | m3 | 5.2464
|  | 30% |  | 0
|  | 0,30*17,488 |  | 5.2464
|  | Obsyp objektu bez prohoz sypaniny | m3 | 306.789
|  | ZASYP KOLEM ZIDEK A SCHODIST |  | 0
|  | NENAMRZAVY MATERIAL |  | 0
|  | ZIDKA č.1.1 |  | 0
|  | 19,027 |  | 19.027
|  | -0,40*6,45*1,35 |  | -3.483
|  | -1,40*1,28*0,80 |  | -1.4336
|  | Mezisoucet: |  | 14.1104
|  | ZIDKA č.1.2 |  | 0
|  | 18,015 |  | 18.015
|  | -0,40*5,882*1,35 |  | -3.1763
|  | -1,40*1,28*0,80 |  | -1.4336
|  | Mezisoucet: |  | 13.4051
|  | ZIDKA č.1.3 |  | 0
|  | 19,938 |  | 19.938
|  | -0,85*7,00*0,65 |  | -3.8675
|  | -0,40*7,00*0,60 |  | -1.68
|  | -0,40*1,92*1,25 |  | -0.96
|  | Mezisoucet: |  | 13.4305
|  | ZIDKA č.2.1 |  | 0
|  | 12,96 |  | 12.96
|  | (1,20+0,80)/2*2,625*0,40 |  | 1.05
|  | -0,85*2,625*0,65 |  | -1.4503
|  | -0,40*2,625*0,70 |  | -0.735
|  | -0,40*2,685*1,35 |  | -1.4499
|  | Mezisoucet: |  | 10.3748
|  | ZIDKA č.2.2 |  | 0
|  | 83,25 |  | 83.25
|  | (1,20+0,80)/2*6,00*0,40*6 |  | 14.4
|  | -1,85*6,00*0,65*6 |  | -43.29
|  | -0,40*6,00*0,60*6 |  | -8.64
|  | Mezisoucet: |  | 45.72
|  | ZIDKA č.2.3 |  | 0
|  | 21,922 |  | 21.922
|  | (1,20+0,80)/2*9,48*0,40 |  | 3.792
|  | -0,85*9,48*0,65 |  | -5.2377
|  | -0,40*9,48*0,60 |  | -2.2752
|  | Mezisoucet: |  | 18.2011
|  | ZIDKA č.2.4 |  | 0
|  | 13,852 |  | 13.852
|  | (1,20+0,80)/2*5,99*0,40 |  | 2.396
|  | -0,85*5,99*0,65 |  | -3.3095
|  | -0,40*5,99*0,60 |  | -1.4376
|  | Mezisoucet: |  | 11.5009
|  | ZIDKA č.2.5 |  | 0
|  | 13,756 |  | 13.756
|  | (1,20+0,80)/2*2,91*0,40 |  | 1.164
|  | 0,85*2,908*1,25 |  | 3.0897
|  | 0,40*3,75*1,25 |  | 1.875
|  | Mezisoucet: |  | 19.8848
|  | ZIDKA č.2.6 |  | 0
|  | 41,85 |  | 41.85
|  | (1,20+0,80)/2*15,00*0,40 |  | 6
|  | -2,00*1,775*0,675 |  | -2.3963
|  | -2,50*1,775*0,72 |  | -3.195
|  | -0,675*10,50*0,675 |  | -4.7841
|  | -0,255*15,00*1,00 |  | -3.825
|  | Mezisoucet: |  | 33.6497
|  | ZIDKA č.2.7 |  | 0
|  | 18,75 |  | 18.75
|  | -0,40*1,42*1,25 |  | -0.71
|  | -0,80*7,00*0,65 |  | -3.64
|  | -0,40*7,00*0,60 |  | -1.68
|  | Mezisoucet: |  | 12.72
|  | ZIDKA č.2.8 |  | 0
|  | 10,875 |  | 10.875
|  | -0,40*1,40*1,25 |  | -0.7
|  | -0,80*3,15*0,65 |  | -1.638
|  | -0,40*3,15*0,60 |  | -0.756
|  | Mezisoucet: |  | 7.781
|  | ZIDKA č.2.9 |  | 0
|  | 6,075 |  | 6.075
|  | -0,80*2,144*0,30 |  | -0.51456
|  | -0,40*2,144*(0,99+0,93)/2 |  | -0.8233
|  | Mezisoucet: |  | 4.7371
|  | ZAKLADY TRAKC.STOZARU |  | 0
|  | 0,50*1,80*1,37*2 |  | 2.466
|  | 0,50*1,40*1,40*2*2 |  | 3.92
|  | Mezisoucet: |  | 6.386
|  | ZIDKA č.2.13 |  | 0
|  | 14,037 |  | 14.037
|  | (1,20+0,80)/2*6,07*0,40 |  | 2.428
|  | -0,50*6,07*0,65 |  | -1.9728
|  | -0,40*6,07*0,60 |  | -1.4568
|  | Mezisoucet: |  | 13.0355
|  | ZIDKA č.3.1 |  | 0
|  | 12,227 |  | 12.227
|  | -0,40*3,581*1,25 |  | -1.7905
|  | -1,40*1,28*0,80 |  | -1.4336
|  | Mezisoucet: |  | 9.0029
|  | ZIDKA č.3.2 |  | 0
|  | 37,773 |  | 37.773
|  | (1,20+0,80)/2*16,00*0,40 |  | 6.4
|  | -1,775*2,00*0,725*2 |  | -5.1475
|  | -0,605*(16,00-2,00*2)*0,40 |  | -2.904
|  | -0,255*16,00*1,00 |  | -4.08
|  | Mezisoucet: |  | 32.0415
|  | ZIDKA č.3.3 |  | 0
|  | 20,156 |  | 20.156
|  | -0,85*7,00*0,65 |  | -3.8675
|  | -0,40*7,00*0,60 |  | -1.68
|  | -0,40*1,46*1,25 |  | -0.73
|  | Mezisoucet: |  | 13.8785
|  | ZIDKA č.3.4 |  | 0
|  | 13,694 |  | 13.694
|  | -0,85*3,322*0,65 |  | -1.8354
|  | -0,40*3,322*0,60 |  | -0.79728
|  | -0,40*1,52*1,25 |  | -0.76
|  | Mezisoucet: |  | 10.3013
|  | ZIDKA č.3.5 |  | 0
|  | 5,781 |  | 5.781
|  | -0,85*1,839*0,65 |  | -1.016
|  | -0,40*1,839*0,60 |  | -0.44136
|  | Mezisoucet: |  | 4.3236
|  | ZAKLAD TV |  | 0
|  | 0,50*1,80*1,28*2 |  | 2.304
|  | Mezisoucet: |  | 2.304
|  | Mezisoucet: |  | 71.8518
|  | Pažení stěn výkopu hl.do4m příl. | m2 | 569.772
|  | ZIDKA č.1.1 |  | 0
|  | (8,50+3,00)*2*1,40 |  | 32.2
|  | ZIDKA č.1.2 |  | 0
|  | (8,00+3,00)*2*1,40 |  | 30.8
|  | ZIDKA č.1.3 |  | 0
|  | (8,00+3,00)*2*1,40 |  | 30.8
|  | ZIDKA č.2.1 |  | 0
|  | (4,20+4,00)*2*1,40 |  | 22.96
|  | ZIDKA č.2.2 |  | 0
|  | 6,00*1,40*2*6 |  | 100.8
|  | ZIDKA č.2.3 |  | 0
|  | 9,48*1,40*2 |  | 26.544
|  | ZIDKA č.2.4 |  | 0
|  | 5,99*1,40*2 |  | 16.772
|  | ZIDKA č.2.5 |  | 0
|  | (3,50+5,00)*2*1,40 |  | 23.8
|  | ZIDKA č.2.6 |  | 0
|  | (15,00+2,80+1,00)*2*1,40 |  | 52.64
|  | ZIDKA č.2.7 |  | 0
|  | (7,50+2,80)*2*1,40 |  | 28.84
|  | ZIDKA č.2.8 |  | 0
|  | (4,00+2,80)*2*1,40 |  | 19.04
|  | ZIDKA č.2.9 |  | 0
|  | (2,50+1,80)*2*1,40 |  | 12.04
|  | TRAKCNI STOZARY |  | 0
|  | 1,80*1,40*2 |  | 5.04
|  | 1,10*1,40*2*2 |  | 6.16
|  | ZIDKA č.2.13 |  | 0
|  | 6,07*1,40*2 |  | 16.996
|  | ZIDKA č.3.1 |  | 0
|  | (4,50+2,80)*2*1,40 |  | 20.44
|  | ZIDKA č.3.2 |  | 0
|  | (16,00+2,80+1,00)*2*1,40 |  | 55.44
|  | ZIDKA č.3.3 |  | 0
|  | (7,50+3,00)*2*1,40 |  | 29.4
|  | ZIDKA č.3.4 |  | 0
|  | (4,30+3,50)*2*1,40 |  | 21.84
|  | ZIDKA č.3.5 |  | 0
|  | (1,85+2,50)*2*1,40 |  | 12.18
|  | ZAKLAD TV |  | 0
|  | 1,80*1,40*2 |  | 5.04
|  | Nakládání výkopku přes 100m3tř.1-4 | m3 | 3814.663
|  | PREBYTECNA ZEMINA |  | 0
|  | 1731.452 |  | 1731.452
|  | 1681.774 |  | 1681.774
|  | 383.949 |  | 383.949
|  | 17.488 |  | 17.488
|  | Vodorovné přem.výk/syp do 10000m1-4 | m3 | 3814.663
|  | ODVOZ ZEMINY NA SKLADKU 21 KM |  | 0
|  | 3814,663 |  | 3814.663
|  | Příplatek zkd 1000m tř.1-4 | m3 | 41961.293
|  | 11*3814.663 |  | 41961.293
|  | Skladkovne - ostatni zeminy | t | 6866.3934
|  | 1,800*3814.663 |  | 6866.3934
| 10 | Přípravné a bourací práce
|  | Odstraň podkl 200m2- živič tl 15cm | m2 | 8236.01
|  | DEMONTAZ S T A V A J I C I C H NASTUPIST |  | 0
|  | POCHOZI PLOCHA |  | 0
|  | /viz technicka zprava/ |  | 0
|  | OSTROV.NASTUPISTE č.3 |  | 0
|  | 337,00*(3,96+7,50)/2 |  | 1931.01
|  | OSTROV.NASTUPISTE č.2 |  | 0
|  | 350,00*(6,20+7,30)/2 |  | 2362.5
|  | NASTUPISTE č.1a |  | 0
|  | 190,00*(5,00+7,50)/2 |  | 1187.5
|  | NASTUPISTE č.1 |  | 0
|  | 380,00*(7,00+7,50)/2 |  | 2755
|  | Vodor dopr suť kusová -1km | t | 2602.579
|  | ODVOZ NA SKLADKU 22 KM |  | 0
|  | ASFALTOVY BETON |  | 0
|  | 2602,579 |  | 2602.579
|  | Přípl ZKD 1km suť kusová | t | 54654.159
|  | Skládkovné asfaltové povrchy | t | 2602.579
|  | Odstraň podkl 200m2- kamdrc tl20cm | m2 | 8236.01
|  | PODKLAD S T A V A J I C I POCHOZI PLOCHY |  | 0
|  | 8236.010 |  | 8236.01
|  | Vodor dopr suť sypká -1km | t | 1935.462
|  | ODVOZ NA SKLADKU 22 KM |  | 0
|  | KAMENIVO |  | 0
|  | 1935,462 |  | 1935.462
|  | Přípl ZKD 1km suť sypká | t | 40644.702
|  | Skládkovné kamenivo | t | 1935.462
| 2 | Zvláštní zakládání,základy,zpevňování hornin
|  | Základová patka ŽB C30/37 | m3 | 10.5462
|  | PATKY TRAKCNICH STOZARU |  | 0
|  | 1,80*1,00*1,94 |  | 3.492
|  | 1,40*1,00*(1,661+1,543)/2*2 |  | 4.4856
|  | Mezisoucet: |  | 7.9776
|  | PATKA TV |  | 0
|  | 1,80*1,00*(1,486+1,368)/2 |  | 2.5686
|  | Mezisoucet: |  | 2.5686
|  | Mezisoucet: |  | 10.5462
|  | Zakladova patka beton C20/25 | M3 | 5.56
|  | ZAKLADY KOSU |  | 0
|  | 0,50*0,40*0,50*19 |  | 1.9
|  | ZAKLADY LAVICEK |  | 0
|  | 0,25*0,30*0,50*6*15 |  | 3.375
|  | 0,25*0,30*0,50*4*1 |  | 0.15
|  | ZAKLADY ZNACEK |  | 0
|  | 0,30*0,30*0,50*3 |  | 0.135
|  | Výztuž zákl patek bet ocel 10 505 | t | 0.10626
|  | VYZTUZ PATEK ZB |  | 0
|  | /viz vykaz oceli-svornikovy kos/ |  | 0
|  | 27,60*0,001 |  | 0.0276
|  | 25,53*0,001*2 |  | 0.05106
|  | 27,60*0,001 |  | 0.0276
|  | Spojovací můstek vně stěna ru | m2 | 6.4
|  | ZAKLADY TRAKCNICH STOZARU |  | 0
|  | 1,80*1,00 |  | 1.8
|  | 1,40*1,00*2 |  | 2.8
|  | ZAKLAD TV |  | 0
|  | 1,80*1,00 |  | 1.8
| 21 | Úprava podloží a základove spáry
|  | Zříz geotex 1:5 š do 3 m | m2 | 133.32
|  | GEOTEXTILIE POD PROVIZOR.PRISTUP |  | 0
|  | 44,44*3,00 |  | 133.32
| 3 | Svislé a kompletní konstrukce
|  | Zdi a valy ŽB C30/37 | m3 | 103.8769
|  | UKONCENI NASTUPIST |  | 0
|  | A OPERNE ZIDKY |  | 0
|  | /vc.casti zakladove - bez rimsy/ |  | 0
|  | ZIDKA č.1.1 |  | 0
|  | 0,40*(2,715+2,712)*1,475 |  | 3.2019
|  | 0,50*1,00*1,675 |  | 0.8375
|  | Mezisoucet: |  | 4.0394
|  | ZIDKA č.1.2 |  | 0
|  | 0,40*(2,227+2,255)*1,449 |  | 2.5978
|  | 0,50*1,40*1,649 |  | 1.1543
|  | Mezisoucet: |  | 3.7521
|  | ZIDKA č.1.3 |  | 0
|  | 0,85*7,00*0,30 |  | 1.785
|  | 0,40*7,00*1,306 |  | 3.6568
|  | 0,40*1,92*1,415 |  | 1.0867
|  | Mezisoucet: |  | 6.5285
|  | ZIDKA č.2.1 |  | 0
|  | 0,85*2,773*0,30 |  | 0.70712
|  | 0,40*2,773*1,30 |  | 1.442
|  | 0,40*2,80*1,565 |  | 1.7528
|  | Mezisoucet: |  | 3.9019
|  | ZIDKA č.2.2 |  | 0
|  | (0,85*6,00*0,30)*6 |  | 9.18
|  | (0,40*6,00*1,30)*6 |  | 18.72
|  | Mezisoucet: |  | 27.9
|  | ZIDKA č.2.3 |  | 0
|  | 0,85*9,48*0,30 |  | 2.4174
|  | 0,40*9,48*1,30 |  | 4.9296
|  | Mezisoucet: |  | 7.347
|  | ZIDKA č.2.4 |  | 0
|  | 0,85*5,99*0,30 |  | 1.5274
|  | 0,40*5,99*1,30 |  | 3.1148
|  | Mezisoucet: |  | 4.6422
|  | ZIDKA č.2.5 |  | 0
|  | 0,85*2,908*0,30 |  | 0.74154
|  | 0,40*2,908*1,30 |  | 1.5122
|  | 0,40*3,80*1,55 |  | 2.356
|  | Mezisoucet: |  | 4.6097
|  | ZIDKA č.2.6 |  | 0
|  | VC.NABEHU |  | 0
|  | 1,705*2,00*0,25 |  | 0.8525
|  | 1,705*2,50*0,25 |  | 1.0656
|  | 0,605*10,50*0,25 |  | 1.5881
|  | 0,225*15,00*1,00 |  | 3.375
|  | 0,07*0,25/2*15,00 |  | 0.13125
|  | 0,15*0,15/2*15,00 |  | 0.16875
|  | Mezisoucet: |  | 7.1813
|  | ZIDKA č.2.7 |  | 0
|  | 0,80*6,60*0,30 |  | 1.584
|  | 0,40*1,82*1,425 |  | 1.0374
|  | 0,40*6,60*(1,425+0,75)/2 |  | 2.871
|  | Mezisoucet: |  | 5.4924
|  | ZIDKA č.2.8 |  | 0
|  | 0,80*3,03*0,30 |  | 0.7272
|  | 0,40*1,822*1,409 |  | 1.0269
|  | 0,40*3,022*(1,406+0,854)/2 |  | 1.3659
|  | Mezisoucet: |  | 3.12
|  | ZIDKA č.2.9 |  | 0
|  | 0,80*2,147*0,30 |  | 0.51528
|  | 0,40*2,147*(0,69+0,63)/2 |  | 0.56681
|  | Mezisoucet: |  | 1.0821
|  | ZIDKA č.2.13 |  | 0
|  | 0,80*6,07*0,30 |  | 1.4568
|  | 0,40*6,07*1,30 |  | 3.1564
|  | Mezisoucet: |  | 4.6132
|  | ZIDKA č.3.1 |  | 0
|  | 0,40*(1,30+1,281)*1,417 |  | 1.4629
|  | 0,50*1,00*1,617 |  | 0.8085
|  | Mezisoucet: |  | 2.2714
|  | ZIDKA č.3.2 |  | 0
|  | VC.NABEHU |  | 0
|  | 2,00*1,705*0,25*2 |  | 1.705
|  | 0,605*14,00*0,25 |  | 2.1175
|  | 0,225*16,00*1,00 |  | 3.6
|  | 0,07*0,25/2*16,00 |  | 0.14
|  | 0,15*0,15/2*16,00 |  | 0.18
|  | Mezisoucet: |  | 7.7425
|  | ZIDKA č.3.3 |  | 0
|  | 0,85*7,00*0,30 |  | 1.785
|  | 0,40*7,00*(1,42+0,755)/2 |  | 3.045
|  | 0,40*1,53*1,625 |  | 0.9945
|  | Mezisoucet: |  | 5.8245
|  | ZIDKA č.3.4 |  | 0
|  | 0,85*3,322*0,30 |  | 0.84711
|  | 0,40*3,322*(1,125+0,89)/2 |  | 1.3388
|  | 0,40*1,52*1,125 |  | 0.684
|  | Mezisoucet: |  | 2.8699
|  | ZIDKA č.3.4 |  | 0
|  | 0,85*1,839*0,30 |  | 0.46895
|  | 0,40*1,839*(0,70+0,632)/2 |  | 0.48991
|  | Mezisoucet: |  | 0.95886
|  | Mezisoucet: |  | 103.8769
|  | Výztuž zdí ze svař sítí | t | 2.2445
|  | VYZTUZ ZIDEK |  | 0
|  | /viz tabulka Kari siti/ |  | 0
|  | ZIDKA č.1.1 |  | 0
|  | 117,32*0,001 |  | 0.11732
|  | ZIDKA č.1.2 |  | 0
|  | 106,89*0,001 |  | 0.10689
|  | ZIDKA č.1.3 |  | 0
|  | 152,51*0,001 |  | 0.15251
|  | ZIDKA č.2.1 |  | 0
|  | 118,18*0,001 |  | 0.11818
|  | ZIDKA č.2.2 |  | 0
|  | 646,54*0,001 |  | 0.64654
|  | ZIDKA č.2.3 |  | 0
|  | 170,41*0,001 |  | 0.17041
|  | ZIDKA č.2.4 |  | 0
|  | 110,19*0,001 |  | 0.11019
|  | ZIDKA č.2.5 |  | 0
|  | 134,43*0,001 |  | 0.13443
|  | ZIDKA č.2.7 |  | 0
|  | 123,61*0,001 |  | 0.12361
|  | ZIDKA č.2.8 |  | 0
|  | 89,94*0,001 |  | 0.08994
|  | ZIDKA č.2.9 |  | 0
|  | 30,24*0,001 |  | 0.03024
|  | ZIDKA č.2.13 |  | 0
|  | 108,97*0,001 |  | 0.10897
|  | ZIDKA č.3.1 |  | 0
|  | 65,52*0,001 |  | 0.06552
|  | ZIDKA č.3.3 |  | 0
|  | 149,82*0,001 |  | 0.14982
|  | ZIDKA č.3.4 |  | 0
|  | 91,51*0,001 |  | 0.09151
|  | ZIDKA č.3.5 |  | 0
|  | 28,42*0,001 |  | 0.02842
|  | Výztuž zdí D 12mm 10505 | t | 5.2149
|  | VYZTUZ CELNICH A OPER.ZIDEK |  | 0
|  | /viz vykaz materialu/ |  | 0
|  | ZIDKA č.1.3 VC.RIMSY |  | 0
|  | 172,91*0,001 |  | 0.17291
|  | ZIDKA č.2.1 VC.RIMSY |  | 0
|  | 119,24*0,001 |  | 0.11924
|  | ZIDKA č.2.2 VC.RIMSY |  | 0
|  | 1145,30*0,001 |  | 1.1453
|  | ZIDKA č.2.3 VC.RIMSY |  | 0
|  | 288,67*0,001 |  | 0.28867
|  | ZIDKA č.2.4 VC.RIMSY |  | 0
|  | 187,14*0,001 |  | 0.18714
|  | ZIDKA č.2.5 VC.RIMSY |  | 0
|  | 203,94*0,001 |  | 0.20394
|  | ZIDKA č.2.6 VC.NABEHU |  | 0
|  | 1023,27*0,001 |  | 1.0233
|  | ZIDKA č.2.7 VC.RIMSY |  | 0
|  | 221,50*0,001 |  | 0.2215
|  | ZIDKA č.2.8 VC.RIMSY |  | 0
|  | 153,81*0,001 |  | 0.15381
|  | ZIDKA č.2.9 VC.RIMSY |  | 0
|  | 45,39*0,001 |  | 0.04539
|  | ZIDKA č.2.13 VC.RIMSY |  | 0
|  | 156,79*0,001 |  | 0.15679
|  | ZIDKA č.3.2 VC.NABEHU |  | 0
|  | 1056,14*0,001 |  | 1.0561
|  | ZIDKA č.3.3 VC.RIMSY |  | 0
|  | 251,08*0,001 |  | 0.25108
|  | ZIDKA č.3.4 VC.RIMSY |  | 0
|  | 138,45*0,001 |  | 0.13845
|  | ZIDKA č.3.5 VC.RIMSY |  | 0
|  | 51,28*0,001 |  | 0.05128
|  | Římsa zeď/val ŽB C30/37 | m3 | 11.8449
|  | RIMSY CELNICH A OPER.ZIDEK |  | 0
|  | ZIDKA č.1.1 |  | 0
|  | 0,50*(2,715+2,712)*0,20 |  | 0.5427
|  | ZIDKA č.1.2 |  | 0
|  | 0,50*(2,227+2,555)*0,20 |  | 0.4782
|  | ZIDKA č.1.3 |  | 0
|  | 0,50*(7,00+1,92)*0,20 |  | 0.892
|  | ZIDKA č.2.1 |  | 0
|  | 0,50*(2,773+2,70)*0,20 |  | 0.5473
|  | ZIDKA č.2.2 |  | 0
|  | 0,50*6,00*0,20*6 |  | 3.6
|  | ZIDKA č.2.3 |  | 0
|  | 0,50*9,48*0,20 |  | 0.948
|  | ZIDKA č.2.4 |  | 0
|  | 0,50*5,99*0,20 |  | 0.599
|  | ZIDKA č.2.5 |  | 0
|  | 0,50*2,908*0,20 |  | 0.2908
|  | ZIDKA č.2.7 |  | 0
|  | 0,50*(1,82+6,50)*0,20 |  | 0.832
|  | ZIDKA č.2.8 |  | 0
|  | 0,50*(1,822+3,018)*0,20 |  | 0.484
|  | ZIDKA č.2.9 |  | 0
|  | 0,50*2,147*0,20 |  | 0.2147
|  | ZIDKA č.2.13 |  | 0
|  | 0,50*6,07*0,20 |  | 0.607
|  | ZIDKA č.3.1 |  | 0
|  | 0,50*(1,30+1,281)*0,20 |  | 0.2581
|  | ZIDKA č.3.3 |  | 0
|  | 0,50*(7,00+1,43)*0,20 |  | 0.843
|  | ZIDKA č.3.4 |  | 0
|  | 0,50*(3,322+1,92)*0,20 |  | 0.5242
|  | ZIDKA č.3.5 |  | 0
|  | 0,50*1,839*0,20 |  | 0.1839
|  | Výztuž říms 10 505 zdi a valy | t | 0.13665
|  | VYZTUZ RIMS ZIDEK |  | 0
|  | /dle vykazu materiaLU/ |  | 0
|  | ZIDKA č.1.1 |  | 0
|  | 56,50*0,001 |  | 0.0565
|  | ZIDKA č.1.2 |  | 0
|  | 50,13*0,001 |  | 0.05013
|  | ZIDKA č.1.3 |  | 0
|  | soucast vyztuze zdi |  | 0
|  | ZIDKA č.2.1 |  | 0
|  | soucast vyztuze zdi |  | 0
|  | ZIDKA č.2.2 |  | 0
|  | soucast vyztuze zdi |  | 0
|  | ZIDKA č.2.3 |  | 0
|  | soucast vyztuze zdi |  | 0
|  | ZIDKA č.2.4 |  | 0
|  | soucast vyztuze zdi |  | 0
|  | ZIDKA č.2.5 |  | 0
|  | soucast vyztuze zdi |  | 0
|  | ZIDKA č.2.7 |  | 0
|  | soucast vyztuze zdi |  | 0
|  | ZIDKA č.2.8 |  | 0
|  | soucast vyztuze zdi |  | 0
|  | ZIDKA č.2.9 |  | 0
|  | soucast vyztuze zdi |  | 0
|  | ZIDKA č.2.13 |  | 0
|  | soucast vyztuze zdi |  | 0
|  | ZIDKA č.3.1 |  | 0
|  | 30,02*0,001 |  | 0.03002
|  | ZIDKA č.3.3 |  | 0
|  | soucast vyztuze zdi |  | 0
|  | ZIDKA č.3.4 |  | 0
|  | soucast vyztuze zdi |  | 0
|  | ZIDKA č.3.5 |  | 0
|  | soucast vyztuze zdi |  | 0
|  | Zdi a valy beton prostý C25/30 | m3 | 6.0625
|  | BETON MEZI ZIDKOU A TUBUSEM PODCHODU |  | 0
|  | NASTUPISTE č.2 |  | 0
|  | 0,50*(2,00+2,50)*1,25 |  | 2.8125
|  | NASTUPISTE č.3 |  | 0
|  | 0,80*2,00*1,25 |  | 2
|  | 0,50*2,00*1,25 |  | 1.25
| 38 | Různé kompletní konstrukce
|  | Odpadkový koš | kus | 19
|  | NASTUPISTE č.1a |  | 0
|  | 3 |  | 3
|  | NASTUPISTE č.1 |  | 0
|  | 6 |  | 6
|  | NASTUPISTE č.2 |  | 0
|  | 4 |  | 4
|  | NASTUPISTE č.3 |  | 0
|  | 6 |  | 6
|  | Nádoba na posypový materiál | kus | 11
|  | NASTUPISTE č.1a |  | 0
|  | 1 |  | 1
|  | NASTUPISTE č.1 |  | 0
|  | 3 |  | 3
|  | NASTUPISTE č.2 |  | 0
|  | 3 |  | 3
|  | NASTUPISTE č.3 |  | 0
|  | 4 |  | 4
|  | Značka průchod pro pěší zakázán | kus | 3
|  | U SLUZEBNIHO PRECHODU |  | 0
|  | 3 |  | 3
|  | Lavička oboustranná | kus | 15
|  | NASTUPISTE č.1 |  | 0
|  | 4 |  | 4
|  | NASTUPISTE č.2 |  | 0
|  | 5 |  | 5
|  | NASTUPISTE č.3 |  | 0
|  | 6 |  | 6
|  | Lavička jednostranná | kus | 1
|  | NASTUPISTE č.1 |  | 0
|  | 1 |  | 1
| 4 | Vodorovné konstrukce
|  | Schodišťová kce ŽB C20/25 | m3 | 6.6702
|  | SCHODISTE CELNICH ZIDEK |  | 0
|  | /vc.zakladove casti/ |  | 0
|  | ZIDKA č.1.1 |  | 0
|  | 1,40*1,28*0,60 |  | 1.0752
|  | (1,28+0,555)/2*0,74*1,40 |  | 0.95053
|  | 0,20*1,28*0,20*2 |  | 0.1024
|  | 0,185*0,26/2*4 |  | 0.0962
|  | Mezisoucet: |  | 2.2243
|  | ZIDKA č.1.2 |  | 0
|  | 1,40*1,28*0,60 |  | 1.0752
|  | (1,28+0,50)/2*0,74*1,40 |  | 0.92204
|  | 0,20*1,28*0,20*2 |  | 0.1024
|  | 0,185*0,26/2*4 |  | 0.0962
|  | Mezisoucet: |  | 2.1958
|  | ZIDKA č.3.1 |  | 0
|  | 2,25 |  | 2.25
|  | Mezisoucet: |  | 2.25
|  | Podkl plastb samonivel 1vrstva 1cm | m2 | 6.9375
|  | POD PATNI PLECHY ZABRADLI |  | 0
|  | ZIDKA č.1.1 |  | 0
|  | 0,25*0,25*7 |  | 0.4375
|  | ZIDKA č.1.2 |  | 0
|  | 0,25*0,25*6 |  | 0.375
|  | ZIDKA č.1.3 |  | 0
|  | 0,25*0,25*6 |  | 0.375
|  | ZIDKA č.2.1 |  | 0
|  | 0,25*0,25*6 |  | 0.375
|  | ZIDKA č.2.2 |  | 0
|  | 0,25*0,25*5*6 |  | 1.875
|  | ZIDKA č.2.3 |  | 0
|  | 0,25*0,25*8 |  | 0.5
|  | ZIDKA č.2.4 |  | 0
|  | 0,25*0,25*5 |  | 0.3125
|  | ZIDKA č.2.5 |  | 0
|  | 0,25*0,25*6 |  | 0.375
|  | ZIDKA č.2.7 |  | 0
|  | 0,25*0,25*6 |  | 0.375
|  | ZIDKA č.2.8 |  | 0
|  | 0,25*0,25*4 |  | 0.25
|  | ZIDKA č.2.9 |  | 0
|  | 0,25*0,25*2 |  | 0.125
|  | ZIDKA č.2.13 |  | 0
|  | 0,25*0,25*6 |  | 0.375
|  | ZIDKA č.3.1 |  | 0
|  | 0,25*0,25*6 |  | 0.375
|  | ZIDKA č.3.3 |  | 0
|  | 0,25*0,25*6 |  | 0.375
|  | ZIDKA č.3.4 |  | 0
|  | 0,25*0,25*5 |  | 0.3125
|  | ZIDKA č.3.5 |  | 0
|  | 0,25*0,25*2 |  | 0.125
|  | Podkl plastb samonivel KD vrst 1cm | m2 | 34.69
|  | 5*6.938 |  | 34.69
|  | Podklad štěrkodrť ŠD zhut tl 200mm | m2 | 2341.1723
|  | LOZE POD ZIDKY A SCHODISTE |  | 0
|  | ZIDKA č.1.1 |  | 0
|  | 0,40*(2,715+2,712) |  | 2.1708
|  | 0,50*1,00 |  | 0.5
|  | 1,40*1,28 |  | 1.792
|  | Mezisoucet: |  | 4.4628
|  | ZIDKA č.1.2 |  | 0
|  | 0,40*(2,227+2,255) |  | 1.7928
|  | 0,50*1,40 |  | 0.7
|  | 1,40*1,28 |  | 1.792
|  | Mezisoucet: |  | 4.2848
|  | ZIDKA č.1.3 |  | 0
|  | 0,85*7,00 |  | 5.95
|  | 0,40*1,92 |  | 0.768
|  | Mezisoucet: |  | 6.718
|  | ZIDKA č.2.1 |  | 0
|  | 0,85*2,773 |  | 2.3571
|  | 0,40*2,700 |  | 1.08
|  | Mezisoucet: |  | 3.4371
|  | ZIDKA č.2.2 |  | 0
|  | 0,85*6,00*6 |  | 30.6
|  | Mezisoucet: |  | 30.6
|  | ZIDKA č.2.3 |  | 0
|  | 0,85*9,48 |  | 8.058
|  | Mezisoucet: |  | 8.058
|  | ZIDKA č.2.4 |  | 0
|  | 0,85*5,99 |  | 5.0915
|  | Mezisoucet: |  | 5.0915
|  | ZIDKA č.2.5 |  | 0
|  | 0,85*2,908 |  | 2.4718
|  | Mezisoucet: |  | 2.4718
|  | ZIDKA č.2.6 |  | 0
|  | 2,05*2,01 |  | 4.1205
|  | 2,55*2,01 |  | 5.1255
|  | (10,50-8,50)*0,75 |  | 1.5
|  | Mezisoucet: |  | 10.746
|  | ZIDKA č.2.7 |  | 0
|  | 0,40*1,82 |  | 0.728
|  | 0,80*6,50 |  | 5.2
|  | Mezisoucet: |  | 5.928
|  | ZIDKA č.2.8 |  | 0
|  | 0,40*1,822 |  | 0.7288
|  | 0,80*3,022 |  | 2.4176
|  | Mezisoucet: |  | 3.1464
|  | ZIDKA č.2.9 |  | 0
|  | 0,80*2,147 |  | 1.7176
|  | Mezisoucet: |  | 1.7176
|  | ZIDKA č.2.13 |  | 0
|  | 0,85*6,07 |  | 5.1595
|  | Mezisoucet: |  | 5.1595
|  | ZIDKA č.3.1 |  | 0
|  | 0,40*(1,309+1,281) |  | 1.036
|  | 0,50*1,00 |  | 0.5
|  | 1,40*1,28 |  | 1.792
|  | Mezisoucet: |  | 3.328
|  | ZIDKA č.3.2 |  | 0
|  | 2,05*2,01*2 |  | 8.241
|  | (12,00-8,50)*0,75 |  | 2.625
|  | Mezisoucet: |  | 10.866
|  | ZIDKA č.3.3 |  | 0
|  | 0,85*7,00 |  | 5.95
|  | 0,40*1,53 |  | 0.612
|  | Mezisoucet: |  | 6.562
|  | ZIDKA č.3.4 |  | 0
|  | 0,85*3,322 |  | 2.8237
|  | 0,40*1,52 |  | 0.608
|  | Mezisoucet: |  | 3.4317
|  | ZIDKA č.3.4 |  | 0
|  | 0,85*1,839 |  | 1.5632
|  | Mezisoucet: |  | 1.5632
|  | LOZE POD NASTUPISTNI PREFABRIKATY |  | 0
|  | NASTUPISTE č.1a |  | 0
|  | 1,20*92,00 |  | 110.4
|  | NASTUPISTE č.1-CAST |  | 0
|  | 1,20*124,00 |  | 148.8
|  | NASTUPISTE č.1 - CAST |  | 0
|  | 1,20*186,00*2 |  | 446.4
|  | NASTUPISTE č.2 - CAST |  | 0
|  | 1,20*65,00 |  | 78
|  | NASTUPISTE č.2 - CAST |  | 0
|  | 1,20*300,00*2 |  | 720
|  | NASTUPISTE č.3 |  | 0
|  | 1,20*300,00*2 |  | 720
|  | Mezisoucet: |  | 2223.6
|  | Mezisoucet: |  | 2341.1723
|  | Vyrov cem potěr 2cm such směs pás | m2 | 2223.6
|  | CEMENTOVA MALTA TL.20 MM |  | 0
|  | LOZE POD NASTUPISTNI PREFABRIKATY |  | 0
|  | NASTUPISTE č.1a |  | 0
|  | 1,20*92,00 |  | 110.4
|  | NASTUPISTE č.1-CAST |  | 0
|  | 1,20*124,00 |  | 148.8
|  | NASTUPISTE č.1 - CAST |  | 0
|  | 1,20*186,00*2 |  | 446.4
|  | NASTUPISTE č.2 - CAST |  | 0
|  | 1,20*65,00 |  | 78
|  | NASTUPISTE č.2 - CAST |  | 0
|  | 1,20*300,00*2 |  | 720
|  | NASTUPISTE č.3 |  | 0
|  | 1,20*300,00*2 |  | 720
|  | Podklad vrstva -15cm beton C12/15 | m2 | 95.6568
|  | LOZE POD ZIDKY A SCHODISTE |  | 0
|  | ZIDKA č.1.1 |  | 0
|  | 0,40*(2,715+2,712) |  | 2.1708
|  | 0,50*1,00 |  | 0.5
|  | 1,40*1,28 |  | 1.792
|  | Mezisoucet: |  | 4.4628
|  | ZIDKA č.1.2 |  | 0
|  | 0,40*(2,227+2,255) |  | 1.7928
|  | 0,50*1,40 |  | 0.7
|  | 1,40*1,28 |  | 1.792
|  | Mezisoucet: |  | 4.2848
|  | ZIDKA č.1.3 |  | 0
|  | 0,85*7,00 |  | 5.95
|  | 0,40*1,92 |  | 0.768
|  | Mezisoucet: |  | 6.718
|  | ZIDKA č.2.1 |  | 0
|  | 0,85*2,773 |  | 2.3571
|  | 0,40*2,700 |  | 1.08
|  | Mezisoucet: |  | 3.4371
|  | ZIDKA č.2.2 |  | 0
|  | 0,85*6,00*6 |  | 30.6
|  | Mezisoucet: |  | 30.6
|  | ZIDKA č.2.3 |  | 0
|  | 0,85*9,48 |  | 8.058
|  | Mezisoucet: |  | 8.058
|  | ZIDKA č.2.4 |  | 0
|  | 0,85*5,99 |  | 5.0915
|  | Mezisoucet: |  | 5.0915
|  | ZIDKA č.2.5 |  | 0
|  | 0,85*2,908 |  | 2.4718
|  | Mezisoucet: |  | 2.4718
|  | ZIDKA č.2.7 |  | 0
|  | 0,40*1,82 |  | 0.728
|  | 0,80*6,50 |  | 5.2
|  | Mezisoucet: |  | 5.928
|  | ZIDKA č.2.8 |  | 0
|  | 0,40*1,822 |  | 0.7288
|  | 0,80*3,022 |  | 2.4176
|  | Mezisoucet: |  | 3.1464
|  | ZIDKA č.2.9 |  | 0
|  | 0,80*2,147 |  | 1.7176
|  | Mezisoucet: |  | 1.7176
|  | ZIDKA č.2.13 |  | 0
|  | 0,80*6,07 |  | 4.856
|  | Mezisoucet: |  | 4.856
|  | ZIDKA č.3.1 |  | 0
|  | 0,40*(1,309+1,281) |  | 1.036
|  | 0,50*1,00 |  | 0.5
|  | 1,40*1,28 |  | 1.792
|  | Mezisoucet: |  | 3.328
|  | ZIDKA č.3.3 |  | 0
|  | 0,85*7,00 |  | 5.95
|  | 0,40*1,53 |  | 0.612
|  | Mezisoucet: |  | 6.562
|  | ZIDKA č.3.4 |  | 0
|  | 0,85*3,322 |  | 2.8237
|  | 0,40*1,52 |  | 0.608
|  | Mezisoucet: |  | 3.4317
|  | ZIDKA č.3.4 |  | 0
|  | 0,85*1,839 |  | 1.5632
|  | Mezisoucet: |  | 1.5632
|  | Mezisoucet: |  | 95.6568
|  | Podklad vrstva -30cm beton C12/15 | m2 | 28.012
|  | LOZE POD ZIDKU |  | 0
|  | ZIDKA č.2.6 |  | 0
|  | /tl.225 - 270 mm/ |  | 0
|  | 2,05*2,01 |  | 4.1205
|  | 2,55*2,01 |  | 5.1255
|  | (10,50-8,50)*0,75 |  | 1.5
|  | Mezisoucet: |  | 10.746
|  | ZIDKA č.3.2 |  | 0
|  | /tl.225 - 270 mm/ |  | 0
|  | 2,05*2,01*2 |  | 8.241
|  | (12,00-8,50)*0,75 |  | 2.625
|  | Mezisoucet: |  | 10.866
|  | ZAKLAD TRAKCNIHO VEDENI |  | 0
|  | 1,80*1,00 |  | 1.8
|  | 1,40*1,00*2 |  | 2.8
|  | Mezisoucet: |  | 4.6
|  | ZAKLAD TV |  | 0
|  | 1,80*1,00 |  | 1.8
|  | Mezisoucet: |  | 1.8
|  | Mezisoucet: |  | 28.012
|  | Podklad vrstva -10cm beton C12/15 | m2 | 2238.6
|  | LOZE POD ZIDKU |  | 0
|  | /tl.40 mm/ |  | 0
|  | ZIDKA č.2.6 - CAST |  | 0
|  | 9,50*0,75 |  | 7.125
|  | ZIDKA č.3.2 - CAST |  | 0
|  | 10,50*0,75 |  | 7.875
|  | Mezisoucet: |  | 15
|  | LOZE POD NASTUPISTNI PREFABRIKATY |  | 0
|  | NASTUPISTE č.1a |  | 0
|  | 1,20*92,00 |  | 110.4
|  | NASTUPISTE č.1-CAST |  | 0
|  | 1,20*124,00 |  | 148.8
|  | NASTUPISTE č.1 - CAST |  | 0
|  | 1,20*186,00*2 |  | 446.4
|  | NASTUPISTE č.2 - CAST |  | 0
|  | 1,20*65,00 |  | 78
|  | NASTUPISTE č.2 - CAST |  | 0
|  | 1,20*300,00*2 |  | 720
|  | NASTUPISTE č.3 |  | 0
|  | 1,20*300,00*2 |  | 720
|  | Mezisoucet: |  | 2223.6
|  | Mezisoucet: |  | 2238.6
| 5 | Komunikace
|  | Podklad štěrkodrť ŠD zhut tl 190mm | m2 | 7210.75
|  | LOZE POD ZAMKOVOU DLAZBU |  | 0
|  | /tl.150 - 230 mm/ |  | 0
|  | NASTUPISTE č.1a |  | 0
|  | 6,20*31,00 |  | 192.2
|  | 7,30*(92,00-31,00) |  | 445.3
|  | NASTUPISTE č.1 |  | 0
|  | (6,00+6,80)/2*186,00 |  | 1190.4
|  | 6,80*13,00 |  | 88.4
|  | 5,50*9,60 |  | 52.8
|  | 32,00*6,30 |  | 201.6
|  | 30,00*9,50 |  | 285
|  | 32,00*(7,20+8,80)/2 |  | 256
|  | 56,00 |  | 56
|  | RAMPA NAST.č.1 |  | 0
|  | 7,00*7,30 |  | 51.1
|  | NASTUPISTE č.2 |  | 0
|  | 2,50*65,00 |  | 162.5
|  | (6,90+7,70+7,84+7,35+6,60)/5*300,00 |  | 2183.4
|  | -9,00*3,00*2 |  | -54
|  | RAMPA NAST.č.2 |  | 0
|  | 7,00*(2,10+1,80)/2 |  | 13.65
|  | NASTUPISTE č.3 |  | 0
|  | (3,20+6,75)/2*100,00 |  | 497.5
|  | (6,75+7,45)/2*100,00 |  | 710
|  | (7,45+6,80)/2*100,00 |  | 712.5
|  | -9,00*3,00*2 |  | -54
|  | RAMPA NAST.č.3 |  | 0
|  | 7,00*3,20 |  | 22.4
|  | ZPEVNENA PLOCHA MEZI NAST.1a-1 |  | 0
|  | 12,00*16,50 |  | 198
|  | Podkl vibrovaný štěrk VŠ tl 300mm | m2 | 7210.75
|  | LOZE POD ZAMKOVOU DLAZBU |  | 0
VODICI A VAROVNOU
|  | NENAMRZAVY MATERIAL |  | 0
|  | 7210,75 |  | 7210.75
|  | Klad zámk dl tl60 skA 300m2- chod | m2 | 6469.55
|  | POCHOZI PLOCHA N O V Y C H NASTUPIST |  | 0
|  | Z A M K O V A DLAZBA |  | 0
|  | NASTUPISTE č.1a |  | 0
|  | 6,20*31,00 |  | 192.2
|  | 7,30*(92,00-31,00) |  | 445.3
|  | NASTUPISTE č.1 |  | 0
|  | (6,00+6,80)/2*186,00 |  | 1190.4
|  | 6,80*13,00 |  | 88.4
|  | 5,50*9,60 |  | 52.8
|  | 32,00*6,30 |  | 201.6
|  | 30,00*9,50 |  | 285
|  | 32,00*(7,20+8,80)/2 |  | 256
|  | 56,00 |  | 56
|  | RAMPA NAST.č.1 |  | 0
|  | 7,00*7,30 |  | 51.1
|  | NASTUPISTE č.2 |  | 0
|  | 2,50*65,00 |  | 162.5
|  | (6,90+7,70+7,84+7,35+6,60)/5*300,00 |  | 2183.4
|  | -9,00*3,00*2 |  | -54
|  | RAMPA NAST.č.2 |  | 0
|  | 7,00*(2,10+1,80)/2 |  | 13.65
|  | NASTUPISTE č.3 |  | 0
|  | (3,20+6,75)/2*100,00 |  | 497.5
|  | (6,75+7,45)/2*100,00 |  | 710
|  | (7,45+6,80)/2*100,00 |  | 712.5
|  | -9,00*3,00*2 |  | -54
|  | RAMPA NAST.č.3 |  | 0
|  | 7,00*3,20 |  | 22.4
|  | ZPEVNENA PLOCHA MEZI NAST.1a-1 |  | 0
|  | 12,00*16,50 |  | 198
|  | Odpocet dlazby drazkove |  | 0
|  | NASTUPISTE č.1a |  | 0
|  | -0,40*92,00 |  | -36.8
|  | NASTUPISTE č.1-CAST |  | 0
|  | -0,40*124,00 |  | -49.6
|  | NASTUPISTE č.1 - CAST |  | 0
|  | -0,40*186,00*2 |  | -148.8
|  | NASTUPISTE č.2 - CAST |  | 0
|  | -0,40*65,00 |  | -26
|  | NASTUPISTE č.2 - CAST |  | 0
|  | -0,40*300,00*2 |  | -240
|  | NASTUPISTE č.3 |  | 0
|  | -0,40*300,00*2 |  | -240
| 62 | Úprava povrchů vnější
|  | Ubroušení beton vně stěna odbednění | m2 | 232.108
|  | CELNI ZIDKY A SCHODISTE |  | 0
|  | /nad urovni terenu/ |  | 0
|  | ZIDKA č.1.1 |  | 0
|  | (0,40*2+2,715+2,712)*0,74 |  | 4.608
|  | (0,10+0,50)*(2,715+2,712) |  | 3.2562
|  | (1,28+0,555)/2*0,74*2 |  | 1.3579
|  | 1,28*0,20*2 |  | 0.512
|  | 1,40*1,78 |  | 2.492
|  | 1,00*0,185*4 |  | 0.74
|  | 0,50 |  | 0.5
|  | Mezisoucet: |  | 13.4661
|  | ZIDKA č.1.2 |  | 0
|  | (0,40*2+2,227+2,255)*0,74 |  | 3.9087
|  | (0,10+0,50)*(2,227+2,55) |  | 2.8662
|  | (1,28+0,50)/2*0,74*2 |  | 1.3172
|  | 1,28*0,20*2 |  | 0.512
|  | 1,40*1,78 |  | 2.492
|  | 1,00*0,185*4 |  | 0.74
|  | 0,50 |  | 0.5
|  | Mezisoucet: |  | 12.3361
|  | ZIDKA č.1.3 |  | 0
|  | (0,40*2+7,00+1,92)*0,62 |  | 6.0264
|  | (0,10+0,50)*(7,00+1,92) |  | 5.352
|  | 0,50 |  | 0.5
|  | Mezisoucet: |  | 11.8784
|  | ZIDKA č.2.1 |  | 0
|  | (0,40*2+1,40)*(3,20+2,70)*0,90 |  | 11.682
|  | (0,10+0,50)*(3,20+2,773) |  | 3.5838
|  | 0,50 |  | 0.5
|  | Mezisoucet: |  | 15.7658
|  | ZIDKA č.2.2 |  | 0
|  | (0,40+6,00)*0,90*6 |  | 34.56
|  | (0,10+0,50)*6,00*6 |  | 21.6
|  | 0,50*6 |  | 3
|  | Mezisoucet: |  | 59.16
|  | ZIDKA č.2.3 |  | 0
|  | (0,40+9,48)*0,90 |  | 8.892
|  | (0,10+0,50)*9,48 |  | 5.688
|  | 0,50 |  | 0.5
|  | Mezisoucet: |  | 15.08
|  | ZIDKA č.2.4 |  | 0
|  | (0,40+5,99)*0,90 |  | 5.751
|  | (0,10+0,50)*5,99 |  | 3.594
|  | 0,50 |  | 0.5
|  | Mezisoucet: |  | 9.845
|  | ZIDKA č.2.5 |  | 0
|  | (2,908+4,20+0,40)*0,90 |  | 6.7572
|  | (0,10+0,50)*(2,908+3,80) |  | 4.0248
|  | 0,50 |  | 0.5
|  | Mezisoucet: |  | 11.282
|  | ZIDKA č.2.6 |  | 0
|  | (0,325+0,25)*15,00 |  | 8.625
|  | Mezisoucet: |  | 8.625
|  | ZIDKA č.2.7 |  | 0
|  | 1,42*0,55 |  | 0.781
|  | (0,10+0,50)*1,42 |  | 0.852
|  | 6,50*(0,55+0,40)/2 |  | 3.0875
|  | (0,10+0,50)*6,50 |  | 3.9
|  | 0,50 |  | 0.5
|  | Mezisoucet: |  | 9.1205
|  | ZIDKA č.2.8 |  | 0
|  | (0,40+1,42+3,022)*0,55 |  | 2.6631
|  | (0,10+0,50)*(1,822+2,922) |  | 2.8464
|  | 0,50 |  | 0.5
|  | Mezisoucet: |  | 6.0095
|  | ZIDKA č.2.9 |  | 0
|  | 0,40*0,20 |  | 0.08
|  | 2,147*0,20/2 |  | 0.2147
|  | (0,10+0,50)*2,157 |  | 1.2942
|  | Mezisoucet: |  | 1.5889
|  | ZAKLADY PRO TRAKCNI STOZARY |  | 0
|  | 1,80*1,00 |  | 1.8
|  | (1,80+1,00)*0,70/2 |  | 0.98
|  | 1,40*1,00*2 |  | 2.8
|  | (1,40+1,00)*2*0,50/2*2 |  | 2.4
|  | Mezisoucet: |  | 7.98
|  | ZIDKA č.2.13 |  | 0
|  | 6,07*0,90 |  | 5.463
|  | (0,10+0,50)*6,07 |  | 3.642
|  | Mezisoucet: |  | 9.105
|  | ZIDKA č.3.1 |  | 0
|  | (0,40*2+1,30+1,281)*0,74 |  | 2.5019
|  | (0,10+0,50)*(1,30+1,281) |  | 1.5486
|  | (0,50*2+1,065+1,073)*0,20 |  | 0.6276
|  | (1,28+0,555)/2*0,74*2 |  | 1.3579
|  | 1,40*1,28 |  | 1.792
|  | 1,28*0,20*2 |  | 0.512
|  | 1,00*0,185*4 |  | 0.74
|  | 0,50 |  | 0.5
|  | Mezisoucet: |  | 9.58
|  | ZIDKA č.3.2 |  | 0
|  | (0,325+0,25)*16,00 |  | 9.2
|  | Mezisoucet: |  | 9.2
|  | ZIDKA č.3.3 |  | 0
|  | (0,40+1,53)*0,90 |  | 1.737
|  | (0,10+0,50)*1,43 |  | 0.858
|  | (0,40+7,00)*(0,90+0,20)/2 |  | 4.07
|  | (0,10+0,50)*7,00 |  | 4.2
|  | 0,50 |  | 0.5
|  | Mezisoucet: |  | 11.365
|  | ZIDKA č.3.4 |  | 0
|  | (0,40+1,52)*0,75 |  | 1.44
|  | (0,10+0,50)*1,92 |  | 1.152
|  | 2,95*(0,75+0,40)/2 |  | 1.6963
|  | (0,10+0,50)*2,95 |  | 1.77
|  | 0,50 |  | 0.5
|  | Mezisoucet: |  | 6.5583
|  | ZIDKA č.3.5 |  | 0
|  | (0,40+1,839)*(0,30+0,20)/2 |  | 0.55975
|  | (0,10+0,50)*1,839 |  | 1.1034
|  | Mezisoucet: |  | 1.6631
|  | ZAKLAD TV |  | 0
|  | 1,80*1,00 |  | 1.8
|  | (1,80+1,00)*0,50/2 |  | 0.7
|  | Mezisoucet: |  | 2.5
|  | Mezisoucet: |  | 40.8664
|  | Nátěr vně stěna beton | m2 | 232.108
|  | HYDROFOBIZACNI A PROTIKARBONACNI |  | 0
|  | NATER CELNICH ZIDEK |  | 0
|  | /cast nad terenem/ |  | 0
|  | 232.108 |  | 232.108
|  | Nátěr bet podlah epox 1x protiskluz | m2 | 38.021
|  | PROTISKLUZNY NATER |  | 0
|  | CELNI ZIDKY A SCHODISTE |  | 0
|  | ZIDKA č.1.1 |  | 0
|  | 1,40*1,78 |  | 2.492
|  | 1,00*0,185*4 |  | 0.74
|  | 0,50 |  | 0.5
|  | ZIDKA č.1.2 |  | 0
|  | 1,40*1,78 |  | 2.492
|  | 1,00*0,185*4 |  | 0.74
|  | 0,50 |  | 0.5
|  | ZIDKA č.2.6 |  | 0
|  | (0,325+0,25)*15,00 |  | 8.625
|  | ZAKLADY TRAKCNICH STOZARU |  | 0
|  | 1,80*1,00 |  | 1.8
|  | (1,80+1,00)*2*0,50/2 |  | 1.4
|  | 1,40*1,00*2 |  | 2.8
|  | (1,40+1,00)*2*0,50/2 |  | 1.2
|  | ZIDKA č.3.1 |  | 0
|  | 1,40*1,28 |  | 1.792
|  | 1,00*0,185*4 |  | 0.74
|  | 0,50 |  | 0.5
|  | ZIDKA č.3.2 |  | 0
|  | (0,325+0,25)*16,00 |  | 9.2
|  | ZAKLAD TV |  | 0
|  | 1,80*1,00 |  | 1.8
|  | (1,80+1,00)*0,50/2 |  | 0.7
|  | Vyčištění zdiva tlakovou vodou | m2 | 137.55
|  | POD IZOLACI OBJEKTU |  | 0
|  | NASTUPISTE č.1a |  | 0
|  | 0,70*(1,00+75,00+15,00) |  | 63.7
|  | NASTUPISTE č.1 |  | 0
|  | 0,70*(1,00+2,50+67,00) |  | 49.35
|  | 0,70*(3,00+32,00) |  | 24.5
|  | Vyrovnání vně stěna VC malta tl -10 | m2 | 137.55
|  | Penetrace ASN vně stěna ru | m2 | 137.55
| 711 | Izolace proti vode
|  | Izolace nadrz studená pen nátěr | m2 | 465.25
|  | IZOLACE CELNICH ZIDEK A SCHODIST |  | 0
|  | /penetrace - cast v terenu/ |  | 0
|  | ZIDKA č.1.1 |  | 0
|  | (0,40*2+2,715+2,712)*1,00 |  | 6.227
|  | (0,40*2+2,775+2,712)*1,665 |  | 10.4679
|  | (1,40+1,78)*2*0,60 |  | 3.816
|  | 0,50 |  | 0.5
|  | Mezisoucet: |  | 21.0109
|  | ZIDKA č.1.2 |  | 0
|  | (0,40*2+2,227+2,255)*1,00 |  | 5.282
|  | (0,40*2+2,227+2,255)*1,662 |  | 8.7787
|  | (1,40+1,28)*2*0,60 |  | 3.216
|  | 0,50 |  | 0.5
|  | Mezisoucet: |  | 17.7767
|  | ZIDKA č.1.3 |  | 0
|  | (0,45+0,90+1,36)*7,00 |  | 18.97
|  | 0,85*0,30*2 |  | 0.51
|  | 0,30*0,70*2 |  | 0.42
|  | (0,30+0,90+1,615)*1,92 |  | 5.4048
|  | 0,50 |  | 0.5
|  | Mezisoucet: |  | 25.8048
|  | ZIDKA č.2.1 |  | 0
|  | (0,85+2,625)*2*0,30 |  | 2.085
|  | (0,40+2,625)*0,60 |  | 1.815
|  | (0,40+2,625)*1,50 |  | 4.5375
|  | (0,40+2,685)*0,70 |  | 2.1595
|  | (0,40+2,685)*1,10 |  | 3.3935
|  | 0,50 |  | 0.5
|  | Mezisoucet: |  | 14.4905
|  | ZIDKA č.2.2 |  | 0
|  | (0,85+6,00)*0,30*6 |  | 12.33
|  | (0,40+6,00)*0,60*6 |  | 23.04
|  | (0,40+6,00)*1,50*6 |  | 57.6
|  | 0,50*6 |  | 3
|  | Mezisoucet: |  | 95.97
|  | ZIDKA č.2.3 |  | 0
|  | (0,85+9,48)*0,30 |  | 3.099
|  | (0,40+9,48)*0,60 |  | 5.928
|  | (0,40+9,48)*1,50 |  | 14.82
|  | 0,50 |  | 0.5
|  | Mezisoucet: |  | 24.347
|  | ZIDKA č.2.4 |  | 0
|  | (0,85+5,99)*0,30 |  | 2.052
|  | (0,40+5,99)*0,60 |  | 3.834
|  | (0,40+5,99)*1,50 |  | 9.585
|  | 0,50 |  | 0.5
|  | Mezisoucet: |  | 15.971
|  | ZIDKA č.2.5 |  | 0
|  | (0,85+2,908)*0,30 |  | 1.1274
|  | (0,40+2,908+4,20)*0,60 |  | 4.5048
|  | (0,40+2,908+3,80)*1,50 |  | 10.662
|  | 0,50 |  | 0.5
|  | Mezisoucet: |  | 16.7942
|  | ZIDKA č.2.6 |  | 0
|  | (0,25+1,10+1,45)*(2,00+2,50) |  | 12.6
|  | 0,25*1,00*2 |  | 0.5
|  | (0,25+1,10+0,40)*10,50 |  | 18.375
|  | 15,00*1,00 |  | 15
|  | 1,00 |  | 1
|  | Mezisoucet: |  | 47.475
|  | ZIDKA č.2.7 |  | 0
|  | (1,42+6,50+0,40*2)*0,90 |  | 7.848
|  | 0,40*6,50 |  | 2.6
|  | (1,82+7,00)*(1,50+1,25)/2 |  | 12.1275
|  | 0,50 |  | 0.5
|  | Mezisoucet: |  | 23.0755
|  | ZIDKA č.2.8 |  | 0
|  | (0,40*2+1,42+3,022)*0,60 |  | 3.1452
|  | 0,40*3,022 |  | 1.2088
|  | (1,00+3,422)*(1,609+1,354)/2 |  | 6.5512
|  | 0,50 |  | 0.5
|  | Mezisoucet: |  | 11.4052
|  | ZIDKA č.2.9 |  | 0
|  | 2,147*(1,19+0,90) |  | 4.4872
|  | 0,40*2,147 |  | 0.8588
|  | 0,50 |  | 0.5
|  | Mezisoucet: |  | 5.846
|  | ZAKLADY TRAKCNICH SLOUPU |  | 0
|  | (1,80+1,00)*2*(1,17+1,74)/2 |  | 8.148
|  | (1,40+1,00)*2*1,183*2 |  | 11.3568
|  | Mezisoucet: |  | 19.5048
|  | ZIDKA č.2.13 |  | 0
|  | 6,07*0,90 |  | 5.463
|  | 6,07*(1,80+0,45) |  | 13.6575
|  | 0,85*0,30*2 |  | 0.51
|  | 0,50 |  | 0.5
|  | Mezisoucet: |  | 20.1305
|  | ZIDKA č.3.1 |  | 0
|  | (0,40*2+1,30+1,281)*1,00 |  | 3.381
|  | (0,40*2+1,30+1,281)*1,17 |  | 3.9558
|  | (1,40+1,78)*2*0,60 |  | 3.816
|  | 0,50 |  | 0.5
|  | Mezisoucet: |  | 11.6528
|  | ZIDKA č.3.2 |  | 0
|  | (0,25+1,10+1,45)*2,00*2 |  | 11.2
|  | 0,25*1,00*2 |  | 0.5
|  | (0,25+0,40+1,10)*12,00 |  | 21
|  | 16,00*1,00 |  | 16
|  | 1,00 |  | 1
|  | Mezisoucet: |  | 49.7
|  | ZIDKA č.3.3 |  | 0
|  | (0,40+1,93+1,53)*1,625 |  | 6.2725
|  | (0,40+7,00)*0,90 |  | 6.66
|  | 7,00*(1,625+0,90)/2 |  | 8.8375
|  | 0,50 |  | 0.5
|  | Mezisoucet: |  | 22.27
|  | ZIDKA č.3.4 |  | 0
|  | (0,40+1,52+2,95)*0,90 |  | 4.383
|  | (0,40+3,322+1,92)*(1,625+1,39)/2 |  | 8.5053
|  | 0,45*3,322 |  | 1.4949
|  | 0,50 |  | 0.5
|  | Mezisoucet: |  | 14.8832
|  | ZIDKA č.3.5 |  | 0
|  | (0,40+1,839)*0,90 |  | 2.0151
|  | (0,40+1,839)*(1,20+1,132)/2 |  | 2.6107
|  | 0,45*1,839 |  | 0.82755
|  | Mezisoucet: |  | 5.4533
|  | ZAKLAD TV |  | 0
|  | (1,80+1,00)*2*1,008 |  | 5.6448
|  | Mezisoucet: |  | 5.6448
|  | Mezisoucet: |  | 109.6041
|  | Izolace nadrz horka asf nater | M2 | 465.25
|  | /asfaltovy nater/ |  | 0
|  | 465.25 |  | 465.25
|  | Izolace tlaková S volná textil, PE | m2 | 465.25
|  | /lepena geotextilie 700g/m2/ |  | 0
|  | 465.25 |  | 465.25
|  | Izolace tlaková V připevnění pásky | m | 433.513
|  | NEREZ LISTA - UKONCENI GEOTEXTILIE |  | 0
|  | ZIDKA č.1.1 |  | 0
|  | (0,40*2+2,715+2,712) |  | 6.227
|  | (0,40*2+2,775+2,712) |  | 6.287
|  | (1,40+1,78)*2 |  | 6.36
|  | Mezisoucet: |  | 18.874
|  | ZIDKA č.1.2 |  | 0
|  | (0,40*2+2,227+2,255) |  | 5.282
|  | (0,40*2+2,227+2,255) |  | 5.282
|  | (1,40+1,28)*2 |  | 5.36
|  | Mezisoucet: |  | 15.924
|  | ZIDKA č.1.3 |  | 0
|  | (0,45+0,90+1,36) |  | 2.71
|  | 0,85*2 |  | 1.7
|  | 0,30*2 |  | 0.6
|  | (0,30+0,90+1,615) |  | 2.815
|  | Mezisoucet: |  | 7.825
|  | ZIDKA č.2.1 |  | 0
|  | (0,85+2,625)*2 |  | 6.95
|  | (0,40+2,625) |  | 3.025
|  | (0,40+2,625) |  | 3.025
|  | (0,40+2,685) |  | 3.085
|  | (0,40+2,685) |  | 3.085
|  | Mezisoucet: |  | 19.17
|  | ZIDKA č.2.2 |  | 0
|  | (0,85+6,00)*6 |  | 41.1
|  | (0,40+6,00)*6 |  | 38.4
|  | (0,40+6,00)*6 |  | 38.4
|  | Mezisoucet: |  | 117.9
|  | ZIDKA č.2.3 |  | 0
|  | (0,85+9,48) |  | 10.33
|  | (0,40+9,48) |  | 9.88
|  | (0,40+9,48) |  | 9.88
|  | Mezisoucet: |  | 30.09
|  | ZIDKA č.2.4 |  | 0
|  | (0,85+5,99) |  | 6.84
|  | (0,40+5,99) |  | 6.39
|  | (0,40+5,99) |  | 6.39
|  | Mezisoucet: |  | 19.62
|  | ZIDKA č.2.5 |  | 0
|  | (0,85+2,908) |  | 3.758
|  | (0,40+2,908+4,20) |  | 7.508
|  | (0,40+2,908+3,80) |  | 7.108
|  | Mezisoucet: |  | 18.374
|  | ZIDKA č.2.6 |  | 0
|  | (0,25+1,10+1,45) |  | 2.8
|  | 0,25*2*2 |  | 1
|  | 10,50 |  | 10.5
|  | 15,00 |  | 15
|  | Mezisoucet: |  | 29.3
|  | ZIDKA č.2.7 |  | 0
|  | (1,42+6,50+0,40*2) |  | 8.72
|  | 6,50 |  | 6.5
|  | (1,82+7,00) |  | 8.82
|  | Mezisoucet: |  | 24.04
|  | ZIDKA č.2.8 |  | 0
|  | (0,40*2+1,42+3,022) |  | 5.242
|  | 3,022 |  | 3.022
|  | (1,00+3,422) |  | 4.422
|  | Mezisoucet: |  | 12.686
|  | ZIDKA č.2.9 |  | 0
|  | 1,19+0,90 |  | 2.09
|  | 2,147 |  | 2.147
|  | Mezisoucet: |  | 4.237
|  | ZAKLADY TRAKCNICH SLOUPU |  | 0
|  | (1,80+1,00)*2 |  | 5.6
|  | (1,40+1,00)*2 |  | 4.8
|  | Mezisoucet: |  | 10.4
|  | ZIDKA č.2.13 |  | 0
|  | 6,07 |  | 6.07
|  | 6,07 |  | 6.07
|  | 0,85*2 |  | 1.7
|  | Mezisoucet: |  | 13.84
|  | ZIDKA č.3.1 |  | 0
|  | (0,40*2+1,30+1,281) |  | 3.381
|  | (0,40*2+1,30+1,281) |  | 3.381
|  | (1,40+1,78)*2 |  | 6.36
|  | Mezisoucet: |  | 13.122
|  | ZIDKA č.3.2 |  | 0
|  | (0,25+1,10+1,45)*2 |  | 5.6
|  | 0,25*2 |  | 0.5
|  | 12,00 |  | 12
|  | 16,00 |  | 16
|  | Mezisoucet: |  | 34.1
|  | ZIDKA č.3.3 |  | 0
|  | (0,40+1,93+1,53) |  | 3.86
|  | (0,40+7,00) |  | 7.4
|  | 7,00 |  | 7
|  | Mezisoucet: |  | 18.26
|  | ZIDKA č.3.4 |  | 0
|  | (0,40+1,52+2,95) |  | 4.87
|  | (0,40+3,322+1,92) |  | 5.642
|  | 3,322 |  | 3.322
|  | Mezisoucet: |  | 13.834
|  | ZIDKA č.3.5 |  | 0
|  | (0,40+1,839) |  | 2.239
|  | (0,40+1,839) |  | 2.239
|  | 1,839 |  | 1.839
|  | Mezisoucet: |  | 6.317
|  | ZAKLAD TV |  | 0
|  | (1,80+1,00)*2 |  | 5.6
|  | Mezisoucet: |  | 5.6
|  | Mezisoucet: |  | 433.513
|  | Izolace S studená penetr nátěr | m2 | 137.55
|  | ODIZOLOVANI OBJEKTU |  | 0
|  | NASTUPISTE č.1a |  | 0
|  | 0,70*(1,00+75,00+15,00) |  | 63.7
|  | NASTUPISTE č.1 |  | 0
|  | 0,70*(1,00+2,50+67,00) |  | 49.35
|  | 0,70*(3,00+32,00) |  | 24.5
|  | Izolace S pásy přitavené NAIP | m2 | 137.55
|  | 137.550 |  | 137.55
|  | Izolace tlaková S folie s páskem | m2 | 137.55
|  | NOPOVA FOLIE |  | 0
|  | 137,55 |  | 137.55
|  | Izolace tlaková V připevnění pásky | m | 196.5
|  | UKONCUJICI N E R E Z LISTA NOP.FOLIE |  | 0
|  | NASTUPISTE č.1a |  | 0
|  | 1,00+75,00+15,00 |  | 91
|  | NASTUPISTE č.1 |  | 0
|  | 1,00+2,50+67,00 |  | 70.5
|  | 3,00+32,00 |  | 35
|  | Přesun t izolace voda objekt v -6m | t | 0.54054
|  | Odstraň izolace V | m2 | 133.32
|  | DEMONTAZ GEOTEXTILIE POD |  | 0
|  | PROVIZORNIM PRISTUPEM |  | 0
|  | 44,44*3,00 |  | 133.32
|  | Odvoz suti na skládku -1km | t | 0.53328
|  | ODVOZ NA SKLADKU 15 KM |  | 0
|  | Přípl odvoz suti na skládku zkd 1km | t | 7.4659
|  | Skládkovné komunální odpad | t | 0.53328
| 767 | Konstrukce zámečnické
|  | Mtž atypická zámečnická kce -5kg | kg | 542.8331
|  | PATNI PLECHY ZABRADLI |  | 0
|  | ZIDKA č.1.1 |  | 0
|  | 0,20*0,20*115,00*7 |  | 32.2
|  | ZIDKA č.1.2 |  | 0
|  | 0,20*0,20*115,00*6 |  | 27.6
|  | ZIDKA č.1.3 |  | 0
|  | 0,20*0,20*115,00*6 |  | 27.6
|  | ZIDKA č.2.1 |  | 0
|  | 0,20*0,20*115,00*6 |  | 27.6
|  | ZIDKA č.2.2 |  | 0
|  | 0,20*0,20*115,00*5*6 |  | 138
|  | ZIDKA č.2.3 |  | 0
|  | 0,20*0,20*115,00*8 |  | 36.8
|  | ZIDKA č.2.4 |  | 0
|  | 0,20*0,20*115,00*5 |  | 23
|  | ZIDKA č.2.5 |  | 0
|  | 0,20*0,20*115,00*6 |  | 27.6
|  | ZIDKA č.2.7 |  | 0
|  | 0,20*0,20*115,00*6 |  | 27.6
|  | ZIDKA č.2.8 |  | 0
|  | 0,20*0,20*115,00*5 |  | 23
|  | ZIDKA č.2.9 |  | 0
|  | 0,20*0,20*115,00*2 |  | 9.2
|  | ZIDKA č.2.13 |  | 0
|  | 0,20*0,20*115,00*6 |  | 27.6
|  | ZIDKA č.3.1 |  | 0
|  | 0,20*0,20*115,00*6 |  | 27.6
|  | ZIDKA č.3.3 |  | 0
|  | 0,20*0,20*115,00*6 |  | 27.6
|  | ZIDKA č.3.4 |  | 0
|  | 0,20*0,20*115,00*5 |  | 23
|  | ZIDKA č.3.5 |  | 0
|  | 0,20*0,20*115,00*2 |  | 9.2
|  | TYCE MEZI ZARAZEDLI |  | 0
|  | 6,90*1,00*3 |  | 20.7
|  | Mezisoucet: |  | 535.9
|  | SPOJOVACI PLECHY SOUSEDNICH BLOKU |  | 0
|  | /ks dle PD a projektanta/ |  | 0
|  | 80x230x6 mm |  | 0
|  | 47,10*0,23*0,08*8 |  | 6.9331
|  | Mezisoucet: |  | 6.9331
|  | Mezisoucet: |  | 542.8331
|  | Mtž zábradlí rovné trubka zeď -45kg | m | 119.325
|  | ZABRADLI SE SVISLOU VYPLNI V.1,10 M |  | 0
|  | NASTUPISTE č.1 |  | 0
|  | /typ 1A+1B+1C+1D+1D/ |  | 0
|  | 3,18+3,18+3,41+4,192 |  | 13.962
|  | 6,799 |  | 6.799
|  | NASTUPISTE č.2 |  | 0
|  | /typ 2A+2B+2C+2C1+2C2/ |  | 0
|  | 3,70+6,64*3+6,64*2+6,64*2 |  | 50.18
|  | /typ 2D+2E+2F+2G/ |  | 0
|  | 4,66+3,445+3,64+4,528 |  | 16.273
|  | /typ 2H+2I+2J/ |  | 0
|  | 7,50+6,536+0,623 |  | 14.659
|  | NASTUPISTE č.3 |  | 0
|  | /typ 3A+3B+3C+3D+3E/ |  | 0
|  | 2,06+2,06+6,799 |  | 10.919
|  | 5,834+0,699 |  | 6.533
|  | Mtž atypická zámečnická kce -100kg | kg | 3497.74
|  | VYROBA ZABRADLI |  | 0
|  | /dle vypisu vahy/ |  | 0
|  | NASTUPISTE č.1 |  | 0
|  | 105,35+105,36+110,17+136,61 |  | 457.49
|  | NASTUPISTE č.2 |  | 0
|  | 138,77+193,57*3 |  | 719.48
|  | 193,57*2+193,57*2 |  | 774.28
|  | 171,35+107,04+96,49+146,23 |  | 521.11
|  | 221,58+192,88+35,20 |  | 449.66
|  | NASTUPISTE č.3 |  | 0
|  | 80,81+80,81+213,68 |  | 375.3
|  | 164,34+36,08 |  | 200.42
|  | Přesun t zámečník kce objekt v -6m | t | 0.21885
| 783 | Nátěry
|  | Nátěr epoxid KDK 1x+1x email | m2 | 267.1422
|  | /naterovy system dle PD/ |  | 0
|  | PATNI PLECHY |  | 0
|  | 0,20*0,20*7 |  | 0.28
|  | 0,20*0,20*6 |  | 0.24
|  | 0,20*0,20*6 |  | 0.24
|  | 0,20*0,20*6 |  | 0.24
|  | 0,20*0,20*5*6 |  | 1.2
|  | 0,20*0,20*8 |  | 0.32
|  | 0,20*0,20*5 |  | 0.2
|  | 0,20*0,20*6 |  | 0.24
|  | 0,20*0,20*6 |  | 0.24
|  | 0,20*0,20*5 |  | 0.2
|  | 0,20*0,20*2 |  | 0.08
|  | 0,20*0,20*6 |  | 0.24
|  | 0,20*0,20*6 |  | 0.24
|  | 0,20*0,20*6 |  | 0.24
|  | 0,20*0,20*5 |  | 0.2
|  | 0,20*0,20*2 |  | 0.08
|  | SPOJOVACI PLECHY |  | 0
|  | 0,23*0,08*8 |  | 0.1472
|  | ZABRADLI |  | 0
|  | 119,325*1,10*2 |  | 262.515
|  | Nátěr epoxid KDK základní | m2 | 267.142
|  | Nátěr polyuretan KDK 1x+2x email | m2 | 267.142
|  | METALIZ AL/ZN A OTRYSKANI KDK | M2 | 267.142
|  | Metalizace Al 15%/ Zn 85% a otrysk.kr.piskem |  | 0
|  | 267,142 |  | 267.142
| 9 | Ostatní konstrukce a práce bourací,přesun hmot,lešení
|  | Kotva chem patr M12 hl 11cm Žbvyvrt | kus | 448
|  | KOTVENI PATNICH PLECHU |  | 0
|  | /vc.vyvrtani/ |  | 0
|  | ZIDKA č.1.1 |  | 0
|  | 4*7 |  | 28
|  | ZIDKA č.1.2 |  | 0
|  | 4*6 |  | 24
|  | ZIDKA č.1.3 |  | 0
|  | 4*6 |  | 24
|  | ZIDKA č.2.1 |  | 0
|  | 4*6 |  | 24
|  | ZIDKA č.2.2 |  | 0
|  | 4*5*6 |  | 120
|  | ZIDKA č.2.3 |  | 0
|  | 4*8 |  | 32
|  | ZIDKA č.2.4 |  | 0
|  | 4*5 |  | 20
|  | ZIDKA č.2.5 |  | 0
|  | 4*6 |  | 24
|  | ZIDKA č.2.7 |  | 0
|  | 4*6 |  | 24
|  | ZIDKA č.2.8 |  | 0
|  | 4*5 |  | 20
|  | ZIDKA č.2.9 |  | 0
|  | 4*2 |  | 8
|  | ZIDKA č.2.13 |  | 0
|  | 4*6 |  | 24
|  | ZIDKA č.3.1 |  | 0
|  | 4*6 |  | 24
|  | ZIDKA č.3.3 |  | 0
|  | 4*6 |  | 24
|  | ZIDKA č.3.4 |  | 0
|  | 4*5 |  | 20
|  | ZIDKA č.3.5 |  | 0
|  | 4*2 |  | 8
|  | Kotevní šroub chem kotv M12 hl 16cm | kus | 448
|  | D+M závitové pouzdro M16 | kus | 16
|  | SPOJE SOUSEDNICH BLOKU |  | 0
|  | /pouzdro vc.sroubu a podlozky/ |  | 0
|  | 2*8 |  | 16
|  | Vrt jádrový D do 35mm | m | 2.56
|  | PRO ZAVITOVE POUZDRO |  | 0
|  | 16*0,16 |  | 2.56
|  | Osazení zábradlí | m | 119.325
|  | ZEDNICKE OSAZENI ZABRADLI |  | 0
|  | 119.325 |  | 119.325
|  | Výplň dilat spára -20mm akrylát | m | 115
|  | Výplň dilat spár extrud XPS tl 20mm | m2 | 27.6
| 92 | Doplňující konstrukce a práce železniční
|  | Mimonástup L bez dessk ostrovní | m | 770.5
|  | N O V A NASTUPISTE |  | 0
|  | NASTUPISTNI PREFABRIKATY L |  | 0
|  | /vc.dodani prefa AZZ 91-19 a spoju/ |  | 0
|  | NASTUPISTE č.1 - CAST |  | 0
|  | 186,00 |  | 186
|  | NASTUPISTE č.2 - CAST |  | 0
|  | 300,00 |  | 300
|  | Odpocet monolit.zidky |  | 0
|  | /1/2 delky/ |  | 0
|  | -15,00/2 |  | -7.5
|  | NASTUPISTE č.3 |  | 0
|  | 300,00 |  | 300
|  | Odpocet monolit.zidky |  | 0
|  | /1/2 delky/ |  | 0
|  | -16,00/2 |  | -8
|  | Mimonástup L bez dessk vnější | m | 516
|  | NOVE NASTUP.PREFABRIKATY L |  | 0
|  | /vc.dodani prefa AZZ 91-19 a spoju/ |  | 0
|  | NASTUPISTE č.1a |  | 0
|  | 92,00 |  | 92
|  | NASTUPISTE č.1-CAST |  | 0
|  | 124,00 |  | 124
|  | NASTUPISTE č.2 - CAST |  | 0
|  | 300,00 |  | 300
|  | Příplatek na ATYP nástup desku | m | 28.793
|  | ATYPICKE L DESKY |  | 0
|  | /vc.dodani prefa atypu a spoju/ |  | 0
|  | NASTUPISTE č.1 |  | 0
|  | 2,00*3 |  | 6
|  | NASTUPISTE č.2 |  | 0
|  | 1,00*2+1,528+2,00*4 |  | 11.528
|  | NASTUPISTE č.3 |  | 0
|  | 1,00*2+1,265+2,00*4 |  | 11.265
|  | Zásyp mezi zídky SUDOP T drť kam | m3 | 4743.68
|  | HUTNENY NENAMRZ.MATERIAL |  | 0
|  | ZA NASTUP.DESKAMI |  | 0
|  | /viz rezy priloha c.6/ |  | 0
|  | NASTUPISTE č.1a |  | 0
|  | 2,56*92,00 |  | 235.52
|  | NASTUPISTE č.1 |  | 0
|  | 2,56*124,00 |  | 317.44
|  | 2,56*186,00*2 |  | 952.32
|  | NASTUPISTE č.2 |  | 0
|  | 2,56*65,00 |  | 166.4
|  | 2,56*300,00*2 |  | 1536
|  | NASTUPISTE č.3 |  | 0
|  | 2,56*300,00*2 |  | 1536
|  | TRNY Z BET OCEL PRUM DO 20MM DO 0,5 | KUS | 1930
|  | POZINK.SPOJE L BLOKU |  | 0
|  | 1930,00 |  | 1930
|  | Přejezd 1 kolej panel LP S 6,5 | kus | 5
|  | KOMPL.SLUZEBNI P R E C H O D |  | 0
|  | VC.DODANI A DETAILU |  | 0
|  | /sirka cca 4,50 - 5 koleji, |  | 0
|  | viz priloha c.11.1/ |  | 0
|  | 5 |  | 5
|  | Přípl na atyp se stolič ve výhybce | kpl | 1
|  | Klad zámk dl tl60 skC -50m2 chod | m2 | 775.96
|  | DLAZBA V O D I C I DRAZKOVA |  | 0
|  | NASTUPISTE č.1a |  | 0
|  | 0,40*92,00 |  | 36.8
|  | NASTUPISTE č.1-CAST |  | 0
|  | 0,40*124,00 |  | 49.6
|  | NASTUPISTE č.1 - CAST |  | 0
|  | 0,40*186,00*2 |  | 148.8
|  | NASTUPISTE č.2 - CAST |  | 0
|  | 0,40*65,00 |  | 26
|  | NASTUPISTE č.2 - CAST |  | 0
|  | 0,40*300,00*2 |  | 240
|  | NASTUPISTE č.3 |  | 0
|  | 0,40*300,00*2 |  | 240
|  | Mezisoucet: |  | 741.2
|  | DLAZBA V A R O V N Y PAS (cervena) |  | 0
|  | NASTUPISTE č.1a |  | 0
|  | 0,40*1,20 |  | 0.48
|  | ZPEV.PLOCHA |  | 0
|  | 0,80*1,50 |  | 1.2
|  | 0,40*0,80 |  | 0.32
|  | NASTUPISTE č.1 |  | 0
|  | 0,40*1,20 |  | 0.48
|  | 0,80*1,50 |  | 1.2
|  | 0,80*5,00*2 |  | 8
|  | 0,40*6,70 |  | 2.68
|  | NASTUPISTE č.2 |  | 0
|  | 0,80*0,60 |  | 0.48
|  | 0,80*1,25 |  | 1
|  | 0,80*1,80 |  | 1.44
|  | 0,80*0,75 |  | 0.6
|  | 0,80*0,60 |  | 0.48
|  | 0,80*1,05 |  | 0.84
|  | 0,40*2,80 |  | 1.12
|  | NASTUPISTE č.3 |  | 0
|  | 0,40*1,20 |  | 0.48
|  | 0,80*0,60*2 |  | 0.96
|  | 0,80*0,95 |  | 0.76
|  | 0,80*1,85 |  | 1.48
|  | 0,80*0,90 |  | 0.72
|  | 0,80*0,65 |  | 0.52
|  | 0,40*4,00 |  | 1.6
|  | Mezisoucet: |  | 26.84
|  | DLAZBA H M A T O V Y PAS - SIGNALNI |  | 0
|  | NASTUPISTE č.1 |  | 0
|  | 0,40*3,30*2 |  | 2.64
|  | NASTUPISTE č.2 |  | 0
|  | 0,40*3,30*2 |  | 2.64
|  | NASTUPISTE č.3 |  | 0
|  | 0,40*3,30*2 |  | 2.64
|  | Mezisoucet: |  | 7.92
|  | Mezisoucet: |  | 775.96
|  | Souvis čára -125 reflex žlutý plast | m | 1853
|  | KONTRASTNI VODICI ZNACENI |  | 0
|  | NASTUPISTE č.1a |  | 0
|  | 92,00 |  | 92
|  | NASTUPISTE č.1-CAST |  | 0
|  | 124,00 |  | 124
|  | NASTUPISTE č.1 - CAST |  | 0
|  | 186,00*2 |  | 372
|  | NASTUPISTE č.2 - CAST |  | 0
|  | 65,00 |  | 65
|  | NASTUPISTE č.2 - CAST |  | 0
|  | 300,00*2 |  | 600
|  | NASTUPISTE č.3 |  | 0
|  | 300,00*2 |  | 600
|  | Předznačení VDZ liniové | m | 1853
|  | Odstra nánosu povrch podkl b-živič | m2 | 277.95
|  | 0,15*1853,00 |  | 277.95
| 93 | Různé dokončující konstrukce a práce inženýrských staveb
PROVIZORNÍ NÁSTUPIŠTĚ
|  | Nástupiště 5,5m 2str zídka drť kam | m | 160
|  | P R O V I Z O R N I NASTUPISTE OSTROVNI |  | 0
|  | /Tischer po obou stranach/ |  | 0
|  | MEZI KOL.5-7 |  | 0
|  | 160,00 |  | 160
|  | Nástupiště syp drť osa koleje 5,5m | m | 160
|  | P R O V I Z O R N I NASTUPISTE |  | 0
|  | /jen sypane/ |  | 0
|  | 160,00 |  | 160
|  | Zásyp mezi zídky SUDOP T drť kam | m3 | 111.6
|  | ZASYP MEZI ZIDKAMI |  | 0
|  | PROVIZOR.NASTUP.OSTROVNI |  | 0
|  | 160,00*1,55*0,45 |  | 111.6
|  | Upr pláně nasypy se zhutněním | m2 | 488
|  | PREHUTNENI SYPANYCH NASTUPIST |  | 0
|  | 160,00*1,50 |  | 240
|  | 160,00*1,55 |  | 248
|  | Přejezd pro vozíky fošny 4,75m | m | 44.44
|  | PROVIZORNI PRECHOD - PRISTUP |  | 0
|  | 44,44 |  | 44.44
|  | Rozebr nast zídky TISCHER 2 strany | m | 160
|  | DEMONTAZ P R O V I Z O R N I C H NASTUPIST |  | 0
|  | PROVIZORNI NASTUPISTE OSTROVNI |  | 0
|  | MEZI KOL.5-7 |  | 0
|  | 160,00 |  | 160
|  | Nakládání nebo překládání hmot | t | 72.92
|  | TISCHERY |  | 0
|  | 72,92 |  | 72.92
|  | Vodorovné přemístění suti hmot -7km | t | 73.92
|  | ODVOZ NA SKLADKU 22 KM |  | 0
|  | 73,920 |  | 73.92
|  | Přípl vodorov přemíst hmot ZKD 1km | t | 583.36
|  | Skládkovné železobeton | t | 73.92
|  | DTŽ kolej lože kam rozebr | m3 | 219.6
|  | DEMONTAZ ZASYPU P R O V I Z O R. NASTUPIST |  | 0
|  | OSTROVNIHO PROVIZOR.NASTUPISTE |  | 0
|  | 160,00*1,50*0,45 |  | 108
|  | SYPANE NASTUPISTE |  | 0
|  | 160,00*1,55*0,45 |  | 111.6
|  | Nakládání nebo překládání hmot | t | 397.037
|  | KAMENIVO |  | 0
|  | 397,037 |  | 397.037
|  | Vodor přemíst suti -7km | t | 397.037
|  | ODVOZ NA SKLADKU 22 KM |  | 0
|  | 397,037 |  | 397.037
|  | Vodor přemíst suti ZKD 1km | t | 3939.015
|  | Skládkovné kamenivo | t | 397.037
|  | Rozebrání přejezdu | m | 44.44
|  | ROZEBRANI P R O V I Z O R. PRISTUPU |  | 0
|  | 44,44 |  | 44.44
|  | Nakládání nebo překládání hmot | t | 21.42
|  | DREVO |  | 0
|  | 21,420 |  | 21.42
|  | Vodorovné přemístění suti hmot -7km | t | 21.42
|  | ODVOZ NA SKLADKU 15 KM |  | 0
|  | 21,42 |  | 21.42
|  | Přípl vodorov přemíst hmot ZKD 1km | t | 179.36
|  | Skládkovné dřevo | t | 21.42
| 96 | Bourání konstrukcí
|  | Rozebr nast zídky TISCHER 2 strany | m | 897
|  | DEMONTAZ S T A V A J I C I C H NASTUPIST |  | 0
|  | OSTROV.NASTUPISTE č.3 |  | 0
|  | 337,00 |  | 337
|  | OSTROV.NASTUPISTE č.2 |  | 0
|  | 350,00 |  | 350
|  | NASTUPISTE č.1 - CAST |  | 0
|  | 210,00 |  | 210
|  | Rozebr nast zídky TISCHER 1 strana | m | 360
|  | DEMONTAZ S T A V A J I C I C H NASTUPIST |  | 0
|  | NASTUPISTE č.1a |  | 0
|  | 190,00 |  | 190
|  | NASTUPISTE č.1 - CAST |  | 0
|  | 380,00-210,00 |  | 170
|  | Nakládání nebo překládání hmot | t | 520.614
|  | TISCHERY |  | 0
|  | 414,414+106,200 |  | 520.614
|  | Vodorovné přemístění suti hmot -7km | t | 520.614
|  | ODVOZ NA SKLADKU 22 KM |  | 0
|  | 520,614 |  | 520.614
|  | Přípl vodorov přemíst hmot ZKD 1km | t | 4164.912
|  | Skládkovné železobeton | t | 520.614
| 99 | Přesun hmot
|  | Přesun hmot nástupiště+rampy -5km | t | 23414.1595