## formulář 5 -pol.rozp
FORMULÁŘ 5 | [6 empty] | majitel HIM: | SŽDC |  | 0 | OK |  | m | 1 | 0 | majitel, cena | SŽDC | ČD | OSTATNÍ
|  | SOUPIS PRACÍ | [7 empty] | Cena za objekt [Kč] |  |  | mj dle JKSO | počet mj | objektový ukazatel
Název stavby : |  | Optimalizace trati Beroun (včetně) – Králův Dvůr | [5 empty] | Číslo stavby | 521 371 0004 | [6 empty] | hlavičky stavby
Název PS,SO : |  | Kácení mimolesní zeleně a náhradní výsadba | Zatřídění objektu : (JKSO, JKPOV) | 823 29 |  |  |  | Číslo PS,SO | SO 13-42-01 | [6 empty] | hlavičky objektu
Datum zpracování : |  | 2014-10-27 | [5 empty] | Datum aktualizace : |  | 2016-01-21 | [5 empty] | hlavičky datumů
Poř. | [6 empty] | C E N A |  |  |  |  | typ řádku | kód datové základny | Technická specifikace | Výkaz výměr | nadpisy sloupců
číslo | Číslo |  | měrná |  | jednotková | Celková | dodávky |  | montáže | [6 empty] | nadpisy sloupců
pol. | položky | Název položky | jednotka | množství | hmotnost | hmotnost | jednotková | celkem | jednotková | celkem | [5 empty] | nadpisy sloupců
| 1 | 2 | 3 | 4 | 5 | 6 | 7 | 8 | 9 | 10 |  | 12 | 13 | 14 | 15 | nadpisy sloupců
řádek s filtry
Díl: | 10 | Zemní práce | [9 empty] | SD
1 | 184214r | VYSAZ STROMŮ LISTNATÝCH OBV KMENE DO 14CM S BALEM VČET VÝKOPU JAMKY | KUS | 500 |  | 0 |  | 0 |  | 0 |  | P | R | Položka vysazování a přesazování stromů a keřů zahrnuje i hloubení jamek (min. rozměry pro keře 30/30/30cm, prostromy 50/50/50cm) s event. výměnou půdy, s hnojením anorganickým hnojivem a přídavkem organického hnojivamin. 2kg pro keře a 5kg pro stromy, zálivku, kůly, chráničky ke stromům nebo ochrana stromů nátěrem a pod.Obvod kmene se měří ve výšce 1,00m nad zemí.Popisy prací zahrnují veškerý materiál, výrobky a polotovary, včetně mimostaveništní a vnitrostaveništní dopravy(rovněž přesuny), včetně naložení a složení,případně s uloženímViz : – Předpis S4 Železniční spodek. – Vzorové listy železničního spodku Ž2, Ž3, Ž5. – Technické kvalitativní podmínky staveb Státních drah, kap.1, 2, 3, 4, 5, 15, 24. | potenciální náhradní výsadby
2 | 18421r | VYSAZOVÁNÍ STROMŮ LISTNATÝCH S BALEM VČET VÝKOPU JAMKY | KUS | 500 |  | 0 |  | 0 |  | 0 |  | P | R | Položka vysazování a přesazování stromů a keřů zahrnuje i hloubení jamek (min. rozměry pro keře 30/30/30cm, prostromy 50/50/50cm) s event. výměnou půdy, s hnojením anorganickým hnojivem a přídavkem organického hnojivamin. 2kg pro keře a 5kg pro stromy, zálivku, kůly, chráničky ke stromům nebo ochrana stromů nátěrem a pod.Obvod kmene se měří ve výšce 1,00m nad zemí.Popisy prací zahrnují veškerý materiál, výrobky a polotovary, včetně mimostaveništní a vnitrostaveništní dopravy(rovněž přesuny), včetně naložení a složení,případně s uloženímViz : – Předpis S4 Železniční spodek. – Vzorové listy železničního spodku Ž2, Ž3, Ž5. – Technické kvalitativní podmínky staveb Státních drah, kap.1, 2, 3, 4, 5, 15, 24. | potenciální náhradní výsadby
3 | 18411r | VYSAZOVÁNÍ KEŘŮ LISTNATÝCH S BALEM VČET VÝKOPU JAMKY | KUS | 2000 |  | 0 |  | 0 |  | 0 |  | P | R | Položka vysazování a přesazování stromů a keřů zahrnuje i hloubení jamek (min. rozměry pro keře 30/30/30cm, prostromy 50/50/50cm) s event. výměnou půdy, s hnojením anorganickým hnojivem a přídavkem organického hnojivamin. 2kg pro keře a 5kg pro stromy, zálivku, kůly, chráničky ke stromům nebo ochrana stromů nátěrem a pod.Obvod kmene se měří ve výšce 1,00m nad zemí.Popisy prací zahrnují veškerý materiál, výrobky a polotovary, včetně mimostaveništní a vnitrostaveništní dopravy(rovněž přesuny), včetně naložení a složení,případně s uloženímViz : – Předpis S4 Železniční spodek. – Vzorové listy železničního spodku Ž2, Ž3, Ž5. – Technické kvalitativní podmínky staveb Státních drah, kap.1, 2, 3, 4, 5, 15, 24. | potenciální náhradní výsadby
4 | 18331r | SADOVNICKÉ OBDĚLÁNÍ PŮDY | M2 | 3000 |  | 0 |  | 0 |  | 0 |  | P | R | Popisy prací zahrnují veškerý materiál, výrobky a polotovary, včetně mimostaveništní a vnitrostaveništní dopravy(rovněž přesuny), včetně naložení a složení,případně s uloženímViz : – Předpis S4 Železniční spodek. – Vzorové listy železničního spodku Ž2, Ž3, Ž5. – Technické kvalitativní podmínky staveb Státních drah, kap.1, 2, 3, 4, 5, 15, 24. | 0,25 m2 na keř, 1 m2 na alejový strom či špičák
5 | 18351r | CHEMICKÉ ODPLEVELENÍ | M2 | 3000 |  | 0 |  | 0 |  | 0 |  | P | R | Popisy prací zahrnují veškerý materiál, výrobky a polotovary, včetně mimostaveništní a vnitrostaveništní dopravy(rovněž přesuny), včetně naložení a složení,případně s uloženímViz : – Předpis S4 Železniční spodek. – Vzorové listy železničního spodku Ž2, Ž3, Ž5. – Technické kvalitativní podmínky staveb Státních drah, kap.1, 2, 3, 4, 5, 15, 24. | 0,25 m2 na keř, 1 m2 na alejový strom či špičák
6 | 18461r | MULČOVÁNÍ | M2 | 3000 |  | 0 |  | 0 |  | 0 |  | P | R | Popisy prací zahrnují veškerý materiál, výrobky a polotovary, včetně mimostaveništní a vnitrostaveništní dopravy(rovněž přesuny), včetně naložení a složení,případně s uloženímViz : – Předpis S4 Železniční spodek. – Vzorové listy železničního spodku Ž2, Ž3, Ž5. – Technické kvalitativní podmínky staveb Státních drah, kap.1, 2, 3, 4, 5, 15, 24. | 0,25 m2 na keř, 1 m2 na alejový strom či špičák
7 | 18471r | OŠETŘENÍ DŘEVIN VE SKUPINÁCH | M2 | 3000 |  | 0 |  | 0 |  | 0 |  | P | R | veškeré práce jsou obsaženy v textu položkyViz : – Předpis S4 Železniční spodek. – Vzorové listy železničního spodku Ž2, Ž3, Ž5. – Technické kvalitativní podmínky staveb Státních drah, kap.1, 2, 3, 4, 5, 15, 24. | plocha pro mulčování keřů a špičáků* 3 (roky údržba)
8 | 18472r | OŠETŘENÍ DŘEVIN SOLITÉRNÍCH | KUS | 1500 |  | 0 |  | 0 |  | 0 |  | P | R | veškeré práce jsou obsaženy v textu položkyViz : – Předpis S4 Železniční spodek. – Vzorové listy železničního spodku Ž2, Ž3, Ž5. – Technické kvalitativní podmínky staveb Státních drah, kap.1, 2, 3, 4, 5, 15, 24. | počet alejových stromů*3 (roky údržba)
9 | 18481r | OCHRANA STROMŮ BEDNĚNÍM (kůly) | KUS | 2000 |  | 0 |  | 0 |  | 0 |  | P | R | Popisy prací zahrnují veškerý materiál, výrobky a polotovary, včetně mimostaveništní a vnitrostaveništní dopravy(rovněž přesuny), včetně naložení a složení,případně s uloženímViz : – Předpis S4 Železniční spodek. – Vzorové listy železničního spodku Ž2, Ž3, Ž5. – Technické kvalitativní podmínky staveb Státních drah, kap.1, 2, 3, 4, 5, 15, 24. | 3 kůly na alejový strom, 1 kůl pro špičák
10 | 18600r | ZALÉVÁNÍ VODOU | M3 | 200 |  | 0 |  | 0 |  | 0 |  | P | R | Popisy prací zahrnují veškerý materiál, výrobky a polotovary, včetně mimostaveništní a vnitrostaveništní dopravy(rovněž přesuny), včetně naložení a složení,případně s uloženímViz : – Předpis S4 Železniční spodek. – Vzorové listy železničního spodku Ž2, Ž3, Ž5. – Technické kvalitativní podmínky staveb Státních drah, kap.1, 2, 3, 4, 5, 15, 24. | 50l/alejový strom, 10l/špičák, 5l/keř - 5 zálivek
11 | 111204r | ODSTRANĚNÍ KŘOVIN S ODVOZEM DO 5KM | M2 | 45266 |  | 0 |  | 0 |  | 0 |  | P | R | Odstranění travin, křovin a stromů do průměru 100 mm, dopravu dřevin, spálení na hromadách. | z dendrologického průzkumu (dokumentace B.3.5.)
12 | 112014r | KÁCENÍ STROMŮ D KMENE DO 0,5M S ODSTRAN.PAŘEZŮ, ODVOZ DO 5KM | KUS | 2703 |  | 0 |  | 0 |  | 0 |  | P | R | Kácení stromů se měří v \"ks\" poražených stromů (průměr stromů se měří v místě řezu) a zahrnuje zejména: – poražení stromu a osekání větví – spálení větví na hromadách – dopravu a uložení kmenů, případné další práce s nimi dle pokynů zadávací dokumentaceOdstranění pařezů se měří v \"ks\" vytrhaných nebo vykopaných pařezů a zahrnuje zejména: – vytrhání nebo vykopání pařezů – veškeré zemní práce spojené s odstraněním pařezů – dopravu a uložení pařezů, případně další práce s nimi dle pokynů zadávací dokumentace – zásyp jam po pařezech | z dendrologického průzkumu (dokumentace B.3.5.)
13 | 112024r | KÁCENÍ STROMŮ D KMENE DO 0,9M S ODSTRAN.PAŘEZŮ, ODVOZ DO 5KM | KUS | 6 |  | 0 |  | 0 |  | 0 |  | P | R | Kácení stromů se měří v \"ks\" poražených stromů (průměr stromů se měří v místě řezu) a zahrnuje zejména: – poražení stromu a osekání větví – spálení větví na hromadách – dopravu a uložení kmenů, případné další práce s nimi dle pokynů zadávací dokumentaceOdstranění pařezů se měří v \"ks\" vytrhaných nebo vykopaných pařezů a zahrnuje zejména: – vytrhání nebo vykopání pařezů – veškeré zemní práce spojené s odstraněním pařezů – dopravu a uložení pařezů, případně další práce s nimi dle pokynů zadávací dokumentace – zásyp jam po pařezech | z dendrologického průzkumu (dokumentace B.3.5.)
14 | 11231r | ŠTĚPKOVÁNÍ PAŘEZŮ D DO 0,5M | KUS | 2703 |  | 0 |  | 0 |  | 0 |  | P | R | Veškeré práce jsou obsaženy v textu položky. Zahrnuje i cenu za likvidaci odpadu. | z dendrologického průzkumu (dokumentace B.3.5.)
15 | 11232r | ŠTĚPKOVÁNÍ PAŘEZŮ D DO 0,9M | KUS | 6 |  | 0 |  | 0 |  | 0 |  | P | R | Veškeré práce jsou obsaženy v textu položky. Zahrnuje i cenu za likvidaci odpadu. | z dendrologického průzkumu (dokumentace B.3.5.)
16 | 112318R | Štěpkování ořezaných větví D do 10 cm s odvozem do 20 km | M3 | 830 |  | 0 |  | 0 |  | 0 |  | P | R | Veškeré práce jsou obsaženy v textu položky. Zahrnuje i cenu za likvidaci odpadu. | z dendrologického průzkumu (dokumentace B.3.5.)
[6 empty] | 0 |  | 0 |  | 0
S | Celkem za 10 | Zemní práce |  |  |  | 0 |  | 0 |  | 0
Díl: | 015 | Poplatky za skládky: | [9 empty] | SD
17 | R-odpad-eko | 02 01 03 - Odpad rostlinných pletiv (větve, pařezy)+doprava | t | 543.563 |  | 0 |  | 0 |  | 0 |  | B | R | Skládkování odpadů vzniklých tímto stavebním objektem včetně dopravy. | z dokumentace odpadové hospodářství
[6 empty] | 0 |  | 0 |  | 0
S | Celkem za 015 | Poplatky za skládky: |  |  |  | 0 |  | 0 |  | 0
Note on A7: § 6a
Note on B7: § 6b 1.část
Note on C2: § 3
Note on C7: § 6c 1.část
Note on D4: § 2 v případě jiné klasifikace upravit údaj v závorce, např. (CZ-CC)
Note on D7: § 6d
Note on E7: § 6e
Note on N6: § 6b 2.část
Note on O6: § 6c 2.část
Note on P6: § 6f § 7
Note on U2: jiri.zakravsky: tools PSSOzzzzzz propertites Protection Lock "2*4"
Součet za Díl
Zaokrouhlit množství