## formulář 5 -pol.rozp
FORMULÁŘ 5 | [6 empty] | majitel HIM: | SŽDC |  | 0 | OK |  | m | 1 | 0 | majitel, cena | SŽDC | ČD | OSTATNÍ
|  | SOUPIS PRACÍ | [7 empty] | Cena za objekt [Kč] |  |  | mj dle JKSO | počet mj | objektový ukazatel
Název stavby : |  | Optimalizace trati Beroun (včetně) – Králův Dvůr | [5 empty] | Číslo stavby | 521 371 0004 | [6 empty] | hlavičky stavby
Název PS,SO : |  | žst.Beroun - místní kabelizace | Zatřídění objektu : (JKSO, JKPOV) | 341 21 |  |  |  | Číslo PS,SO | PS 13-22-01 | [6 empty] | hlavičky objektu
Datum zpracování : |  | 2014-11-03 | [5 empty] | Datum aktualizace : |  | 2015-11-30 | [5 empty] | hlavičky datumů
Poř. | [6 empty] | C E N A |  |  |  |  | typ řádku | kód datové základny | Technická specifikace | Výkaz výměr | nadpisy sloupců
číslo | Číslo |  | měrná |  | jednotková | Celková | dodávky |  | montáže | [6 empty] | nadpisy sloupců
pol. | položky | Název položky | jednotka | množství | hmotnost | hmotnost | jednotková | celkem | jednotková | celkem | [5 empty] | nadpisy sloupců
| 1 | 2 | 3 | 4 | 5 | 6 | 7 | 8 | 9 | 10 |  | 12 | 13 | 14 | 15 | nadpisy sloupců
řádek s filtry
Díl: | 1 | Zemní práce | [9 empty] | SD
1 | 701011 | Vytyčení trasy | km | 11.8 |  |  |  | 0 |  | 0 |  | R | SUDOP R-208 | 1. Položka obsahuje: – vytyčení nové trasy vedení na stěně či v terénu. Položka neobsahuje: X 3. Způsob měření: Udává se v metrech vybourané rýhy | 1: 11.8; viz textová a výkresová část projektové dokumentace
2 | 131201 | Hloubení jam tř. těžitelnosti II. | m3 | 43 |  |  |  | 0 |  | 0 |  | SP | SŽDC 2013 | 1. Položka obsahuje: – kompletní provedení hloubené vykopávky nezapažené i zapažené – ošetření výkopiště po celou dobu práce v něm vč. klimatických opatření – ztížení vykopávek v blízkosti podzemního vedení, konstrukcí a objektů vč. jejich dočasného zajištění – ztížení pod vodou, v okolí výbušnin, ve stísněných prostorech ap. – příplatek za lepivost – těžení po vrstvách, pásech a po jiných nutných částech (figurách) – čerpání vody vč. čerpacích jímek, potrubí a pohotovostní čerpací soupravy, odvedení nebo obvedení vody v okolí výkopiště a ve výkopišti – potřebné snížení hladiny podzemní vody – těžení a rozpojování jednotlivých balvanů, eventuelně nutné druhotné rozpojení odstřelené horniny – ruční vykopávky, odstranění kořenů a napadávek – vytahování a nošení výkopku – svahování a přesvahování svahů do konečného tvaru, výměnu hornin v podloží a v pláni znehodnocené klimatickými vlivy – pažení, vzepření a rozepření vč. přepažování – hradící a štětové stěny dočasné (adekvátně platí ustanovení k pol. 1151,2) – úpravu, ochranu a očištění dna, základové spáry, stěn a svahů – zhutnění podloží, případně i svahů vč. svahování – třídění výkopku – veškeré pomocné konstrukce umožňující provedení vykopávky (příjezdy, sjezdy, nájezdy, lešení, podpěrné konstrukce, přemostění, zpevněné plochy, zakrytí a pod.) – naložení výkopku na dopravní prostředek 2. Položka neobsahuje: – hradící a štětové stěny – zřízení stupňů v podloží a lavic na svazích – dolamování – odvoz výkopku na mezideponii, likvidaci nebo jiné určené místo – poplatky za likvidaci odpadů, nacení se položkami ze ssd 0 3. Způsob měření: Měří se metr krychlový výkopku v ulehlém (původním) stavu. | 2: 43; viz textová a výkresová část projektové dokumentace
3 | 131202 | Hloubení jam tř. těžitelnosti II. - odvoz na likvidaci odpadů nebo jiné určené místo | m3.km | 4.3 |  |  |  | 0 |  | 0 |  | SP | SŽDC 2013 | 1. Položka obsahuje: – odvoz jakýmkoliv dopravním prostředkem a složení – případné překládky na trase 2. Položka neobsahuje: – naložení vybouraného materiálu na dopravní prostředek (je zahrnuto ve zdrojové položce) – poplatky za likvidaci odpadů, nacení se položkami ze ssd 0 3. Způsob měření: Výměra je součtem součinů metrů krychlových vytěženého v rostlém (původním) stavu nebo vybouraného materiálu a jednotlivých vzdáleností v kilometrech. | 3: 4.3; viz textová a výkresová část projektové dokumentace
4 | 132201 | Hloubení rýh tř. těžitelnosti II. | m3 | 2710 |  |  |  | 0 |  | 0 |  | SP | SŽDC 2013 | 1. Položka obsahuje: – kompletní provedení hloubené vykopávky nezapažené i zapažené – ošetření výkopiště po celou dobu práce v něm vč. klimatických opatření – ztížení vykopávek v blízkosti podzemního vedení, konstrukcí a objektů vč. jejich dočasného zajištění – ztížení pod vodou, v okolí výbušnin, ve stísněných prostorech ap. – příplatek za lepivost – těžení po vrstvách, pásech a po jiných nutných částech (figurách) – čerpání vody vč. čerpacích jímek, potrubí a pohotovostní čerpací soupravy, odvedení nebo obvedení vody v okolí výkopiště a ve výkopišti – potřebné snížení hladiny podzemní vody – těžení a rozpojování jednotlivých balvanů, eventuelně nutné druhotné rozpojení odstřelené horniny – ruční vykopávky, odstranění kořenů a napadávek – vytahování a nošení výkopku – svahování a přesvahování svahů do konečného tvaru, výměnu hornin v podloží a v pláni znehodnocené klimatickými vlivy – pažení, vzepření a rozepření vč. přepažování – hradící a štětové stěny dočasné (adekvátně platí ustanovení k pol. 1151,2) – úpravu, ochranu a očištění dna, základové spáry, stěn a svahů – zhutnění podloží, případně i svahů vč. svahování – třídění výkopku – veškeré pomocné konstrukce umožňující provedení vykopávky (příjezdy, sjezdy, nájezdy, lešení, podpěrné konstrukce, přemostění, zpevněné plochy, zakrytí a pod.) – naložení výkopku na dopravní prostředek 2. Položka neobsahuje: – hradící a štětové stěny – zřízení stupňů v podloží a lavic na svazích – dolamování – odvoz výkopku na mezideponii, likvidaci nebo jiné určené místo – poplatky za likvidaci odpadů, nacení se položkami ze ssd 0 3. Způsob měření: Měří se metr krychlový výkopku v ulehlém (původním) stavu. | 4: 2710; viz textová a výkresová část projektové dokumentace
5 | 132202 | Hloubení rýh tř. těžitelnosti II. - odvoz na likvidaci odpadů nebo jiné určené místo | m3.km | 271 |  |  |  | 0 |  | 0 |  | SP | SŽDC 2013 | 1. Položka obsahuje: – odvoz jakýmkoliv dopravním prostředkem a složení – případné překládky na trase 2. Položka neobsahuje: – naložení vybouraného materiálu na dopravní prostředek (je zahrnuto ve zdrojové položce) – poplatky za likvidaci odpadů, nacení se položkami ze ssd 0 3. Způsob měření: Výměra je součtem součinů metrů krychlových vytěženého v rostlém (původním) stavu nebo vybouraného materiálu a jednotlivých vzdáleností v kilometrech. | 5: 271; viz textová a výkresová část projektové dokumentace
6 | 141114 | Protlačování potrubí metodou neřízenou, potrubí ocelové DN do 200 mm, třída vrtatelnosti IV | m | 465 |  |  |  | 0 |  | 0 |  | SP | SŽDC 2013 | 1. Položka obsahuje: – startovací zařízení, vodicí bloky, dodávku protlačovaného potrubí, pomocné práce 2. Položka neobsahuje: – startovací a cílovou jámu 3. Způsob měření: Měří se metr délkový osy protlačovaného potrubí zeminou. | 6: 465; viz textová a výkresová část projektové dokumentace
7 | 143100 | Startovací jáma pro protlaky | m3 | 75 |  |  |  | 0 |  | 0 |  | SP | SŽDC 2013 | 1. Položka obsahuje: – vyhloubení a po skončení prací i zasypání jámy 2. Položka neobsahuje: – startovací zařízení, vodicí bloky 3. Způsob měření: Měří se metr krychlový výkopku v ulehlém (původním) stavu. | 7: 75; viz textová a výkresová část projektové dokumentace
8 | 143200 | Cílová jáma pro protlaky | m3 | 75 |  |  |  | 0 |  | 0 |  | SP | SŽDC 2013 | 1. Položka obsahuje: – vyhloubení a po skončení prací i zasypání jámy 2. Položka neobsahuje: X 3. Způsob měření: Měří se metr krychlový výkopku v ulehlém (původním) stavu. | 8: 75; viz textová a výkresová část projektové dokumentace
9 | 148210 | Bourání konstrukcí v podzemí z prostého betonu | m3 | 13 |  |  |  | 0 |  | 0 |  | SP | SŽDC 2013 | 1. Položka obsahuje: – naložení vybouraného materiálu na dopravní prostředek 2. Položka neobsahuje: – odvoz vybouraného materiálu – poplatky za likvidaci odpadů, nacení se položkami ze ssd 0 3. Způsob měření: Měří se metr krychlový bourané konstrukce. | 9: 13; viz textová a výkresová část projektové dokumentace
10 | 123302 | Odkopávky a prokopávky komunikací a ploch a podkladních vrstev tř. těžitelnosti III. - odvoz na likvidaci odpadů nebo jiné určené místo | m3 | 9 |  |  |  | 0 |  | 0 |  | SP | SŽDC 2013 | 1. Položka obsahuje: – odvoz jakýmkoliv dopravním prostředkem a složení – případné překládky na trase 2. Položka neobsahuje: – naložení vybouraného materiálu na dopravní prostředek (je zahrnuto ve zdrojové položce) – poplatky za likvidaci odpadů, nacení se položkami ze ssd 0 3. Způsob měření: Výměra je součtem součinů metrů krychlových vytěženého v rostlém (původním) stavu nebo vybouraného materiálu a jednotlivých vzdáleností v kilometrech. | 10: 9; viz textová a výkresová část projektové dokumentace
11 | R123201 | Odkopávky a prokopávky komunikací a ploch a podkladních vrstev tř. těžitelnosti II., včetně kompletní obnovy povrchů a provizorních lávek | m3 | 5 |  |  |  | 0 |  | 0 |  | SP | SŽDC 2013 | 1. Položka obsahuje: – kompletní provedení vykopávky nezapažené i zapažené, včetně kompletní obnovy povrchů – ošetření výkopiště po celou dobu práce v něm vč. klimatických opatření – ztížení vykopávek v blízkosti podzemního vedení, konstrukcí a objektů vč. jejich dočasného zajištění – ztížení pod vodou, v okolí výbušnin, ve stísněných prostorech ap. – příplatek za lepivost – těžení po vrstvách, pásech a po jiných nutných částech (figurách) – čerpání vody vč. čerpacích jímek, potrubí a pohotovostní čerpací soupravy, odvedení nebo obvedení vody v okolí výkopiště a ve výkopišti – potřebné snížení hladiny podzemní vody – těžení a rozpojování jednotlivých balvanů, eventuelně nutné druhotné rozpojení odstřelené horniny – ruční vykopávky, odstranění kořenů a napadávek – vytahování a nošení výkopku – svahování a přesvahování svahů do konečného tvaru, výměnu hornin v podloží a v pláni znehodnocené klimatickými vlivy – pažení, vzepření a rozepření vč. přepažování – hradící a štětové stěny dočasné (adekvátně platí ustanovení k pol. 1151,2) – úpravu, ochranu a očištění dna, základové spáry, stěn a svahů – zhutnění podloží, případně i svahů vč. svahování – třídění výkopku – veškeré pomocné konstrukce umožňující provedení vykopávky (příjezdy, sjezdy, nájezdy, lešení, podpěrné konstrukce, přemostění, zpevněné plochy, zakrytí a pod.) – naložení výkopku na dopravní prostředek 2. Položka neobsahuje: – hradící a štětové stěny – zřízení stupňů v podloží a lavic na svazích – dolamování – odvoz výkopku na mezideponii, likvidaci nebo jiné určené místo – poplatky za likvidaci odpadů, nacení se položkami ze ssd 0 3. Způsob měření: Měří se metr krychlový výkopku v ulehlém (původním) stavu. | 11: 5; viz textová a výkresová část projektové dokumentace
12 | 174122 | Zásypy ze zemin propustných se zhutněním z upraveného (recyklovaného) materiálu | m3 | 2480 |  |  |  | 0 |  | 0 |  | SP | SŽDC 2013 | 1. Položka obsahuje: – kompletní provedení zemní konstrukce – zřízení, provoz a demontáž recyklačního nebo jiného obdobného zařízení včetně dopravy – požadovanou úpravu (recyklaci) kameniva nebo jiného vhodného materiálu – přezkoušení kvality upraveného materiálu – naložení upraveného materiálu na dopravní prostředek a jeho dovoz na místo uložení včetně případných překládek a meziskladování – úprava ukládaného materiálu vlhčením, tříděním, promícháním nebo vysoušením, příp. jiné úpravy za účelem zlepšení jeho mechanických vlastností – výměna částí zemní konstrukce znehodnocené klimatickými vlivy – ošetření a udržování úložiště po celou dobu práce v něm vč. klimatických opatření a jeho ochrana proti vodě – spouštění a nošení materiálu – ukládání po vrstvách a po jiných nutných částech (figurách) vč. dosypávek a zhutnění na požadovanou míru zhutněn, a to i ručního a výplně jam a prohlubní v podloží – úprava, očištění a ochrana, případně zhutnění podloží a svahů, svahování, hutnění a uzavírání povrchů svahů – zřízení lavic na svazích a zásyp rýh – ztížení v okolí vedení, konstrukcí a objektů a jejich dočasné zajištění – ztížení provádění vč. hutnění ve ztížených podmínkách a stísněných prostorech – ztížené ukládání sypaniny pod vodu – odvedení nebo obvedení vody v okolí úložiště a v úložišti – veškeré pomocné konstrukce umožňující provedení zemní konstrukce (příjezdy, sjezdy, nájezdy, lešení, podpěrné konstrukce, přemostění, zpevněné plochy, zakrytí ap.) 2. Položka neobsahuje: X 3. Způsob měření: Měří se metr krychlový zemní konstrukce ve finálním stavu, tj. zpravidla po zhutnění. | 12: 2480; viz textová a výkresová část projektové dokumentace
13 | 182233 | Rozprostření humózní zeminy v rovině tl. do 0,20 m z vyzískaného materiálu | m2 | 365 |  |  |  | 0 |  | 0 |  | SP | SŽDC 2013 | 1. Položka obsahuje: – kompletní provedení včetně naložení vhodného materiálu dle zadávací dokumentace na dopravní prostředek a dovozu na místo uložení včetně případných překládek a meziskladování 2. Položka neobsahuje: – založení trávníku 3. Způsob měření: Měří se plocha v metrech čtverečných. | 13: 365; viz textová a výkresová část projektové dokumentace
14 | 182410 | Založení trávníku výsevem | m2 | 174 |  |  |  | 0 |  | 0 |  | SP | SŽDC 2013 | 1. Položka obsahuje: – veškerý materiál a práce, první pokosení 2. Položka neobsahuje: – humózní zeminu – ošetřování trávníku – zalévání – případné chemické odplevelení 3. Způsob měření: Měří se plocha v metrech čtverečných. | 14: 174; viz textová a výkresová část projektové dokumentace
15 | 272319 | Základy včetně podezdívek z betonu (prostého) neurčitelné nebo jiné pevnostní třídy | m3 | 6 |  |  |  | 0 |  | 0 |  | SP | SŽDC 2013 | 1. Položka obsahuje: – dodání čerstvého betonu (betonové směsi) požadované kvality, jeho uložení do požadovaného tvaru při jakékoliv hustotě výztuže, konzistenci čerstvého betonu a způsobu hutnění, ošetření a ochranu betonu – zhotovení nepropustného, mrazuvzdorného betonu a betonu požadované trvanlivosti a vlastností včetně užití potřebných přísad a technologií výroby betonu – zřízení spojovací vrstvy u základů, pracovních a dilatačních spar, včetně potřebných úprav, výplně, vložek, opracování, očištění a ošetření – bednění požadovaných konstrukcí (i ztracené) s úpravou dle požadované kvality povrchu betonu, včetně odbedňovacích a odskružovacích prostředků – podpěrné konstrukce (skruže) a lešení všech druhů pro bednění, uložení čerstvého betonu, výztuže a doplňkových konstrukcí, vč. požadovaných otvorů, ochranných a bezpečnostních opatření – zřízení všech požadovaných otvorů, kapes, výklenků, prostupů, dutin, drážek, kotevních čel, nálitků, sedel ap., vč. ztížení práce a úprav kolem nich – úpravy pro osazení výztuže, doplňkových konstrukcí a vybavení, povrchu pro položení požadované izolace, povlaků a nátěrů, případně vyspravení – ztížení práce u kabelových a injektážních trubek a ostatních zařízení osazovaných do betonu – konstrukce betonových kloubů, upevnění kotevních prvků a doplňkových konstrukcí – nátěry zabraňující soudržnost betonu a bednění – výplň, těsnění a tmelení spar a spojů – opatření povrchů betonu izolací proti zemní vlhkosti v částech, kde přijdou do styku se zeminou nebo kamenivem – úpravy pro osazení zařízení ochrany konstrukce proti vlivu bludných proudů 2. Položka neobsahuje: – výztuž 3. Způsob měření: Měří se metr krychlový uloženého materiálu, tj. po zhutnění, zavibrování apod. | 15: 6; viz textová a výkresová část projektové dokumentace
16 | 702111 | Kabelový žlab zemní včetně krytu světlé šířky do 120 mm | m | 10350 |  |  |  | 0 |  | 0 |  | SP | SŽDC 2013 | 1. Položka obsahuje: – přípravu podkladu pro osazení 2. Položka neobsahuje: X 3. Způsob měření: Měří se metr délkový. | 16: 10350; viz textová a výkresová část projektové dokumentace
17 | 702112 | Kabelový žlab zemní včetně krytu světlé šířky přes 120 do 250 mm | m | 40 |  |  |  | 0 |  | 0 |  | SP | SŽDC 2013 | 1. Položka obsahuje: – přípravu podkladu pro osazení 2. Položka neobsahuje: X 3. Způsob měření: Měří se metr délkový. | 17: 40; viz textová a výkresová část projektové dokumentace
18 | 702212 | Kabelová chránička zemní DN přes 100 do 200 mm | m | 840 |  |  |  | 0 |  | 0 |  | SP | SŽDC 2013 | 1. Položka obsahuje: – přípravu podkladu pro osazení 2. Položka neobsahuje: X 3. Způsob měření: Měří se metr délkový. | 18: 840; viz textová a výkresová část projektové dokumentace
19 | 702312 | Zakrytí kabelů výstražnou fólií šířky přes 20 do 40 cm | m | 3610 |  |  |  | 0 |  | 0 |  | SP | SŽDC 2013 | 1. Položka obsahuje: – přípravu podkladu pro osazení 2. Položka neobsahuje: X 3. Způsob měření: Měří se metr délkový. | 19: 3610; viz textová a výkresová část projektové dokumentace
20 | 702412 | Kabelový prostup do objektu přes základ zděný světlé šířky přes 100 do 200 mm | kus | 25 |  |  |  | 0 |  | 0 |  | SP | SŽDC 2013 | 1. Položka obsahuje: – vybourání otvoru z kabelové rýhy do budovy v základovém zdivu z tvrdého kamene spojovaného nastavenou maltou při tloušťce zdi do 90cm – úpravu otvoru a asfaltové izolace zdiva, osazení chráničky, zazdění, začištění a utěsnění otvoru – pomocné mechanismy 2. Položka neobsahuje: – zatěsnění chráničky po montáži vedení 3. Způsob měření: Udává se počet kusů kompletní konstrukce nebo práce. | 20: 25; viz textová a výkresová část projektové dokumentace
21 | 709210 | Křižovatka kabelových vedení se stávající inženýrskou sítí (kabelem, potrubím apod.) | kus | 80 |  |  |  | 0 |  | 0 |  | SP | SŽDC 2013 | 1. Položka obsahuje: – úprava dna výkopu – položení betonového žlabu / chráničky včetně zakrytí – pomocné mechanismy 2. Položka neobsahuje: X 3. Způsob měření: Udává se počet kusů kompletní konstrukce nebo práce. | 21: 80; viz textová a výkresová část projektové dokumentace
22 | 709400 | Zatažení lanka do chráničky nebo žlabu | m | 840 |  |  |  | 0 |  | 0 |  | SP | SŽDC 2013 | 1. Položka obsahuje: – odvinutí, napojení a zatažení lana do kanálku nebo tvárnicové trasy – pomocné mechanismy 2. Položka neobsahuje: X 3. Způsob měření: Měří se metr délkový. | 22: 840; viz textová a výkresová část projektové dokumentace
23 | 701003 | Betonový označník | kus | 85 |  |  |  | 0 |  | 0 |  | SP | SŽDC 2013 | 1. Položka obsahuje: – veškeré práce a materiál obsažený v názvu položky 2. Položka neobsahuje: X 3. Způsob měření: Udává se počet kusů kompletní konstrukce nebo práce. | 23: 85; viz textová a výkresová část projektové dokumentace
24 | 701004 | Vyhledávací marker zemní | kus | 35 |  |  |  | 0 |  | 0 |  | SP | SŽDC 2013 | 1. Položka obsahuje: – veškeré práce a materiál obsažený v názvu položky 2. Položka neobsahuje: X 3. Způsob měření: Udává se počet kusů kompletní konstrukce nebo práce. | 24: 35; viz textová a výkresová část projektové dokumentace
25 | 701005 | Vyhledávací marker zemní s možností zápisu | kus | 35 |  |  |  | 0 |  | 0 |  | SP | SŽDC 2013 | 1. Položka obsahuje: – veškeré práce a materiál obsažený v názvu položky 2. Položka neobsahuje: X 3. Způsob měření: Udává se počet kusů kompletní konstrukce nebo práce. | 25: 35; viz textová a výkresová část projektové dokumentace
26 | 701ADCR | Geodetické zaměření trasy | km | 3.8 |  |  |  | 0 |  | 0 |  | R | SUDOP R-208 | Položka obsahuje: Geodetické zaměření trasy. Dále obsahuje cenu za pom. mechanismy včetně všech ostatních vedlejších nákladů. | 26: 3.8; viz textová a výkresová část projektové dokumentace
S | Celkem za 1 | Zemní práce |  |  |  | 0 |  | 0 |  | 0
Díl: | 2 | Montáže+Nosný materiál
27 | 75I211 | Kabel zemní dvouplášťový bez pancíře průměru žíly 0,6 mm do 5XN | kmčtyřka | 2.35 |  |  |  | 0 |  | 0 |  | SP | SŽDC 2013 | 1. Položka obsahuje: – dodávku specifikované kabelizace včetně potřebného drobného montážního materiálu – dopravu a skladování 2. Položka neobsahuje: X 3. Způsob měření: Dodávka specifikované kabelizace se měří v délce udané v kmčtyřkách. | 27: 2.35; viz textová a výkresová část projektové dokumentace
28 | 75I216 | Kabel zemní dvouplášťový bez pancíře průměru žíly 0,6 mm - uložení | m | 700 |  |  |  | 0 |  | 0 |  | SP | SŽDC 2013 | 1. Položka obsahuje: – práce spojené s montáží specifikované kabelizace specifikovaným způsobem – veškeré potřebné mechanizmy, včetně obsluhy, náklady na mzdy a přibližné (průměrné) náklady na pořízení potřebných materiálů 2. Položka neobsahuje: X 3. Způsob měření: Práce specifikovaného se měří délce kabelizace udané v metrech. | 28: 700; viz textová a výkresová část projektové dokumentace
29 | 75I21X | Kabel zemní dvouplášťový bez pancíře průměru žíly 0,6 mm - zatažení | m | 50 |  |  |  | 0 |  | 0 |  | SP | SŽDC 2013 | 1. Položka obsahuje: – práce spojené s montáží specifikované kabelizace specifikovaným způsobem – veškeré potřebné mechanizmy, včetně obsluhy, náklady na mzdy a přibližné (průměrné) náklady na pořízení potřebných materiálů 2. Položka neobsahuje: X 3. Způsob měření: Práce specifikovaného se měří délce kabelizace udané v metrech. | 29: 50; viz textová a výkresová část projektové dokumentace
30 | 75I21Y | Kabel zemní dvouplášťový bez pancíře průměru žíly 0,6 mm - demontáž | m | 1700 |  |  |  | 0 |  | 0 |  | SP | SŽDC 2013 | 1. Položka obsahuje: – demontáž (pro další využití/do šrotu) specifikované kabelizace včetně potřebného drobného pomocného materiálu – veškeré potřebné mechanizmy, včetně obsluhy, náklady na mzdy a přibližné (průměrné) náklady na pořízení potřebných materiálů včetně všech ostatních vedlejších nákladů – odvoz demontované kabelizace a skladování, případně ekologické likvidace bloku/zařízení 2. Položka neobsahuje: X 3. Způsob měření: Udává se počet metrů kompletní konstrukce nebo práce. | 30: 1700; viz textová a výkresová část projektové dokumentace
31 | 75I311 | Kabel zemní dvouplášťový s pancířem průměru žíly 0,6 mm do 5XN | kmčtyřka | 26.6 |  |  |  | 0 |  | 0 |  | SP | SŽDC 2013 | 1. Položka obsahuje: – dodávku specifikované kabelizace včetně potřebného drobného montážního materiálu – dopravu a skladování 2. Položka neobsahuje: X 3. Způsob měření: Dodávka specifikované kabelizace se měří v délce udané v kmčtyřkách. | 31: 26.6; viz textová a výkresová část projektové dokumentace
32 | 75I312 | Kabel zemní dvouplášťový s pancířem průměru žíly 0,6 mm do 25XN | kmčtyřka | 113.4 |  |  |  | 0 |  | 0 |  | SP | SŽDC 2013 | 1. Položka obsahuje: – dodávku specifikované kabelizace včetně potřebného drobného montážního materiálu – dopravu a skladování 2. Položka neobsahuje: X 3. Způsob měření: Dodávka specifikované kabelizace se měří v délce udané v kmčtyřkách. | 32: 113.4; viz textová a výkresová část projektové dokumentace
33 | 75I315 | Kabel zemní dvouplášťový s pancířem průměru žíly 0,6 mm - uložení na konstrukci | m | 400 |  |  |  | 0 |  | 0 |  | SP | SŽDC 2013 | 1. Položka obsahuje: – práce spojené s montáží specifikované kabelizace specifikovaným způsobem – veškeré potřebné mechanizmy, včetně obsluhy, náklady na mzdy a přibližné (průměrné) náklady na pořízení potřebných materiálů 2. Položka neobsahuje: X 3. Způsob měření: Práce specifikovaného se měří délce kabelizace udané v metrech. | 33: 400; viz textová a výkresová část projektové dokumentace
34 | 75I316 | Kabel zemní dvouplášťový s pancířem průměru žíly 0,6 mm - uložení | m | 9310 |  |  |  | 0 |  | 0 |  | SP | SŽDC 2013 | 1. Položka obsahuje: – práce spojené s montáží specifikované kabelizace specifikovaným způsobem – veškeré potřebné mechanizmy, včetně obsluhy, náklady na mzdy a přibližné (průměrné) náklady na pořízení potřebných materiálů 2. Položka neobsahuje: X 3. Způsob měření: Práce specifikovaného se měří délce kabelizace udané v metrech. | 34: 9310; viz textová a výkresová část projektové dokumentace
35 | 75I31X | Kabel zemní dvouplášťový s pancířem průměru žíly 0,6 mm - zatažení | m | 3440 |  |  |  | 0 |  | 0 |  | SP | SŽDC 2013 | 1. Položka obsahuje: – práce spojené s montáží specifikované kabelizace specifikovaným způsobem – veškeré potřebné mechanizmy, včetně obsluhy, náklady na mzdy a přibližné (průměrné) náklady na pořízení potřebných materiálů 2. Položka neobsahuje: X 3. Způsob měření: Práce specifikovaného se měří délce kabelizace udané v metrech. | 35: 3440; viz textová a výkresová část projektové dokumentace
36 | 75I321 | Kabel zemní dvouplášťový s pancířem průměru žíly 0,8 mm do 5XN | kmčtyřka | 1.58 |  |  |  | 0 |  | 0 |  | SP | SŽDC 2013 | 1. Položka obsahuje: – dodávku specifikované kabelizace včetně potřebného drobného montážního materiálu – dopravu a skladování 2. Položka neobsahuje: X 3. Způsob měření: Dodávka specifikované kabelizace se měří v délce udané v kmčtyřkách. | 36: 1.58; viz textová a výkresová část projektové dokumentace
37 | 75I322 | Kabel zemní dvouplášťový s pancířem průměru žíly 0,8 mm do 25XN | kmčtyřka | 79.5 |  |  |  | 0 |  | 0 |  | SP | SŽDC 2013 | 1. Položka obsahuje: – dodávku specifikované kabelizace včetně potřebného drobného montážního materiálu – dopravu a skladování 2. Položka neobsahuje: X 3. Způsob měření: Dodávka specifikované kabelizace se měří v délce udané v kmčtyřkách. | 37: 79.5; viz textová a výkresová část projektové dokumentace
38 | 75I326 | Kabel zemní dvouplášťový s pancířem průměru žíly 0,8 mm - uložení | m | 5900 |  |  |  | 0 |  | 0 |  | SP | SŽDC 2013 | 1. Položka obsahuje: – práce spojené s montáží specifikované kabelizace specifikovaným způsobem – veškeré potřebné mechanizmy, včetně obsluhy, náklady na mzdy a přibližné (průměrné) náklady na pořízení potřebných materiálů 2. Položka neobsahuje: X 3. Způsob měření: Práce specifikovaného se měří délce kabelizace udané v metrech. | 38: 5900; viz textová a výkresová část projektové dokumentace
39 | 75I32X | Kabel zemní dvouplášťový s pancířem průměru žíly 0,8 mm - zatažení | m | 660 |  |  |  | 0 |  | 0 |  | SP | SŽDC 2013 | 1. Položka obsahuje: – práce spojené s montáží specifikované kabelizace specifikovaným způsobem – veškeré potřebné mechanizmy, včetně obsluhy, náklady na mzdy a přibližné (průměrné) náklady na pořízení potřebných materiálů 2. Položka neobsahuje: X 3. Způsob měření: Práce specifikovaného se měří délce kabelizace udané v metrech. | 39: 660; viz textová a výkresová část projektové dokumentace
40 | 75I32Y | Kabel zemní dvouplášťový s pancířem průměru žíly 0,8 mm - demontáž | m | 17850 |  |  |  | 0 |  | 0 |  | SP | SŽDC 2013 | 1. Položka obsahuje: – demontáž (pro další využití/do šrotu) specifikované kabelizace včetně potřebného drobného pomocného materiálu – veškeré potřebné mechanizmy, včetně obsluhy, náklady na mzdy a přibližné (průměrné) náklady na pořízení potřebných materiálů včetně všech ostatních vedlejších nákladů – odvoz demontované kabelizace a skladování, případně ekologické likvidace bloku/zařízení 2. Položka neobsahuje: X 3. Způsob měření: Udává se počet metrů kompletní konstrukce nebo práce. | 40: 17850; viz textová a výkresová část projektové dokumentace
41 | 75I411 | Kabel zemní datový průměru žíly 0,6 mm do 4 párů | kmpár | 0.48 |  |  |  | 0 |  | 0 |  | SP | SŽDC 2013 | 1. Položka obsahuje: – dodávku specifikované kabelizace včetně potřebného drobného montážního materiálu – dopravu a skladování 2. Položka neobsahuje: X 3. Způsob měření: Dodávka specifikované kabelizace se měří v délce udané v kmpárech. | 41: 0.48; viz textová a výkresová část projektové dokumentace
42 | 75I413 | Kabel zemní datový průměru žíly 0,6 mm - na konstrukci | m | 90 |  |  |  | 0 |  | 0 |  | SP | SŽDC 2013 | 1. Položka obsahuje: – práce spojené s montáží specifikované kabelizace specifikovaným způsobem – veškeré potřebné mechanizmy, včetně obsluhy, náklady na mzdy a přibližné (průměrné) náklady na pořízení potřebných materiálů 2. Položka neobsahuje: X 3. Způsob měření: Práce specifikovaného se měří délce kabelizace udané v metrech. | 42: 90; viz textová a výkresová část projektové dokumentace
43 | 75I414 | Kabel zemní datový průměru žíly 0,6 mm - uložení | m | 20 |  |  |  | 0 |  | 0 |  | SP | SŽDC 2013 | 1. Položka obsahuje: – práce spojené s montáží specifikované kabelizace specifikovaným způsobem – veškeré potřebné mechanizmy, včetně obsluhy, náklady na mzdy a přibližné (průměrné) náklady na pořízení potřebných materiálů 2. Položka neobsahuje: X 3. Způsob měření: Práce specifikovaného se měří délce kabelizace udané v metrech. | 43: 20; viz textová a výkresová část projektové dokumentace
44 | 75I41X | Kabel zemní datový průměru žíly 0,6 mm - zatažení | m | 10 |  |  |  | 0 |  | 0 |  | SP | SŽDC 2013 | 1. Položka obsahuje: – práce spojené s montáží specifikované kabelizace specifikovaným způsobem – veškeré potřebné mechanizmy, včetně obsluhy, náklady na mzdy a přibližné (průměrné) náklady na pořízení potřebných materiálů 2. Položka neobsahuje: X 3. Způsob měření: Práce specifikovaného se měří délce kabelizace udané v metrech. | 44: 10; viz textová a výkresová část projektové dokumentace
45 | 75I811 | Kabel optický singlemode do 12 vláken | kmvlákno | 153.78 |  |  |  | 0 |  | 0 |  | SP | SŽDC 2013 | 1. Položka obsahuje: – dodávku specifikované kabelizace včetně potřebného drobného montážního materiálu – dopravu a skladování 2. Položka neobsahuje: X 3. Způsob měření: Dodávka specifikované kabelizace se měří v délce udané v kmvláknech. | 45: 153.78; viz textová a výkresová část projektové dokumentace
46 | 75I812 | Kabel optický singlemode do 36 vláken | kmvlákno | 158.64 |  |  |  | 0 |  | 0 |  | SP | SŽDC 2013 | 1. Položka obsahuje: – dodávku specifikované kabelizace včetně potřebného drobného montážního materiálu – dopravu a skladování 2. Položka neobsahuje: X 3. Způsob měření: Dodávka specifikované kabelizace se měří v délce udané v kmvláknech. | 46: 158.64; viz textová a výkresová část projektové dokumentace
47 | 75I813 | Kabel optický singlemode do 72 vláken | kmvlákno | 17.28 |  |  |  | 0 |  | 0 |  | SP | SŽDC 2013 | 1. Položka obsahuje: – dodávku specifikované kabelizace včetně potřebného drobného montážního materiálu – dopravu a skladování 2. Položka neobsahuje: X 3. Způsob měření: Dodávka specifikované kabelizace se měří v délce udané v kmvláknech. | 47: 17.28; viz textová a výkresová část projektové dokumentace
48 | 75I816 | Kabel optický singlemode - zafouknutí | m | 24540 |  |  |  | 0 |  | 0 |  | SP | SŽDC 2013 | 1. Položka obsahuje: – práce spojené s montáží specifikované kabelizace specifikovaným způsobem – veškeré potřebné mechanizmy, včetně obsluhy, náklady na mzdy a přibližné (průměrné) náklady na pořízení potřebných materiálů 2. Položka neobsahuje: X 3. Způsob měření: Práce specifikovaného se měří délce kabelizace udané v metrech. | 48: 24540; viz textová a výkresová část projektové dokumentace
49 | 75I81Y | Kabel optický singlemode - demontáž | m | 2320 |  |  |  | 0 |  | 0 |  | SP | SŽDC 2013 | 1. Položka obsahuje: – demontáž (pro další využití/do šrotu) specifikované kabelizace včetně potřebného drobného pomocného materiálu – veškeré potřebné mechanizmy, včetně obsluhy, náklady na mzdy a přibližné (průměrné) náklady na pořízení potřebných materiálů včetně všech ostatních vedlejších nákladů – odvoz demontované kabelizace a skladování, případně ekologické likvidace bloku/zařízení 2. Položka neobsahuje: X 3. Způsob měření: Udává se počet metrů kompletní konstrukce nebo práce. | 49: 2320; viz textová a výkresová část projektové dokumentace
50 | 75I841 | Kabel optický - rezerva do 500 mm - dodávka | kus | 12 |  |  |  | 0 |  | 0 |  | SP | SŽDC 2013 | 1. Položka obsahuje: – dodávku specifikovaného bloku/zařízení včetně potřebného drobného montážního materiálu – dodávku souvisejícího příslušenství pro specifikovaný blok/zařízení – dopravu a skladování 2. Položka neobsahuje: X 3. Způsob měření: Udává se počet kusů kompletní konstrukce nebo práce. | 50: 12; viz textová a výkresová část projektové dokumentace
51 | 75I84X | Kabel optický - rezerva do 500 mm - montáž | kus | 12 |  |  |  | 0 |  | 0 |  | SP | SŽDC 2013 | 1. Položka obsahuje: – kompletní montáž specifikovaného bloku/zařízení a souvisejícího příslušenství včetně potřebného drobného montážního materiálu – veškeré potřebné mechanizmy, včetně obsluhy, náklady na mzdy a přibližné (průměrné) náklady na pořízení potřebných materiálů včetně všech ostatních vedlejších nákladů 2. Položka neobsahuje: X 3. Způsob měření: Udává se počet kusů kompletní konstrukce nebo práce. | 51: 12; viz textová a výkresová část projektové dokumentace
52 | 75I84Y | Kabel optický - rezerva do 500 mm - demontáž | kus | 2 |  |  |  | 0 |  | 0 |  | SP | SŽDC 2013 | 1. Položka obsahuje: – demontáž (pro další využití/do šrotu) specifikovaného bloku/zařízení včetně potřebného drobného pomocného materiálu – veškeré potřebné mechanizmy, včetně obsluhy, náklady na mzdy a přibližné (průměrné) náklady na pořízení potřebných materiálů včetně všech ostatních vedlejších nákladů – odvoz demontovaného bloku/zařízení a skladování, případně ekologické likvidace bloku/zařízení 2. Položka neobsahuje: X 3. Způsob měření: Udává se počet kusů kompletní konstrukce nebo práce. | 52: 2; viz textová a výkresová část projektové dokumentace
53 | 75I851 | Kabel optický - rezerva přes 500 mm - dodávka | kus | 21 |  |  |  | 0 |  | 0 |  | SP | SŽDC 2013 | 1. Položka obsahuje: – dodávku specifikovaného bloku/zařízení včetně potřebného drobného montážního materiálu – dodávku souvisejícího příslušenství pro specifikovaný blok/zařízení – dopravu a skladování 2. Položka neobsahuje: X 3. Způsob měření: Udává se počet kusů kompletní konstrukce nebo práce. | 53: 21; viz textová a výkresová část projektové dokumentace
54 | 75I85X | Kabel optický - rezerva přes 500 mm - montáž | kus | 24 |  |  |  | 0 |  | 0 |  | SP | SŽDC 2013 | 1. Položka obsahuje: – kompletní montáž specifikovaného bloku/zařízení a souvisejícího příslušenství včetně potřebného drobného montážního materiálu – veškeré potřebné mechanizmy, včetně obsluhy, náklady na mzdy a přibližné (průměrné) náklady na pořízení potřebných materiálů včetně všech ostatních vedlejších nákladů 2. Položka neobsahuje: X 3. Způsob měření: Udává se počet kusů kompletní konstrukce nebo práce. | 54: 24; viz textová a výkresová část projektové dokumentace
55 | 75I85Y | Kabel optický - rezerva přes 500 mm - demontáž | kus | 3 |  |  |  | 0 |  | 0 |  | SP | SŽDC 2013 | 1. Položka obsahuje: – demontáž (pro další využití/do šrotu) specifikovaného bloku/zařízení včetně potřebného drobného pomocného materiálu – veškeré potřebné mechanizmy, včetně obsluhy, náklady na mzdy a přibližné (průměrné) náklady na pořízení potřebných materiálů včetně všech ostatních vedlejších nákladů – odvoz demontovaného bloku/zařízení a skladování, případně ekologické likvidace bloku/zařízení 2. Položka neobsahuje: X 3. Způsob měření: Udává se počet kusů kompletní konstrukce nebo práce. | 55: 3; viz textová a výkresová část projektové dokumentace
56 | 703452 | Elektroinstalační trubka s funkční odolností při požáru včetně upevnění a příslušenství DN průměru přes 25 do 40 mm | m | 1070 |  |  |  | 0 |  | 0 |  | SP | SŽDC 2013 | 1. Položka obsahuje: – kompletní montáž, rozměření, upevnění, řezání, spojování a pod. – veškerý spojovací a montážní materiál vč. upevňovacího materiálu ( držáky apod.) – pomocné mechanismy 2. Položka neobsahuje: X 3. Způsob měření: Měří se metr délkový. | 56: 1070; viz textová a výkresová část projektové dokumentace
57 | 75I911 | Optotrubka HDPE průměru do 40 mm | m | 25930 |  |  |  | 0 |  | 0 |  | SP | SŽDC 2013 | 1. Položka obsahuje: – dodávku specifikované kabelizace včetně potřebného drobného montážního materiálu – dopravu a skladování 2. Položka neobsahuje: X 3. Způsob měření: Dodávka specifikované kabelizace se měří v délce udané v metrech. | 57: 25930; viz textová a výkresová část projektové dokumentace
58 | 75I914 | Optotrubka HDPE - uložení | m | 16750 |  |  |  | 0 |  | 0 |  | SP | SŽDC 2013 | 1. Položka obsahuje: – práce spojené s montáží specifikované kabelizace specifikovaným způsobem – veškeré potřebné mechanizmy, včetně obsluhy, náklady na mzdy a přibližné (průměrné) náklady na pořízení potřebných materiálů 2. Položka neobsahuje: X 3. Způsob měření: Práce specifikovaného se měří délce kabelizace udané v metrech. | 58: 16750; viz textová a výkresová část projektové dokumentace
59 | 75I91X | Optotrubka HDPE - zatažení | m | 9180 |  |  |  | 0 |  | 0 |  | SP | SŽDC 2013 | 1. Položka obsahuje: – práce spojené s montáží specifikované kabelizace specifikovaným způsobem – veškeré potřebné mechanizmy, včetně obsluhy, náklady na mzdy a přibližné (průměrné) náklady na pořízení potřebných materiálů 2. Položka neobsahuje: X 3. Způsob měření: Práce specifikovaného se měří délce kabelizace udané v metrech. | 59: 9180; viz textová a výkresová část projektové dokumentace
60 | 75I91Y | Optotrubka HDPE - demontáž | m | 1470 |  |  |  | 0 |  | 0 |  | SP | SŽDC 2013 | 1. Položka obsahuje: – demontáž (pro další využití/do šrotu) specifikované kabelizace včetně potřebného drobného pomocného materiálu – veškeré potřebné mechanizmy, včetně obsluhy, náklady na mzdy a přibližné (průměrné) náklady na pořízení potřebných materiálů včetně všech ostatních vedlejších nákladů – odvoz demontované kabelizace a skladování, případně ekologické likvidace bloku/zařízení 2. Položka neobsahuje: X 3. Způsob měření: Udává se počet metrů kompletní konstrukce nebo práce. | 60: 1470; viz textová a výkresová část projektové dokumentace
61 | 75I961 | Optotrubka - hermetizace úseku do 2000 m | úsek | 54 |  |  |  | 0 |  | 0 |  | SP | SŽDC 2013 | 1. Položka obsahuje: – práce spojené s měřením specifikované kabelizace specifikovaným způsobem včetně potřebného drobného montážního materiálu – veškeré potřebné mechanizmy (měřicí přístroje a měřící příslušenství), včetně obsluhy, náklady na mzdy a přibližné (průměrné) náklady na pořízení potřebných materiálů včetně všech ostatních vedlejších nákladů 2. Položka neobsahuje: X 3. Způsob měření: Měřící práce se udávají počtem úseků. | 61: 54; viz textová a výkresová část projektové dokumentace
62 | 75I962 | Optotrubka - kalibrace | m | 25930 |  |  |  | 0 |  | 0 |  | SP | SŽDC 2013 | 1. Položka obsahuje: – práce spojené s měřením specifikované kabelizace specifikovaným způsobem včetně potřebného drobného montážního materiálu – veškeré potřebné mechanizmy (měřicí přístroje a měřící příslušenství), včetně obsluhy, náklady na mzdy a přibližné (průměrné) náklady na pořízení potřebných materiálů včetně všech ostatních vedlejších nákladů 2. Položka neobsahuje: X 3. Způsob měření: Měřící práce se udávají počtem metrů. | 62: 25930; viz textová a výkresová část projektové dokumentace
63 | 75IA11 | Optotrubková spojka průměru do 40 mm | kus | 50 |  |  |  | 0 |  | 0 |  | SP | SŽDC 2013 | 1. Položka obsahuje: – dodávku specifikovaného bloku/zařízení včetně potřebného drobného montážního materiálu – dodávku souvisejícího příslušenství pro specifikovaný blok/zařízení – dopravu a skladování 2. Položka neobsahuje: X 3. Způsob měření: Udává se počet kusů kompletní konstrukce nebo práce. | 63: 50; viz textová a výkresová část projektové dokumentace
64 | 75IA1X | Optotrubková spojka - montáž | kus | 52 |  |  |  | 0 |  | 0 |  | SP | SŽDC 2013 | 1. Položka obsahuje: – kompletní montáž specifikovaného bloku/zařízení a souvisejícího příslušenství včetně potřebného drobného montážního materiálu – veškeré potřebné mechanizmy, včetně obsluhy, náklady na mzdy a přibližné (průměrné) náklady na pořízení potřebných materiálů včetně všech ostatních vedlejších nákladů 2. Položka neobsahuje: X 3. Způsob měření: Udává se počet kusů kompletní konstrukce nebo práce. | 64: 52; viz textová a výkresová část projektové dokumentace
65 | 75IA1Y | Optotrubková spojka - demontáž | kus | 3 |  |  |  | 0 |  | 0 |  | SP | SŽDC 2013 | 1. Položka obsahuje: – demontáž (pro další využití/do šrotu) specifikovaného bloku/zařízení včetně potřebného drobného pomocného materiálu – veškeré potřebné mechanizmy, včetně obsluhy, náklady na mzdy a přibližné (průměrné) náklady na pořízení potřebných materiálů včetně všech ostatních vedlejších nákladů – odvoz demontovaného bloku/zařízení a skladování, případně ekologické likvidace bloku/zařízení 2. Položka neobsahuje: X 3. Způsob měření: Udává se počet kusů kompletní konstrukce nebo práce. | 65: 3; viz textová a výkresová část projektové dokumentace
66 | 75IA61 | Optotrubková koncoka s ventilkem průměru do 40 mm | kus | 102 |  |  |  | 0 |  | 0 |  | SP | SŽDC 2013 | 1. Položka obsahuje: – dodávku specifikovaného bloku/zařízení včetně potřebného drobného montážního materiálu – dodávku souvisejícího příslušenství pro specifikovaný blok/zařízení – dopravu a skladování 2. Položka neobsahuje: X 3. Způsob měření: Udává se počet kusů kompletní konstrukce nebo práce. | 66: 102; viz textová a výkresová část projektové dokumentace
67 | 75IA6X | Optotrubková koncoka s ventilkem - montáž | kus | 104 |  |  |  | 0 |  | 0 |  | SP | SŽDC 2013 | 1. Položka obsahuje: – kompletní montáž specifikovaného bloku/zařízení a souvisejícího příslušenství včetně potřebného drobného montážního materiálu – veškeré potřebné mechanizmy, včetně obsluhy, náklady na mzdy a přibližné (průměrné) náklady na pořízení potřebných materiálů včetně všech ostatních vedlejších nákladů 2. Položka neobsahuje: X 3. Způsob měření: Udává se počet kusů kompletní konstrukce nebo práce. | 67: 104; viz textová a výkresová část projektové dokumentace
68 | 75IA6Y | Optotrubková koncoka s ventilkem - demontáž | kus | 2 |  |  |  | 0 |  | 0 |  | SP | SŽDC 2013 | 1. Položka obsahuje: – demontáž (pro další využití/do šrotu) specifikovaného bloku/zařízení včetně potřebného drobného pomocného materiálu – veškeré potřebné mechanizmy, včetně obsluhy, náklady na mzdy a přibližné (průměrné) náklady na pořízení potřebných materiálů včetně všech ostatních vedlejších nákladů – odvoz demontovaného bloku/zařízení a skladování, případně ekologické likvidace bloku/zařízení 2. Položka neobsahuje: X 3. Způsob měření: Udává se počet kusů kompletní konstrukce nebo práce. | 68: 2; viz textová a výkresová část projektové dokumentace
69 | 75IA71 | Optotrubková průchodka průměru do 40 mm | kus | 46 |  |  |  | 0 |  | 0 |  | SP | SŽDC 2013 | 1. Položka obsahuje: – dodávku specifikovaného bloku/zařízení včetně potřebného drobného montážního materiálu – dodávku souvisejícího příslušenství pro specifikovaný blok/zařízení – dopravu a skladování 2. Položka neobsahuje: X 3. Způsob měření: Udává se počet kusů kompletní konstrukce nebo práce. | 69: 46; viz textová a výkresová část projektové dokumentace
70 | 75IA7X | Optotrubková průchodka - montáž | kus | 46 |  |  |  | 0 |  | 0 |  | SP | SŽDC 2013 | 1. Položka obsahuje: – kompletní montáž specifikovaného bloku/zařízení a souvisejícího příslušenství včetně potřebného drobného montážního materiálu – veškeré potřebné mechanizmy, včetně obsluhy, náklady na mzdy a přibližné (průměrné) náklady na pořízení potřebných materiálů včetně všech ostatních vedlejších nákladů 2. Položka neobsahuje: X 3. Způsob měření: Udává se počet kusů kompletní konstrukce nebo práce. | 70: 46; viz textová a výkresová část projektové dokumentace
71 | 75IA7Y | Optotrubková průchodka - demontáž | kus | 2 |  |  |  | 0 |  | 0 |  | SP | SŽDC 2013 | 1. Položka obsahuje: – demontáž (pro další využití/do šrotu) specifikovaného bloku/zařízení včetně potřebného drobného pomocného materiálu – veškeré potřebné mechanizmy, včetně obsluhy, náklady na mzdy a přibližné (průměrné) náklady na pořízení potřebných materiálů včetně všech ostatních vedlejších nákladů – odvoz demontovaného bloku/zařízení a skladování, případně ekologické likvidace bloku/zařízení 2. Položka neobsahuje: X 3. Způsob měření: Udává se počet kusů kompletní konstrukce nebo práce. | 71: 2; viz textová a výkresová část projektové dokumentace
72 | 75ID21 | Plastová zemní komora pro uložení spojky - dodávka | kus | 1 |  |  |  | 0 |  | 0 |  | SP | SŽDC 2013 | 1. Položka obsahuje: – dodávku specifikovaného bloku/zařízení včetně potřebného drobného montážního materiálu – dodávku souvisejícího příslušenství pro specifikovaný blok/zařízení – dopravu a skladování 2. Položka neobsahuje: X 3. Způsob měření: Udává se počet kusů kompletní konstrukce nebo práce. | 72: 1; viz textová a výkresová část projektové dokumentace
73 | 75ID2X | Plastová zemní komora pro uložení spojky - montáž | kus | 1 |  |  |  | 0 |  | 0 |  | SP | SŽDC 2013 | 1. Položka obsahuje: – kompletní montáž specifikovaného bloku/zařízení a souvisejícího příslušenství včetně potřebného drobného montážního materiálu – veškeré potřebné mechanizmy, včetně obsluhy, náklady na mzdy a přibližné (průměrné) náklady na pořízení potřebných materiálů včetně všech ostatních vedlejších nákladů 2. Položka neobsahuje: X 3. Způsob měření: Udává se počet kusů kompletní konstrukce nebo práce. | 73: 1; viz textová a výkresová část projektové dokumentace
74 | 75ID31 | Plastová zemní komora těsnení pro HDPE trubku do 40 mm - dodávka | kus | 4 |  |  |  | 0 |  | 0 |  | SP | SŽDC 2013 | 1. Položka obsahuje: – dodávku specifikovaného bloku/zařízení včetně potřebného drobného montážního materiálu – dodávku souvisejícího příslušenství pro specifikovaný blok/zařízení – dopravu a skladování 2. Položka neobsahuje: X 3. Způsob měření: Udává se počet kusů kompletní konstrukce nebo práce. | 74: 4; viz textová a výkresová část projektové dokumentace
75 | 75ID3X | Plastová zemní komora těsnení pro HDPE trubku do 40 mm - montáž | kus | 4 |  |  |  | 0 |  | 0 |  | SP | SŽDC 2013 | 1. Položka obsahuje: – kompletní montáž specifikovaného bloku/zařízení a souvisejícího příslušenství včetně potřebného drobného montážního materiálu – veškeré potřebné mechanizmy, včetně obsluhy, náklady na mzdy a přibližné (průměrné) náklady na pořízení potřebných materiálů včetně všech ostatních vedlejších nákladů 2. Položka neobsahuje: X 3. Způsob měření: Udává se počet kusů kompletní konstrukce nebo práce. | 75: 4; viz textová a výkresová část projektové dokumentace
76 | 75IE21 | Skříň rozvodná do 100 párů - dodávka | kus | 1 |  |  |  | 0 |  | 0 |  | SP | SŽDC 2013 | 1. Položka obsahuje: – dodávku specifikovaného bloku/zařízení včetně potřebného drobného montážního materiálu – dodávku souvisejícího příslušenství pro specifikovaný blok/zařízení – dopravu a skladování 2. Položka neobsahuje: X 3. Způsob měření: Udává se počet kusů kompletní konstrukce nebo práce. | 76: 1; viz textová a výkresová část projektové dokumentace
77 | 75IE2X | Skříň rozvodná do 100 párů - montáž | kus | 1 |  |  |  | 0 |  | 0 |  | SP | SŽDC 2013 | 1. Položka obsahuje: – kompletní montáž specifikovaného bloku/zařízení a souvisejícího příslušenství včetně potřebného drobného montážního materiálu – veškeré potřebné mechanizmy, včetně obsluhy, náklady na mzdy a přibližné (průměrné) náklady na pořízení potřebných materiálů včetně všech ostatních vedlejších nákladů 2. Položka neobsahuje: X 3. Způsob měření: Udává se počet kusů kompletní konstrukce nebo práce. | 77: 1; viz textová a výkresová část projektové dokumentace
78 | 75IE3Y | Skříň rozvodná přes 100 párů - demontáž | kus | 4 |  |  |  | 0 |  | 0 |  | SP | SŽDC 2013 | 1. Položka obsahuje: – demontáž (pro další využití/do šrotu) specifikovaného bloku/zařízení včetně potřebného drobného pomocného materiálu – veškeré potřebné mechanizmy, včetně obsluhy, náklady na mzdy a přibližné (průměrné) náklady na pořízení potřebných materiálů včetně všech ostatních vedlejších nákladů – odvoz demontovaného bloku/zařízení a skladování, případně ekologické likvidace bloku/zařízení 2. Položka neobsahuje: X 3. Způsob měření: Udává se počet kusů kompletní konstrukce nebo práce. | 78: 4; viz textová a výkresová část projektové dokumentace
79 | 75IE5Y | Sloupkový rozvaděč přes 100 párů - demontáž | kus | 3 |  |  |  | 0 |  | 0 |  | SP | SŽDC 2013 | 1. Položka obsahuje: – demontáž (pro další využití/do šrotu) specifikovaného bloku/zařízení včetně potřebného drobného pomocného materiálu – veškeré potřebné mechanizmy, včetně obsluhy, náklady na mzdy a přibližné (průměrné) náklady na pořízení potřebných materiálů včetně všech ostatních vedlejších nákladů – odvoz demontovaného bloku/zařízení a skladování, případně ekologické likvidace bloku/zařízení 2. Položka neobsahuje: X 3. Způsob měření: Udává se počet kusů kompletní konstrukce nebo práce. | 79: 3; viz textová a výkresová část projektové dokumentace
80 | 75IED1 | Optický rozvaděč na zeď do 12 vláken | kus | 33 |  |  |  | 0 |  | 0 |  | SP | SŽDC 2013 | 1. Položka obsahuje: – dodávku specifikovaného bloku/zařízení včetně potřebného drobného montážního materiálu – dodávku souvisejícího příslušenství pro specifikovaný blok/zařízení – dopravu a skladování 2. Položka neobsahuje: X 3. Způsob měření: Udává se počet kusů kompletní konstrukce nebo práce. | 80: 33; viz textová a výkresová část projektové dokumentace
81 | 75IEDX | Optický rozvaděč na zeď - montáž | kus | 33 |  |  |  | 0 |  | 0 |  | SP | SŽDC 2013 | 1. Položka obsahuje: – kompletní montáž specifikovaného bloku/zařízení a souvisejícího příslušenství včetně potřebného drobného montážního materiálu – veškeré potřebné mechanizmy, včetně obsluhy, náklady na mzdy a přibližné (průměrné) náklady na pořízení potřebných materiálů včetně všech ostatních vedlejších nákladů 2. Položka neobsahuje: X 3. Způsob měření: Udává se počet kusů kompletní konstrukce nebo práce. | 81: 33; viz textová a výkresová část projektové dokumentace
82 | 75JB11 | Datový rozvaděč 19" 600x600 do 15 U | kus | 1 |  |  |  | 0 |  | 0 |  | SP | SŽDC 2013 | 1. Položka obsahuje: – dodávku specifikovaného bloku/zařízení včetně potřebného drobného montážního materiálu – dodávku souvisejícího příslušenství pro specifikovaný blok/zařízení – dopravu a skladování 2. Položka neobsahuje: X 3. Způsob měření: Udává se počet kusů kompletní konstrukce nebo práce. | 82: 1; viz textová a výkresová část projektové dokumentace
83 | 75JB13 | Datový rozvaděč 19" 600x600 do 47 U | kus | 9 |  |  |  | 0 |  | 0 |  | SP | SŽDC 2013 | 1. Položka obsahuje: – dodávku specifikovaného bloku/zařízení včetně potřebného drobného montážního materiálu – dodávku souvisejícího příslušenství pro specifikovaný blok/zařízení – dopravu a skladování 2. Položka neobsahuje: X 3. Způsob měření: Udává se počet kusů kompletní konstrukce nebo práce. | 83: 9; viz textová a výkresová část projektové dokumentace
84 | 75JB1X | Datový rozvaděč 19" 600x600 - montáž | kus | 10 |  |  |  | 0 |  | 0 |  | SP | SŽDC 2013 | 1. Položka obsahuje: – kompletní montáž specifikovaného bloku/zařízení a souvisejícího příslušenství včetně drobného montážního materiálu – veškeré potřebné mechanizmy, včetně obsluhy, náklady na mzdy a přibližné (průměrné) náklady na pořízení potřebných materiálů včetně všech ostatních vedlejších nákladů 2. Položka neobsahuje: X 3. Způsob měření: Udává se počet kusů kompletní konstrukce nebo práce. | 84: 10; viz textová a výkresová část projektové dokumentace
85 | 75JB1Y | Datový rozvaděč 19" 600x600 - demontáž | kus | 1 |  |  |  | 0 |  | 0 |  | SP | SŽDC 2013 | 1. Položka obsahuje: – demontáž (pro další využití/do šrotu) specifikovaného bloku/zařízení včetně potřebného drobného pomocného materiálu – veškeré potřebné mechanizmy, včetně obsluhy, náklady na mzdy a přibližné (průměrné) náklady na pořízení potřebných materiálů včetně všech ostatních vedlejších nákladů – odvoz demontovaného bloku/zařízení a skladování, případně ekologické likvidace bloku/zařízení 2. Položka neobsahuje: X 3. Způsob měření: Udává se počet kusů kompletní konstrukce nebo práce. | 85: 1; viz textová a výkresová část projektové dokumentace
86 | 75JB41 | Vybavení datového rozvaděče (police, zásuvkový panel) | komplet | 10 |  |  |  | 0 |  | 0 |  | R | SUDOP R-208 | 1. Položka obsahuje: – dodávku a montáž specifikovaného bloku/zařízení včetně potřebného drobného montážního materiálu – dodávku souvisejícího příslušenství pro specifikovaný blok/zařízení – dopravu a skladování 2. Položka neobsahuje: X 3. Způsob měření: Udává se počet kompletů na jeden datový rozvaděč. | 86: 10; viz textová a výkresová část projektové dokumentace
87 | 75IEA1 | Venkovní telefonní objekt na sloupku | kus | 12 |  |  |  | 0 |  | 0 |  | SP | SŽDC 2013 | 1. Položka obsahuje: – dodávku specifikovaného bloku/zařízení včetně potřebného drobného montážního materiálu – dodávku souvisejícího příslušenství pro specifikovaný blok/zařízení – dopravu a skladování 2. Položka neobsahuje: X 3. Způsob měření: Udává se počet kusů kompletní konstrukce nebo práce. | 87: 12; viz textová a výkresová část projektové dokumentace
88 | 75IEA3 | Venkovní telefonní objekt na objektu | kus | 12 |  |  |  | 0 |  | 0 |  | SP | SŽDC 2013 | 1. Položka obsahuje: – dodávku specifikovaného bloku/zařízení včetně potřebného drobného montážního materiálu – dodávku souvisejícího příslušenství pro specifikovaný blok/zařízení – dopravu a skladování 2. Položka neobsahuje: X 3. Způsob měření: Udává se počet kusů kompletní konstrukce nebo práce. | 88: 12; viz textová a výkresová část projektové dokumentace
89 | 75IEAX | Venkovní telefonní objekt - montáž | kus | 24 |  |  |  | 0 |  | 0 |  | SP | SŽDC 2013 | 1. Položka obsahuje: – kompletní montáž specifikovaného bloku/zařízení a souvisejícího příslušenství včetně potřebného drobného montážního materiálu – veškeré potřebné mechanizmy, včetně obsluhy, náklady na mzdy a přibližné (průměrné) náklady na pořízení potřebných materiálů včetně všech ostatních vedlejších nákladů 2. Položka neobsahuje: X 3. Způsob měření: Udává se počet kusů kompletní konstrukce nebo práce. | 89: 24; viz textová a výkresová část projektové dokumentace
90 | 75IEAY | Venkovní telefonní objekt - demontáž | kus | 17 |  |  |  | 0 |  | 0 |  | SP | SŽDC 2013 | 1. Položka obsahuje: – demontáž (pro další využití/do šrotu) specifikovaného bloku/zařízení včetně potřebného drobného pomocného materiálu – veškeré potřebné mechanizmy, včetně obsluhy, náklady na mzdy a přibližné (průměrné) náklady na pořízení potřebných materiálů včetně všech ostatních vedlejších nákladů – odvoz demontovaného bloku/zařízení a skladování, případně ekologické likvidace bloku/zařízení 2. Položka neobsahuje: X 3. Způsob měření: Udává se počet kusů kompletní konstrukce nebo práce. | 90: 17; viz textová a výkresová část projektové dokumentace
91 | 75IEC1 | Optický rozvaděč 19" provedení do 12 vláken | kus | 5 |  |  |  | 0 |  | 0 |  | SP | SŽDC 2013 | 1. Položka obsahuje: – dodávku specifikovaného bloku/zařízení včetně potřebného drobného montážního materiálu – dodávku souvisejícího příslušenství pro specifikovaný blok/zařízení – dopravu a skladování 2. Položka neobsahuje: X 3. Způsob měření: Udává se počet kusů kompletní konstrukce nebo práce. | 91: 5; viz textová a výkresová část projektové dokumentace
92 | 75IEC2 | Optický rozvaděč 19" provedení do 24 vláken | kus | 3 |  |  |  | 0 |  | 0 |  | SP | SŽDC 2013 | 1. Položka obsahuje: – dodávku specifikovaného bloku/zařízení včetně potřebného drobného montážního materiálu – dodávku souvisejícího příslušenství pro specifikovaný blok/zařízení – dopravu a skladování 2. Položka neobsahuje: X 3. Způsob měření: Udává se počet kusů kompletní konstrukce nebo práce. | 92: 3; viz textová a výkresová část projektové dokumentace
93 | 75IEC3 | Optický rozvaděč 19" provedení 36 vláken | kus | 3 |  |  |  | 0 |  | 0 |  | SP | SŽDC 2013 | 1. Položka obsahuje: – dodávku specifikovaného bloku/zařízení včetně potřebného drobného montážního materiálu – dodávku souvisejícího příslušenství pro specifikovaný blok/zařízení – dopravu a skladování 2. Položka neobsahuje: X 3. Způsob měření: Udává se počet kusů kompletní konstrukce nebo práce. | 93: 3; viz textová a výkresová část projektové dokumentace
94 | 75IEC5 | Optický rozvaděč 19" provedení do 144 vláken | kus | 4 |  |  |  | 0 |  | 0 |  | SP | SŽDC 2013 | 1. Položka obsahuje: – dodávku specifikovaného bloku/zařízení včetně potřebného drobného montážního materiálu – dodávku souvisejícího příslušenství pro specifikovaný blok/zařízení – dopravu a skladování 2. Položka neobsahuje: X 3. Způsob měření: Udává se počet kusů kompletní konstrukce nebo práce. | 94: 4; viz textová a výkresová část projektové dokumentace
95 | 75IECX | Optický rozvaděč 19" provedení - montáž | kus | 15 |  |  |  | 0 |  | 0 |  | SP | SŽDC 2013 | 1. Položka obsahuje: – kompletní montáž specifikovaného bloku/zařízení a souvisejícího příslušenství včetně potřebného drobného montážního materiálu – veškeré potřebné mechanizmy, včetně obsluhy, náklady na mzdy a přibližné (průměrné) náklady na pořízení potřebných materiálů včetně všech ostatních vedlejších nákladů 2. Položka neobsahuje: X 3. Způsob měření: Udává se počet kusů kompletní konstrukce nebo práce. | 95: 15; viz textová a výkresová část projektové dokumentace
96 | 75IECY | Optický rozvaděč 19" provedení - demontáž | kus | 1 |  |  |  | 0 |  | 0 |  | SP | SŽDC 2013 | 1. Položka obsahuje: – demontáž (pro další využití/do šrotu) specifikovaného bloku/zařízení včetně potřebného drobného pomocného materiálu – veškeré potřebné mechanizmy, včetně obsluhy, náklady na mzdy a přibližné (průměrné) náklady na pořízení potřebných materiálů včetně všech ostatních vedlejších nákladů – odvoz demontovaného bloku/zařízení a skladování, případně ekologické likvidace bloku/zařízení 2. Položka neobsahuje: X 3. Způsob měření: Udává se počet kusů kompletní konstrukce nebo práce. | 96: 1; viz textová a výkresová část projektové dokumentace
97 | 75IEE1 | Kazeta pro uložení svárů - dodávka | kus | 15 |  |  |  | 0 |  | 0 |  | SP | SŽDC 2013 | 1. Položka obsahuje: – dodávku specifikovaného bloku/zařízení včetně potřebného drobného montážního materiálu – dodávku souvisejícího příslušenství pro specifikovaný blok/zařízení – dopravu a skladování 2. Položka neobsahuje: X 3. Způsob měření: Udává se počet kusů kompletní konstrukce nebo práce. | 97: 15; viz textová a výkresová část projektové dokumentace
98 | 75IEEX | Kazeta pro uložení svárů - montáž | kus | 15 |  |  |  | 0 |  | 0 |  | SP | SŽDC 2013 | 1. Položka obsahuje: – kompletní montáž specifikovaného bloku/zařízení a souvisejícího příslušenství včetně potřebného drobného montážního materiálu – veškeré potřebné mechanizmy, včetně obsluhy, náklady na mzdy a přibližné (průměrné) náklady na pořízení potřebných materiálů včetně všech ostatních vedlejších nákladů 2. Položka neobsahuje: X 3. Způsob měření: Udává se počet kusů kompletní konstrukce nebo práce. | 98: 15; viz textová a výkresová část projektové dokumentace
99 | 75IEEY | Kazeta pro uložení svárů - demontáž | kus | 1 |  |  |  | 0 |  | 0 |  | SP | SŽDC 2013 | 1. Položka obsahuje: – demontáž (pro další využití/do šrotu) specifikovaného bloku/zařízení včetně potřebného drobného pomocného materiálu – veškeré potřebné mechanizmy, včetně obsluhy, náklady na mzdy a přibližné (průměrné) náklady na pořízení potřebných materiálů včetně všech ostatních vedlejších nákladů – odvoz demontovaného bloku/zařízení a skladování, případně ekologické likvidace bloku/zařízení 2. Položka neobsahuje: X 3. Způsob měření: Udává se počet kusů kompletní konstrukce nebo práce. | 99: 1; viz textová a výkresová část projektové dokumentace
100 | 75IEF1 | Konektorový modul 12 vláken - dodávka | kus | 32 |  |  |  | 0 |  | 0 |  | SP | SŽDC 2013 | 1. Položka obsahuje: – dodávku specifikovaného bloku/zařízení včetně potřebného drobného montážního materiálu – dodávku souvisejícího příslušenství pro specifikovaný blok/zařízení – dopravu a skladování 2. Položka neobsahuje: X 3. Způsob měření: Udává se počet kusů kompletní konstrukce nebo práce. | 100: 32; viz textová a výkresová část projektové dokumentace
101 | 75IEFX | Konektorový modul 12 vláken - montáž | kus | 32 |  |  |  | 0 |  | 0 |  | SP | SŽDC 2013 | 1. Položka obsahuje: – kompletní montáž specifikovaného bloku/zařízení a souvisejícího příslušenství včetně potřebného drobného montážního materiálu – veškeré potřebné mechanizmy, včetně obsluhy, náklady na mzdy a přibližné (průměrné) náklady na pořízení potřebných materiálů včetně všech ostatních vedlejších nákladů 2. Položka neobsahuje: X 3. Způsob měření: Udává se počet kusů kompletní konstrukce nebo práce. | 101: 32; viz textová a výkresová část projektové dokumentace
102 | 75IEFY | Konektorový modul 12 vláken - demontáž | kus | 2 |  |  |  | 0 |  | 0 |  | SP | SŽDC 2013 | 1. Položka obsahuje: – demontáž (pro další využití/do šrotu) specifikovaného bloku/zařízení včetně potřebného drobného pomocného materiálu – veškeré potřebné mechanizmy, včetně obsluhy, náklady na mzdy a přibližné (průměrné) náklady na pořízení potřebných materiálů včetně všech ostatních vedlejších nákladů – odvoz demontovaného bloku/zařízení a skladování, případně ekologické likvidace bloku/zařízení 2. Položka neobsahuje: X 3. Způsob měření: Udává se počet kusů kompletní konstrukce nebo práce. | 102: 2; viz textová a výkresová část projektové dokumentace
103 | 75IEH1 | Zaslepovací modul 12 vláken - dodávka | kus | 14 |  |  |  | 0 |  | 0 |  | SP | SŽDC 2013 | 1. Položka obsahuje: – dodávku specifikovaného bloku/zařízení včetně potřebného drobného montážního materiálu – dodávku souvisejícího příslušenství pro specifikovaný blok/zařízení – dopravu a skladování 2. Položka neobsahuje: X 3. Způsob měření: Udává se počet kusů kompletní konstrukce nebo práce. | 103: 14; viz textová a výkresová část projektové dokumentace
104 | 75IEHX | Zaslepovací modul 12 vláken - montáž | kus | 14 |  |  |  | 0 |  | 0 |  | SP | SŽDC 2013 | 1. Položka obsahuje: – kompletní montáž specifikovaného bloku/zařízení a souvisejícího příslušenství včetně potřebného drobného montážního materiálu – veškeré potřebné mechanizmy, včetně obsluhy, náklady na mzdy a přibližné (průměrné) náklady na pořízení potřebných materiálů včetně všech ostatních vedlejších nákladů 2. Položka neobsahuje: X 3. Způsob měření: Udává se počet kusů kompletní konstrukce nebo práce. | 104: 14; viz textová a výkresová část projektové dokumentace
105 | 75IEHY | Zaslepovací modul 12 vláken - demontáž | kus | 10 |  |  |  | 0 |  | 0 |  | SP | SŽDC 2013 | 1. Položka obsahuje: – demontáž (pro další využití/do šrotu) specifikovaného bloku/zařízení včetně potřebného drobného pomocného materiálu – veškeré potřebné mechanizmy, včetně obsluhy, náklady na mzdy a přibližné (průměrné) náklady na pořízení potřebných materiálů včetně všech ostatních vedlejších nákladů – odvoz demontovaného bloku/zařízení a skladování, případně ekologické likvidace bloku/zařízení 2. Položka neobsahuje: X 3. Způsob měření: Udává se počet kusů kompletní konstrukce nebo práce. | 105: 10; viz textová a výkresová část projektové dokumentace
106 | 75IF21 | Rozpojovací svorkovnice 2/10, 2/8 - dodávka | kus | 60 |  |  |  | 0 |  | 0 |  | SP | SŽDC 2013 | 1. Položka obsahuje: – dodávku specifikovaného bloku/zařízení včetně potřebného drobného montážního materiálu – dodávku souvisejícího příslušenství pro specifikovaný blok/zařízení – dopravu a skladování 2. Položka neobsahuje: X 3. Způsob měření: Udává se počet kusů kompletní konstrukce nebo práce. | 106: 60; viz textová a výkresová část projektové dokumentace
107 | 75IF2X | Rozpojovací svorkovnice 2/10, 2/8 - montáž | kus | 60 |  |  |  | 0 |  | 0 |  | SP | SŽDC 2013 | 1. Položka obsahuje: – kompletní montáž specifikovaného bloku/zařízení a souvisejícího příslušenství včetně potřebného drobného montážního materiálu – veškeré potřebné mechanizmy, včetně obsluhy, náklady na mzdy a přibližné (průměrné) náklady na pořízení potřebných materiálů včetně všech ostatních vedlejších nákladů 2. Položka neobsahuje: X 3. Způsob měření: Udává se počet kusů kompletní konstrukce nebo práce. | 107: 60; viz textová a výkresová část projektové dokumentace
108 | 75IF2Y | Rozpojovací svorkovnice 2/10, 2/8 - demontáž | kus | 25 |  |  |  | 0 |  | 0 |  | SP | SŽDC 2013 | 1. Položka obsahuje: – demontáž (pro další využití/do šrotu) specifikovaného bloku/zařízení včetně potřebného drobného pomocného materiálu – veškeré potřebné mechanizmy, včetně obsluhy, náklady na mzdy a přibližné (průměrné) náklady na pořízení potřebných materiálů včetně všech ostatních vedlejších nákladů – odvoz demontovaného bloku/zařízení a skladování, případně ekologické likvidace bloku/zařízení 2. Položka neobsahuje: X 3. Způsob měření: Udává se počet kusů kompletní konstrukce nebo práce. | 108: 25; viz textová a výkresová část projektové dokumentace
109 | 75IF31 | Zemnící svorkovnice - dodávka | kus | 15 |  |  |  | 0 |  | 0 |  | SP | SŽDC 2013 | 1. Položka obsahuje: – dodávku specifikovaného bloku/zařízení včetně potřebného drobného montážního materiálu – dodávku souvisejícího příslušenství pro specifikovaný blok/zařízení – dopravu a skladování 2. Položka neobsahuje: X 3. Způsob měření: Udává se počet kusů kompletní konstrukce nebo práce. | 109: 15; viz textová a výkresová část projektové dokumentace
110 | 75IF3X | Zemnící svorkovnice - montáž | kus | 15 |  |  |  | 0 |  | 0 |  | SP | SŽDC 2013 | 1. Položka obsahuje: – kompletní montáž specifikovaného bloku/zařízení a souvisejícího příslušenství včetně potřebného drobného montážního materiálu – veškeré potřebné mechanizmy, včetně obsluhy, náklady na mzdy a přibližné (průměrné) náklady na pořízení potřebných materiálů včetně všech ostatních vedlejších nákladů 2. Položka neobsahuje: X 3. Způsob měření: Udává se počet kusů kompletní konstrukce nebo práce. | 110: 15; viz textová a výkresová část projektové dokumentace
111 | 75IF41 | Montážní rám do 10+1 - dodávka | kus | 1 |  |  |  | 0 |  | 0 |  | SP | SŽDC 2013 | 1. Položka obsahuje: – dodávku specifikovaného bloku/zařízení včetně potřebného drobného montážního materiálu – dodávku souvisejícího příslušenství pro specifikovaný blok/zařízení – dopravu a skladování 2. Položka neobsahuje: X 3. Způsob měření: Udává se počet kusů kompletní konstrukce nebo práce. | 111: 1; viz textová a výkresová část projektové dokumentace
112 | 75IF4X | Montážní rám do 10+1 - montáž | kus | 1 |  |  |  | 0 |  | 0 |  | SP | SŽDC 2013 | 1. Položka obsahuje: – kompletní montáž specifikovaného bloku/zařízení a souvisejícího příslušenství včetně potřebného drobného montážního materiálu – veškeré potřebné mechanizmy, včetně obsluhy, náklady na mzdy a přibližné (průměrné) náklady na pořízení potřebných materiálů včetně všech ostatních vedlejších nákladů 2. Položka neobsahuje: X 3. Způsob měření: Udává se počet kusů kompletní konstrukce nebo práce. | 112: 1; viz textová a výkresová část projektové dokumentace
113 | 75IF61 | Montážní rám 20+1 - dodávka | kus | 5 |  |  |  | 0 |  | 0 |  | SP | SŽDC 2013 | 1. Položka obsahuje: – dodávku specifikovaného bloku/zařízení včetně potřebného drobného montážního materiálu – dodávku souvisejícího příslušenství pro specifikovaný blok/zařízení – dopravu a skladování 2. Položka neobsahuje: X 3. Způsob měření: Udává se počet kusů kompletní konstrukce nebo práce. | 113: 5; viz textová a výkresová část projektové dokumentace
114 | 75IF6X | Montážní rám 20+1 - montáž | kus | 5 |  |  |  | 0 |  | 0 |  | SP | SŽDC 2013 | 1. Položka obsahuje: – kompletní montáž specifikovaného bloku/zařízení a souvisejícího příslušenství včetně potřebného drobného montážního materiálu – veškeré potřebné mechanizmy, včetně obsluhy, náklady na mzdy a přibližné (průměrné) náklady na pořízení potřebných materiálů včetně všech ostatních vedlejších nákladů 2. Položka neobsahuje: X 3. Způsob měření: Udává se počet kusů kompletní konstrukce nebo práce. | 114: 5; viz textová a výkresová část projektové dokumentace
115 | 75IF91 | Konstrukce do skříně 19" pro upevnění zařízení - dodávka | kus | 10 |  |  |  | 0 |  | 0 |  | SP | SŽDC 2013 | 1. Položka obsahuje: – dodávku specifikovaného bloku/zařízení včetně potřebného drobného montážního materiálu – dodávku souvisejícího příslušenství pro specifikovaný blok/zařízení – dopravu a skladování 2. Položka neobsahuje: X 3. Způsob měření: Udává se počet kusů kompletní konstrukce nebo práce. | 115: 10; viz textová a výkresová část projektové dokumentace
116 | 75IF9X | Konstrukce do skříně 19" pro upevnění zařízení - montáž | kus | 10 |  |  |  | 0 |  | 0 |  | SP | SŽDC 2013 | 1. Položka obsahuje: – kompletní montáž specifikovaného bloku/zařízení a souvisejícího příslušenství včetně potřebného drobného montážního materiálu – veškeré potřebné mechanizmy, včetně obsluhy, náklady na mzdy a přibližné (průměrné) náklady na pořízení potřebných materiálů včetně všech ostatních vedlejších nákladů 2. Položka neobsahuje: X 3. Způsob měření: Udává se počet kusů kompletní konstrukce nebo práce. | 116: 10; viz textová a výkresová část projektové dokumentace
117 | 75IFA1 | Nosník bleskojistek - dodávka | kus | 60 |  |  |  | 0 |  | 0 |  | SP | SŽDC 2013 | 1. Položka obsahuje: – dodávku specifikovaného bloku/zařízení včetně potřebného drobného montážního materiálu – dodávku souvisejícího příslušenství pro specifikovaný blok/zařízení – dopravu a skladování 2. Položka neobsahuje: X 3. Způsob měření: Udává se počet kusů kompletní konstrukce nebo práce. | 117: 60; viz textová a výkresová část projektové dokumentace
118 | 75IFAX | Nosník bleskojistek - montáž | kus | 60 |  |  |  | 0 |  | 0 |  | SP | SŽDC 2013 | 1. Položka obsahuje: – kompletní montáž specifikovaného bloku/zařízení a souvisejícího příslušenství včetně potřebného drobného montážního materiálu – veškeré potřebné mechanizmy, včetně obsluhy, náklady na mzdy a přibližné (průměrné) náklady na pořízení potřebných materiálů včetně všech ostatních vedlejších nákladů 2. Položka neobsahuje: X 3. Způsob měření: Udává se počet kusů kompletní konstrukce nebo práce. | 118: 60; viz textová a výkresová část projektové dokumentace
119 | 75IFB1 | Bleskojistka - dodávka | kus | 600 |  |  |  | 0 |  | 0 |  | SP | SŽDC 2013 | 1. Položka obsahuje: – dodávku specifikovaného bloku/zařízení včetně potřebného drobného montážního materiálu – dodávku souvisejícího příslušenství pro specifikovaný blok/zařízení – dopravu a skladování 2. Položka neobsahuje: X 3. Způsob měření: Udává se počet kusů kompletní konstrukce nebo práce. | 119: 600; viz textová a výkresová část projektové dokumentace
120 | 75IFBX | Bleskojistka - montáž | kus | 600 |  |  |  | 0 |  | 0 |  | SP | SŽDC 2013 | 1. Položka obsahuje: – kompletní montáž specifikovaného bloku/zařízení a souvisejícího příslušenství včetně potřebného drobného montážního materiálu – veškeré potřebné mechanizmy, včetně obsluhy, náklady na mzdy a přibližné (průměrné) náklady na pořízení potřebných materiálů včetně všech ostatních vedlejších nákladů 2. Položka neobsahuje: X 3. Způsob měření: Udává se počet kusů kompletní konstrukce nebo práce. | 120: 600; viz textová a výkresová část projektové dokumentace
121 | 75IFCY | Kabelový závěr - demontáž | kus | 40 |  |  |  | 0 |  | 0 |  | SP | SŽDC 2013 | 1. Položka obsahuje: – demontáž (pro další využití/do šrotu) specifikovaného bloku/zařízení včetně potřebného drobného pomocného materiálu – veškeré potřebné mechanizmy, včetně obsluhy, náklady na mzdy a přibližné (průměrné) náklady na pořízení potřebných materiálů včetně všech ostatních vedlejších nákladů – odvoz demontovaného bloku/zařízení a skladování, případně ekologické likvidace bloku/zařízení 2. Položka neobsahuje: X 3. Způsob měření: Udává se počet kusů kompletní konstrukce nebo práce. | 121: 40; viz textová a výkresová část projektové dokumentace
122 | 75M857 | Mediakonvertor - Ethernet, samostatný | kus | 35 |  |  |  | 0 |  | 0 |  | SP | SŽDC 2013 | 1. Položka obsahuje: – dodávku specifikovaného bloku/zařízení včetně potřebného drobného montážního materiálu – dodávku souvisejícího příslušenství pro specifikovaný blok/zařízení – dopravu a skladování – kompletní montáž (oživení, konfigurace, nastavení a uvedení do provozu) specifikovaného bloku/zařízení a souvisejícího příslušenství včetně drobného montážního materiálu – veškeré potřebné mechanizmy, včetně obsluhy, náklady na mzdy a přibližné (průměrné) náklady na pořízení potřebných materiálů včetně všech ostatních vedlejších nákladů 2. Položka neobsahuje: X 3. Způsob měření: Udává se počet kusů kompletní konstrukce nebo práce. | 122: 35; viz textová a výkresová část projektové dokumentace
123 | 75M85X | Mediakonvertor - montáž | kus | 35 |  |  |  | 0 |  | 0 |  | SP | SŽDC 2013 | 1. Položka obsahuje: – kompletní montáž (oživení, konfigurace, nastavení a uvedení do provozu) specifikovaného bloku/zařízení a souvisejícího příslušenství včetně drobného montážního materiálu – veškeré potřebné mechanizmy, včetně obsluhy, náklady na mzdy a přibližné (průměrné) náklady na pořízení potřebných materiálů včetně všech ostatních vedlejších nákladů 2. Položka neobsahuje: X 3. Způsob měření: Udává se počet kusů kompletní konstrukce nebo práce. | 123: 35; viz textová a výkresová část projektové dokumentace
124 | 75IG11 | Tyč uzemňovací - dodávka | kus | 12 |  |  |  | 0 |  | 0 |  | SP | SŽDC 2013 | 1. Položka obsahuje: – dodávku specifikovaného bloku/zařízení včetně potřebného drobného montážního materiálu – dopravu a skladování 2. Položka neobsahuje: X 3. Způsob měření: Udává se počet kusů kompletní konstrukce nebo práce. | 124: 12; viz textová a výkresová část projektové dokumentace
125 | 75IG1X | Tyč uzemňovací - montáž | kus | 12 |  |  |  | 0 |  | 0 |  | SP | SŽDC 2013 | 1. Položka obsahuje: – kompletní montáž specifikovaného bloku/zařízení a souvisejícího příslušenství včetně potřebného drobného montážního materiálu – veškeré potřebné mechanizmy, včetně obsluhy, náklady na mzdy a přibližné (průměrné) náklady na pořízení potřebných materiálů včetně všech ostatních vedlejších nákladů 2. Položka neobsahuje: X 3. Způsob měření: Udává se počet kusů kompletní konstrukce nebo práce. | 125: 12; viz textová a výkresová část projektové dokumentace
126 | 741C02 | Uzemňovací svorka | kus | 60 |  |  |  | 0 |  | 0 |  | SP | SŽDC 2013 | 1. Položka obsahuje: – veškeré příslušenství 2. Položka neobsahuje: X 3. Způsob měření: Udává se počet kusů kompletní konstrukce nebo práce. | 126: 60; viz textová a výkresová část projektové dokumentace
127 | 75IG61 | Vedení uzemňovací v zemi z FeZn drátu do 120 mm2 - dodávka | m | 380 |  |  |  | 0 |  | 0 |  | SP | SŽDC 2013 | 1. Položka obsahuje: – dodávku specifikované kabelizace včetně potřebného drobného montážního materiálu – dopravu a skladování 2. Položka neobsahuje: X 3. Způsob měření: Dodávka specifikované kabelizace se měří v délce udané v metrech. | 127: 380; viz textová a výkresová část projektové dokumentace
128 | 75IG6X | Vedení uzemňovací v zemi z FeZn drátu do 120 mm2 - montáž | m | 380 |  |  |  | 0 |  | 0 |  | SP | SŽDC 2013 | 1. Položka obsahuje: – práce spojené s montáží specifikované kabelizace specifikovaným způsobem – veškeré potřebné mechanizmy, včetně obsluhy, náklady na mzdy a přibližné (průměrné) náklady na pořízení potřebných materiálů 2. Položka neobsahuje: X 3. Způsob měření: Práce specifikovaného se měří délce kabelizace udané v metrech. | 128: 380; viz textová a výkresová část projektové dokumentace
129 | 75IG6Y | Vedení uzemňovací v zemi z FeZn drátu do 120 mm2 - demontáž | m | 200 |  |  |  | 0 |  | 0 |  | SP | SŽDC 2013 | 1. Položka obsahuje: – demontáž (pro další využití/do šrotu) specifikované kabelizace včetně potřebného drobného pomocného materiálu – veškeré potřebné mechanizmy, včetně obsluhy, náklady na mzdy a přibližné (průměrné) náklady na pořízení potřebných materiálů včetně všech ostatních vedlejších nákladů – odvoz demontované kabelizace a skladování, případně ekologické likvidace bloku/zařízení 2. Položka neobsahuje: X 3. Způsob měření: Udává se počet metrů kompletní konstrukce nebo práce. | 129: 200; viz textová a výkresová část projektové dokumentace
130 | 742F12 | Kabel NN nebo vodič jednožílový Cu s plastovou izolací od 4 do 16 mm2 | m | 250 |  |  |  | 0 |  | 0 |  | SP | SŽDC 2013 | 1. Položka obsahuje: – manipulace a uložení kabelu (do země, chráničky, kanálu, na rošty, na TV a pod.) 2. Položka neobsahuje: – příchytky, spojky, koncovky, chráničky apod. 3. Způsob měření: Měří se metr délkový. | 130: 250; viz textová a výkresová část projektové dokumentace
131 | 741C04 | Ochranné pospojování Cu vodičem do 16 mm2 | kus | 60 |  |  |  | 0 |  | 0 |  | SP | SŽDC 2013 | 1. Položka obsahuje: – připojení zařízení vodičem do Cu 16mm2 k zemnícímu vodiči délky do 2m vč. ukončení 2. Položka neobsahuje: X 3. Způsob měření: Udává se počet kusů kompletní konstrukce nebo práce. | 131: 60; viz textová a výkresová část projektové dokumentace
132 | 742J12 | Ukončení jednožílového kabelu v rozvaděči nebo na přístroji od 4 do 16 mm2 | kus | 110 |  |  |  | 0 |  | 0 |  | SP | SŽDC 2013 | 1. Položka obsahuje: – všechny práce spojené s úpravou kabelů pro montáž včetně veškerého příslušentsví 2. Položka neobsahuje: X 3. Způsob měření: Udává se počet kusů kompletní konstrukce nebo práce. | 132: 110; viz textová a výkresová část projektové dokumentace
133 | 75IH11 | Ukončení kabelu celoplastového bez pancíře do 40 žil | kus | 2 |  |  |  | 0 |  | 0 |  | SP | SŽDC 2013 | 1. Položka obsahuje: – kompletní ukončení specifikované kabelizace včetně potřebného drobného montážního materiálu – veškeré potřebné mechanizmy, včetně obsluhy, náklady na mzdy a přibližné (průměrné) náklady na pořízení potřebných materiálů včetně všech ostatních vedlejších nákladů 2. Položka neobsahuje: X 3. Způsob měření: Udává se počet kusů kompletní konstrukce nebo práce. | 133: 2; viz textová a výkresová část projektové dokumentace
134 | 75IH21 | Ukončení kabelu celoplastovýho s pancířem do 40 žil | kus | 40 |  |  |  | 0 |  | 0 |  | SP | SŽDC 2013 | 1. Položka obsahuje: – kompletní ukončení specifikované kabelizace včetně potřebného drobného montážního materiálu – veškeré potřebné mechanizmy, včetně obsluhy, náklady na mzdy a přibližné (průměrné) náklady na pořízení potřebných materiálů včetně všech ostatních vedlejších nákladů 2. Položka neobsahuje: X 3. Způsob měření: Udává se počet kusů kompletní konstrukce nebo práce. | 134: 40; viz textová a výkresová část projektové dokumentace
135 | 75IH22 | Ukončení kabelu celoplastovýho s pancířem do 100 žil | kus | 18 |  |  |  | 0 |  | 0 |  | SP | SŽDC 2013 | 1. Položka obsahuje: – kompletní ukončení specifikované kabelizace včetně potřebného drobného montážního materiálu – veškeré potřebné mechanizmy, včetně obsluhy, náklady na mzdy a přibližné (průměrné) náklady na pořízení potřebných materiálů včetně všech ostatních vedlejších nákladů 2. Položka neobsahuje: X 3. Způsob měření: Udává se počet kusů kompletní konstrukce nebo práce. | 135: 18; viz textová a výkresová část projektové dokumentace
136 | 75IH2Y | Ukončení kabelu celoplastovýho s pancířem - demontáž | kus | 30 |  |  |  | 0 |  | 0 |  | SP | SŽDC 2013 | 1. Položka obsahuje: – demontáž (pro další využití/do šrotu) specifikovaného bloku/zařízení včetně potřebného drobného pomocného materiálu – veškeré potřebné mechanizmy, včetně obsluhy, náklady na mzdy a přibližné (průměrné) náklady na pořízení potřebných materiálů včetně všech ostatních vedlejších nákladů – odvoz demontovaného bloku/zařízení a skladování, případně ekologické likvidace bloku/zařízení 2. Položka neobsahuje: X 3. Způsob měření: Udává se počet kusů kompletní konstrukce nebo práce. | 136: 30; viz textová a výkresová část projektové dokumentace
137 | 75IH31 | Ukončení kabelu forma kabelová délky do 0,5 m do 5XN | kus | 23 |  |  |  | 0 |  | 0 |  | SP | SŽDC 2013 | 1. Položka obsahuje: – kompletní ukončení specifikované kabelizace včetně potřebného drobného montážního materiálu – veškeré potřebné mechanizmy, včetně obsluhy, náklady na mzdy a přibližné (průměrné) náklady na pořízení potřebných materiálů včetně všech ostatních vedlejších nákladů 2. Položka neobsahuje: X 3. Způsob měření: Udává se počet kusů kompletní konstrukce nebo práce. | 137: 23; viz textová a výkresová část projektové dokumentace
138 | 75IH32 | Ukončení kabelu forma kabelová délky do 0,5 m do 25XN | kus | 9 |  |  |  | 0 |  | 0 |  | SP | SŽDC 2013 | 1. Položka obsahuje: – kompletní ukončení specifikované kabelizace včetně potřebného drobného montážního materiálu – veškeré potřebné mechanizmy, včetně obsluhy, náklady na mzdy a přibližné (průměrné) náklady na pořízení potřebných materiálů včetně všech ostatních vedlejších nákladů 2. Položka neobsahuje: X 3. Způsob měření: Udává se počet kusů kompletní konstrukce nebo práce. | 138: 9; viz textová a výkresová část projektové dokumentace
139 | 75IH61 | Ukončení kabelu optického do 12 vláken | kus | 85 |  |  |  | 0 |  | 0 |  | SP | SŽDC 2013 | 1. Položka obsahuje: – kompletní ukončení specifikované kabelizace včetně potřebného drobného montážního materiálu – veškeré potřebné mechanizmy, včetně obsluhy, náklady na mzdy a přibližné (průměrné) náklady na pořízení potřebných materiálů včetně všech ostatních vedlejších nákladů 2. Položka neobsahuje: X 3. Způsob měření: Udává se počet kusů kompletní konstrukce nebo práce. | 139: 85; viz textová a výkresová část projektové dokumentace
140 | 75IH62 | Ukončení kabelu optického do 36 vláken | kus | 6 |  |  |  | 0 |  | 0 |  | SP | SŽDC 2013 | 1. Položka obsahuje: – kompletní ukončení specifikované kabelizace včetně potřebného drobného montážního materiálu – veškeré potřebné mechanizmy, včetně obsluhy, náklady na mzdy a přibližné (průměrné) náklady na pořízení potřebných materiálů včetně všech ostatních vedlejších nákladů 2. Položka neobsahuje: X 3. Způsob měření: Udává se počet kusů kompletní konstrukce nebo práce. | 140: 6; viz textová a výkresová část projektové dokumentace
141 | 75IH63 | Ukončení kabelu optického do 72 vláken | kus | 2 |  |  |  | 0 |  | 0 |  | SP | SŽDC 2013 | 1. Položka obsahuje: – kompletní ukončení specifikované kabelizace včetně potřebného drobného montážního materiálu – veškeré potřebné mechanizmy, včetně obsluhy, náklady na mzdy a přibližné (průměrné) náklady na pořízení potřebných materiálů včetně všech ostatních vedlejších nákladů 2. Položka neobsahuje: X 3. Způsob měření: Udává se počet kusů kompletní konstrukce nebo práce. | 141: 2; viz textová a výkresová část projektové dokumentace
142 | 75IH6Y | Ukončení kabelu optického - demontáž | kus | 6 |  |  |  | 0 |  | 0 |  | SP | SŽDC 2013 | 1. Položka obsahuje: – demontáž (pro další využití/do šrotu) specifikovaného bloku/zařízení včetně potřebného drobného pomocného materiálu – veškeré potřebné mechanizmy, včetně obsluhy, náklady na mzdy a přibližné (průměrné) náklady na pořízení potřebných materiálů včetně všech ostatních vedlejších nákladů – odvoz demontovaného bloku/zařízení a skladování, případně ekologické likvidace bloku/zařízení 2. Položka neobsahuje: X 3. Způsob měření: Udává se počet kusů kompletní konstrukce nebo práce. | 142: 6; viz textová a výkresová část projektové dokumentace
143 | 75IH71 | Ukončení kabelu smršťovací koncovka do 40 mm | kus | 2 |  |  |  | 0 |  | 0 |  | SP | SŽDC 2013 | 1. Položka obsahuje: – dodávku specifikovaného bloku/zařízení včetně potřebného drobného montážního materiálu – dopravu a skladování 2. Položka neobsahuje: X 3. Způsob měření: Udává se počet kusů kompletní konstrukce nebo práce. | 143: 2; viz textová a výkresová část projektové dokumentace
144 | 75IH81 | Ukončení kabelu objímka kabelová - dodávka | kus | 55 |  |  |  | 0 |  | 0 |  | SP | SŽDC 2013 | 1. Položka obsahuje: – dodávku specifikovaného bloku/zařízení včetně potřebného drobného montážního materiálu – dopravu a skladování 2. Položka neobsahuje: X 3. Způsob měření: Udává se počet kusů kompletní konstrukce nebo práce. | 144: 55; viz textová a výkresová část projektové dokumentace
145 | 75IH8X | Ukončení kabelu objímka kabelová - montáž | kus | 55 |  |  |  | 0 |  | 0 |  | SP | SŽDC 2013 | 1. Položka obsahuje: – kompletní montáž specifikovaného bloku/zařízení a souvisejícího příslušenství včetně potřebného drobného montážního materiálu – veškeré potřebné mechanizmy, včetně obsluhy, náklady na mzdy a přibližné (průměrné) náklady na pořízení potřebných materiálů včetně všech ostatních vedlejších nákladů 2. Položka neobsahuje: X 3. Způsob měření: Udává se počet kusů kompletní konstrukce nebo práce. | 145: 55; viz textová a výkresová část projektové dokumentace
146 | 75IH91 | Ukončení kabelu štítek kabelový - dodávka | kus | 55 |  |  |  | 0 |  | 0 |  | SP | SŽDC 2013 | 1. Položka obsahuje: – dodávku specifikovaného bloku/zařízení včetně potřebného drobného montážního materiálu – dopravu a skladování 2. Položka neobsahuje: X 3. Způsob měření: Udává se počet kusů kompletní konstrukce nebo práce. | 146: 55; viz textová a výkresová část projektové dokumentace
147 | 75IH9X | Ukončení kabelu štítek kabelový - montáž | kus | 55 |  |  |  | 0 |  | 0 |  | SP | SŽDC 2013 | 1. Položka obsahuje: – kompletní montáž specifikovaného bloku/zařízení a souvisejícího příslušenství včetně potřebného drobného montážního materiálu – veškeré potřebné mechanizmy, včetně obsluhy, náklady na mzdy a přibližné (průměrné) náklady na pořízení potřebných materiálů včetně všech ostatních vedlejších nákladů 2. Položka neobsahuje: X 3. Způsob měření: Udává se počet kusů kompletní konstrukce nebo práce. | 147: 55; viz textová a výkresová část projektové dokumentace
148 | 75II11 | Spojka pro celoplastové kabely bez pancíře do 100 žil | kus | 1 |  |  |  | 0 |  | 0 |  | SP | SŽDC 2013 | 1. Položka obsahuje: – dodávku specifikovaného bloku/zařízení včetně potřebného drobného montážního materiálu – dodávku souvisejícího příslušenství pro specifikovaný blok/zařízení – dopravu a skladování 2. Položka neobsahuje: X 3. Způsob měření: Udává se počet kusů kompletní konstrukce nebo práce. | 148: 1; viz textová a výkresová část projektové dokumentace
149 | 75II1X | Spojka pro celoplastové kabely bez pancíře - montáž | kus | 1 |  |  |  | 0 |  | 0 |  | SP | SŽDC 2013 | 1. Položka obsahuje: – kompletní montáž specifikovaného bloku/zařízení a souvisejícího příslušenství včetně potřebného drobného montážního materiálu – veškeré potřebné mechanizmy, včetně obsluhy, náklady na mzdy a přibližné (průměrné) náklady na pořízení potřebných materiálů včetně všech ostatních vedlejších nákladů 2. Položka neobsahuje: X 3. Způsob měření: Udává se počet kusů kompletní konstrukce nebo práce. | 149: 1; viz textová a výkresová část projektové dokumentace
150 | 75II1Y | Spojka pro celoplastové kabely bez pancíře - demontáž | kus | 1 |  |  |  | 0 |  | 0 |  | SP | SŽDC 2013 | 1. Položka obsahuje: – demontáž (pro další využití/do šrotu) specifikovaného bloku/zařízení včetně potřebného drobného pomocného materiálu – veškeré potřebné mechanizmy, včetně obsluhy, náklady na mzdy a přibližné (průměrné) náklady na pořízení potřebných materiálů včetně všech ostatních vedlejších nákladů – odvoz demontovaného bloku/zařízení a skladování, případně ekologické likvidace bloku/zařízení 2. Položka neobsahuje: X 3. Způsob měření: Udává se počet kusů kompletní konstrukce nebo práce. | 150: 1; viz textová a výkresová část projektové dokumentace
151 | 75II21 | Spojka pro celoplastové kabely s pancířem do 100 žil | kus | 48 |  |  |  | 0 |  | 0 |  | SP | SŽDC 2013 | 1. Položka obsahuje: – dodávku specifikovaného bloku/zařízení včetně potřebného drobného montážního materiálu – dodávku souvisejícího příslušenství pro specifikovaný blok/zařízení – dopravu a skladování 2. Položka neobsahuje: X 3. Způsob měření: Udává se počet kusů kompletní konstrukce nebo práce. | 151: 48; viz textová a výkresová část projektové dokumentace
152 | 75II22 | Spojka pro celoplastové kabely s pancířem přes 100 žil | kus | 1 |  |  |  | 0 |  | 0 |  | SP | SŽDC 2013 | 1. Položka obsahuje: – dodávku specifikovaného bloku/zařízení včetně potřebného drobného montážního materiálu – dodávku souvisejícího příslušenství pro specifikovaný blok/zařízení – dopravu a skladování 2. Položka neobsahuje: X 3. Způsob měření: Udává se počet kusů kompletní konstrukce nebo práce. | 152: 1; viz textová a výkresová část projektové dokumentace
153 | 75II2X | Spojka pro celoplastové kabely s pancířem - montáž | kus | 49 |  |  |  | 0 |  | 0 |  | SP | SŽDC 2013 | 1. Položka obsahuje: – kompletní montáž specifikovaného bloku/zařízení a souvisejícího příslušenství včetně potřebného drobného montážního materiálu – veškeré potřebné mechanizmy, včetně obsluhy, náklady na mzdy a přibližné (průměrné) náklady na pořízení potřebných materiálů včetně všech ostatních vedlejších nákladů 2. Položka neobsahuje: X 3. Způsob měření: Udává se počet kusů kompletní konstrukce nebo práce. | 153: 49; viz textová a výkresová část projektové dokumentace
154 | 75II2Y | Spojka pro celoplastové kabely s pancířem - demontáž | kus | 21 |  |  |  | 0 |  | 0 |  | SP | SŽDC 2013 | 1. Položka obsahuje: – demontáž (pro další využití/do šrotu) specifikovaného bloku/zařízení včetně potřebného drobného pomocného materiálu – veškeré potřebné mechanizmy, včetně obsluhy, náklady na mzdy a přibližné (průměrné) náklady na pořízení potřebných materiálů včetně všech ostatních vedlejších nákladů – odvoz demontovaného bloku/zařízení a skladování, případně ekologické likvidace bloku/zařízení 2. Položka neobsahuje: X 3. Způsob měření: Udává se počet kusů kompletní konstrukce nebo práce. | 154: 21; viz textová a výkresová část projektové dokumentace
155 | 75II51 | Spojka rozdělovací vnitřní do 10 odbočných kabelů | kus | 23 |  |  |  | 0 |  | 0 |  | SP | SŽDC 2013 | 1. Položka obsahuje: – dodávku specifikovaného bloku/zařízení včetně potřebného drobného montážního materiálu – dodávku souvisejícího příslušenství pro specifikovaný blok/zařízení – dopravu a skladování 2. Položka neobsahuje: X 3. Způsob měření: Udává se počet kusů kompletní konstrukce nebo práce. | 155: 23; viz textová a výkresová část projektové dokumentace
156 | 75II5X | Spojka rozdělovací vnitřní - montáž | kus | 23 |  |  |  | 0 |  | 0 |  | SP | SŽDC 2013 | 1. Položka obsahuje: – kompletní montáž specifikovaného bloku/zařízení a souvisejícího příslušenství včetně potřebného drobného montážního materiálu – veškeré potřebné mechanizmy, včetně obsluhy, náklady na mzdy a přibližné (průměrné) náklady na pořízení potřebných materiálů včetně všech ostatních vedlejších nákladů 2. Položka neobsahuje: X 3. Způsob měření: Udává se počet kusů kompletní konstrukce nebo práce. | 156: 23; viz textová a výkresová část projektové dokumentace
157 | 75II5Y | Spojka rozdělovací vnitřní - demontáž | kus | 20 |  |  |  | 0 |  | 0 |  | SP | SŽDC 2013 | 1. Položka obsahuje: – demontáž (pro další využití/do šrotu) specifikovaného bloku/zařízení včetně potřebného drobného pomocného materiálu – veškeré potřebné mechanizmy, včetně obsluhy, náklady na mzdy a přibližné (průměrné) náklady na pořízení potřebných materiálů včetně všech ostatních vedlejších nákladů – odvoz demontovaného bloku/zařízení a skladování, případně ekologické likvidace bloku/zařízení 2. Položka neobsahuje: X 3. Způsob měření: Udává se počet kusů kompletní konstrukce nebo práce. | 157: 20; viz textová a výkresová část projektové dokumentace
158 | 75II61 | Spojka - odbočovací souprava malá | kus | 8 |  |  |  | 0 |  | 0 |  | SP | SŽDC 2013 | 1. Položka obsahuje: – dodávku specifikovaného bloku/zařízení včetně potřebného drobného montážního materiálu – dodávku souvisejícího příslušenství pro specifikovaný blok/zařízení – dopravu a skladování 2. Položka neobsahuje: X 3. Způsob měření: Udává se počet kusů kompletní konstrukce nebo práce. | 158: 8; viz textová a výkresová část projektové dokumentace
159 | 75II6X | Spojka - odbočovací souprava - montáž | kus | 8 |  |  |  | 0 |  | 0 |  | SP | SŽDC 2013 | 1. Položka obsahuje: – kompletní montáž specifikovaného bloku/zařízení a souvisejícího příslušenství včetně potřebného drobného montážního materiálu – veškeré potřebné mechanizmy, včetně obsluhy, náklady na mzdy a přibližné (průměrné) náklady na pořízení potřebných materiálů včetně všech ostatních vedlejších nákladů 2. Položka neobsahuje: X 3. Způsob měření: Udává se počet kusů kompletní konstrukce nebo práce. | 159: 8; viz textová a výkresová část projektové dokumentace
160 | 75IJ11 | Měření - zřízení vývodu kabelového pláště pro měření | kus | 21 |  |  |  | 0 |  | 0 |  | SP | SŽDC 2013 | 1. Položka obsahuje: – kompletní zřízení vývodu pro měření včetně potřebného drobného montážního materiálu – veškeré potřebné mechanizmy, včetně obsluhy, náklady na mzdy a přibližné (průměrné) náklady na pořízení potřebných materiálů včetně všech ostatních vedlejších nákladů 2. Položka neobsahuje: X 3. Způsob měření: Udává se počet kusů kompletní konstrukce nebo práce. | 160: 21; viz textová a výkresová část projektové dokumentace
161 | 75IJ12 | Měření stejnosměrné | pár | 428 |  |  |  | 0 |  | 0 |  | SP | SŽDC 2013 | 1. Položka obsahuje: – práce spojené s měřením specifikované kabelizace specifikovaným způsobem včetně potřebného drobného montážního materiálu – veškeré potřebné mechanizmy (měřicí přístroje a měřící příslušenství), včetně obsluhy, náklady na mzdy a přibližné (průměrné) náklady na pořízení potřebných materiálů včetně všech ostatních vedlejších nákladů 2. Položka neobsahuje: X 3. Způsob měření: Udává se vždy pár, tj. po dvou kusech. | 161: 428; viz textová a výkresová část projektové dokumentace
162 | 75IJ13 | Měření jednosměrné kontinuity na místním sdělovacím kabelu: žil, smyčkových a izolačních odporů: 1 pár | pár | 428 |  |  |  | 0 |  | 0 |  | SP | SŽDC 2013 | 1. Položka obsahuje: – práce spojené s měřením specifikované kabelizace specifikovaným způsobem včetně potřebného drobného montážního materiálu – veškeré potřebné mechanizmy (měřicí přístroje a měřící příslušenství), včetně obsluhy, náklady na mzdy a přibližné (průměrné) náklady na pořízení potřebných materiálů včetně všech ostatních vedlejších nákladů 2. Položka neobsahuje: X 3. Způsob měření: Udává se vždy pár, tj. po dvou kusech. | 162: 428; viz textová a výkresová část projektové dokumentace
163 | 75IJ14 | Měření útlumu přeslechu na blízkém konci na místním sděl. kabelu za 1 čtyřku XN a 1 měřený úsek | kus | 214 |  |  |  | 0 |  | 0 |  | SP | SŽDC 2013 | 1. Položka obsahuje: – práce spojené s měřením specifikované kabelizace specifikovaným způsobem včetně potřebného drobného montážního materiálu – veškeré potřebné mechanizmy (měřicí přístroje a měřící příslušenství), včetně obsluhy, náklady na mzdy a přibližné (průměrné) náklady na pořízení potřebných materiálů včetně všech ostatních vedlejších nákladů 2. Položka neobsahuje: X 3. Způsob měření: Měřící práce se udávají počtem kusů. | 163: 214; viz textová a výkresová část projektové dokumentace
164 | 75IJ15 | Měření a vyrovnání kapacitních nerovnováh na místním sdělovacím kabelu, kabel do 4 km délky, 1 čtyřka | úsek | 100 |  |  |  | 0 |  | 0 |  | SP | SŽDC 2013 | 1. Položka obsahuje: – práce spojené s měřením specifikované kabelizace specifikovaným způsobem včetně potřebného drobného montážního materiálu – veškeré potřebné mechanizmy (měřicí přístroje a měřící příslušenství), včetně obsluhy, náklady na mzdy a přibližné (průměrné) náklady na pořízení potřebných materiálů včetně všech ostatních vedlejších nákladů 2. Položka neobsahuje: X 3. Způsob měření: Měřící práce se udávají počtem úseků. | 164: 100; viz textová a výkresová část projektové dokumentace
165 | 75II71 | Spojka optická do 72 vláken | kus | 1 |  |  |  | 0 |  | 0 |  | SP | SŽDC 2013 | 1. Položka obsahuje: – dodávku specifikovaného bloku/zařízení včetně potřebného drobného montážního materiálu – dodávku souvisejícího příslušenství pro specifikovaný blok/zařízení – dopravu a skladování 2. Položka neobsahuje: X 3. Způsob měření: Udává se počet kusů kompletní konstrukce nebo práce. | 165: 1; viz textová a výkresová část projektové dokumentace
166 | 75II7X | Spojka optická - montáž | kus | 1 |  |  |  | 0 |  | 0 |  | SP | SŽDC 2013 | 1. Položka obsahuje: – kompletní montáž specifikovaného bloku/zařízení a souvisejícího příslušenství včetně potřebného drobného montážního materiálu – veškeré potřebné mechanizmy, včetně obsluhy, náklady na mzdy a přibližné (průměrné) náklady na pořízení potřebných materiálů včetně všech ostatních vedlejších nákladů 2. Položka neobsahuje: X 3. Způsob měření: Udává se počet kusů kompletní konstrukce nebo práce. | 166: 1; viz textová a výkresová část projektové dokumentace
167 | 75IK11 | Měření útlumu na skládce do 12 vláken | kus | 45 |  |  |  | 0 |  | 0 |  | SP | SŽDC 2013 | 1. Položka obsahuje: – práce spojené s měřením specifikované kabelizace specifikovaným způsobem včetně potřebného drobného montážního materiálu – veškeré potřebné mechanizmy (měřicí přístroje a měřící příslušenství), včetně obsluhy, náklady na mzdy a přibližné (průměrné) náklady na pořízení potřebných materiálů včetně všech ostatních vedlejších nákladů 2. Položka neobsahuje: X 3. Způsob měření: Měřící práce se udávají počtem kusů. | 167: 45; viz textová a výkresová část projektové dokumentace
168 | 75IK12 | Měření útlumu na skládce 24 vláken | kus | 4 |  |  |  | 0 |  | 0 |  | SP | SŽDC 2013 | 1. Položka obsahuje: – práce spojené s měřením specifikované kabelizace specifikovaným způsobem včetně potřebného drobného montážního materiálu – veškeré potřebné mechanizmy (měřicí přístroje a měřící příslušenství), včetně obsluhy, náklady na mzdy a přibližné (průměrné) náklady na pořízení potřebných materiálů včetně všech ostatních vedlejších nákladů 2. Položka neobsahuje: X 3. Způsob měření: Měřící práce se udávají počtem kusů. | 168: 4; viz textová a výkresová část projektové dokumentace
169 | 75IK13 | Měření útlumu na skládce 36 vláken | kus | 2 |  |  |  | 0 |  | 0 |  | SP | SŽDC 2013 | 1. Položka obsahuje: – práce spojené s měřením specifikované kabelizace specifikovaným způsobem včetně potřebného drobného montážního materiálu – veškeré potřebné mechanizmy (měřicí přístroje a měřící příslušenství), včetně obsluhy, náklady na mzdy a přibližné (průměrné) náklady na pořízení potřebných materiálů včetně všech ostatních vedlejších nákladů 2. Položka neobsahuje: X 3. Způsob měření: Měřící práce se udávají počtem kusů. | 169: 2; viz textová a výkresová část projektové dokumentace
170 | 75IK16 | Měření útlumu na skládce 72 vláken | kus | 1 |  |  |  | 0 |  | 0 |  | SP | SŽDC 2013 | 1. Položka obsahuje: – práce spojené s měřením specifikované kabelizace specifikovaným způsobem včetně potřebného drobného montážního materiálu – veškeré potřebné mechanizmy (měřicí přístroje a měřící příslušenství), včetně obsluhy, náklady na mzdy a přibližné (průměrné) náklady na pořízení potřebných materiálů včetně všech ostatních vedlejších nákladů 2. Položka neobsahuje: X 3. Způsob měření: Měřící práce se udávají počtem kusů. | 170: 1; viz textová a výkresová část projektové dokumentace
171 | 75IK21 | Měření útlumu po montáži do 12 vláken | kus | 45 |  |  |  | 0 |  | 0 |  | SP | SŽDC 2013 | 1. Položka obsahuje: – práce spojené s měřením specifikované kabelizace specifikovaným způsobem včetně potřebného drobného montážního materiálu – veškeré potřebné mechanizmy (měřicí přístroje a měřící příslušenství), včetně obsluhy, náklady na mzdy a přibližné (průměrné) náklady na pořízení potřebných materiálů včetně všech ostatních vedlejších nákladů 2. Položka neobsahuje: X 3. Způsob měření: Měřící práce se udávají počtem kusů. | 171: 45; viz textová a výkresová část projektové dokumentace
172 | 75IK22 | Měření útlumu po montáži 24 vláken | kus | 4 |  |  |  | 0 |  | 0 |  | SP | SŽDC 2013 | 1. Položka obsahuje: – veškeré práce a materiál obsažený v názvu položky 2. Položka neobsahuje: X 3. Způsob měření: Udává se počet kusů kompletní konstrukce nebo práce. | 172: 4; viz textová a výkresová část projektové dokumentace
173 | 75IK23 | Měření útlumu po montáži 36 vláken | kus | 2 |  |  |  | 0 |  | 0 |  | SP | SŽDC 2013 | 1. Položka obsahuje: – veškeré práce a materiál obsažený v názvu položky 2. Položka neobsahuje: X 3. Způsob měření: Udává se počet kusů kompletní konstrukce nebo práce. | 173: 2; viz textová a výkresová část projektové dokumentace
174 | 75IK26 | Měření útlumu po montáži 72 vláken | kus | 1 |  |  |  | 0 |  | 0 |  | SP | SŽDC 2013 | 1. Položka obsahuje: – veškeré práce a materiál obsažený v názvu položky 2. Položka neobsahuje: X 3. Způsob měření: Udává se počet kusů kompletní konstrukce nebo práce. | 174: 1; viz textová a výkresová část projektové dokumentace
175 | 75IK41 | Měření na třech vlnových délkách po montáži do 12 vláken | kus | 45 |  |  |  | 0 |  | 0 |  | SP | SŽDC 2013 | 1. Položka obsahuje: – práce spojené s měřením specifikované kabelizace specifikovaným způsobem včetně potřebného drobného montážního materiálu – veškeré potřebné mechanizmy (měřicí přístroje a měřící příslušenství), včetně obsluhy, náklady na mzdy a přibližné (průměrné) náklady na pořízení potřebných materiálů včetně všech ostatních vedlejších nákladů 2. Položka neobsahuje: X 3. Způsob měření: Měřící práce se udávají počtem kusů. | 175: 45; viz textová a výkresová část projektové dokumentace
176 | 75IK42 | Měření na třech vlnových délkách po montáži 24 vláken | kus | 4 |  |  |  | 0 |  | 0 |  | SP | SŽDC 2013 | 1. Položka obsahuje: – veškeré práce a materiál obsažený v názvu položky 2. Položka neobsahuje: X 3. Způsob měření: Udává se počet kusů kompletní konstrukce nebo práce. | 176: 4; viz textová a výkresová část projektové dokumentace
177 | 75IK43 | Měření na třech vlnových délkách po montáži 36 vláken | kus | 2 |  |  |  | 0 |  | 0 |  | SP | SŽDC 2013 | 1. Položka obsahuje: – veškeré práce a materiál obsažený v názvu položky 2. Položka neobsahuje: X 3. Způsob měření: Udává se počet kusů kompletní konstrukce nebo práce. | 177: 2; viz textová a výkresová část projektové dokumentace
178 | 75IK46 | Měření na třech vlnových délkách po montáži 72 vláken | kus | 1 |  |  |  | 0 |  | 0 |  | SP | SŽDC 2013 | 1. Položka obsahuje: – veškeré práce a materiál obsažený v názvu položky 2. Položka neobsahuje: X 3. Způsob měření: Udává se počet kusů kompletní konstrukce nebo práce. | 178: 1; viz textová a výkresová část projektové dokumentace
179 | 75IK61 | Měření komplexní tří vlnových délek do 12 vláken | kus | 45 |  |  |  | 0 |  | 0 |  | SP | SŽDC 2013 | 1. Položka obsahuje: – práce spojené s měřením specifikované kabelizace specifikovaným způsobem včetně potřebného drobného montážního materiálu – veškeré potřebné mechanizmy (měřicí přístroje a měřící příslušenství), včetně obsluhy, náklady na mzdy a přibližné (průměrné) náklady na pořízení potřebných materiálů včetně všech ostatních vedlejších nákladů 2. Položka neobsahuje: X 3. Způsob měření: Měřící práce se udávají počtem kusů. | 179: 45; viz textová a výkresová část projektové dokumentace
180 | 75IK62 | Měření komplexní tří vlnových délek 24 vláken | kus | 4 |  |  |  | 0 |  | 0 |  | SP | SŽDC 2013 | 1. Položka obsahuje: – práce spojené s měřením specifikované kabelizace specifikovaným způsobem včetně potřebného drobného montážního materiálu – veškeré potřebné mechanizmy (měřicí přístroje a měřící příslušenství), včetně obsluhy, náklady na mzdy a přibližné (průměrné) náklady na pořízení potřebných materiálů včetně všech ostatních vedlejších nákladů 2. Položka neobsahuje: X 3. Způsob měření: Měřící práce se udávají počtem kusů. | 180: 4; viz textová a výkresová část projektové dokumentace
181 | 75IK63 | Měření komplexní tří vlnových délek 36 vláken | kus | 2 |  |  |  | 0 |  | 0 |  | SP | SŽDC 2013 | 1. Položka obsahuje: – práce spojené s měřením specifikované kabelizace specifikovaným způsobem včetně potřebného drobného montážního materiálu – veškeré potřebné mechanizmy (měřicí přístroje a měřící příslušenství), včetně obsluhy, náklady na mzdy a přibližné (průměrné) náklady na pořízení potřebných materiálů včetně všech ostatních vedlejších nákladů 2. Položka neobsahuje: X 3. Způsob měření: Měřící práce se udávají počtem kusů. | 181: 2; viz textová a výkresová část projektové dokumentace
182 | 75IK66 | Měření komplexní tří vlnových délek 72 vláken | kus | 1 |  |  |  | 0 |  | 0 |  | SP | SŽDC 2013 | 1. Položka obsahuje: – práce spojené s měřením specifikované kabelizace specifikovaným způsobem včetně potřebného drobného montážního materiálu – veškeré potřebné mechanizmy (měřicí přístroje a měřící příslušenství), včetně obsluhy, náklady na mzdy a přibližné (průměrné) náklady na pořízení potřebných materiálů včetně všech ostatních vedlejších nákladů 2. Položka neobsahuje: X 3. Způsob měření: Měřící práce se udávají počtem kusů. | 182: 1; viz textová a výkresová část projektové dokumentace
183 | 75J821 | Optický pigtail singlemode do 2 m | kus | 1144 |  |  |  | 0 |  | 0 |  | SP | SŽDC 2013 | 1. Položka obsahuje: – dodávku specifikované kabelizace včetně potřebného drobného montážního materiálu – dopravu a skladování 2. Položka neobsahuje: X 3. Způsob měření: Dodávka specifikované kabelizace se měří v délce udané v kusech. | 183: 1144; viz textová a výkresová část projektové dokumentace
184 | 75J82X | Optický pigtail singlemode - montáž | kus | 1144 |  |  |  | 0 |  | 0 |  | SP | SŽDC 2013 | 1. Položka obsahuje: – práce spojené s montáží specifikované kabelizace specifikovaným způsobem – veškeré potřebné mechanizmy, včetně obsluhy, náklady na mzdy a přibližné (průměrné) náklady na pořízení potřebných materiálů 2. Položka neobsahuje: X 3. Způsob měření: Práce specifikovaného se měří délce kabelizace udané v kusech. | 184: 1144; viz textová a výkresová část projektové dokumentace
185 | 75J82Y | Optický pigtail singlemode - demontáž | kus | 72 |  |  |  | 0 |  | 0 |  | SP | SŽDC 2013 | 1. Položka obsahuje: – demontáž (pro další využití/do šrotu) specifikované kabelizace včetně potřebného drobného pomocného materiálu – veškeré potřebné mechanizmy, včetně obsluhy, náklady na mzdy a přibližné (průměrné) náklady na pořízení potřebných materiálů včetně všech ostatních vedlejších nákladů – odvoz demontované kabelizace a skladování, případně ekologické likvidace bloku/zařízení 2. Položka neobsahuje: X 3. Způsob měření: Udává se počet kusů kompletní konstrukce nebo práce. | 185: 72; viz textová a výkresová část projektové dokumentace
186 | 75J921 | Optický patchcord singlemode do 5 m | kus | 634 |  |  |  | 0 |  | 0 |  | SP | SŽDC 2013 | 1. Položka obsahuje: – dodávku specifikované kabelizace včetně potřebného drobného montážního materiálu – dopravu a skladování 2. Položka neobsahuje: X 3. Způsob měření: Dodávka specifikované kabelizace se měří v délce udané v kusech. | 186: 634; viz textová a výkresová část projektové dokumentace
187 | 75J92X | Optický patchcord singlemode - montáž | kus | 634 |  |  |  | 0 |  | 0 |  | SP | SŽDC 2013 | 1. Položka obsahuje: – práce spojené s montáží specifikované kabelizace specifikovaným způsobem – veškeré potřebné mechanizmy, včetně obsluhy, náklady na mzdy a přibližné (průměrné) náklady na pořízení potřebných materiálů 2. Položka neobsahuje: X 3. Způsob měření: Práce specifikovaného se měří délce kabelizace udané v kusech. | 187: 634; viz textová a výkresová část projektové dokumentace
188 | 75K112 | Transformátor oddělovací (ochranný) přes 1000 VA | kus | 25 |  |  |  | 0 |  | 0 |  | SP | SŽDC 2013 | 1. Položka obsahuje: – dodávku specifikovaného bloku/zařízení včetně potřebného drobného montážního materiálu – dodávku souvisejícího příslušenství pro specifikovaný blok/zařízení – dopravu a skladování 2. Položka neobsahuje: X 3. Způsob měření: Udává se počet kusů kompletní konstrukce nebo práce. | 188: 25; viz textová a výkresová část projektové dokumentace
189 | 75K11X | Transformátor oddělovací (ochranný) - montáž | kus | 25 |  |  |  | 0 |  | 0 |  | SP | SŽDC 2013 | 1. Položka obsahuje: – kompletní montáž (oživení, konfigurace, nastavení a uvedení do provozu) specifikovaného bloku/zařízení a souvisejícího příslušenství včetně drobného montážního materiálu – veškeré potřebné mechanizmy, včetně obsluhy, náklady na mzdy a přibližné (průměrné) náklady na pořízení potřebných materiálů včetně všech ostatních vedlejších nákladů 2. Položka neobsahuje: X 3. Způsob měření: Udává se počet kusů kompletní konstrukce nebo práce. | 189: 25; viz textová a výkresová část projektové dokumentace
190 | 703112 | Kabelový rošt/lávka nosný žárově zinkovaný včetně upevnění a příslušenství světlé šířky přes 100 do 250 mm | m | 250 |  |  |  | 0 |  | 0 |  | SP | SŽDC 2013 | 1. Položka obsahuje: – kompletní montáž, rozměření, upevnění, sváření, řezání, spojování a pod. – veškerý spojovací a montážní materiál vč. upevňovacího materiálu ( stojky, držáky, konzoly apod.) – elektrické pospojování – pomocné mechanismy a nátěr 2. Položka neobsahuje: – víko a kabelové příchytky 3. Způsob měření: Měří se metr délkový. | 190: 250; viz textová a výkresová část projektové dokumentace
191 | 75IL71 | Kabelová kniha - vyhotovení | m | 11800 |  |  |  | 0 |  | 0 |  | R | SUDOP R-208 | 1. Položka obsahuje: – zhotovení kabelové knihy plánů dle požadavku správce a majitele zařízení a "Základní technické specifikace optických kabelů a jejich přislušenství v telekomunikační síti SŽDC" 2. Položka neobsahuje: X 3. Způsob měření: Měřící práce se udávají počtem metrů kabeláže, pro kterou má být kniha zhotovena. | 191: 11800; viz textová a výkresová část projektové dokumentace
S | Celkem za 2 | Montáže+Nosný materiál |  |  |  | 0 |  | 0 |  | 0
Díl: | M4 | Poplatky za skládky
192 | 014113 | Poplatky za likvidaců odpadů nekontaminovaných - 17 05 04 Vytěžené zeminy a horniny - III. třída těžitelnosti | t | 490.1 |  | 0 |  | 0 |  | 0 |  | SP | SŽDC 2013 | 1. Položka obsahuje: – veškeré poplatky provozovateli skládky, recyklační linky nebo jiného zařízení na zpracování nebo likvidaci odpadů související s převzetím, uložením, zpracováním nebo likvidací odpadu 2. Položka neobsahuje: – dopravu odpadu z místa stavby na místo převzetí provozovatelem skládky, recyklační linky nebo jiného zařízení na zpracování nebo likvidaci odpadů 3. Způsob měření: Tunou se rozumí hmotnost odpadu vytříděného do skupin S-IO až S-NO podle vyhlášek č. 294/2005 Sb. o podrobnostech nakládání s odpady, č. 381/2001 Sb., č. 503/2004 Sb. v souladu se zákonem č. 185/2001 Sb., o nakládání s odpady, v platném znění. | 192: 490.1; viz textová a výkresová část projektové dokumentace
193 | 014130 | Poplatky za likvidaců odpadů nekontaminovaných - 17 03 02 Vybouraný asfaltový beton bez dehtu | t | 0.75 |  | 0 |  | 0 |  | 0 |  | SP | SŽDC 2013 | 1. Položka obsahuje: – veškeré poplatky provozovateli skládky, recyklační linky nebo jiného zařízení na zpracování nebo likvidaci odpadů související s převzetím, uložením, zpracováním nebo likvidací odpadu 2. Položka neobsahuje: – dopravu odpadu z místa stavby na místo převzetí provozovatelem skládky, recyklační linky nebo jiného zařízení na zpracování nebo likvidaci odpadů 3. Způsob měření: Tunou se rozumí hmotnost odpadu vytříděného do skupin S-IO až S-NO podle vyhlášek č. 294/2005 Sb. o podrobnostech nakládání s odpady, č. 381/2001 Sb., č. 503/2004 Sb. v souladu se zákonem č. 185/2001 Sb., o nakládání s odpady, v platném znění. | 193: 0.75; viz textová a výkresová část projektové dokumentace
194 | 014140 | Poplatky za likvidaců odpadů nekontaminovaných - 17 01 01 Beton z demolic objektů, základů TV | t | 32.5 |  | 0 |  | 0 |  | 0 |  | SP | SŽDC 2013 | 1. Položka obsahuje: – veškeré poplatky provozovateli skládky, recyklační linky nebo jiného zařízení na zpracování nebo likvidaci odpadů související s převzetím, uložením, zpracováním nebo likvidací odpadu 2. Položka neobsahuje: – dopravu odpadu z místa stavby na místo převzetí provozovatelem skládky, recyklační linky nebo jiného zařízení na zpracování nebo likvidaci odpadů 3. Způsob měření: Tunou se rozumí hmotnost odpadu vytříděného do skupin S-IO až S-NO podle vyhlášek č. 294/2005 Sb. o podrobnostech nakládání s odpady, č. 381/2001 Sb., č. 503/2004 Sb. v souladu se zákonem č. 185/2001 Sb., o nakládání s odpady, v platném znění. | 194: 32.5; viz textová a výkresová část projektové dokumentace
195 | 014310 | Poplatky za likvidaců odpadů nekontaminovaných - 16 02 14 Elektrošrot (vyřazená el. zařízení a přístr. - Al, Cu a vz. kovy) | t | 0.5 |  | 0 |  | 0 |  | 0 |  | SP | SŽDC 2013 | 1. Položka obsahuje: – veškeré poplatky provozovateli skládky, recyklační linky nebo jiného zařízení na zpracování nebo likvidaci odpadů související s převzetím, uložením, zpracováním nebo likvidací odpadu 2. Položka neobsahuje: – dopravu odpadu z místa stavby na místo převzetí provozovatelem skládky, recyklační linky nebo jiného zařízení na zpracování nebo likvidaci odpadů 3. Způsob měření: Tunou se rozumí hmotnost odpadu vytříděného do skupin S-IO až S-NO podle vyhlášek č. 294/2005 Sb. o podrobnostech nakládání s odpady, č. 381/2001 Sb., č. 503/2004 Sb. v souladu se zákonem č. 185/2001 Sb., o nakládání s odpady, v platném znění. | 195: 0.5; viz textová a výkresová část projektové dokumentace
[6 empty] | 0 |  | 0 |  | 0
S | Celkem za M4 | Poplatky za skládky |  |  |  | 0 |  | 0 |  | 0
Díl: | PD | Projektová dokumentace | [9 empty] | SD
196 | 02944R04 | Vyhotovení dokumentace ve stupni dPSŘ včetně předání zadavateli v počtech, daných smluvním dojednáním | KUS | 1 |  | 0 |  | 0 |  | 0 |  | SP | R | Položka zahrnuje náklady spojené vypracováním dokumentace projektu pro realizaci stavby včetně dodání požadovaného počtu paré v rozsahu daném dle smluvního ujednání se zadavatelem
S | Celkem za PD | Projektová dokumentace |  |  |  | 0 |  | 0 |  | 0
Note on A7: § 6a
Note on B7: § 6b 1.část
Note on C2: § 3
Note on C7: § 6c 1.část
Note on D4: § 2 v případě jiné klasifikace upravit údaj v závorce, např. (CZ-CC)
Note on D7: § 6d
Note on E7: § 6e
Note on N6: § 6b 2.část
Note on O6: § 6c 2.část
Note on P6: § 6f § 7
Note on U2: jiri.zakravsky: tools PSSOzzzzzz propertites Protection Lock "2*4"
Součet za Díl
Zaokrouhlit množství