## formulář 5 -pol.rozp
FORMULÁŘ 5 | [6 empty] | majitel HIM: | SŽDC |  | 0 | OK |  | m | 241 | 0 | majitel, cena | SŽDC | ČD | OSTATNÍ
|  | SOUPIS PRACÍ | [7 empty] | Cena za objekt [Kč] |  |  | mj dle JKSO | počet mj | objektový ukazatel
Název stavby : |  | Optimalizace trati Beroun (včetně) – Králův Dvůr | [5 empty] | Číslo stavby | 521 371 0004 | [6 empty] | hlavičky stavby
Název PS,SO : |  | PTM Beroun - oplocení | Zatřídění objektu : (JKSO, JKPOV) | 815 99 |  |  |  | Číslo PS,SO | SO 13-34-06 | [6 empty] | hlavičky objektu
Datum zpracování : |  | 2014-10-15 | [5 empty] | Datum aktualizace : |  | 2015-11-26 | [5 empty] | hlavičky datumů
Poř. | [6 empty] | C E N A |  |  |  |  | typ řádku | kód datové základny | Technická specifikace | Výkaz výměr | nadpisy sloupců
číslo | Číslo |  | měrná |  | jednotková | Celková | dodávky |  | montáže | [6 empty] | nadpisy sloupců
pol. | položky | Název položky | jednotka | množství | hmotnost | hmotnost | jednotková | celkem | jednotková | celkem | [5 empty] | nadpisy sloupců
| 1 | 2 | 3 | 4 | 5 | 6 | 7 | 8 | 9 | 10 |  | 12 | 13 | 14 | 15 | nadpisy sloupců
řádek s filtry
Díl: | 001 | ZEMNÍ PRÁCE | [9 empty] | SD
1 | 133201101 | Hloubení šachet v hornině tř. 3 objemu do 100 m3 | m3 | 8.694 | 0 | 0 |  | 0 |  | 0 |  | P | URS | Podrobná specifikace dle katalogů URS. Položka obsahuje veškeré přesuny hmot. | =(1,1*0,6*0,6*3)+(0,6*0,3*0,3)+(0,9*0,3*0,3*92)
2 | 162701105 | Vodorovné přemístění do 10000 m výkopku/sypaniny z horniny tř. 1 až 4 | m3 | 8.69 | 0 | 0 |  | 0 |  | 0 |  | P | URS | Podrobná specifikace dle katalogů URS. Položka obsahuje veškeré přesuny hmot. | =8,69
3 | 162701109 | Příplatek k vodorovnému přemístění výkopku/sypaniny z horniny tř. 1 až 4 zkd 1000 m přes 10000 m | m3 | 125.44 | 0 | 0 |  | 0 |  | 0 |  | P | URS | Podrobná specifikace dle katalogů URS. Položka obsahuje veškeré přesuny hmot. | =14*8,96
[6 empty] | 0 |  | 0 |  | 0
S | Celkem za 001 | ZEMNÍ PRÁCE |  |  |  | 0 |  | 0 |  | 0
Díl: | 002 | ZÁKLADY A ZVLÁŠTNÍ ZAKLÁDÁNÍ | [9 empty] | SD
4 | 213311141 | Polštáře zhutněné pod základy ze štěrkopísku tříděného | m3 | 0.945 | 2.16 | 2.041 |  | 0 |  | 0 |  | P | URS | Podrobná specifikace dle katalogů URS. Položka obsahuje veškeré přesuny hmot. | =(0,1*0,6*0,6*3)+(0,1*0,3*0,3)+(0,1*0,3*0,3*92)
5 | 275313511 | Základové patky z betonu tř. c 12/15 | m3 | 7.749 | 2.256 | 17.482 |  | 0 |  | 0 |  | P | URS | Podrobná specifikace dle katalogů URS. Položka obsahuje veškeré přesuny hmot. | =(1*0,6*0,6*3)+(0,5*0,3*0,3)+(0,8*0,3*0,3*92)
6 | 275353112 | Bednění kotevních otvorů v základových patkách průřezu do 0,02 m2 hl 1 m | kus | 95 | 0.006 | 0.57 |  | 0 |  | 0 |  | P | URS | Podrobná specifikace dle katalogů URS. Položka obsahuje veškeré přesuny hmot. | =92+3
[6 empty] | 0 |  | 0 |  | 0
S | Celkem za 002 | ZÁKLADY A ZVLÁŠTNÍ ZAKLÁDÁNÍ |  |  |  | 20.093 |  | 0 |  | 0
Díl: | 767 | KOVOVÉ DOPLŇKOVÉ KONSTRUKCE | [9 empty] | SD
7 | 338171111 | Osazování sloupků a vzpěr plotových ocelových v 2 m se zalitím mc | ks | 95 | 0.005 | 0.475 |  | 0 |  | 0 |  | P | URS | Podrobná specifikace dle katalogů URS. Položka obsahuje veškeré přesuny hmot. | =92+3
8 | R55313340401 | Plotový poplastovaný sloupek 140/140/3 mm dl. 3120 mm | ks | 3 | 0.01 | 0.03 |  | 0 |  | 0 |  | P | R | Položka obsahuje kompletní dodávku a monáž konstrukce, vč. osazení do jiné konstrukce, pokud to není uvedeno v textu položky. M.j. - viz sl. "D", způsob měření dle m.j., hlavní materiál dle popisu položky | =3
9 | R55313340402 | Plotový poplastovaný sloupek 60/60/1,5 mm dl. 2920 mm | ks | 87 | 0.01 | 0.87 |  | 0 |  | 0 |  | P | R | Položka obsahuje kompletní dodávku a monáž konstrukce, vč. osazení do jiné konstrukce, pokud to není uvedeno v textu položky. M.j. - viz sl. "D", způsob měření dle m.j., hlavní materiál dle popisu položky | =92-5
10 | R55313340403 | Plotový poplastovaný sloupek rohový 60/60/1,5 mm dl. 2920 mm | ks | 5 | 0.01 | 0.05 |  | 0 |  | 0 |  | P | R | Položka obsahuje kompletní dodávku a monáž konstrukce, vč. osazení do jiné konstrukce, pokud to není uvedeno v textu položky. M.j. - viz sl. "D", způsob měření dle m.j., hlavní materiál dle popisu položky | =5
11 | R76713340401 | Plotové panely ze svařované poplast. sítě 2500/1800 mm - dod+mont+osaz | ks | 94 | 0.06 | 5.64 |  | 0 |  | 0 |  | P | R | Položka obsahuje kompletní dodávku a monáž konstrukce, vč. osazení do jiné konstrukce, pokud to není uvedeno v textu položky. M.j. - viz sl. "D", způsob měření dle m.j., hlavní materiál dle popisu položky | =94
12 | R76713340402 | Ostnatý poplastovaný drát - dod+mont+osaz | m | 224.6 | 0 | 0 |  | 0 |  | 0 |  | P | R | Položka obsahuje kompletní dodávku a monáž konstrukce, vč. osazení do jiné konstrukce, pokud to není uvedeno v textu položky. M.j. - viz sl. "D", způsob měření dle m.j., hlavní materiál dle popisu položky | =224,6
13 | R76713340403 | Dvoukřídlá vrata 5000/2000 mm | ks | 1 | 0.16 | 0.16 |  | 0 |  | 0 |  | P | R | Položka obsahuje kompletní dodávku a monáž konstrukce, vč. osazení do jiné konstrukce, pokud to není uvedeno v textu položky. M.j. - viz sl. "D", způsob měření dle m.j., hlavní materiál dle popisu položky | =1,0
14 | R76713340404 | Jednokřídlá branka otevíravá 1100/2000 mm | ks | 1 | 0.08 | 0.08 |  | 0 |  | 0 |  | P | R | Položka obsahuje kompletní dodávku a monáž konstrukce, vč. osazení do jiné konstrukce, pokud to není uvedeno v textu položky. M.j. - viz sl. "D", způsob měření dle m.j., hlavní materiál dle popisu položky | =1,0
[6 empty] | 0 |  | 0 |  | 0
S | Celkem za 767 | KOVOVÉ DOPLŇKOVÉ KONSTRUKCE |  |  |  | 7.305 |  | 0 |  | 0
Note on A7: § 6a
Note on B7: § 6b 1.část
Note on C2: § 3
Note on C7: § 6c 1.část
Note on D4: § 2 v případě jiné klasifikace upravit údaj v závorce, např. (CZ-CC)
Note on D7: § 6d
Note on E7: § 6e
Note on N6: § 6b 2.část
Note on O6: § 6c 2.část
Note on P6: § 6f § 7
Note on U2: jiri.zakravsky: tools PSSOzzzzzz propertites Protection Lock "2*4"
Součet za Díl
Zaokrouhlit množství