## formulář 5 -pol.rozp
FORMULÁŘ 5 | [6 empty] | majitel HIM: | SŽDC |  | 0 | OK |  | m3op | 2729 | 0 | majitel, cena | SŽDC | ČD | OSTATNÍ
|  | SOUPIS PRACÍ | [7 empty] | Cena za objekt [Kč] |  |  | mj dle JKSO | počet mj | objektový ukazatel
Název stavby : |  | Optimalizace trati Beroun (včetně) – Králův Dvůr | [5 empty] | Číslo stavby | 521 371 0004 | [6 empty] | hlavičky stavby
Název PS,SO : |  | PTM Beroun, stav.část | Zatřídění objektu : (JKSO, JKPOV) | 812 59 |  |  |  | Číslo PS,SO | SO 13-34-04 | [6 empty] | hlavičky objektu
Datum zpracování : |  | 2016-01-05 | [5 empty] | Datum aktualizace : |  | 42403 | [5 empty] | hlavičky datumů
Poř. | [6 empty] | C E N A |  |  |  |  | typ řádku | kód datové základny | Technická specifikace | Výkaz výměr | nadpisy sloupců
číslo | Číslo |  | měrná |  | jednotková | Celková | dodávky |  | montáže | [6 empty] | nadpisy sloupců
pol. | položky | Název položky | jednotka | množství | hmotnost | hmotnost | jednotková | celkem | jednotková | celkem | [5 empty] | nadpisy sloupců
| 1 | 2 | 3 | 4 | 5 | 6 | 7 | 8 | 9 | 10 |  | 12 | 13 | 14 | 15 | nadpisy sloupců
řádek s filtry
Díl: | 001 | ZEMNÍ PRÁCE | [9 empty] | SD
1 | 131201102 | Hloubení jam nezapažených v hornině tř. 3 objemu do 1000 m3 | m3 | 770 | 0 |  |  | 0 |  | 0 |  | P | URS | Podrobná specifikace dle katalogů URS. Položka obsahuje veškeré přesuny hmot. | výměra viz Technická zpráva
2 | 162201102 | Vodorovné přemístění do 50 m výkopku/sypaniny z horniny tř. 1 až 4 | m3 | 120 | 0 | 0 |  | 0 |  | 0 |  | P | URS | Podrobná specifikace dle katalogů URS. Položka obsahuje veškeré přesuny hmot. | výměra viz Technická zpráva
3 | 162701105 | Vodorovné přemístění do 10000 m výkopku/sypaniny z horniny tř. 1 až 4 | m3 | 650 | 0 | 0 |  | 0 |  | 0 |  | P | URS | Podrobná specifikace dle katalogů URS. Položka obsahuje veškeré přesuny hmot. | výměra viz Technická zpráva
4 | 162701109 | Příplatek k vodorovnému přemístění výkopku/sypaniny z horniny tř. 1 až 4 zkd 1000 m přes 10000 m | m3 | 9100 | 0 | 0 |  | 0 |  | 0 |  | P | URS | Podrobná specifikace dle katalogů URS. Položka obsahuje veškeré přesuny hmot. | výměra viz Technická zpráva
5 | 167101102 | Nakládání výkopku z hornin tř. 1 až 4 přes 100 m3 | m3 | 120 | 0 | 0 |  | 0 |  | 0 |  | P | URS | Podrobná specifikace dle katalogů URS. Položka obsahuje veškeré přesuny hmot. | výměra viz Technická zpráva
6 | 174101101 | Zásyp jam, šachet rýh nebo kolem objektů sypaninou se zhutněním | m3 | 120 | 0 | 0 |  | 0 |  | 0 |  | P | URS | Podrobná specifikace dle katalogů URS. Položka obsahuje veškeré přesuny hmot. | výměra viz Technická zpráva
[6 empty] | 0 |  | 0 |  | 0
S | Celkem za 001 | ZEMNÍ PRÁCE |  |  |  | 0 |  | 0 |  | 0 |  |  |  |  | výměra viz Technická zpráva
Díl: | 002 | ZÁKLADY A ZVLÁŠTNÍ ZAKLÁDÁNÍ | [9 empty] | SD
7 | 213311141 | Polštáře zhutněné pod základy ze štěrkopísku tříděného | m3 | 180 | 2.16 | 388.8 |  | 0 |  | 0 |  | P | URS | Podrobná specifikace dle katalogů URS. Položka obsahuje veškeré přesuny hmot. | výměra viz Technická zpráva
8 | 273313811 | Základové desky z betonu tř. c 25/30 | m3 | 127.588 | 2.453 | 312.973 |  | 0 |  | 0 |  | P | URS | Podrobná specifikace dle katalogů URS. Položka obsahuje veškeré přesuny hmot.
9 | 273351215 | Zřízení bednění stěn základových desek | m2 | 26.81 | 0.001 | 0.027 |  | 0 |  | 0 |  | P | URS | Podrobná specifikace dle katalogů URS. Položka obsahuje veškeré přesuny hmot. | =0,35*19,15*4
10 | 273351216 | Odstranění bednění stěn základových desek | m2 | 26.81 | 0 | 0 |  | 0 |  | 0 |  | P | URS | Podrobná specifikace dle katalogů URS. Položka obsahuje veškeré přesuny hmot. | =26,81
11 | 273353111 | Bednění kotevních otvorů v základových deskách průřezu do 0,02 m2 hl 0,5 m | kus | 8 | 0.003 | 0.024 |  | 0 |  | 0 |  | P | URS | Podrobná specifikace dle katalogů URS. Položka obsahuje veškeré přesuny hmot. | =8
12 | 278311021 | Zálivka kotevních otvorů z betonu tř. c 8/10 objemu do 0,02 m3 | m3 | 0.16 | 2.256 | 0.361 |  | 0 |  | 0 |  | P | URS | Podrobná specifikace dle katalogů URS. Položka obsahuje veškeré přesuny hmot. | =0,02*8
13 | 273361821 | Výztuž základových desek betonářskou ocelí 10 505 (r) | t | 0.542 | 1.06 | 0.575 |  | 0 |  | 0 |  | P | URS | Podrobná specifikace dle katalogů URS. Položka obsahuje veškeré přesuny hmot. | výměra viz Statika
14 | 274321511 | Základové pasy ze žb tř. c 25/30 | m3 | 60.95 | 2.453 | 149.51 |  | 0 |  | 0 |  | P | URS | Podrobná specifikace dle katalogů URS. Položka obsahuje veškeré přesuny hmot. | výměra viz Příloha
15 | 274351215 | Zřízení bednění stěn základových pasů | m2 | 165.43 | 0 |  |  | 0 |  | 0 |  | P | URS | Podrobná specifikace dle katalogů URS. Položka obsahuje veškeré přesuny hmot. | výměra viz Příloha
16 | 274351216 | Odstranění bednění stěn základových pasů | m2 | 165.43 | 0 |  |  | 0 |  | 0 |  | P | URS | Podrobná specifikace dle katalogů URS. Položka obsahuje veškeré přesuny hmot. | výměra viz Příloha
17 | 274362021 | Výztuž základových pásů svařovanými sítěmi kari | t | 6.354 | 0 |  |  | 0 |  | 0 |  | P | URS | Podrobná specifikace dle katalogů URS. Položka obsahuje veškeré přesuny hmot. | výměra viz Statika
[6 empty] | 0 |  | 0 |  | 0
S | Celkem za 002 | ZÁKLADY A ZVLÁŠTNÍ ZAKLÁDÁNÍ |  |  |  | 852.27 |  | 0 |  | 0
Díl: | 003 | SVISLÉ A KOMPLETNÍ KONSTRUKCE | [9 empty] | SD
18 | 311238213 | Zdivo nosné vnější therm tl 365 mm pevnosti p 15 na mc | m2 | 15.73 | 0.342 | 5.38 |  | 0 |  | 0 |  | P | URS | Podrobná specifikace dle katalogů URS. Položka obsahuje veškeré přesuny hmot. | výměra viz Příloha
19 | 311238616 | Zdivo nosné vnější tepelně izolační therm tl 450 mm u = 0,20 w/m2k | m2 | 439 | 0.293 | 128.627 |  | 0 |  | 0 |  | P | URS | Podrobná specifikace dle katalogů URS. Položka obsahuje veškeré přesuny hmot. | výměra viz Příloha
20 | 311238136 | Zdivo nosné vnitřní zvukově izolační therm tl 300 mm pevnosti p 15 na mc | m2 | 210.11 | 0.32 | 67.235 |  | 0 |  | 0 |  | P | URS | Podrobná specifikace dle katalogů URS. Položka obsahuje veškeré přesuny hmot. | výměra viz Příloha
21 | 311238130 | Zdivo nosné vnitřní zvukově izolační therm tl 190 mm pevnosti p 15 na mvc | m2 | 28.5 | 0.207 | 5.9 |  | 0 |  | 0 |  | P | URS | Podrobná specifikace dle katalogů URS. Položka obsahuje veškeré přesuny hmot. | =4,75*3*2
22 | 342248131 | Příčky zvukově izolační porotherm tl 115 mm pevnosti p10 na mvc | m2 | 12.045 | 0.134 | 1.614 |  | 0 |  | 0 |  | P | URS | Podrobná specifikace dle katalogů URS. Položka obsahuje veškeré přesuny hmot. | =3*(3+2)-(0,7*1,97+0,8*1,97)
23 | 311321511 | Nosná zeď ze žb tř. c 20/25 bez výztuže | m3 | 21.04 | 2.453 | 51.611 |  | 0 |  | 0 |  | P | URS | Podrobná specifikace dle katalogů URS. Položka obsahuje veškeré přesuny hmot. | výměra viz Příloha
24 | 311321411 | Nosná zeď ze žb tř. c 25/30 bez výztuže | m3 | 90.63 | 2.453 | 222.315 |  | 0 |  | 0 |  | P | URS | Podrobná specifikace dle katalogů URS. Položka obsahuje veškeré přesuny hmot. | výměra viz Příloha
25 | 311351105 | Zřízení oboustranného bednění zdí nosných | m2 | 603.2 | 0.001 | 0.603 |  | 0 |  | 0 |  | P | URS | Podrobná specifikace dle katalogů URS. Položka obsahuje veškeré přesuny hmot. | výměra viz Příloha
26 | 311351106 | Odstranění oboustranného bednění zdí nosných | m2 | 603.2 | 0 | 0 |  | 0 |  | 0 |  | P | URS | Podrobná specifikace dle katalogů URS. Položka obsahuje veškeré přesuny hmot. | výměra viz Příloha
27 | 311361821 | Výztuž nosných zdí betonářskou ocelí 10 505 | t | 3.704 | 1.049 | 3.886 |  | 0 |  | 0 |  | P | URS | Podrobná specifikace dle katalogů URS. Položka obsahuje veškeré přesuny hmot. | výměra viz Statika
28 | 311362021 | Výztuž nosných zdí svařovanými sítěmi kari | t | 0.57 | 1.053 | 0.6 |  | 0 |  | 0 |  | P | URS | Podrobná specifikace dle katalogů URS. Položka obsahuje veškeré přesuny hmot. | výměra viz Příloha
29 | 317168112 | Překlad keramický plochý š 11,5 cm dl 125 cm | kus | 2 | 0.071 | 0.142 |  | 0 |  | 0 |  | P | URS | Podrobná specifikace dle katalogů URS. Položka obsahuje veškeré přesuny hmot. | výměra viz Tabulky prvků
30 | 317168136 | Překlad keramický vysoký v 23,8 cm dl 250 cm | kus | 31 | 0.093 | 2.883 |  | 0 |  | 0 |  | P | URS | Podrobná specifikace dle katalogů URS. Položka obsahuje veškeré přesuny hmot. | výměra viz Tabulky prvků
31 | 317168131 | Překlad keramický vysoký v 23,8 cm dl 125 cm | kus | 57 | 0.046 | 2.622 |  | 0 |  | 0 |  | P | URS | Podrobná specifikace dle katalogů URS. Položka obsahuje veškeré přesuny hmot. | výměra viz Tabulky prvků
32 | 317168130 | Překlad keramický vysoký v 23,8 cm dl 100 cm | kus | 5 | 0.037 | 0.185 |  | 0 |  | 0 |  | P | URS | Podrobná specifikace dle katalogů URS. Položka obsahuje veškeré přesuny hmot. | výměra viz Tabulky prvků
33 | 31716813801R | Překlad keramický vysoký v 23,8 cm dl 400 cm | kus | 2 | 0.148 | 0.296 |  | 0 |  | 0 |  | P | R | Položka obsahuje kompletní dodávku a monáž konstrukce, neobshuje osazení do jiné konstrukce, pokud to není uvedeno v textu položky. M.j. - viz sl. "D", způsob měření dle m.j., hlavní materiál dle popisu položky | výměra viz Tabulky prvků
34 | 317998125 | Tepelná izolace mezi překlady jakékoliv výšky z polystyrénu tl 100 mm | m2 | 65.2 | 0.002 | 0.13 |  | 0 |  | 0 |  | P | URS | Podrobná specifikace dle katalogů URS. Položka obsahuje veškeré přesuny hmot. | výměra viz Příloha
35 | 317941121 | Osazování ocelových válcovaných nosníků na zdivu i, ie, u, ue nebo l do č 12 | t | 0.088 | 0.02 | 0.002 |  | 0 |  | 0 |  | P | URS | Podrobná specifikace dle katalogů URS. Položka obsahuje veškeré přesuny hmot. | =1,1*0,0111*(0,6*2*6)
36 | 1333171 | Tyč ocelová l rovnoramenná, značka oceli s 235 jr, 50x50x4 mm | t | 0.088 | 1 | 0.088 |  | 0 |  | 0 |  | P | URS | Podrobná specifikace dle katalogů URS. Položka obsahuje veškeré přesuny hmot. | =1,1*0,0111*(0,6*2*6)
37 | 330321410 | Sloupy nebo pilíře ze žb tř. c 25/30 | m3 | 3.7 | 2.453 | 9.076 |  | 0 |  | 0 |  | P | URS | Podrobná specifikace dle katalogů URS. Položka obsahuje veškeré přesuny hmot. | výměra viz Tabulky prvků
38 | 331351101 | Zřízení bednění sloupů čtyřúhelníkových v do 4 m | m2 | 44.1 | 0.001 | 0.044 |  | 0 |  | 0 |  | P | URS | Podrobná specifikace dle katalogů URS. Položka obsahuje veškeré přesuny hmot. | výměra viz Tabulky prvků
39 | 331351102 | Odstranění bednění sloupů čtyřúhelníkových v do 4 m | m2 | 44.1 | 0 | 0 |  | 0 |  | 0 |  | P | URS | Podrobná specifikace dle katalogů URS. Položka obsahuje veškeré přesuny hmot. | výměra viz Tabulky prvků
40 | 331361821 | Výztuž sloupů a průvlaků hranatých betonářskou ocelí 10 505 | t | 1.655 | 1.052 | 1.741 |  | 0 |  | 0 |  | P | URS | Podrobná specifikace dle katalogů URS. Položka obsahuje veškeré přesuny hmot. | výměra viz Statika
41 | 342291112 | Ukotvení příček montážní polyuretanovou pěnou tl příčky přes 100 mm | m | 65 | 0 | 0 |  | 0 |  | 0 |  | P | URS | Podrobná specifikace dle katalogů URS. Položka obsahuje veškeré přesuny hmot. | =(4,2*4+3,1*2+18,4*2+3,1+2,1)
42 | 342291121 | Ukotvení příček k cihelným konstrukcím plochými kotvami | m | 12 | 0 | 0 |  | 0 |  | 0 |  | P | URS | Podrobná specifikace dle katalogů URS. Položka obsahuje veškeré přesuny hmot. | =3*4
43 | 342311711 | Stěny výplňové z betonu tř. c 20/25 | m3 | 12.6 | 2.453 | 30.908 |  | 0 |  | 0 |  | P | URS | Podrobná specifikace dle katalogů URS. Položka obsahuje veškeré přesuny hmot. | výměra viz Příloha
44 | 388995215 | Chránička kabelů z trub hdpe v římse dn 200 | m | 24 | 0.001 | 0.024 |  | 0 |  | 0 |  | P | URS | Podrobná specifikace dle katalogů URS. Položka obsahuje veškeré přesuny hmot. | =24,0
[6 empty] | 0 |  | 0 |  | 0
S | Celkem za 003 | SVISLÉ A KOMPLETNÍ KONSTRUKCE |  |  |  | 535.912 |  | 0 |  | 0
Díl: | 004 | VODOROVNÉ KONSTRUKCE | [9 empty] | SD
45 | 411133901 | Montáž stropních panelů z betonu předpjatého typu spiroll hmot do 1,5 t budova v do 18 m | kus | 34 | 0.185 | 6.29 |  | 0 |  | 0 |  | P | URS | Podrobná specifikace dle katalogů URS. Položka obsahuje veškeré přesuny hmot. | výměra viz Tabulka prvků
46 | 411133902 | Montáž stropních panelů z betonu předpjatého typu spiroll hmot do 3 t budova v do 18 m | kus | 15 | 0.256 | 3.84 |  | 0 |  | 0 |  | P | URS | Podrobná specifikace dle katalogů URS. Položka obsahuje veškeré přesuny hmot. | výměra viz Tabulka prvků
47 | 59346860001R | Panel stropní předpjatý spiroll pps.../250-4 + 0 100x119x20 cm | m | 66.75 | 0.413 | 27.568 |  | 0 |  | 0 |  | P | R | Položka obsahuje kompletní dodávku a monáž konstrukce, neobshuje osazení do jiné konstrukce, pokud to není uvedeno v textu položky. M.j. - viz sl. "D", způsob měření dle m.j., hlavní materiál dle popisu položky | výměra viz Tabulka prvků
48 | 593468600 | Panel stropní předpjatý spiroll pps.../250-4 + 0 100x119x25 cm | m | 177.8 | 0.413 | 73.431 |  | 0 |  | 0 |  | P | URS | Podrobná specifikace dle katalogů URS. Položka obsahuje veškeré přesuny hmot. | výměra viz Tabulka prvků
49 | R27813340401 | Zálivka spar stropních panelů tř. c 16/20 | m3 | 0.857 | 2.256 | 1.933 |  | 0 |  | 0 |  | P | R | Položka obsahuje kompletní dodávku a monáž konstrukce, neobshuje osazení do jiné konstrukce, pokud to není uvedeno v textu položky. M.j. - viz sl. "D", způsob měření dle m.j., hlavní materiál dle popisu položky | =(0,25*0,015)*(3,3*16+7,7*16)+(0,2*0,015)*(4,5*15)
50 | R27813340402 | ISO nosníky - dod+mont | ks | 34 | 0.01 | 0.34 |  | 0 |  | 0 |  | P | R | Položka obsahuje kompletní dodávku a monáž konstrukce, neobshuje osazení do jiné konstrukce, pokud to není uvedeno v textu položky. M.j. - viz sl. "D", způsob měření dle m.j., hlavní materiál dle popisu položky | =15,0+19,0
51 | 411321414 | Stropy deskové ze žb tř. c 25/30 | m3 | 95 | 2.453 | 233.035 |  | 0 |  | 0 |  | P | URS | Podrobná specifikace dle katalogů URS. Položka obsahuje veškeré přesuny hmot. | výměra viz Příloha
52 | 411351101 | Zřízení bednění stropů deskových | m2 | 447 | 0.002 | 0.894 |  | 0 |  | 0 |  | P | URS | Podrobná specifikace dle katalogů URS. Položka obsahuje veškeré přesuny hmot. | výměra viz Příloha
53 | 411351102 | Odstranění bednění stropů deskových | m2 | 447 | 0 | 0 |  | 0 |  | 0 |  | P | URS | Podrobná specifikace dle katalogů URS. Položka obsahuje veškeré přesuny hmot. | výměra viz Příloha
54 | 411354171 | Zřízení podpěrné konstrukce stropů v do 4 m pro zatížení do 5 kpa | m2 | 422 | 0.003 | 1.266 |  | 0 |  | 0 |  | P | URS | Podrobná specifikace dle katalogů URS. Položka obsahuje veškeré přesuny hmot. | výměra viz Příloha
55 | 411354172 | Odstranění podpěrné konstrukce stropů v do 4 m pro zatížení do 5 kpa | m2 | 422 | 0 | 0 |  | 0 |  | 0 |  | P | URS | Podrobná specifikace dle katalogů URS. Položka obsahuje veškeré přesuny hmot. | výměra viz Příloha
56 | 411361821 | Výztuž stropů betonářskou ocelí 10 505 | t | 5.619 | 1.055 | 5.928 |  | 0 |  | 0 |  | P | URS | Podrobná specifikace dle katalogů URS. Položka obsahuje veškeré přesuny hmot. | výměra viz Statika
57 | 413321414 | Nosníky ze žb tř. c 25/30 | m3 | 7.8 | 2.453 | 19.133 |  | 0 |  | 0 |  | P | URS | Podrobná specifikace dle katalogů URS. Položka obsahuje veškeré přesuny hmot. | výměra viz Příloha
58 | 413351107 | Zřízení bednění nosníků bez podpěrné konstrukce | m2 | 83.1 | 0.001 | 0.083 |  | 0 |  | 0 |  | P | URS | Podrobná specifikace dle katalogů URS. Položka obsahuje veškeré přesuny hmot. | výměra viz Příloha
59 | 413351108 | Odstranění bednění nosníků bez podpěrné konstrukce | m2 | 83.1 | 0 | 0 |  | 0 |  | 0 |  | P | URS | Podrobná specifikace dle katalogů URS. Položka obsahuje veškeré přesuny hmot. | výměra viz Příloha
60 | 417238121 | Obezdívka věnce jednostranná věncovkou porotherm v do 210 mm bez tepelné izolace | m | 47 | 0.018 | 0.846 |  | 0 |  | 0 |  | P | URS | Podrobná specifikace dle katalogů URS. Položka obsahuje veškeré přesuny hmot. | výměra viz Příloha
61 | 417238122 | Obezdívka věnce jednostranná věncovkou porotherm v přes 210 do 250 mm bez tepelné izolace | m | 223 | 0.022 | 4.906 |  | 0 |  | 0 |  | P | URS | Podrobná specifikace dle katalogů URS. Položka obsahuje veškeré přesuny hmot. | výměra viz Příloha
62 | 417321515 | Ztužující pásy a věnce ze žb tř. c 25/30 | m3 | 21 | 2.453 | 51.513 |  | 0 |  | 0 |  | P | URS | Podrobná specifikace dle katalogů URS. Položka obsahuje veškeré přesuny hmot. | výměra viz Příloha
63 | 417351115 | Zřízení bednění ztužujících věnců | m2 | 159 | 0.005 | 0.795 |  | 0 |  | 0 |  | P | URS | Podrobná specifikace dle katalogů URS. Položka obsahuje veškeré přesuny hmot. | výměra viz Příloha
64 | 417351116 | Odstranění bednění ztužujících věnců | m2 | 159 | 0 | 0 |  | 0 |  | 0 |  | P | URS | Podrobná specifikace dle katalogů URS. Položka obsahuje veškeré přesuny hmot. | výměra viz Příloha
65 | 417361821 | Výztuž ztužujících pásů a věnců betonářskou ocelí 10 505 | t | 1.436 | 1.053 | 1.512 |  | 0 |  | 0 |  | P | URS | Podrobná specifikace dle katalogů URS. Položka obsahuje veškeré přesuny hmot. | výměra viz Statika
66 | 417362021 | Výztuž ztužujících pásů a věnců svařovanými sítěmi kari | t | 1.622 | 1.053 | 1.708 |  | 0 |  | 0 |  | P | URS | Podrobná specifikace dle katalogů URS. Položka obsahuje veškeré přesuny hmot. | výměra viz Statika
67 | 434312241 | Schody z betonu prostého c 16/20 | m | 32 | 0.114 | 3.648 |  | 0 |  | 0 |  | P | URS | Podrobná specifikace dle katalogů URS. Položka obsahuje veškeré přesuny hmot. | =(2*8)*2
68 | 434351141 | Zřízení bednění stupňů přímočarých schodišť | m2 | 13.264 | 0.007 | 0.093 |  | 0 |  | 0 |  | P | URS | Podrobná specifikace dle katalogů URS. Položka obsahuje veškeré přesuny hmot. | =((2*1,9)+(0,177*2)*8)*2
69 | 434351142 | Odstranění bednění stupňů přímočarých schodišť | m2 | 13.26 | 0 | 0 |  | 0 |  | 0 |  | P | URS | Podrobná specifikace dle katalogů URS. Položka obsahuje veškeré přesuny hmot. | =13,26
70 | 430361821 | Výztuž schodišťové konstrukce a rampy betonářskou ocelí 10 505 | t | 0.12 | 1.049 | 0.126 |  | 0 |  | 0 |  | P | URS | Podrobná specifikace dle katalogů URS. Položka obsahuje veškeré přesuny hmot. | výměra viz Statika
[6 empty] | 0 |  | 0 |  | 0
S | Celkem za 004 | VODOROVNÉ KONSTRUKCE |  |  |  | 438.888 |  | 0 |  | 0
Díl: | 005 | KOMUNIKACE | [9 empty] | SD
71 | 596211210 | Kladení zámkové dlažby komunikací pro pěší tl 80 mm pl do 50 m2 | m2 | 20.8 | 0.086 | 1.789 |  | 0 |  | 0 |  | P | URS | Podrobná specifikace dle katalogů URS. Položka obsahuje veškeré přesuny hmot. | výměra viz 1.p.p.
72 | 592452660 | Dlažba best-klasiko 20 x 10 x 8 cm barevná | m2 | 20.8 | 0.176 | 3.661 |  | 0 |  | 0 |  | P | URS | Podrobná specifikace dle katalogů URS. Položka obsahuje veškeré přesuny hmot. | výměra viz 1.p.p.
73 | 58333101001R | Kamenivo tez hrube 4-8mm tl 30 mm - kladecí vrstva | m2 | 20.8 | 0.055 | 1.144 |  | 0 |  | 0 |  | P | R | Položka obsahuje kompletní dodávku a monáž konstrukce, neobshuje osazení do jiné konstrukce, pokud to není uvedeno v textu položky. M.j. - viz sl. "D", způsob měření dle m.j., hlavní materiál dle popisu položky | výměra viz 1.p.p.
74 | 56481111101R | Podklad ze štěrkodrtě šd tl 50 mm 8-16mm | m2 | 20.8 | 0.189 | 3.931 |  | 0 |  | 0 |  | P | R | Položka obsahuje kompletní dodávku a monáž konstrukce, neobshuje osazení do jiné konstrukce, pokud to není uvedeno v textu položky. M.j. - viz sl. "D", způsob měření dle m.j., hlavní materiál dle popisu položky | výměra viz 1.p.p.
75 | 56476111101R | Podklad z kameniva hrubého drceného vel. 0-63 mm tl 200 mm | m2 | 20.8 | 0.386 | 8.029 |  | 0 |  | 0 |  | P | R | Položka obsahuje kompletní dodávku a monáž konstrukce, neobshuje osazení do jiné konstrukce, pokud to není uvedeno v textu položky. M.j. - viz sl. "D", způsob měření dle m.j., hlavní materiál dle popisu položky | výměra viz 1.p.p.
76 | 561121111 | Podklad z mechanicky zpevněné zeminy mz tl 150 mm | m2 | 20.8 | 0 | 0 |  | 0 |  | 0 |  | P | URS | Podrobná specifikace dle katalogů URS. Položka obsahuje veškeré přesuny hmot. | výměra viz 1.p.p.
77 | 916231113 | Osazení chodníkového obrubníku beton ležatého s boční opěrou do lože z bet. prostého | m | 14.6 | 0.168 | 2.453 |  | 0 |  | 0 |  | P | URS | Podrobná specifikace dle katalogů URS. Položka obsahuje veškeré přesuny hmot. | výměra viz 1.p.p.
78 | 592174110 | Obrubník betonový chodníkový abo 15-10 100x8x20 cm | kus | 14.6 | 0.036 | 0.526 |  | 0 |  | 0 |  | P | URS | Podrobná specifikace dle katalogů URS. Položka obsahuje veškeré přesuny hmot. | výměra viz 1.p.p.
[6 empty] | 0 |  | 0 |  | 0
S | Celkem za 005 | KOMUNIKACE |  |  |  | 21.533 |  | 0 |  | 0
Díl: | 006 | ÚPRAVY POVRCHŮ | [9 empty] | SD
79 | R61113340401 | Omítka stěrková vápenocementová stropy rovné vč. kontaktního můstku | m2 | 274.7 | 0.002 | 0.549 |  | 0 |  | 0 |  | P | R | Položka obsahuje kompletní dodávku a monáž konstrukce, neobshuje osazení do jiné konstrukce, pokud to není uvedeno v textu položky. M.j. - viz sl. "D", způsob měření dle m.j., hlavní materiál dle popisu položky | výměra viz Příloha
80 | R61113340402 | Omítka stěrková vápenocementovástropy žebrované vč. kontaktního můstku | m2 | 194 | 0.002 | 0.388 |  | 0 |  | 0 |  | P | R | Položka obsahuje kompletní dodávku a monáž konstrukce, neobshuje osazení do jiné konstrukce, pokud to není uvedeno v textu položky. M.j. - viz sl. "D", způsob měření dle m.j., hlavní materiál dle popisu položky | výměra viz Příloha
81 | R61113340403 | Kontaktní zateplovací systém stropu 1.pp minerální izol. tl. 40 mm | m2 | 44 | 0.001 | 0.044 |  | 0 |  | 0 |  | P | R | Položka obsahuje kompletní dodávku a monáž konstrukce, neobshuje osazení do jiné konstrukce, pokud to není uvedeno v textu položky. M.j. - viz sl. "D", způsob měření dle m.j., hlavní materiál dle popisu položky | výměra viz Příloha
82 | R61213340401 | Minerální vápenocementová jednovrstvá omítka stěn tl. 10 mm | m2 | 891.4 | 0.002 | 1.783 |  | 0 |  | 0 |  | P | R | Položka obsahuje kompletní dodávku a monáž konstrukce, neobshuje osazení do jiné konstrukce, pokud to není uvedeno v textu položky. M.j. - viz sl. "D", způsob měření dle m.j., hlavní materiál dle popisu položky | výměra viz Příloha
83 | R61213340402 | Minerální vápenocementová omítka stěn s jemným štukem - baterie | m2 | 53.5 | 0.002 | 0.107 |  | 0 |  | 0 |  | P | R | Položka obsahuje kompletní dodávku a monáž konstrukce, neobshuje osazení do jiné konstrukce, pokud to není uvedeno v textu položky. M.j. - viz sl. "D", způsob měření dle m.j., hlavní materiál dle popisu položky | výměra viz Příloha
84 | R61213340403 | Omítka stěrková vápenocementová - na žb. stěnách vč. kontaktního můstku | m2 | 215.03 | 0.002 | 0.43 |  | 0 |  | 0 |  | P | R | Položka obsahuje kompletní dodávku a monáž konstrukce, neobshuje osazení do jiné konstrukce, pokud to není uvedeno v textu položky. M.j. - viz sl. "D", způsob měření dle m.j., hlavní materiál dle popisu položky | výměra viz Příloha
85 | 61232112101R | Vápenocementová omítka hladká jednovrstvá vnitřních stěn nanášená ručně - keram obkl. | m2 | 16.8 | 0.015 | 0.252 |  | 0 |  | 0 |  | P | R | Položka obsahuje kompletní dodávku a monáž konstrukce, neobshuje osazení do jiné konstrukce, pokud to není uvedeno v textu položky. M.j. - viz sl. "D", způsob měření dle m.j., hlavní materiál dle popisu položky | výměra viz Příloha
86 | 612142002 | Potažení vnitřních stěn sklovláknitým pletivem | m2 | 101.2 | 0.001 | 0.101 |  | 0 |  | 0 |  | P | URS | Podrobná specifikace dle katalogů URS. Položka obsahuje veškeré přesuny hmot. | výměra viz Příloha
87 | 632451034 | Vyrovnávací potěr tl do 50 mm z mc 15 provedený v ploše | m2 | 380 | 0.123 | 46.74 |  | 0 |  | 0 |  | P | URS | Podrobná specifikace dle katalogů URS. Položka obsahuje veškeré přesuny hmot. | =319+61
88 | 632451021 | Vyrovnávací potěr tl do 20 mm z mc 15 provedený v pásu | m2 | 17.55 | 0.05 | 0.878 |  | 0 |  | 0 |  | P | URS | Podrobná specifikace dle katalogů URS. Položka obsahuje veškeré přesuny hmot. | =0,15*(19,5*6)
89 | 632481212 | Separační vrstva z asfaltovaného pásu | m2 | 35.78 | 0.001 | 0.036 |  | 0 |  | 0 |  | P | URS | Podrobná specifikace dle katalogů URS. Položka obsahuje veškeré přesuny hmot. | =(0,6*18,4)+(0,5*(4,2*4+3,1*2+18,4))+(0,4*3,1*2)+(0,3*(3,1+2,1))
90 | 63721112201R | Okapový chodník z betonových dlaždic tl 50 mm kladených do písku | m2 | 16.15 | 0.284 | 4.587 |  | 0 |  | 0 |  | P | R |  | =0,5*(16,15*2)
91 | 62281101401R | A - Tepelně izolační dvouvrstvá omítka vnějších stěn tloušťky do 80 mm | m2 | 427 | 0.05 | 21.35 |  | 0 |  | 0 |  | P | R |  | výměra viz Příloha
92 | 622381001 | Tenkovrstvá minerální zrnitá omítka tl. 1,0 mm včetně penetrace vnějších stěn | m2 | 427 | 0.002 | 0.854 |  | 0 |  | 0 |  | P | URS | Podrobná specifikace dle katalogů URS. Položka obsahuje veškeré přesuny hmot. | výměra viz Příloha
93 | 62251111101R | B - Tenkovrstvá mozaiková střednězrnná omítka včetně penetrace vnějších stěn | m2 | 107 | 0.006 | 0.642 |  | 0 |  | 0 |  | P | R | Položka obsahuje kompletní dodávku a monáž konstrukce, neobshuje osazení do jiné konstrukce, pokud to není uvedeno v textu položky. M.j. - viz sl. "D", způsob měření dle m.j., hlavní materiál dle popisu položky | výměra viz Příloha
94 | 622211001 | Montáž zateplení vnějších stěn z polystyrénových desek tl do 40 mm | m2 | 107 | 0.008 | 0.856 |  | 0 |  | 0 |  | P | URS | Podrobná specifikace dle katalogů URS. Položka obsahuje veškeré přesuny hmot. | výměra viz Příloha
95 | 28376421001R | Deska z extrudovaného polystyrénu xps tl. 80 mm | m2 | 107 | 0.002 | 0.214 |  | 0 |  | 0 |  | P | R | Položka obsahuje kompletní dodávku a monáž konstrukce, neobshuje osazení do jiné konstrukce, pokud to není uvedeno v textu položky. M.j. - viz sl. "D", způsob měření dle m.j., hlavní materiál dle popisu položky | výměra viz Příloha
[6 empty] | 0 |  | 0 |  | 0
S | Celkem za 006 | ÚPRAVY POVRCHŮ |  |  |  | 79.811 |  | 0 |  | 0
Díl: | 061 | PODLAHY | [9 empty] | SD
96 | R77113340401 | P1 - Montáž podlah slinutých, protiskluzných lepených flexibilním lepidlem do 12 ks/m2 | m2 | 13.85 | 0.004 | 0.055 |  | 0 |  | 0 |  | P | R | Položka obsahuje kompletní dodávku a monáž konstrukce, neobshuje osazení do jiné konstrukce, pokud to není uvedeno v textu položky. M.j. - viz sl. "D", způsob měření dle m.j., hlavní materiál dle popisu položky | výměra viz Tabulka místností
97 | 59761408001R | Dlaždice slinuté protiskluzné dodávka | m2 | 13.85 | 0.018 | 0.249 |  | 0 |  | 0 |  | P | R | Položka obsahuje kompletní dodávku a monáž konstrukce, neobshuje osazení do jiné konstrukce, pokud to není uvedeno v textu položky. M.j. - viz sl. "D", způsob měření dle m.j., hlavní materiál dle popisu položky | výměra viz Tabulka místností
98 | 771474143 | Montáž soklíků z dlaždic keramických s požlábkem flexibilní lepidlo v do 150 mm | m | 14.1 | 0.001 | 0.014 |  | 0 |  | 0 |  | P | URS | Podrobná specifikace dle katalogů URS. Položka obsahuje veškeré přesuny hmot. | výměra viz Tabulka místností
99 | 59761417001R | Dlaždice keramické slinuté - sokl s požlábkem dodávka | m | 14.1 | 0.003 | 0.042 |  | 0 |  | 0 |  |  |  |  | výměra viz Tabulka místností
100 | 771591111a | Podlahy penetrace podkladu | m2 | 13.85 | 0 | 0 |  | 0 |  | 0 |  | P | URS | Podrobná specifikace dle katalogů URS. Položka obsahuje veškeré přesuny hmot. | výměra viz Tabulka místností
101 | 631311115a | Mazanina tl do 80 mm z betonu prostého tř. c 20/25 | m3 | 0.942 | 2.453 | 2.311 |  | 0 |  | 0 |  | P | URS | Podrobná specifikace dle katalogů URS. Položka obsahuje veškeré přesuny hmot. | výměra viz Tabulka místností
102 | 632481213a | Separační vrstva z pe fólie | m2 | 13.85 | 0 | 0 |  | 0 |  | 0 |  | P | URS | Podrobná specifikace dle katalogů URS. Položka obsahuje veškeré přesuny hmot. | výměra viz Tabulka místností
103 | 713121111a | Montáž izolace tepelné podlah volně kladenými rohožemi, pásy, dílci, deskami 1 vrstva | m2 | 13.85 | 0 | 0 |  | 0 |  | 0 |  | P | URS | Podrobná specifikace dle katalogů URS. Položka obsahuje veškeré přesuny hmot. | výměra viz Tabulka místností
104 | 28376418Ra | Deska z extrudovaného polystyrénu xps tl. 40 mm | m2 | 13.85 | 0.002 | 0.028 |  | 0 |  | 0 |  | P | R | Položka obsahuje kompletní dodávku a monáž konstrukce, neobshuje osazení do jiné konstrukce, pokud to není uvedeno v textu položky. M.j. - viz sl. "D", způsob měření dle m.j., hlavní materiál dle popisu položky | výměra viz Tabulka místností
105 | 634112126a | Obvodová dilatace podlahovým páskem s fólií v 100 mm š 10 mm mezi stěnou a samonivelačním potěrem | m | 21.2 | 0 | 0 |  | 0 |  | 0 |  | P | URS | Podrobná specifikace dle katalogů URS. Položka obsahuje veškeré přesuny hmot. | výměra viz Tabulka místností
106 | R77113340402 | P2 - Montáž podlah slinutých, protiskluzných lepených flexibilním lepidlem do 12 ks/m2 | m2 | 5.77 | 0.004 | 0.023 |  | 0 |  | 0 |  | P | R | Položka obsahuje kompletní dodávku a monáž konstrukce, neobshuje osazení do jiné konstrukce, pokud to není uvedeno v textu položky. M.j. - viz sl. "D", způsob měření dle m.j., hlavní materiál dle popisu položky | výměra viz Tabulka místností
107 | 59761408002R | Dlaždice slinuté protiskluzné dodávka | m2 | 5.77 | 0.018 | 0.104 |  | 0 |  | 0 |  | P | R | Položka obsahuje kompletní dodávku a monáž konstrukce, neobshuje osazení do jiné konstrukce, pokud to není uvedeno v textu položky. M.j. - viz sl. "D", způsob měření dle m.j., hlavní materiál dle popisu položky | výměra viz Tabulka místností
108 | 771591111b | Podlahy penetrace podkladu | m2 | 11.54 | 0 | 0 |  | 0 |  | 0 |  | P | URS | Podrobná specifikace dle katalogů URS. Položka obsahuje veškeré přesuny hmot. | výměra viz Tabulka místností
109 | R71113340401 | Stěrková hydroizolace vytažená 300 mm na stěny | m2 | 9.67 | 0.004 | 0.039 |  | 0 |  | 0 |  | P | R | Položka obsahuje kompletní dodávku a monáž konstrukce, neobshuje osazení do jiné konstrukce, pokud to není uvedeno v textu položky. M.j. - viz sl. "D", způsob měření dle m.j., hlavní materiál dle popisu položky | výměra viz Tabulka místností
110 | 631311115b | Mazanina tl do 80 mm z betonu prostého tř. c 20/25 | m3 | 0.381 | 2.453 | 0.935 |  | 0 |  | 0 |  | P | URS | Podrobná specifikace dle katalogů URS. Položka obsahuje veškeré přesuny hmot. | výměra viz Tabulka místností
111 | 631362021a | Výztuž mazanin svařovanými sítěmi kari | t | 0.018 | 1.053 | 0.019 |  | 0 |  | 0 |  | P | URS | Podrobná specifikace dle katalogů URS. Položka obsahuje veškeré přesuny hmot. | =0,005398*5,77
112 | 632481213b | Separační vrstva z pe fólie | m2 | 5.77 | 0 | 0 |  | 0 |  | 0 |  | P | URS | Podrobná specifikace dle katalogů URS. Položka obsahuje veškeré přesuny hmot. | výměra viz Tabulka místností
113 | 713121111b | Montáž izolace tepelné podlah volně kladenými rohožemi, pásy, dílci, deskami 1 vrstva | m2 | 5.77 | 0 | 0 |  | 0 |  | 0 |  | P | URS | Podrobná specifikace dle katalogů URS. Položka obsahuje veškeré přesuny hmot. | výměra viz Tabulka místností
114 | 28376418Rb | Deska z extrudovaného polystyrénu xps tl. 40 mm | m2 | 5.77 | 0.002 | 0.012 |  | 0 |  | 0 |  | P | R | Položka obsahuje kompletní dodávku a monáž konstrukce, neobshuje osazení do jiné konstrukce, pokud to není uvedeno v textu položky. M.j. - viz sl. "D", způsob měření dle m.j., hlavní materiál dle popisu položky | výměra viz Tabulka místností
115 | 634112126b | Obvodová dilatace podlahovým páskem s fólií v 100 mm š 10 mm mezi stěnou a samonivelačním potěrem | m | 13 | 0 | 0 |  | 0 |  | 0 |  | P | URS | Podrobná specifikace dle katalogů URS. Položka obsahuje veškeré přesuny hmot. | výměra viz Tabulka místností
116 | 78382112101R | P3 - Bezprašný nátěr na epoxidové bázi | m2 | 158.57 | 0.001 | 0.159 |  | 0 |  | 0 |  | P | R | Položka obsahuje kompletní dodávku a monáž konstrukce, neobshuje osazení do jiné konstrukce, pokud to není uvedeno v textu položky. M.j. - viz sl. "D", způsob měření dle m.j., hlavní materiál dle popisu položky | výměra viz Tabulka místností
117 | 7772151021R1 | Stěrka z epoxidového plastbetonu tl 5 mm vytažená na stěny do v 100 mm | m2 | 158.57 | 0.021 | 3.33 |  | 0 |  | 0 |  | P | R | Položka obsahuje kompletní dodávku a monáž konstrukce, neobshuje osazení do jiné konstrukce, pokud to není uvedeno v textu položky. M.j. - viz sl. "D", způsob měření dle m.j., hlavní materiál dle popisu položky | výměra viz Tabulka místností
118 | 771591111c | Podlahy penetrace podkladu | m2 | 158.57 | 0 | 0 |  | 0 |  | 0 |  | P | URS | Podrobná specifikace dle katalogů URS. Položka obsahuje veškeré přesuny hmot. | výměra viz Tabulka místností
119 | 631311125a | Mazanina tl do 120 mm z betonu prostého tř. c 20/25 | m3 | 14.442 | 2.453 | 35.426 |  | 0 |  | 0 |  | P | URS | Podrobná specifikace dle katalogů URS. Položka obsahuje veškeré přesuny hmot. | výměra viz Tabulka místností
120 | 631362021b | Výztuž mazanin svařovanými sítěmi kari | t | 0.461 | 1.053 | 0.485 |  | 0 |  | 0 |  | P | URS | Podrobná specifikace dle katalogů URS. Položka obsahuje veškeré přesuny hmot. | výměra viz Tabulka místností
121 | 632481213c | Separační vrstva z pe fólie | m2 | 152.02 | 0 | 0 |  | 0 |  | 0 |  | P | URS | Podrobná specifikace dle katalogů URS. Položka obsahuje veškeré přesuny hmot. | výměra viz Tabulka místností
122 | 713121111c | Montáž izolace tepelné podlah volně kladenými rohožemi, pásy, dílci, deskami 1 vrstva | m2 | 152.02 | 0 | 0 |  | 0 |  | 0 |  | P | URS | Podrobná specifikace dle katalogů URS. Položka obsahuje veškeré přesuny hmot. | výměra viz Tabulka místností
123 | 28376415002R | Deska z extrudovaného polystyrénu xps tl. 20 mm | m2 | 152.02 | 0.002 | 0.304 |  | 0 |  | 0 |  | P | R | Položka obsahuje kompletní dodávku a monáž konstrukce, neobshuje osazení do jiné konstrukce, pokud to není uvedeno v textu položky. M.j. - viz sl. "D", způsob měření dle m.j., hlavní materiál dle popisu položky | výměra viz Tabulka místností
124 | 634112126c | Obvodová dilatace podlahovým páskem s fólií v 100 mm š 10 mm mezi stěnou a samonivelačním potěrem | m | 75.5 | 0 | 0 |  | 0 |  | 0 |  | P | URS | Podrobná specifikace dle katalogů URS. Položka obsahuje veškeré přesuny hmot. | výměra viz Tabulka místností
125 | 78382112102R | P4 - Bezprašný nátěr odolný proti olejům na epoxidové bázi | m2 | 30.55 | 0.001 | 0.031 |  | 0 |  | 0 |  | P | R | Položka obsahuje kompletní dodávku a monáž konstrukce, neobshuje osazení do jiné konstrukce, pokud to není uvedeno v textu položky. M.j. - viz sl. "D", způsob měření dle m.j., hlavní materiál dle popisu položky | výměra viz Tabulka místností
126 | 7772151021R2 | Stěrka z epoxidového plastbetonu tl 5 mm vytažená na stěny do v 100 mm | m2 | 30.55 | 0.021 | 0.642 |  | 0 |  | 0 |  | P | R | Položka obsahuje kompletní dodávku a monáž konstrukce, neobshuje osazení do jiné konstrukce, pokud to není uvedeno v textu položky. M.j. - viz sl. "D", způsob měření dle m.j., hlavní materiál dle popisu položky | výměra viz Tabulka místností
127 | 771591111d | Podlahy penetrace podkladu | m2 | 30.55 | 0 | 0 |  | 0 |  | 0 |  | P | URS | Podrobná specifikace dle katalogů URS. Položka obsahuje veškeré přesuny hmot. | výměra viz Tabulka místností
128 | 631311125b | Mazanina tl do 120 mm z betonu prostého tř. c 20/25 | m3 | 1.885 | 2.453 | 4.624 |  | 0 |  | 0 |  | P | URS | Podrobná specifikace dle katalogů URS. Položka obsahuje veškeré přesuny hmot. | výměra viz Tabulka místností
129 | 77652122701R | P5 - Lepení pásů povlakových podlah plastových elektrostaticky vodivých | m2 | 81.02 | 0 | 0 |  | 0 |  | 0 |  | P | R | Položka obsahuje kompletní dodávku a monáž konstrukce, neobshuje osazení do jiné konstrukce, pokud to není uvedeno v textu položky. M.j. - viz sl. "D", způsob měření dle m.j., hlavní materiál dle popisu položky | výměra viz Tabulka místností
130 | 28410242001R | Krytina podlahová antistatická tl 2,0 mm | m2 | 81.02 | 0.003 | 0.243 |  | 0 |  | 0 |  | P | R | Položka obsahuje kompletní dodávku a monáž konstrukce, neobshuje osazení do jiné konstrukce, pokud to není uvedeno v textu položky. M.j. - viz sl. "D", způsob měření dle m.j., hlavní materiál dle popisu položky | výměra viz Tabulka místností
131 | 776421100 | Lepení obvodových soklíků nebo lišt z měkčených plastů | m | 72.918 | 0 | 0 |  | 0 |  | 0 |  | P | URS | Podrobná specifikace dle katalogů URS. Položka obsahuje veškeré přesuny hmot. | výměra viz Tabulka místností
132 | 284110040 | Lišta speciální soklová pvc 17271, 30 x 30 mm role 50 m | m | 72.918 | 0 | 0 |  | 0 |  | 0 |  | P | URS | Podrobná specifikace dle katalogů URS. Položka obsahuje veškeré přesuny hmot. | výměra viz Tabulka místností
133 | 632453331 | Potěr betonový samonivelační tl do 30 mm tř. c 25/30 | m2 | 81.02 | 0.069 | 5.59 |  | 0 |  | 0 |  | P | URS | Podrobná specifikace dle katalogů URS. Položka obsahuje veškeré přesuny hmot. | výměra viz Tabulka místností
134 | 771591111e | Podlahy penetrace podkladu | m2 | 81.02 | 0 | 0 |  | 0 |  | 0 |  | P | URS | Podrobná specifikace dle katalogů URS. Položka obsahuje veškeré přesuny hmot. | výměra viz Tabulka místností
135 | 631311115c | Mazanina tl do 80 mm z betonu prostého tř. c 20/25 | m2 | 5.671 | 2.453 | 13.911 |  | 0 |  | 0 |  | P | URS | Podrobná specifikace dle katalogů URS. Položka obsahuje veškeré přesuny hmot. | výměra viz Tabulka místností
136 | 631362021c | Výztuž mazanin svařovanými sítěmi kari | t | 0.246 | 1.053 | 0.259 |  | 0 |  | 0 |  | P | URS | Podrobná specifikace dle katalogů URS. Položka obsahuje veškeré přesuny hmot. | výměra viz Tabulka místností
137 | 632481213d | Separační vrstva z pe fólie | m2 | 81.02 | 0 | 0 |  | 0 |  | 0 |  | P | URS | Podrobná specifikace dle katalogů URS. Položka obsahuje veškeré přesuny hmot. | výměra viz Tabulka místností
138 | 713121111d | Montáž izolace tepelné podlah volně kladenými rohožemi, pásy, dílci, deskami 1 vrstva | m2 | 81.02 | 0 | 0 |  | 0 |  | 0 |  | P | URS | Podrobná specifikace dle katalogů URS. Položka obsahuje veškeré přesuny hmot. | výměra viz Tabulka místností
139 | 28376415003R | Deska z extrudovaného polystyrénu xps tl. 40 mm | m2 | 81.02 | 0.002 | 0.162 |  | 0 |  | 0 |  | P | R | Položka obsahuje kompletní dodávku a monáž konstrukce, neobshuje osazení do jiné konstrukce, pokud to není uvedeno v textu položky. M.j. - viz sl. "D", způsob měření dle m.j., hlavní materiál dle popisu položky | výměra viz Tabulka místností
140 | 634112126d | Obvodová dilatace podlahovým páskem s fólií v 100 mm š 10 mm mezi stěnou a samonivelačním potěrem | m | 72.918 | 0 | 0 |  | 0 |  | 0 |  | P | URS | Podrobná specifikace dle katalogů URS. Položka obsahuje veškeré přesuny hmot. | výměra viz Tabulka místností
141 | 7838211213R1 | P6 - Bezprašný nátěr na epoxidové bázi | m2 | 23.42 | 0.001 | 0.023 |  | 0 |  | 0 |  | P | R | Položka obsahuje kompletní dodávku a monáž konstrukce, neobshuje osazení do jiné konstrukce, pokud to není uvedeno v textu položky. M.j. - viz sl. "D", způsob měření dle m.j., hlavní materiál dle popisu položky | výměra viz Tabulka místností
142 | 7772151021R3 | Stěrka z epoxidového plastbetonu tl 5 mm vytažená na stěny do v 100 mm | m2 | 23.42 | 0.021 | 0.492 |  | 0 |  | 0 |  | P | R | Položka obsahuje kompletní dodávku a monáž konstrukce, neobshuje osazení do jiné konstrukce, pokud to není uvedeno v textu položky. M.j. - viz sl. "D", způsob měření dle m.j., hlavní materiál dle popisu položky | výměra viz Tabulka místností
143 | 771591111f | Podlahy penetrace podkladu | m2 | 23.42 | 0 | 0 |  | 0 |  | 0 |  | P | URS | Podrobná specifikace dle katalogů URS. Položka obsahuje veškeré přesuny hmot. | výměra viz Tabulka místností
144 | 631311115d | Mazanina tl do 80 mm z betonu prostého tř. c 20/25 | m3 | 1.557 | 2.453 | 3.819 |  | 0 |  | 0 |  | P | URS | Podrobná specifikace dle katalogů URS. Položka obsahuje veškeré přesuny hmot. | výměra viz Tabulka místností
145 | 632481213e | Separační vrstva z pe fólie | m2 | 20.76 | 0 | 0 |  | 0 |  | 0 |  | P | URS | Podrobná specifikace dle katalogů URS. Položka obsahuje veškeré přesuny hmot. | výměra viz Tabulka místností
146 | 631342312 | Cementová litá pěna tl do 80 mm s polystyrenem objemové hmotnosti 300 kg/m3 | m3 | 0.937 | 0.404 | 0.379 |  | 0 |  | 0 |  | P | URS | Podrobná specifikace dle katalogů URS. Položka obsahuje veškeré přesuny hmot. | výměra viz Tabulka místností
147 | 7838211213R2 | P7 - Bezprašný nátěr na epoxidové bázi | m2 | 24 | 0.001 | 0.024 |  | 0 |  | 0 |  | P | R | Položka obsahuje kompletní dodávku a monáž konstrukce, neobshuje osazení do jiné konstrukce, pokud to není uvedeno v textu položky. M.j. - viz sl. "D", způsob měření dle m.j., hlavní materiál dle popisu položky | výměra viz Tabulka místností
148 | 7772151021R4 | Stěrka z epoxidového plastbetonu tl 5 mm vytažená na stěny do v 100 mm | m2 | 24 | 0.021 | 0.504 |  | 0 |  | 0 |  | P | R | Položka obsahuje kompletní dodávku a monáž konstrukce, neobshuje osazení do jiné konstrukce, pokud to není uvedeno v textu položky. M.j. - viz sl. "D", způsob měření dle m.j., hlavní materiál dle popisu položky | výměra viz Tabulka místností
149 | 771591111g | Podlahy penetrace podkladu | m2 | 24 | 0 | 0 |  | 0 |  | 0 |  | P | URS | Podrobná specifikace dle katalogů URS. Položka obsahuje veškeré přesuny hmot. | výměra viz Tabulka místností
150 | 631311115e | Mazanina tl do 80 mm z betonu prostého tř. c 20/25 | m3 | 1.8 | 2.453 | 4.415 |  | 0 |  | 0 |  | P | URS | Podrobná specifikace dle katalogů URS. Položka obsahuje veškeré přesuny hmot. | výměra viz Tabulka místností
151 | 631362021d | Výztuž mazanin svařovanými sítěmi kari | t | 0.073 | 1.053 | 0.077 |  | 0 |  | 0 |  | P | URS | Podrobná specifikace dle katalogů URS. Položka obsahuje veškeré přesuny hmot. | výměra viz Tabulka místností
152 | 78382112104R | P8 rampy - Bezprašný nátěr na epoxidové bázi | m2 | 67.4 | 0.001 | 0.067 |  | 0 |  | 0 |  | P | R | Položka obsahuje kompletní dodávku a monáž konstrukce, neobshuje osazení do jiné konstrukce, pokud to není uvedeno v textu položky. M.j. - viz sl. "D", způsob měření dle m.j., hlavní materiál dle popisu položky | výměra viz Tabulka místností
153 | 631311125c | Mazanina tl do 120 mm z betonu prostého tř. c 20/25 | m3 | 6.74 | 2.453 | 16.533 |  | 0 |  | 0 |  | P | R | Položka obsahuje kompletní dodávku a monáž konstrukce, neobshuje osazení do jiné konstrukce, pokud to není uvedeno v textu položky. M.j. - viz sl. "D", způsob měření dle m.j., hlavní materiál dle popisu položky | výměra viz Příloha
154 | C-631362021-0 | Výztuž mazanin svařovanými sítěmi kari | t | 0.204 | 1.053 | 0.215 |  | 0 |  | 0 |  | P | URS | Podrobná specifikace dle katalogů URS. Položka obsahuje veškeré přesuny hmot. | výměra viz Příloha
[6 empty] | 0 |  | 0 |  | 0
S | Celkem za 061 | PODLAHY |  |  |  | 95.545 |  | 0 |  | 0
Díl: | 009 | OSTATNÍ KONSTRUKCE A PRÁCE | [9 empty] | SD
155 | 952901221 | Vyčištění budov průmyslových objektů při jakékoliv výšce podlaží | m2 | 487.45 | 0 | 0 |  | 0 |  | 0 |  | P | URS | Podrobná specifikace dle katalogů URS. Položka obsahuje veškeré přesuny hmot. | =(199,18+10,85+10,55+11,05)+(6+7,85+3,96+1,81+134,14+10,38*3+19,71*2+7,5+9+15)
156 | R95313340401 | Požární utěsnění prostupů | kpl | 1 | 0.001 | 0.001 |  | 0 |  | 0 |  | P | R | Položka obsahuje kompletní dodávku a monáž konstrukce, neobshuje osazení do jiné konstrukce, pokud to není uvedeno v textu položky. M.j. - viz sl. "D", způsob měření dle m.j., hlavní materiál dle popisu položky | =1,0
157 | R95313340402 | Přístroj hasicí ruční práškový P6 21A | kus | 1 | 0.01 | 0.01 |  | 0 |  | 0 |  | P | R | Položka obsahuje kompletní dodávku a monáž konstrukce, neobshuje osazení do jiné konstrukce, pokud to není uvedeno v textu položky. M.j. - viz sl. "D", způsob měření dle m.j., hlavní materiál dle popisu položky | =1,0
158 | R95313340403 | Přístroj hasicí ruční sněhový S5 70B | kus | 6 | 0.009 | 0.054 |  | 0 |  | 0 |  | P | R | Položka obsahuje kompletní dodávku a monáž konstrukce, neobshuje osazení do jiné konstrukce, pokud to není uvedeno v textu položky. M.j. - viz sl. "D", způsob měření dle m.j., hlavní materiál dle popisu položky | =6,0
159 | R95313340404 | Informační systém - piktogramy | kus | 1 | 0 | 0 |  | 0 |  | 0 |  | P | R | Položka obsahuje kompletní dodávku a monáž konstrukce, neobshuje osazení do jiné konstrukce, pokud to není uvedeno v textu položky. M.j. - viz sl. "D", způsob měření dle m.j., hlavní materiál dle popisu položky | =1,0
160 | 938902123 | Čištění ploch betonových konstrukcí ocelovými kartáči | m2 | 697.13 | 0 | 0 |  | 0 |  | 0 |  | P | URS | Podrobná specifikace dle katalogů URS. Položka obsahuje veškeré přesuny hmot. | výměra viz Příloha
161 | 93890212301R | Čištění a odmaštění ploch betonových konstrukcí | m2 | 697.13 | 0 | 0 |  | 0 |  | 0 |  | P | URS | Podrobná specifikace dle katalogů URS. Položka obsahuje veškeré přesuny hmot. | výměra viz Příloha
162 | 977211112 | Řezání žb kcí hl do 350 mm stěnovou pilou do průměru výztuže 16 mm | m | 4.76 | 0 | 0 |  | 0 |  | 0 |  | P | URS | Podrobná specifikace dle katalogů URS. Položka obsahuje veškeré přesuny hmot.
[6 empty] | 0 |  | 0 |  | 0
S | Celkem za 009 | OSTATNÍ KONSTRUKCE A PRÁCE |  |  |  | 0.065 |  | 0 |  | 0
Díl: | 094 | LEŠENÍ A STAVEBNÍ VÝTAHY | [9 empty] | SD
163 | 941121111 | Montáž lešení řadového trubkového těžkého s podlahami zatížení do 300 kg/m2 š do 1,5 m v do 10 m | m2 | 663.465 | 0 | 0 |  | 0 |  | 0 |  | P | URS | Podrobná specifikace dle katalogů URS. Položka obsahuje veškeré přesuny hmot. | =7,3*(19,15+11,2*2+1,5*4)+9*(19,15+5*2+1,5*4)
164 | 941121211 | Příplatek k lešení řadovému trubkovému těžkému s podlahami š 1,5 m v 10 m za první a zkd den použití | m2 | 19904.1 | 0 | 0 |  | 0 |  | 0 |  | P | URS | Podrobná specifikace dle katalogů URS. Položka obsahuje veškeré přesuny hmot. | =30*663,47
165 | 941121811 | Demontáž lešení řadového trubkového těžkého s podlahami zatížení do 300 kg/m2 š do 1,5 m v do 10 m | m2 | 663.47 | 0 | 0 |  | 0 |  | 0 |  | P | URS | Podrobná specifikace dle katalogů URS. Položka obsahuje veškeré přesuny hmot. | =663,47
166 | 949101111 | Lešení pomocné pro objekty pozemních staveb s lešeňovou podlahou v do 1,9 m zatížení do 150 kg/m2 | m2 | 245.24 | 0 | 0 |  | 0 |  | 0 |  | P | URS | Podrobná specifikace dle katalogů URS. Položka obsahuje veškeré přesuny hmot. | =(199,17+10,85+10,55+11,05)+(7,85+3,96+1,81)
167 | 943111111 | Montáž lešení prostorového trubkového lehkého bez podlah zatížení do 200 kg/m2 v do 10 m | m3 | 1603 | 0 | 0 |  | 0 |  | 0 |  | P | URS | Podrobná specifikace dle katalogů URS. Položka obsahuje veškeré přesuny hmot. | výměra viz Příloha
168 | 943111211 | Příplatek k lešení prostorovému trubkovému lehkému bez podlah v do 10 m za první a zkd den použití | m3 | 48090 | 0 | 0 |  | 0 |  | 0 |  | P | URS | Podrobná specifikace dle katalogů URS. Položka obsahuje veškeré přesuny hmot. | výměra viz Příloha
169 | 943111811 | Demontáž lešení prostorového trubkového lehkého bez podlah zatížení do 200 kg/m2 v do 10 m | m3 | 1603 | 0 | 0 |  | 0 |  | 0 |  | P | URS | Podrobná specifikace dle katalogů URS. Položka obsahuje veškeré přesuny hmot. | výměra viz Příloha
170 | 949211111 | Montáž lešeňové podlahy s příčníky pro trubková lešení v do 10 m | m2 | 297 | 0 | 0 |  | 0 |  | 0 |  | P | URS | Podrobná specifikace dle katalogů URS. Položka obsahuje veškeré přesuny hmot. | výměra viz Příloha
171 | 949211211 | Příplatek k lešeňové podlaze s příčníky pro trubková lešení za první a zkd den použití | m2 | 8910 | 0 | 0 |  | 0 |  | 0 |  | P | URS | Podrobná specifikace dle katalogů URS. Položka obsahuje veškeré přesuny hmot. | výměra viz Příloha
172 | 949211811 | Demontáž lešeňové podlahy s příčníky pro trubková lešení v do 10 m | m2 | 297 | 0 | 0 |  | 0 |  | 0 |  | P | URS | Podrobná specifikace dle katalogů URS. Položka obsahuje veškeré přesuny hmot. | výměra viz Příloha
[6 empty] | 0 |  | 0 |  | 0
S | Celkem za 094 | LEŠENÍ A STAVEBNÍ VÝTAHY |  |  |  | 0 |  | 0 |  | 0
Díl: | 711 | IZOLACE PROTI VODĚ A VLHKOSTI | [9 empty] | SD
173 | 711111001 | Provedení izolace proti zemní vlhkosti vodorovné za studena nátěrem penetračním | m2 | 407 | 0 | 0 |  | 0 |  | 0 |  | P | URS | Podrobná specifikace dle katalogů URS. Položka obsahuje veškeré přesuny hmot. | výměra viz Příloha
174 | 711112001 | Provedení izolace proti zemní vlhkosti svislé za studena nátěrem penetračním | m2 | 299 | 0 | 0 |  | 0 |  | 0 |  | P | URS | Podrobná specifikace dle katalogů URS. Položka obsahuje veškeré přesuny hmot. | výměra viz Příloha
175 | 111631510 | Lak asfaltový alp/sn bal 160 kg | t | 0.155 | 1 | 0.155 |  | 0 |  | 0 |  | P | URS | Podrobná specifikace dle katalogů URS. Položka obsahuje veškeré přesuny hmot. | výměra viz Příloha
176 | 711141559 | Provedení izolace proti zemní vlhkosti pásy přitavením vodorovné naip | m2 | 814 | 0 | 0 |  | 0 |  | 0 |  | P | URS | Podrobná specifikace dle katalogů URS. Položka obsahuje veškeré přesuny hmot. | výměra viz Příloha
177 | 711142559 | Provedení izolace proti zemní vlhkosti pásy přitavením svislé naip | m2 | 597.04 | 0 | 0 |  | 0 |  | 0 |  | P | URS | Podrobná specifikace dle katalogů URS. Položka obsahuje veškeré přesuny hmot. | výměra viz Příloha
178 | 62833159001R | Pás těžký modifikovaný asfaltovaný s vložkou ze skelné tkaniny | m2 | 1411.04 | 0.005 | 7.055 |  | 0 |  | 0 |  | P | R | Položka obsahuje kompletní dodávku a monáž konstrukce, neobshuje osazení do jiné konstrukce, pokud to není uvedeno v textu položky. M.j. - viz sl. "D", způsob měření dle m.j., hlavní materiál dle popisu položky | výměra viz Příloha
179 | 7111311.01 | Provedení izolace proti zemní vlhkosti pásy na sucho vodorovné aip nebo tkaninou | m2 | 367 | 0 | 0 |  | 0 |  | 0 |  | P | URS | Podrobná specifikace dle katalogů URS. Položka obsahuje veškeré přesuny hmot. | výměra viz Příloha
180 | 711132101 | Provedení izolace proti zemní vlhkosti pásy na sucho svislé aip nebo tkaninou | m2 | 222.14 | 0 | 0 |  | 0 |  | 0 |  | P | URS | Podrobná specifikace dle katalogů URS. Položka obsahuje veškeré přesuny hmot. | výměra viz Příloha
181 | 919726123 | Geotextilie pro ochranu, separaci a filtraci netkaná měrná hmotnost do 500 g/m2 | m2 | 589.14 | 0.001 | 0.589 |  | 0 |  | 0 |  | P | URS | Podrobná specifikace dle katalogů URS. Položka obsahuje veškeré přesuny hmot. | výměra viz Příloha
[6 empty] | 0 |  | 0 |  | 0
S | Celkem za 711 | IZOLACE PROTI VODĚ A VLHKOSTI |  |  |  | 7.799 |  | 0 |  | 0
Díl: | 712 | POVLAKOVÉ KRYTINY | [9 empty] | SD
182 | 712341559 | Provedení povlakové krytiny střech do 10° pásy naip přitavením v plné ploše | m2 | 328 | 0.001 | 0.328 |  | 0 |  | 0 |  | P | URS | Podrobná specifikace dle katalogů URS. Položka obsahuje veškeré přesuny hmot. | výměra viz Příloha
183 | R62813340401 | Pás modifikovaný sbs s kombinovanou nosnou vložkou s břidličným posypem tl. 4,4 mm | m2 | 328 | 0.004 | 1.312 |  | 0 |  | 0 |  | P | R | Položka obsahuje kompletní dodávku a monáž konstrukce, neobshuje osazení do jiné konstrukce, pokud to není uvedeno v textu položky. M.j. - viz sl. "D", způsob měření dle m.j., hlavní materiál dle popisu položky | výměra viz Příloha
184 | 712361701 | Provedení povlakové krytiny střech do 10° fólií položenou volně | m2 | 328 | 0 | 0 |  | 0 |  | 0 |  | P | URS | Podrobná specifikace dle katalogů URS. Položka obsahuje veškeré přesuny hmot. | výměra viz Příloha
185 | R62813340402 | Pás modifikovaný sbs mechanicky kotvený tl. 4 mm | m2 | 328 | 0.004 | 1.312 |  | 0 |  | 0 |  | P | R | Položka obsahuje kompletní dodávku a monáž konstrukce, neobshuje osazení do jiné konstrukce, pokud to není uvedeno v textu položky. M.j. - viz sl. "D", způsob měření dle m.j., hlavní materiál dle popisu položky | výměra viz Příloha
186 | 712341659 | Provedení povlakové krytiny střech do 10° pásy naip přitavením bodově | m2 | 382 | 0 | 0 |  | 0 |  | 0 |  | P | URS | Podrobná specifikace dle katalogů URS. Položka obsahuje veškeré přesuny hmot. | výměra viz Příloha
187 | R62813340403 | Pás modifikovaný sbs s hliníkovou vložkou tl. 4 mm | m2 | 382 | 0.004 | 1.528 |  | 0 |  | 0 |  | P | R | Položka obsahuje kompletní dodávku a monáž konstrukce, neobshuje osazení do jiné konstrukce, pokud to není uvedeno v textu položky. M.j. - viz sl. "D", způsob měření dle m.j., hlavní materiál dle popisu položky | výměra viz Příloha
188 | 712311101 | Provedení povlakové krytiny střech do 10° za studena lakem penetračním nebo asfaltovým | m2 | 382 | 0 | 0 |  | 0 |  | 0 |  | P | URS | Podrobná specifikace dle katalogů URS. Položka obsahuje veškeré přesuny hmot. | výměra viz Příloha
189 | 581241820 | Penetrace forte penetral 10 kg | kg | 63.03 | 0.001 | 0.063 |  | 0 |  | 0 |  | P | URS | Podrobná specifikace dle katalogů URS. Položka obsahuje veškeré přesuny hmot. | =1,1*0,15*380
[6 empty] | 0 |  | 0 |  | 0
S | Celkem za 712 | POVLAKOVÉ KRYTINY |  |  |  | 4.543 |  | 0 |  | 0
Díl: | 713 | IZOLACE TEPELNÉ | [9 empty] | SD
190 | 713131141 | Montáž izolace tepelné stěn a základů lepením celoplošně rohoží, pásů, dílců, desek | m2 | 171 | 0.006 | 1.026 |  | 0 |  | 0 |  | P | URS | Podrobná specifikace dle katalogů URS. Položka obsahuje veškeré přesuny hmot. | výměra viz Příloha
191 | 28376421001R | Deska z extrudovaného polystyrénu xps tl. 80 mm | m2 | 99 | 0.002 | 0.198 |  | 0 |  | 0 |  | P | R | Položka obsahuje kompletní dodávku a monáž konstrukce, neobshuje osazení do jiné konstrukce, pokud to není uvedeno v textu položky. M.j. - viz sl. "D", způsob měření dle m.j., hlavní materiál dle popisu položky | výměra viz Příloha
192 | 28376421002R | Deska z extrudovaného polystyrénu xps tl. 100 mm | m2 | 47 | 0.003 | 0.141 |  | 0 |  | 0 |  | P | R | Položka obsahuje kompletní dodávku a monáž konstrukce, neobshuje osazení do jiné konstrukce, pokud to není uvedeno v textu položky. M.j. - viz sl. "D", způsob měření dle m.j., hlavní materiál dle popisu položky | výměra viz Příloha
193 | 283759340 | Deska fasádní polystyrénová eps 70 f 1000 x 500 x 60 mm | m2 | 11 | 0.001 | 0.011 |  | 0 |  | 0 |  | P | URS | Podrobná specifikace dle katalogů URS. Položka obsahuje veškeré přesuny hmot. | výměra viz Příloha
194 | 63148150001R | Deska minerální izolační tl. 20 mm - izolace potrubí | m2 | 14 | 0.001 | 0.014 |  | 0 |  | 0 |  | P | URS | Podrobná specifikace dle katalogů URS. Položka obsahuje veškeré přesuny hmot. | =(14*1)
195 | 713141181 | Montáž izolace tepelné střech plochých tl přes 170 mm šrouby vnitřní pole, v do 20 m | m2 | 186.3 | 0 | 0 |  | 0 |  | 0 |  | P | URS | Podrobná specifikace dle katalogů URS. Položka obsahuje veškeré přesuny hmot. | výměra viz Příloha
196 | 713141182 | Montáž izolace tepelné střech plochých tl přes 170 mm šrouby krajní pole, v do 20 m | m2 | 63.5 | 0 | 0 |  | 0 |  | 0 |  | P | URS | Podrobná specifikace dle katalogů URS. Položka obsahuje veškeré přesuny hmot. | výměra viz Příloha
197 | 713141183 | Montáž izolace tepelné střech plochých tl přes 170 mm šrouby rohové pole, v do 20 m | m2 | 36.9 | 0 | 0 |  | 0 |  | 0 |  | P | URS | Podrobná specifikace dle katalogů URS. Položka obsahuje veškeré přesuny hmot. | výměra viz Příloha
198 | 283759160 | Deska z pěnového polystyrenu eps 150 s 1000 x 1000 x 1000 mm | m3 | 91.243 | 0.025 | 2.281 |  | 0 |  | 0 |  | P | URS | Podrobná specifikace dle katalogů URS. Položka obsahuje veškeré přesuny hmot. | výměra viz Příloha
199 | 712997001 | Provedení povlakové krytiny přilepením klínů do asfaltu | m | 36.6 | 0 | 0 |  | 0 |  | 0
200 | 631481010 | Deska minerální střešní izolační isover orsik 600x1200 mm tl. 50 mm | m2 | 2.013 | 0.004 | 0.008 |  | 0 |  | 0
201 | 713141111 | Montáž izolace tepelné střech plochých lepené asfaltem plně 1 vrstva rohoží, pásů, dílců, desek | m2 | 15.4 | 0.031 | 0.477 |  | 0 |  | 0
202 | 634822310 | Sklo izolační pěnové foamglas t4+, 45 x 60 x 5 cm | m2 | 11.97 | 0.072 | 0.862 |  | 0 |  | 0
203 | 634822380 | Sklo izolační pěnové foamglas t4+, 45 x 60 x 12 cm | m2 | 4.2 | 0 | 0 |  | 0 |  | 0
[6 empty] | 0 |  | 0 |  | 0
S | Celkem za 713 | IZOLACE TEPELNÉ |  |  |  | 5.018 |  | 0 |  | 0
Díl: | 763 | KONSTRUKCE SÁDROKARTONOVÉ
204 | 76321311101R | Sádrovláknitá příčka instalační tl 205 mm CW 75 TL. 0,6 mm, desky 15 ti 40 mm 20 kg/m3 | m2 | 8.7 | 0.07 | 0.609 |  | 0 |  | 0 |  | P | R | Položka obsahuje kompletní dodávku a monáž konstrukce, neobshuje osazení do jiné konstrukce, pokud to není uvedeno v textu položky. M.j. - viz sl. "D", způsob měření dle m.j., hlavní materiál dle popisu položky | výměra viz Tabulka místností
205 | R76313340401 | Sdk kazetový podhled 600/600 mm do vlhka | m2 | 5.77 | 0.013 | 0.075 |  | 0 |  | 0 |  | P | R | Položka obsahuje kompletní dodávku a monáž konstrukce, neobshuje osazení do jiné konstrukce, pokud to není uvedeno v textu položky. M.j. - viz sl. "D", způsob měření dle m.j., hlavní materiál dle popisu položky | výměra viz Tabulka místností
206 | R76313340402 | Sdk kazetový podhled 600/600 mm standard | m2 | 7.85 | 0.013 | 0.102 |  | 0 |  | 0 |  | P | R | Položka obsahuje kompletní dodávku a monáž konstrukce, neobshuje osazení do jiné konstrukce, pokud to není uvedeno v textu položky. M.j. - viz sl. "D", způsob měření dle m.j., hlavní materiál dle popisu položky | výměra viz Tabulka místností
[6 empty] | 0 |  | 0 |  | 0
S | Celkem za 763 | KONSTRUKCE SÁDROKARTONOVÉ |  |  |  | 0.786 |  | 0 |  | 0
Díl: | 764 | KONSTRUKCE KLEMPÍŘSKÉ | [9 empty] | SD
207 | 76471111501R | Oplechování parapetu z poplast. ocel. plechu tl. 0,63 mm rš 260 mm K1 | m | 3.75 | 0.003 | 0.011 |  | 0 |  | 0 |  | P | R | Položka obsahuje kompletní dodávku a monáž konstrukce, neobshuje osazení do jiné konstrukce, pokud to není uvedeno v textu položky. M.j. - viz sl. "D", způsob měření dle m.j., hlavní materiál dle popisu položky | výměra viz Tabulka prvků
208 | 76472111901R | Oplechování atiky z poplast. ocel. plechu rš 630 mm K2 | m | 51.75 | 0.006 | 0.311 |  | 0 |  | 0 |  | P | R | Položka obsahuje kompletní dodávku a monáž konstrukce, neobshuje osazení do jiné konstrukce, pokud to není uvedeno v textu položky. M.j. - viz sl. "D", způsob měření dle m.j., hlavní materiál dle popisu položky | výměra viz Tabulka prvků
209 | 76472111902R | Okapnice z poplast. ocel. plechu tl. 0,63 rš 210 mm K3, 5 | m | 73 | 0.002 | 0.146 |  | 0 |  | 0 |  | P | R | Položka obsahuje kompletní dodávku a monáž konstrukce, neobshuje osazení do jiné konstrukce, pokud to není uvedeno v textu položky. M.j. - viz sl. "D", způsob měření dle m.j., hlavní materiál dle popisu položky | výměra viz Tabulka prvků
210 | 76472111903R | Krycí plech z poplast. ocel. plechu tl. 0,63 rš 90 mm K4 | m | 18.25 | 0.001 | 0.018 |  | 0 |  | 0 |  | P | R | Položka obsahuje kompletní dodávku a monáž konstrukce, neobshuje osazení do jiné konstrukce, pokud to není uvedeno v textu položky. M.j. - viz sl. "D", způsob měření dle m.j., hlavní materiál dle popisu položky | výměra viz Tabulka prvků
211 | 76472111904R | Krycí plech z poplast. ocel. plechu tl. 0,63 rš 160 mm K6 | m | 18.25 | 0.001 | 0.018 |  | 0 |  | 0 |  | P | R | Položka obsahuje kompletní dodávku a monáž konstrukce, neobshuje osazení do jiné konstrukce, pokud to není uvedeno v textu položky. M.j. - viz sl. "D", způsob měření dle m.j., hlavní materiál dle popisu položky | výměra viz Tabulka prvků
212 | 76472111905R | Krycí plech z poplast. ocel. plechu tl. 0,63 rš 170 mm K7 | m | 18.25 | 0.001 | 0.018 |  | 0 |  | 0 |  | P | R | Položka obsahuje kompletní dodávku a monáž konstrukce, neobshuje osazení do jiné konstrukce, pokud to není uvedeno v textu položky. M.j. - viz sl. "D", způsob měření dle m.j., hlavní materiál dle popisu položky | výměra viz Tabulka prvků
213 | 76472111906R | Přítlačná lišta z poplast. ocel. plechu tl. 0,63 rš 50 mm K8 | m | 18.25 | 0.001 | 0.018 |  | 0 |  | 0 |  | P | R | Položka obsahuje kompletní dodávku a monáž konstrukce, neobshuje osazení do jiné konstrukce, pokud to není uvedeno v textu položky. M.j. - viz sl. "D", způsob měření dle m.j., hlavní materiál dle popisu položky | výměra viz Tabulka prvků
214 | 76476111101R | Žlaby podokapní čtvercové z poplast. ocel. plechu velikosti 136 mm s háky K9 | m | 37 | 0.001 | 0.037 |  | 0 |  | 0 |  | P | R | Položka obsahuje kompletní dodávku a monáž konstrukce, neobshuje osazení do jiné konstrukce, pokud to není uvedeno v textu položky. M.j. - viz sl. "D", způsob měření dle m.j., hlavní materiál dle popisu položky | výměra viz Tabulka prvků
215 | 76476123101R | Kotlík z poplast. ocel. plechu k čtyřhran. žlabu velikost 136/100 K10 | kus | 4 | 0 | 0 |  | 0 |  | 0 |  | P | R | Položka obsahuje kompletní dodávku a monáž konstrukce, neobshuje osazení do jiné konstrukce, pokud to není uvedeno v textu položky. M.j. - viz sl. "D", způsob měření dle m.j., hlavní materiál dle popisu položky | výměra viz Tabulka prvků
216 | 76475111201R | Odpadní trouby z poplast. ocel. plechu kruhové rovné vč. kolen d 100 mm K11 | m | 12.6 | 0.002 | 0.025 |  | 0 |  | 0 |  | P | R | Položka obsahuje kompletní dodávku a monáž konstrukce, neobshuje osazení do jiné konstrukce, pokud to není uvedeno v textu položky. M.j. - viz sl. "D", způsob měření dle m.j., hlavní materiál dle popisu položky | výměra viz Tabulka prvků
217 | 72124211501R | Lapač střešních splavenin se zápachovou klapkou a lapacím košem dn 110 | kus | 2 | 0.001 | 0.002 |  | 0 |  | 0 |  | P | R | Položka obsahuje kompletní dodávku a monáž konstrukce, neobshuje osazení do jiné konstrukce, pokud to není uvedeno v textu položky. M.j. - viz sl. "D", způsob měření dle m.j., hlavní materiál dle popisu položky | výměra viz Tabulka prvků
[6 empty] | 0 |  | 0 |  | 0
S | Celkem za 764 | KONSTRUKCE KLEMPÍŘSKÉ |  |  |  | 0.604 |  | 0 |  | 0
Díl: | 766 | KONSTRUKCE TRUHLÁŘSKÉ | [9 empty] | SD
218 | R76613340401 | Vnitřní jednokř. dveře 900/1970 mm na bázi dřeva s laminát. povrchem vč. ocelové zárubně, kování - dod+mont+osaz D4/L, 1x vč. větrací mřížky 370/130 mm | kpl | 1 | 0.04 | 0.04 |  | 0 |  | 0 |  | P | R | Položka obsahuje kompletní dodávku a monáž konstrukce, neobshuje osazení do jiné konstrukce, pokud to není uvedeno v textu položky. M.j. - viz sl. "D", způsob měření dle m.j., hlavní materiál dle popisu položky | výměra viz Tabulka prvků
219 | R76613340402 | Vnitřní jednokř. dveře 800/1970 mm na bázi dřeva s laminát. povrchem vč. ocelové zárubně, kování - dod+mont+osaz D5/L | kpl | 1 | 0.04 | 0.04 |  | 0 |  | 0 |  | P | R | Položka obsahuje kompletní dodávku a monáž konstrukce, neobshuje osazení do jiné konstrukce, pokud to není uvedeno v textu položky. M.j. - viz sl. "D", způsob měření dle m.j., hlavní materiál dle popisu položky | výměra viz Tabulka prvků
220 | R76613340403 | Vnitřní jednokř. dveře 700/1970 mm na bázi dřeva s laminát. povrchem vč. ocelové zárubně, kování - dod+mont+osaz D6/P | kpl | 1 | 0.04 | 0.04 |  | 0 |  | 0 |  | P | R | Položka obsahuje kompletní dodávku a monáž konstrukce, neobshuje osazení do jiné konstrukce, pokud to není uvedeno v textu položky. M.j. - viz sl. "D", způsob měření dle m.j., hlavní materiál dle popisu položky | výměra viz Tabulka prvků
221 | R76613340404 | Parapetní deska postforming. úprava tl.19 mm š 220 mm - dod+mont+osaz ozn. T1 | m | 3 | 0 | 0 |  | 0 |  | 0 |  | P | R | Položka obsahuje kompletní dodávku a monáž konstrukce, neobshuje osazení do jiné konstrukce, pokud to není uvedeno v textu položky. M.j. - viz sl. "D", způsob měření dle m.j., hlavní materiál dle popisu položky | výměra viz Tabulka prvků
[6 empty] | 0 |  | 0 |  | 0
S | Celkem za 766 | KONSTRUKCE TRUHLÁŘSKÉ |  |  |  | 0.12 |  | 0 |  | 0
Díl: | 767 | KOVOVÉ DOPLŇKOVÉ KONSTRUKCE | [9 empty] | SD
222 | R76713340401 | Hliníkové jednokř. okno sklápěcí 1000/750 mm izol. dvojsklo dod+mont+osaz vč. kování, povrch. úpravy ozn. O1 | ks | 3 | 0.025 | 0.075 |  | 0 |  | 0 |  | P | R | Položka obsahuje kompletní dodávku a monáž konstrukce, neobshuje osazení do jiné konstrukce, pokud to není uvedeno v textu položky. M.j. - viz sl. "D", způsob měření dle m.j., hlavní materiál dle popisu položky | výměra viz Tabulka prvků
223 | R76713340402 | Hliníkové jednokř. okno sklápěcí 500/500 mm izol. dvojsklo dod+mont+osaz vč. kování, povrch. úpravy ozn. O2 | ks | 1 | 0.01 | 0.01 |  | 0 |  | 0 |  | P | R | Položka obsahuje kompletní dodávku a monáž konstrukce, neobshuje osazení do jiné konstrukce, pokud to není uvedeno v textu položky. M.j. - viz sl. "D", způsob měření dle m.j., hlavní materiál dle popisu položky | výměra viz Tabulka prvků
224 | R76713340403 | Vstupní ocel. dvoukř. dveře 1800/2250 mm dod+mont+osaz, vč. zárubně, kování, povrch. úpravy ozn. D1/P | ks | 3 | 0.075 | 0.225 |  | 0 |  | 0 |  | P | R | Položka obsahuje kompletní dodávku a monáž konstrukce, neobshuje osazení do jiné konstrukce, pokud to není uvedeno v textu položky. M.j. - viz sl. "D", způsob měření dle m.j., hlavní materiál dle popisu položky | výměra viz Tabulka prvků
225 | R76713340404 | Vnitřní ocel. dvoukř. dveře 1800/2250 mm EW 15DP1/C dod+mont+osaz vč. zárubně, kování, povrch. úpravy ozn. D2/P, D7/P,L | ks | 3 | 0.075 | 0.225 |  | 0 |  | 0 |  | P | R | Položka obsahuje kompletní dodávku a monáž konstrukce, neobshuje osazení do jiné konstrukce, pokud to není uvedeno v textu položky. M.j. - viz sl. "D", způsob měření dle m.j., hlavní materiál dle popisu položky | výměra viz Tabulka prvků
226 | R76713340405 | Vnitřní ocel. jednokř. dveře 900/1970 mm EW 15DP1/C dod+mont+osaz vč. zárubně, kování, povrch. úpravy ozn. D3/P/L | ks | 2 | 0.055 | 0.11 |  | 0 |  | 0 |  | P | R | Položka obsahuje kompletní dodávku a monáž konstrukce, neobshuje osazení do jiné konstrukce, pokud to není uvedeno v textu položky. M.j. - viz sl. "D", způsob měření dle m.j., hlavní materiál dle popisu položky | výměra viz Tabulka prvků
227 | R76713340406 | Vnitřní ocel. jednokř. dveře 800/1820 mm vč. zárubně dod+mont+osaz vč. zárubně, kování, povrch. úpravy ozn. D8/P/L | ks | 3 | 0.055 | 0.165 |  | 0 |  | 0 |  | P | R | Položka obsahuje kompletní dodávku a monáž konstrukce, neobshuje osazení do jiné konstrukce, pokud to není uvedeno v textu položky. M.j. - viz sl. "D", způsob měření dle m.j., hlavní materiál dle popisu položky | výměra viz Tabulka prvků
228 | R76713340407 | Ocelový žebřík s ochran. košem dl. 8250 mm dod+mont+osaz vč. povrch.úpravy ozn. Z1 | ks | 1 | 0.35 | 0.35 |  | 0 |  | 0 |  | P | R | Položka obsahuje kompletní dodávku a monáž konstrukce, neobshuje osazení do jiné konstrukce, pokud to není uvedeno v textu položky. M.j. - viz sl. "D", způsob měření dle m.j., hlavní materiál dle popisu položky | výměra viz Tabulka prvků
229 | R76713340408 | Ocelový žebřík dl. 2470 mm dod+mont+osaz vč. povrch. úpravy ozn. Z2 | ks | 1 | 0.06 | 0.06 |  | 0 |  | 0 |  | P | R | Položka obsahuje kompletní dodávku a monáž konstrukce, neobshuje osazení do jiné konstrukce, pokud to není uvedeno v textu položky. M.j. - viz sl. "D", způsob měření dle m.j., hlavní materiál dle popisu položky | výměra viz Tabulka prvků
230 | R76713340409 | Ocelové zábradlí v 900 mm dod+mont+osaz vč. povrch. úpravy ozn. Z3, 4 | m | 43.5 | 0.692 | 30.102 |  | 0 |  | 0 |  | P | R | Položka obsahuje kompletní dodávku a monáž konstrukce, neobshuje osazení do jiné konstrukce, pokud to není uvedeno v textu položky. M.j. - viz sl. "D", způsob měření dle m.j., hlavní materiál dle popisu položky | výměra viz Tabulka prvků
231 | R76713340410 | Lemování hrany rampy z UPE80 dod+mont+osaz vč. povrch. úpravy ozn. Z5 | kg | 313.3 | 0.001 | 0.313 |  | 0 |  | 0 |  | P | R | Položka obsahuje kompletní dodávku a monáž konstrukce, neobshuje osazení do jiné konstrukce, pokud to není uvedeno v textu položky. M.j. - viz sl. "D", způsob měření dle m.j., hlavní materiál dle popisu položky | výměra viz Tabulka prvků
232 | R76713340411 | Ocelové mříže 1000/750 mm dod+mont+osaz vč. povrch. úpravy ozn. Z6 | ks | 3 | 0.011 | 0.033 |  | 0 |  | 0 |  | P | R | Položka obsahuje kompletní dodávku a monáž konstrukce, neobshuje osazení do jiné konstrukce, pokud to není uvedeno v textu položky. M.j. - viz sl. "D", způsob měření dle m.j., hlavní materiál dle popisu položky | výměra viz Tabulka prvků
233 | R76713340412 | Ocelové mříže 500/500 mm dod+mont+osaz vč. povrch. úpravy ozn. Z7 | ks | 1 | 0.004 | 0.004 |  | 0 |  | 0 |  | P | R | Položka obsahuje kompletní dodávku a monáž konstrukce, neobshuje osazení do jiné konstrukce, pokud to není uvedeno v textu položky. M.j. - viz sl. "D", způsob měření dle m.j., hlavní materiál dle popisu položky | výměra viz Tabulka prvků
234 | R76713340413 | Kotevní čep kladky dod+mont+osaz vč. povrch. úpravy ozn. Z8 | kg | 96 | 0.001 | 0.096 |  | 0 |  | 0 |  | P | R | Položka obsahuje kompletní dodávku a monáž konstrukce, neobshuje osazení do jiné konstrukce, pokud to není uvedeno v textu položky. M.j. - viz sl. "D", způsob měření dle m.j., hlavní materiál dle popisu položky | výměra viz Tabulka prvků
235 | R76713340414 | Ocelová stupadla dod+mont+osaz vč. povrch. úpravy ozn. Z9 | ks | 18 | 0.003 | 0.054 |  | 0 |  | 0 |  | P | R | Položka obsahuje kompletní dodávku a monáž konstrukce, neobshuje osazení do jiné konstrukce, pokud to není uvedeno v textu položky. M.j. - viz sl. "D", způsob měření dle m.j., hlavní materiál dle popisu položky | výměra viz Tabulka prvků
236 | R76713340415 | Kolejnice pro zavěšení transformátoru dod+mont+osaz vč. povrch. úpravy ozn. Z10, 13 | kg | 467.62 | 0.001 | 0.468 |  | 0 |  | 0 |  | P | R | Položka obsahuje kompletní dodávku a monáž konstrukce, neobshuje osazení do jiné konstrukce, pokud to není uvedeno v textu položky. M.j. - viz sl. "D", způsob měření dle m.j., hlavní materiál dle popisu položky | výměra viz Tabulka prvků
237 | R76713340416 | Ocelové madlo dod+mont+osaz vč. povrch. úpravy, kotevního materiálu ozn. Z11 | kg | 16.59 | 0.001 | 0.017 |  | 0 |  | 0 |  | P | R | Položka obsahuje kompletní dodávku a monáž konstrukce, neobshuje osazení do jiné konstrukce, pokud to není uvedeno v textu položky. M.j. - viz sl. "D", způsob měření dle m.j., hlavní materiál dle popisu položky | výměra viz Tabulka prvků
238 | R76713340417 | Ocelový poklop 1000/750 mm dod+mont+osaz vč. povrch. úpravy, kotevního materiálu ozn. Z12 | ks | 2 | 0.015 | 0.03 |  | 0 |  | 0 |  | P | R | Položka obsahuje kompletní dodávku a monáž konstrukce, neobshuje osazení do jiné konstrukce, pokud to není uvedeno v textu položky. M.j. - viz sl. "D", způsob měření dle m.j., hlavní materiál dle popisu položky | výměra viz Tabulka prvků
239 | R76713340418 | Ochranné klece na VZT jednotky cca 850/350/650 mm dod+mont+osaz vč. povrch. úpravy Z14 | ks | 2 | 0.025 | 0.05 |  | 0 |  | 0 |  | P | R | Položka obsahuje kompletní dodávku a monáž konstrukce, neobshuje osazení do jiné konstrukce, pokud to není uvedeno v textu položky. M.j. - viz sl. "D", způsob měření dle m.j., hlavní materiál dle popisu položky | výměra viz Tabulka prvků
240 | R76713340419 | L 50/50/5 mm dl. 800 mm dod+mont+osaz vč. povrch. úpravy Z15 | ks | 1 | 0.026 | 0.026 |  | 0 |  | 0 |  | P | R | Položka obsahuje kompletní dodávku a monáž konstrukce, neobshuje osazení do jiné konstrukce, pokud to není uvedeno v textu položky. M.j. - viz sl. "D", způsob měření dle m.j., hlavní materiál dle popisu položky | výměra viz Tabulka prvků
241 | R76713340421 | Rolovací mříž z galvanizovaných perforovaných profilů 3300/3380 mm dod+mont+osaz vč. povrch. úpravy, kotevního materiálu ozn. 1 | ks | 2 | 0.098 | 0.196 |  | 0 |  | 0 |  | P | R | Položka obsahuje kompletní dodávku a monáž konstrukce, neobshuje osazení do jiné konstrukce, pokud to není uvedeno v textu položky. M.j. - viz sl. "D", způsob měření dle m.j., hlavní materiál dle popisu položky | výměra viz Tabulka prvků
242 | R76713340422 | Atypické řešení pro tlak. vodu pomocí ocel. pažnice prům 100 mm dod+mont+osaz vč. těsnících vložek ozn. 2 | ks | 3 | 0.15 | 0.45 |  | 0 |  | 0 |  | P | R | Položka obsahuje kompletní dodávku a monáž konstrukce, neobshuje osazení do jiné konstrukce, pokud to není uvedeno v textu položky. M.j. - viz sl. "D", způsob měření dle m.j., hlavní materiál dle popisu položky | výměra viz Tabulka prvků
243 | R76713340423 | Atypické řešení pro tlak. vodu pomocí ocel. pažnice prům 100 - 150 mm dod+mont+osaz vč. těsnících vložek ozn. 3 | ks | 1 | 0.15 | 0.15 |  | 0 |  | 0 |  | P | R | Položka obsahuje kompletní dodávku a monáž konstrukce, neobshuje osazení do jiné konstrukce, pokud to není uvedeno v textu položky. M.j. - viz sl. "D", způsob měření dle m.j., hlavní materiál dle popisu položky | výměra viz Tabulka prvků
244 | R76713340424 | Atypické řešení pro tlak. vodu pomocí ocel. pažnice prům 80 mm dod+mont+osaz vč. těsnících vložek ozn. 4 | ks | 6 | 0.15 | 0.9 |  | 0 |  | 0 |  | P | R | Položka obsahuje kompletní dodávku a monáž konstrukce, neobshuje osazení do jiné konstrukce, pokud to není uvedeno v textu položky. M.j. - viz sl. "D", způsob měření dle m.j., hlavní materiál dle popisu položky | výměra viz Tabulka prvků
245 | R76713340425 | Atypické řešení pro tlak. vodu pomocí ocel. pažnice prům 80 mm dod+mont+osaz vč. těsnících vložek ozn. 5 | ks | 1 | 0.15 | 0.15 |  | 0 |  | 0 |  | P | R | Položka obsahuje kompletní dodávku a monáž konstrukce, neobshuje osazení do jiné konstrukce, pokud to není uvedeno v textu položky. M.j. - viz sl. "D", způsob měření dle m.j., hlavní materiál dle popisu položky | výměra viz Tabulka prvků
246 | R76713340426 | Atypické řešení pro tlak. vodu pomocí ocel. pažnice prům 80 mm dod+mont+osaz vč. těsnících vložek ozn. 6 | ks | 1 | 0.15 | 0.15 |  | 0 |  | 0 |  | P | R | Položka obsahuje kompletní dodávku a monáž konstrukce, neobshuje osazení do jiné konstrukce, pokud to není uvedeno v textu položky. M.j. - viz sl. "D", způsob měření dle m.j., hlavní materiál dle popisu položky | výměra viz Tabulka prvků
247 | R76713340427 | Atypické řešení pro tlak. vodu pomocí ocel. pažnice prům 200 mm dod+mont+osaz vč. těsnících vložek ozn. 7, 9 | ks | 2 | 0.15 | 0.3 |  | 0 |  | 0 |  | P | R | Položka obsahuje kompletní dodávku a monáž konstrukce, neobshuje osazení do jiné konstrukce, pokud to není uvedeno v textu položky. M.j. - viz sl. "D", způsob měření dle m.j., hlavní materiál dle popisu položky | výměra viz Tabulka prvků
248 | R76713340428 | Atypické řešení pro tlak. vodu pomocí ocel. pažnice prům 100 mm dod+mont+osaz vč. těsnících vložek ozn. 8, 10 | ks | 2 | 0.15 | 0.3 |  | 0 |  | 0 |  | P | R | Položka obsahuje kompletní dodávku a monáž konstrukce, neobshuje osazení do jiné konstrukce, pokud to není uvedeno v textu položky. M.j. - viz sl. "D", způsob měření dle m.j., hlavní materiál dle popisu položky | výměra viz Tabulka prvků
249 | 388995215 | Bezhalogenová ohebná dvouplášťová korugovaná chránička o vnějším Ø 200 mm (např. Kopoflex) určená pro mechanickou ochranu všech druhů energetických a telekomunikačních vedení. V dodávce též zatahovací drát nebo provázek ozn. 11 | m | 24 | 0 | 0 |  | 0 |  | 0 |  | P | URS | Podrobná specifikace dle katalogů URS. Položka obsahuje veškeré přesuny hmot. | výměra viz Tabulka prvků
250 | R76713340429 | Systém zakrytí záchytných van transformátorů - dod+mont+osaz vč. povrch. úpravy Z16 | m2 | 21.45 | 0.15 | 3.218 |  | 0 |  | 0 |  | P | R | Položka obsahuje kompletní dodávku a monáž konstrukce, neobshuje osazení do jiné konstrukce, pokud to není uvedeno v textu položky. M.j. - viz sl. "D", způsob měření dle m.j., hlavní materiál dle popisu položky | výměra viz Tabulka prvků
[6 empty] | 0 |  | 0 |  | 0
S | Celkem za 767 | KOVOVÉ DOPLŇKOVÉ KONSTRUKCE |  |  |  | 38.227 |  | 0 |  | 0
Díl: | 781 | OBKLADY KERAMICKÉ | [9 empty] | SD
251 | 781473117 | Montáž obkladů vnitřních keramických hladkých do 45 ks/m2 lepených | m2 | 22.8 | 0.003 | 0.068 |  | 0 |  | 0 |  | P | URS | Podrobná specifikace dle katalogů URS. Položka obsahuje veškeré přesuny hmot. | výměry viz Příloha
252 | R59713340401 | Obkládačky keramické - dodávka | m2 | 22.8 | 0.013 | 0.296 |  | 0 |  | 0 |  | P | R | Položka obsahuje kompletní dodávku a monáž konstrukce, neobshuje osazení do jiné konstrukce, pokud to není uvedeno v textu položky. M.j. - viz sl. "D", způsob měření dle m.j., hlavní materiál dle popisu položky | výměry viz Příloha
253 | R59713340402 | Plastový zakončovací profil - dod+mont | m | 11.6 | 0.06 | 0.696 |  | 0 |  | 0 |  | P | R | Položka obsahuje kompletní dodávku a monáž konstrukce, neobshuje osazení do jiné konstrukce, pokud to není uvedeno v textu položky. M.j. - viz sl. "D", způsob měření dle m.j., hlavní materiál dle popisu položky | =2*(0,9+2+1,8*2)-(0,7*2+0,8)+(0,4*2)
[6 empty] | 0 |  | 0 |  | 0
S | Celkem za 781 | OBKLADY KERAMICKÉ |  |  |  | 1.06 |  | 0 |  | 0
Díl: | 783 | NÁTĚRY | [9 empty] | SD
254 | 783222100 | Nátěry syntetické kovových doplňk konstR barva standardní dvojnásobné | m2 | 5 | 0 | 0 |  | 0 |  | 0 |  | P | URS | Podrobná specifikace dle katalogů URS. Položka obsahuje veškeré přesuny hmot. | =5,0
255 | 783226100 | Nátěry syntetické kovových doplňkových konstr barva standardní základní | m2 | 5 | 0 | 0 |  | 0 |  | 0 |  | P | URS | Podrobná specifikace dle katalogů URS. Položka obsahuje veškeré přesuny hmot. | =5,0
[6 empty] | 0 |  | 0 |  | 0
S | Celkem za 783 | NÁTĚRY |  |  |  | 0 |  | 0 |  | 0
Díl: | 784 | MALBY | [9 empty] | SD
256 | 784211101 | Dvojnásobné bílé malby ze směsí za mokra výborně otěruvzdorných v do 3,80 m | m2 | 509.3 | 0 | 0 |  | 0 |  | 0 |  | P | URS | Podrobná specifikace dle katalogů URS. Položka obsahuje veškeré přesuny hmot. | výměry viz Příloha
257 | 784211103 | Dvojnásobné bílé malby ze směsí za mokra výborně otěruvzdorných v místn v do 5,00 m | m2 | 645.1 | 0 | 0 |  | 0 |  | 0 |  | P | URS | Podrobná specifikace dle katalogů URS. Položka obsahuje veškeré přesuny hmot. | výměry viz Příloha
258 | 784211105 | Dvojnásobné bílé malby ze směsí za mokra výborně otěruvzdorných v místn v přes 5,00 m | m2 | 572.3 | 0 | 0 |  | 0 |  | 0 |  | P | URS | Podrobná specifikace dle katalogů URS. Položka obsahuje veškeré přesuny hmot. | výměry viz Příloha
[6 empty] | 0 |  | 0 |  | 0
S | Celkem za 784 | MALBY |  |  |  | 0 |  | 0 |  | 0
Díl: | 720 | ZDRAVOTNÍ TECHNIKA | [9 empty] | SD
259 | R72013340401 | Vodovod - ohřívák elektrický tlakový TUV 10l ( 2,5kW ) s bezpečnostní připojovací armaturou | kpl | 1 |  | 0 |  | 0 |  | 0 |  | P | R | Popis činnosti : kompletní montáž, příp. zapojení a uvedení do provozu. Položka obsahuje cenu montáže, příp. zapojení a uvedení do provozu. Položka dále obsahuje veškeré potřebné mechanizmy, jejich obsluhu, náklady na mzdy a náklady na pořízení všech potřebných materiálů, náklady na zajištění bezpečnosti práce (vyhl. 324/1990 Sb, předpis ČD Op16)." | 1
260 | R72013340402 | potrubí plastové vč. tvarovek PP typ 3 PN 20 - studená voda - izolováno dle vyhlášky 193/2007Sb. - 20x3,4mm | m | 5 |  | 0 |  | 0 |  | 0 |  | P | R | Popis činnosti : kompletní montáž, příp. zapojení a uvedení do provozu. Položka obsahuje cenu montáže, příp. zapojení a uvedení do provozu. Položka dále obsahuje veškeré potřebné mechanizmy, jejich obsluhu, náklady na mzdy a náklady na pořízení všech potřebných materiálů, náklady na zajištění bezpečnosti práce (vyhl. 324/1990 Sb, předpis ČD Op16)." | 5
261 | R72013340403 | potrubí PP typ 3 PN 20 - studená voda - izolováno dle vyhlášky 193/2007Sb. - 25x4,2mm | m | 15 |  | 0 |  | 0 |  | 0 |  | P | R | Popis činnosti : kompletní montáž, příp. zapojení a uvedení do provozu. Položka obsahuje cenu montáže, příp. zapojení a uvedení do provozu. Položka dále obsahuje veškeré potřebné mechanizmy, jejich obsluhu, náklady na mzdy a náklady na pořízení všech potřebných materiálů, náklady na zajištění bezpečnosti práce (vyhl. 324/1990 Sb, předpis ČD Op16)." | 15
262 | R72013340404 | potrubí PP typ 3 PN 20 - teplá voda, cirkulace - izolováno dle vyhlášky 193/2007Sb. - 20x3,4mm | m | 5 |  | 0 |  | 0 |  | 0 |  | P | R | Popis činnosti : kompletní montáž, příp. zapojení a uvedení do provozu. Položka obsahuje cenu montáže, příp. zapojení a uvedení do provozu. Položka dále obsahuje veškeré potřebné mechanizmy, jejich obsluhu, náklady na mzdy a náklady na pořízení všech potřebných materiálů, náklady na zajištění bezpečnosti práce (vyhl. 324/1990 Sb, předpis ČD Op16)." | 5
263 | R72013340405 | kotevní materiál | kpl | 1 |  | 0 |  | 0 |  | 0 |  | P | R | Popis činnosti : kompletní montáž, příp. zapojení a uvedení do provozu. Položka obsahuje cenu montáže, příp. zapojení a uvedení do provozu. Položka dále obsahuje veškeré potřebné mechanizmy, jejich obsluhu, náklady na mzdy a náklady na pořízení všech potřebných materiálů, náklady na zajištění bezpečnosti práce (vyhl. 324/1990 Sb, předpis ČD Op16)." | 1
264 | R72013340406 | armatury - směšovací páková baterie stojánková umyvadlová | ks | 1 |  | 0 |  | 0 |  | 0 |  | P | R | Popis činnosti : kompletní montáž, příp. zapojení a uvedení do provozu. Položka obsahuje cenu montáže, příp. zapojení a uvedení do provozu. Položka dále obsahuje veškeré potřebné mechanizmy, jejich obsluhu, náklady na mzdy a náklady na pořízení všech potřebných materiálů, náklady na zajištění bezpečnosti práce (vyhl. 324/1990 Sb, předpis ČD Op16)." | 1
265 | R72013340407 | směšovací páková baterie nástěnná výlevková | ks | 1 |  | 0 |  | 0 |  | 0 |  | P | R | Popis činnosti : kompletní montáž, příp. zapojení a uvedení do provozu. Položka obsahuje cenu montáže, příp. zapojení a uvedení do provozu. Položka dále obsahuje veškeré potřebné mechanizmy, jejich obsluhu, náklady na mzdy a náklady na pořízení všech potřebných materiálů, náklady na zajištění bezpečnosti práce (vyhl. 324/1990 Sb, předpis ČD Op16)." | 1
266 | R72013340408 | rohový kulový ventil DN 15 ( G1/2" / M10 ) | ks | 4 |  | 0 |  | 0 |  | 0 |  | P | R | Popis činnosti : kompletní montáž, příp. zapojení a uvedení do provozu. Položka obsahuje cenu montáže, příp. zapojení a uvedení do provozu. Položka dále obsahuje veškeré potřebné mechanizmy, jejich obsluhu, náklady na mzdy a náklady na pořízení všech potřebných materiálů, náklady na zajištění bezpečnosti práce (vyhl. 324/1990 Sb, předpis ČD Op16)." | 4
267 | R72013340409 | kulový kohout KK DN 20 uzavírací | ks | 1 |  | 0 |  | 0 |  | 0 |  | P | R | Popis činnosti : kompletní montáž, příp. zapojení a uvedení do provozu. Položka obsahuje cenu montáže, příp. zapojení a uvedení do provozu. Položka dále obsahuje veškeré potřebné mechanizmy, jejich obsluhu, náklady na mzdy a náklady na pořízení všech potřebných materiálů, náklady na zajištění bezpečnosti práce (vyhl. 324/1990 Sb, předpis ČD Op16)." | 1
268 | R72013340410 | zpětný ventil ZV DN 20 | ks | 1 |  | 0 |  | 0 |  | 0 |  | P | R | Popis činnosti : kompletní montáž, příp. zapojení a uvedení do provozu. Položka obsahuje cenu montáže, příp. zapojení a uvedení do provozu. Položka dále obsahuje veškeré potřebné mechanizmy, jejich obsluhu, náklady na mzdy a náklady na pořízení všech potřebných materiálů, náklady na zajištění bezpečnosti práce (vyhl. 324/1990 Sb, předpis ČD Op16)." | 1
269 | R72013340411 | vodoměr 1,5m3/h - studená voda | ks | 1 |  | 0 |  | 0 |  | 0 |  | P | R | Popis činnosti : kompletní montáž, příp. zapojení a uvedení do provozu. Položka obsahuje cenu montáže, příp. zapojení a uvedení do provozu. Položka dále obsahuje veškeré potřebné mechanizmy, jejich obsluhu, náklady na mzdy a náklady na pořízení všech potřebných materiálů, náklady na zajištění bezpečnosti práce (vyhl. 324/1990 Sb, předpis ČD Op16)." | 1
270 | R72013340412 | ostatní a pomocný materiál | kpl | 1 |  | 0 |  | 0 |  | 0 |  | P | R | Popis činnosti : kompletní montáž, příp. zapojení a uvedení do provozu. Položka obsahuje cenu montáže, příp. zapojení a uvedení do provozu. Položka dále obsahuje veškeré potřebné mechanizmy, jejich obsluhu, náklady na mzdy a náklady na pořízení všech potřebných materiálů, náklady na zajištění bezpečnosti práce (vyhl. 324/1990 Sb, předpis ČD Op16)." | 1
271 | R72013340413 | Kanalizace - plastové potrubí PP vč. tvarovek - systém HT - splašky - HTEM 50 | m | 2 |  | 0 |  | 0 |  | 0 |  | P | R | Popis činnosti : kompletní montáž, příp. zapojení a uvedení do provozu. Položka obsahuje cenu montáže, příp. zapojení a uvedení do provozu. Položka dále obsahuje veškeré potřebné mechanizmy, jejich obsluhu, náklady na mzdy a náklady na pořízení všech potřebných materiálů, náklady na zajištění bezpečnosti práce (vyhl. 324/1990 Sb, předpis ČD Op16)." | 2
272 | R72013340414 | potrubí PP - systém HT - splašky - HTEM 75 | m | 5 |  | 0 |  | 0 |  | 0 |  | P | R | Popis činnosti : kompletní montáž, příp. zapojení a uvedení do provozu. Položka obsahuje cenu montáže, příp. zapojení a uvedení do provozu. Položka dále obsahuje veškeré potřebné mechanizmy, jejich obsluhu, náklady na mzdy a náklady na pořízení všech potřebných materiálů, náklady na zajištění bezpečnosti práce (vyhl. 324/1990 Sb, předpis ČD Op16)." | 5
273 | R72013340415 | potrubí PP - systém HT - splašky - HTEM 110 | m | 10 |  | 0 |  | 0 |  | 0 |  | P | R | Popis činnosti : kompletní montáž, příp. zapojení a uvedení do provozu. Položka obsahuje cenu montáže, příp. zapojení a uvedení do provozu. Položka dále obsahuje veškeré potřebné mechanizmy, jejich obsluhu, náklady na mzdy a náklady na pořízení všech potřebných materiálů, náklady na zajištění bezpečnosti práce (vyhl. 324/1990 Sb, předpis ČD Op16)." | 10
274 | R72013340416 | potrubí PP - systém HT - splašky - HTEM 125 | m | 4 |  | 0 |  | 0 |  | 0 |  | P | R | Popis činnosti : kompletní montáž, příp. zapojení a uvedení do provozu. Položka obsahuje cenu montáže, příp. zapojení a uvedení do provozu. Položka dále obsahuje veškeré potřebné mechanizmy, jejich obsluhu, náklady na mzdy a náklady na pořízení všech potřebných materiálů, náklady na zajištění bezpečnosti práce (vyhl. 324/1990 Sb, předpis ČD Op16)." | 4
275 | R72013340417 | potrubí PVC - systém KG - splašky - KGEM 160 | m | 2 |  | 0 |  | 0 |  | 0 |  | P | R | Popis činnosti : kompletní montáž, příp. zapojení a uvedení do provozu. Položka obsahuje cenu montáže, příp. zapojení a uvedení do provozu. Položka dále obsahuje veškeré potřebné mechanizmy, jejich obsluhu, náklady na mzdy a náklady na pořízení všech potřebných materiálů, náklady na zajištění bezpečnosti práce (vyhl. 324/1990 Sb, předpis ČD Op16)." | 2
276 | R72013340418 | potrubí PP typ 3 PN 10 - kondenzát - 25x2,8mm | m | 15 |  | 0 |  | 0 |  | 0 |  | P | R | Popis činnosti : kompletní montáž, příp. zapojení a uvedení do provozu. Položka obsahuje cenu montáže, příp. zapojení a uvedení do provozu. Položka dále obsahuje veškeré potřebné mechanizmy, jejich obsluhu, náklady na mzdy a náklady na pořízení všech potřebných materiálů, náklady na zajištění bezpečnosti práce (vyhl. 324/1990 Sb, předpis ČD Op16)." | 15
277 | R72013340419 | kotevní materiál | kpl | 1 |  | 0 |  | 0 |  | 0 |  | P | R | Popis činnosti : kompletní montáž, příp. zapojení a uvedení do provozu. Položka obsahuje cenu montáže, příp. zapojení a uvedení do provozu. Položka dále obsahuje veškeré potřebné mechanizmy, jejich obsluhu, náklady na mzdy a náklady na pořízení všech potřebných materiálů, náklady na zajištění bezpečnosti práce (vyhl. 324/1990 Sb, předpis ČD Op16)." | 1
278 | R72013340420 | Zařizovací předměty - záchodová mísa závěsná | ks | 1 |  | 0 |  | 0 |  | 0 |  | P | R | Popis činnosti : kompletní montáž, příp. zapojení a uvedení do provozu. Položka obsahuje cenu montáže, příp. zapojení a uvedení do provozu. Položka dále obsahuje veškeré potřebné mechanizmy, jejich obsluhu, náklady na mzdy a náklady na pořízení všech potřebných materiálů, náklady na zajištění bezpečnosti práce (vyhl. 324/1990 Sb, předpis ČD Op16)." | 1
279 | R72013340421 | instalační WC modul předstěnová montáž | ks | 1 |  | 0 |  | 0 |  | 0 |  | P | R | Popis činnosti : kompletní montáž, příp. zapojení a uvedení do provozu. Položka obsahuje cenu montáže, příp. zapojení a uvedení do provozu. Položka dále obsahuje veškeré potřebné mechanizmy, jejich obsluhu, náklady na mzdy a náklady na pořízení všech potřebných materiálů, náklady na zajištění bezpečnosti práce (vyhl. 324/1990 Sb, předpis ČD Op16)." | 1
280 | R72013340422 | ovládací deska splachování | ks | 1 |  | 0 |  | 0 |  | 0 |  | P | R | Popis činnosti : kompletní montáž, příp. zapojení a uvedení do provozu. Položka obsahuje cenu montáže, příp. zapojení a uvedení do provozu. Položka dále obsahuje veškeré potřebné mechanizmy, jejich obsluhu, náklady na mzdy a náklady na pořízení všech potřebných materiálů, náklady na zajištění bezpečnosti práce (vyhl. 324/1990 Sb, předpis ČD Op16)." | 1
281 | R72013340423 | WC sedátko | ks | 1 |  | 0 |  | 0 |  | 0 |  | P | R | Popis činnosti : kompletní montáž, příp. zapojení a uvedení do provozu. Položka obsahuje cenu montáže, příp. zapojení a uvedení do provozu. Položka dále obsahuje veškeré potřebné mechanizmy, jejich obsluhu, náklady na mzdy a náklady na pořízení všech potřebných materiálů, náklady na zajištění bezpečnosti práce (vyhl. 324/1990 Sb, předpis ČD Op16)." | 1
282 | R72013340424 | úklidová výlevka nerezová | ks | 1 |  | 0 |  | 0 |  | 0 |  | P | R | Popis činnosti : kompletní montáž, příp. zapojení a uvedení do provozu. Položka obsahuje cenu montáže, příp. zapojení a uvedení do provozu. Položka dále obsahuje veškeré potřebné mechanizmy, jejich obsluhu, náklady na mzdy a náklady na pořízení všech potřebných materiálů, náklady na zajištění bezpečnosti práce (vyhl. 324/1990 Sb, předpis ČD Op16)." | 1
283 | R72013340425 | umyvadlo keramické závěsné 550mm | ks | 1 |  | 0 |  | 0 |  | 0 |  | P | R | Popis činnosti : kompletní montáž, příp. zapojení a uvedení do provozu. Položka obsahuje cenu montáže, příp. zapojení a uvedení do provozu. Položka dále obsahuje veškeré potřebné mechanizmy, jejich obsluhu, náklady na mzdy a náklady na pořízení všech potřebných materiálů, náklady na zajištění bezpečnosti práce (vyhl. 324/1990 Sb, předpis ČD Op16)." | 1
284 | R72013340426 | zápachová uzávěrka - umyvadlová trubková nerezová | ks | 1 |  | 0 |  | 0 |  | 0 |  | P | R | Popis činnosti : kompletní montáž, příp. zapojení a uvedení do provozu. Položka obsahuje cenu montáže, příp. zapojení a uvedení do provozu. Položka dále obsahuje veškeré potřebné mechanizmy, jejich obsluhu, náklady na mzdy a náklady na pořízení všech potřebných materiálů, náklady na zajištění bezpečnosti práce (vyhl. 324/1990 Sb, předpis ČD Op16)." | 1
285 | R72013340427 | zápachová uzávěrka výlevková trubková | ks | 1 |  | 0 |  | 0 |  | 0 |  | P | R | Popis činnosti : kompletní montáž, příp. zapojení a uvedení do provozu. Položka obsahuje cenu montáže, příp. zapojení a uvedení do provozu. Položka dále obsahuje veškeré potřebné mechanizmy, jejich obsluhu, náklady na mzdy a náklady na pořízení všech potřebných materiálů, náklady na zajištění bezpečnosti práce (vyhl. 324/1990 Sb, předpis ČD Op16)." | 1
286 | R72013340428 | Ostatní prvky - malé čerpadlo kondenzátu pro fancoil, plovákový spínač, zpětná klapka | kpl | 2 |  | 0 |  | 0 |  | 0 |  | P | R | Popis činnosti : kompletní montáž, příp. zapojení a uvedení do provozu. Položka obsahuje cenu montáže, příp. zapojení a uvedení do provozu. Položka dále obsahuje veškeré potřebné mechanizmy, jejich obsluhu, náklady na mzdy a náklady na pořízení všech potřebných materiálů, náklady na zajištění bezpečnosti práce (vyhl. 324/1990 Sb, předpis ČD Op16)." | 2
287 | R72013340429 | zápachová uzávěrka HL 136 | ks | 1 |  | 0 |  | 0 |  | 0 |  | P | R | Popis činnosti : kompletní montáž, příp. zapojení a uvedení do provozu. Položka obsahuje cenu montáže, příp. zapojení a uvedení do provozu. Položka dále obsahuje veškeré potřebné mechanizmy, jejich obsluhu, náklady na mzdy a náklady na pořízení všech potřebných materiálů, náklady na zajištění bezpečnosti práce (vyhl. 324/1990 Sb, předpis ČD Op16)." | 1
288 | R72013340430 | ventilační hlavice HTHL810 | ks | 1 |  | 0 |  | 0 |  | 0 |  | P | R | Popis činnosti : kompletní montáž, příp. zapojení a uvedení do provozu. Položka obsahuje cenu montáže, příp. zapojení a uvedení do provozu. Položka dále obsahuje veškeré potřebné mechanizmy, jejich obsluhu, náklady na mzdy a náklady na pořízení všech potřebných materiálů, náklady na zajištění bezpečnosti práce (vyhl. 324/1990 Sb, předpis ČD Op16)." | 1
289 | R72013340431 | ostatní pomocný materiál | kpl | 1 |  | 0 |  | 0 |  | 0 |  | P | R | Popis činnosti : kompletní montáž, příp. zapojení a uvedení do provozu. Položka obsahuje cenu montáže, příp. zapojení a uvedení do provozu. Položka dále obsahuje veškeré potřebné mechanizmy, jejich obsluhu, náklady na mzdy a náklady na pořízení všech potřebných materiálů, náklady na zajištění bezpečnosti práce (vyhl. 324/1990 Sb, předpis ČD Op16)." | 1
[6 empty] | 0 |  | 0 |  | 0
S | Celkem za 720 | ZDRAVOTNÍ TECHNIKA |  |  |  | 0 |  | 0 |  | 0 |  |  |  |  | 0
Díl: | 740 | ELEKTROINSTALACE | [9 empty] | SD |  |  | 0
290 | R74013340401 | Kabeláž: Kabel CYKY-J 4x10mm2 | m | 150 |  | 0 |  | 0 |  | 0 |  | P | CELEKTRO | Popis činnosti : kompletní montáž, příp. zapojení a uvedení do provozu. Položka obsahuje cenu montáže, příp. zapojení a uvedení do provozu. Položka dále obsahuje veškeré potřebné mechanizmy, jejich obsluhu, náklady na mzdy a náklady na pořízení všech potřebných materiálů, náklady na zajištění bezpečnosti práce (vyhl. 324/1990 Sb, předpis ČD Op16)." | 150
291 | R74013340402 | Kabel CYKY-J 5x2,5mm2 | m | 120 |  | 0 |  | 0 |  | 0 |  | P | CELEKTRO | Popis činnosti : kompletní montáž, příp. zapojení a uvedení do provozu. Položka obsahuje cenu montáže, příp. zapojení a uvedení do provozu. Položka dále obsahuje veškeré potřebné mechanizmy, jejich obsluhu, náklady na mzdy a náklady na pořízení všech potřebných materiálů, náklady na zajištění bezpečnosti práce (vyhl. 324/1990 Sb, předpis ČD Op16)." | 120
292 | R74013340403 | Kabel CYKY-J 3x2,5mm2 | m | 1200 |  | 0 |  | 0 |  | 0 |  | P | CELEKTRO | Popis činnosti : kompletní montáž, příp. zapojení a uvedení do provozu. Položka obsahuje cenu montáže, příp. zapojení a uvedení do provozu. Položka dále obsahuje veškeré potřebné mechanizmy, jejich obsluhu, náklady na mzdy a náklady na pořízení všech potřebných materiálů, náklady na zajištění bezpečnosti práce (vyhl. 324/1990 Sb, předpis ČD Op16)." | 1200
293 | R74013340404 | Kabel CYKY-J 3x1,5mm2 | m | 600 |  | 0 |  | 0 |  | 0 |  | P | CELEKTRO | Popis činnosti : kompletní montáž, příp. zapojení a uvedení do provozu. Položka obsahuje cenu montáže, příp. zapojení a uvedení do provozu. Položka dále obsahuje veškeré potřebné mechanizmy, jejich obsluhu, náklady na mzdy a náklady na pořízení všech potřebných materiálů, náklady na zajištění bezpečnosti práce (vyhl. 324/1990 Sb, předpis ČD Op16)." | 600
294 | R74013340405 | Kabel CYKYO 3x1,5mm2 | m | 300 |  | 0 |  | 0 |  | 0 |  | P | CELEKTRO | Popis činnosti : kompletní montáž, příp. zapojení a uvedení do provozu. Položka obsahuje cenu montáže, příp. zapojení a uvedení do provozu. Položka dále obsahuje veškeré potřebné mechanizmy, jejich obsluhu, náklady na mzdy a náklady na pořízení všech potřebných materiálů, náklady na zajištění bezpečnosti práce (vyhl. 324/1990 Sb, předpis ČD Op16)." | 300
295 | R74013340406 | CHKE-V 3x10mm2 | m | 150 |  | 0 |  | 0 |  | 0 |  | P | CELEKTRO | Popis činnosti : kompletní montáž, příp. zapojení a uvedení do provozu. Položka obsahuje cenu montáže, příp. zapojení a uvedení do provozu. Položka dále obsahuje veškeré potřebné mechanizmy, jejich obsluhu, náklady na mzdy a náklady na pořízení všech potřebných materiálů, náklady na zajištění bezpečnosti práce (vyhl. 324/1990 Sb, předpis ČD Op16)." | 150
296 | R74013340407 | CHKE-V(O) 2x2,5mm2 | m | 150 |  | 0 |  | 0 |  | 0 |  | P | CELEKTRO | Popis činnosti : kompletní montáž, příp. zapojení a uvedení do provozu. Položka obsahuje cenu montáže, příp. zapojení a uvedení do provozu. Položka dále obsahuje veškeré potřebné mechanizmy, jejich obsluhu, náklady na mzdy a náklady na pořízení všech potřebných materiálů, náklady na zajištění bezpečnosti práce (vyhl. 324/1990 Sb, předpis ČD Op16)." | 150
297 | R74013340408 | Kabel CYA 6 zel./žl. | m | 80 |  | 0 |  | 0 |  | 0 |  | P | CELEKTRO | Popis činnosti : kompletní montáž, příp. zapojení a uvedení do provozu. Položka obsahuje cenu montáže, příp. zapojení a uvedení do provozu. Položka dále obsahuje veškeré potřebné mechanizmy, jejich obsluhu, náklady na mzdy a náklady na pořízení všech potřebných materiálů, náklady na zajištění bezpečnosti práce (vyhl. 324/1990 Sb, předpis ČD Op16)." | 80
298 | R74013340409 | Kabel CYA 4 zel./žl. | m | 200 |  | 0 |  | 0 |  | 0 |  | P | CELEKTRO | Popis činnosti : kompletní montáž, příp. zapojení a uvedení do provozu. Položka obsahuje cenu montáže, příp. zapojení a uvedení do provozu. Položka dále obsahuje veškeré potřebné mechanizmy, jejich obsluhu, náklady na mzdy a náklady na pořízení všech potřebných materiálů, náklady na zajištění bezpečnosti práce (vyhl. 324/1990 Sb, předpis ČD Op16)." | 200
299 | R74013340410 | Hlavní rozváděč RH : -Rozvodnice zapuštěná Modulu 120 plnými dveřmi, s protipožární odolností EW 60DP1 | ks | 1 |  | 0 |  | 0 |  | 0 |  | P | CELEKTRO | Popis činnosti : kompletní montáž, příp. zapojení a uvedení do provozu. Položka obsahuje cenu montáže, příp. zapojení a uvedení do provozu. Položka dále obsahuje veškeré potřebné mechanizmy, jejich obsluhu, náklady na mzdy a náklady na pořízení všech potřebných materiálů, náklady na zajištění bezpečnosti práce (vyhl. 324/1990 Sb, předpis ČD Op16)." | 1
300 | R74013340411 | Hlavní vypínač 50/3, 50A | ks | 1 |  | 0 |  | 0 |  | 0 |  | P | CELEKTRO | Popis činnosti : kompletní montáž, příp. zapojení a uvedení do provozu. Položka obsahuje cenu montáže, příp. zapojení a uvedení do provozu. Položka dále obsahuje veškeré potřebné mechanizmy, jejich obsluhu, náklady na mzdy a náklady na pořízení všech potřebných materiálů, náklady na zajištění bezpečnosti práce (vyhl. 324/1990 Sb, předpis ČD Op16)." | 1
301 | R74013340412 | Pojistkový odpínač OPV14-2, 20A včetně pojistek 2xPV22/20A/gG + 2xPV22/16A/gG | kpl | 2 |  | 0 |  | 0 |  | 0 |  | P | CELEKTRO | Popis činnosti : kompletní montáž, příp. zapojení a uvedení do provozu. Položka obsahuje cenu montáže, příp. zapojení a uvedení do provozu. Položka dále obsahuje veškeré potřebné mechanizmy, jejich obsluhu, náklady na mzdy a náklady na pořízení všech potřebných materiálů, náklady na zajištění bezpečnosti práce (vyhl. 324/1990 Sb, předpis ČD Op16)." | 2
302 | R74013340413 | Přepěťová ochrana třídy B+C (FLP-B+C) | kpl | 1 |  | 0 |  | 0 |  | 0 |  | P | CELEKTRO | Popis činnosti : kompletní montáž, příp. zapojení a uvedení do provozu. Položka obsahuje cenu montáže, příp. zapojení a uvedení do provozu. Položka dále obsahuje veškeré potřebné mechanizmy, jejich obsluhu, náklady na mzdy a náklady na pořízení všech potřebných materiálů, náklady na zajištění bezpečnosti práce (vyhl. 324/1990 Sb, předpis ČD Op16)." | 1
303 | R74013340414 | Přepěťová ochrana V20-C/2-AS | kpl | 1 |  | 0 |  | 0 |  | 0 |  | P | CELEKTRO | Popis činnosti : kompletní montáž, příp. zapojení a uvedení do provozu. Položka obsahuje cenu montáže, příp. zapojení a uvedení do provozu. Položka dále obsahuje veškeré potřebné mechanizmy, jejich obsluhu, náklady na mzdy a náklady na pořízení všech potřebných materiálů, náklady na zajištění bezpečnosti práce (vyhl. 324/1990 Sb, předpis ČD Op16)." | 1
304 | R74013340415 | Třífázový jistič B16/3, 16A "char. B" | ks | 2 |  | 0 |  | 0 |  | 0 |  | P | CELEKTRO | Popis činnosti : kompletní montáž, příp. zapojení a uvedení do provozu. Položka obsahuje cenu montáže, příp. zapojení a uvedení do provozu. Položka dále obsahuje veškeré potřebné mechanizmy, jejich obsluhu, náklady na mzdy a náklady na pořízení všech potřebných materiálů, náklady na zajištění bezpečnosti práce (vyhl. 324/1990 Sb, předpis ČD Op16)." | 2
305 | R74013340416 | Třífázový jistič B16/1, 16A "char. B" | ks | 17 |  | 0 |  | 0 |  | 0 |  | P | CELEKTRO | Popis činnosti : kompletní montáž, příp. zapojení a uvedení do provozu. Položka obsahuje cenu montáže, příp. zapojení a uvedení do provozu. Položka dále obsahuje veškeré potřebné mechanizmy, jejich obsluhu, náklady na mzdy a náklady na pořízení všech potřebných materiálů, náklady na zajištění bezpečnosti práce (vyhl. 324/1990 Sb, předpis ČD Op16)." | 17
306 | R74013340417 | Jednofázový jistič B10/1, 10A "char. B" | ks | 8 |  | 0 |  | 0 |  | 0 |  | P | CELEKTRO | Popis činnosti : kompletní montáž, příp. zapojení a uvedení do provozu. Položka obsahuje cenu montáže, příp. zapojení a uvedení do provozu. Položka dále obsahuje veškeré potřebné mechanizmy, jejich obsluhu, náklady na mzdy a náklady na pořízení všech potřebných materiálů, náklady na zajištění bezpečnosti práce (vyhl. 324/1990 Sb, předpis ČD Op16)." | 8
307 | R74013340418 | Jednofázový jistič C/2, 10A | ks | 1 |  | 0 |  | 0 |  | 0 |  | P | CELEKTRO | Popis činnosti : kompletní montáž, příp. zapojení a uvedení do provozu. Položka obsahuje cenu montáže, příp. zapojení a uvedení do provozu. Položka dále obsahuje veškeré potřebné mechanizmy, jejich obsluhu, náklady na mzdy a náklady na pořízení všech potřebných materiálů, náklady na zajištění bezpečnosti práce (vyhl. 324/1990 Sb, předpis ČD Op16)." | 1
308 | R74013340419 | Proudový chránič 25/4/0,03 | ks | 1 |  | 0 |  | 0 |  | 0 |  | P | CELEKTRO | Popis činnosti : kompletní montáž, příp. zapojení a uvedení do provozu. Položka obsahuje cenu montáže, příp. zapojení a uvedení do provozu. Položka dále obsahuje veškeré potřebné mechanizmy, jejich obsluhu, náklady na mzdy a náklady na pořízení všech potřebných materiálů, náklady na zajištění bezpečnosti práce (vyhl. 324/1990 Sb, předpis ČD Op16)." | 1
309 | R74013340420 | Relé modulové na DIN lištu | ks | 4 |  | 0 |  | 0 |  | 0 |  | P | CELEKTRO | Popis činnosti : kompletní montáž, příp. zapojení a uvedení do provozu. Položka obsahuje cenu montáže, příp. zapojení a uvedení do provozu. Položka dále obsahuje veškeré potřebné mechanizmy, jejich obsluhu, náklady na mzdy a náklady na pořízení všech potřebných materiálů, náklady na zajištění bezpečnosti práce (vyhl. 324/1990 Sb, předpis ČD Op16)." | 4
310 | R74013340421 | Stykač 230/SS | ks | 1 |  | 0 |  | 0 |  | 0 |  | P | CELEKTRO | Popis činnosti : kompletní montáž, příp. zapojení a uvedení do provozu. Položka obsahuje cenu montáže, příp. zapojení a uvedení do provozu. Položka dále obsahuje veškeré potřebné mechanizmy, jejich obsluhu, náklady na mzdy a náklady na pořízení všech potřebných materiálů, náklady na zajištění bezpečnosti práce (vyhl. 324/1990 Sb, předpis ČD Op16)." | 1
311 | R74013340422 | Kabeláž - prodrátování | kpl | 1 |  | 0 |  | 0 |  | 0 |  | P | CELEKTRO | Popis činnosti : kompletní montáž, příp. zapojení a uvedení do provozu. Položka obsahuje cenu montáže, příp. zapojení a uvedení do provozu. Položka dále obsahuje veškeré potřebné mechanizmy, jejich obsluhu, náklady na mzdy a náklady na pořízení všech potřebných materiálů, náklady na zajištění bezpečnosti práce (vyhl. 324/1990 Sb, předpis ČD Op16)." | 1
312 | R74013340423 | Drobný materiál (svorky, propojovací hřeben, atd..) | kpl | 1 |  | 0 |  | 0 |  | 0 |  | P | CELEKTRO | Popis činnosti : kompletní montáž, příp. zapojení a uvedení do provozu. Položka obsahuje cenu montáže, příp. zapojení a uvedení do provozu. Položka dále obsahuje veškeré potřebné mechanizmy, jejich obsluhu, náklady na mzdy a náklady na pořízení všech potřebných materiálů, náklady na zajištění bezpečnosti práce (vyhl. 324/1990 Sb, předpis ČD Op16)." | 1
313 | R74013340424 | Rozvodnice HOP | kpl | 1 |  | 0 |  | 0 |  | 0 |  | P | CELEKTRO | Popis činnosti : kompletní montáž, příp. zapojení a uvedení do provozu. Položka obsahuje cenu montáže, příp. zapojení a uvedení do provozu. Položka dále obsahuje veškeré potřebné mechanizmy, jejich obsluhu, náklady na mzdy a náklady na pořízení všech potřebných materiálů, náklady na zajištění bezpečnosti práce (vyhl. 324/1990 Sb, předpis ČD Op16)." | 1
314 | R74013340425 | Kabeláž - prodrátování | kpl | 1 |  | 0 |  | 0 |  | 0 |  | P | CELEKTRO | Popis činnosti : kompletní montáž, příp. zapojení a uvedení do provozu. Položka obsahuje cenu montáže, příp. zapojení a uvedení do provozu. Položka dále obsahuje veškeré potřebné mechanizmy, jejich obsluhu, náklady na mzdy a náklady na pořízení všech potřebných materiálů, náklady na zajištění bezpečnosti práce (vyhl. 324/1990 Sb, předpis ČD Op16)." | 1
315 | R74013340426 | Drobný materiál (svorky, propojovací hřeben, atd..) | kpl | 1 |  | 0 |  | 0 |  | 0 |  | P | CELEKTRO | Popis činnosti : kompletní montáž, příp. zapojení a uvedení do provozu. Položka obsahuje cenu montáže, příp. zapojení a uvedení do provozu. Položka dále obsahuje veškeré potřebné mechanizmy, jejich obsluhu, náklady na mzdy a náklady na pořízení všech potřebných materiálů, náklady na zajištění bezpečnosti práce (vyhl. 324/1990 Sb, předpis ČD Op16)." | 1
316 | R74013340427 | Zásuvky, spínače, krabice, elektroinstalační materiál : Instalační krabice přístrojová KP | ks | 70 |  | 0 |  | 0 |  | 0 |  | P | CELEKTRO | Popis činnosti : kompletní montáž, příp. zapojení a uvedení do provozu. Položka obsahuje cenu montáže, příp. zapojení a uvedení do provozu. Položka dále obsahuje veškeré potřebné mechanizmy, jejich obsluhu, náklady na mzdy a náklady na pořízení všech potřebných materiálů, náklady na zajištění bezpečnosti práce (vyhl. 324/1990 Sb, předpis ČD Op16)." | 70
317 | R74013340428 | Zásuvka jednonásobná pod omítku 230V/16A, IP20 | ks | 6 |  | 0 |  | 0 |  | 0 |  | P | CELEKTRO | Popis činnosti : kompletní montáž, příp. zapojení a uvedení do provozu. Položka obsahuje cenu montáže, příp. zapojení a uvedení do provozu. Položka dále obsahuje veškeré potřebné mechanizmy, jejich obsluhu, náklady na mzdy a náklady na pořízení všech potřebných materiálů, náklady na zajištění bezpečnosti práce (vyhl. 324/1990 Sb, předpis ČD Op16)." | 6
318 | R74013340429 | Zásuvka jednonásobná pod omítku 230V/16A, IP43 | ks | 8 |  | 0 |  | 0 |  | 0 |  | P | CELEKTRO | Popis činnosti : kompletní montáž, příp. zapojení a uvedení do provozu. Položka obsahuje cenu montáže, příp. zapojení a uvedení do provozu. Položka dále obsahuje veškeré potřebné mechanizmy, jejich obsluhu, náklady na mzdy a náklady na pořízení všech potřebných materiálů, náklady na zajištění bezpečnosti práce (vyhl. 324/1990 Sb, předpis ČD Op16)." | 8
319 | R74013340430 | Spínač jednopólový 230V/10A pod omítku, řazení 1, IP20 | ks | 13 |  | 0 |  | 0 |  | 0 |  | P | CELEKTRO | Popis činnosti : kompletní montáž, příp. zapojení a uvedení do provozu. Položka obsahuje cenu montáže, příp. zapojení a uvedení do provozu. Položka dále obsahuje veškeré potřebné mechanizmy, jejich obsluhu, náklady na mzdy a náklady na pořízení všech potřebných materiálů, náklady na zajištění bezpečnosti práce (vyhl. 324/1990 Sb, předpis ČD Op16)." | 13
320 | R74013340431 | Spínač schodišťový 230V/10A pod omítku, řazení 6, IP20 | ks | 2 |  | 0 |  | 0 |  | 0 |  | P | CELEKTRO | Popis činnosti : kompletní montáž, příp. zapojení a uvedení do provozu. Položka obsahuje cenu montáže, příp. zapojení a uvedení do provozu. Položka dále obsahuje veškeré potřebné mechanizmy, jejich obsluhu, náklady na mzdy a náklady na pořízení všech potřebných materiálů, náklady na zajištění bezpečnosti práce (vyhl. 324/1990 Sb, předpis ČD Op16)." | 2
321 | R74013340432 | WAGO svorky | kpl | 1 |  | 0 |  | 0 |  | 0 |  | P | CELEKTRO | Popis činnosti : kompletní montáž, příp. zapojení a uvedení do provozu. Položka obsahuje cenu montáže, příp. zapojení a uvedení do provozu. Položka dále obsahuje veškeré potřebné mechanizmy, jejich obsluhu, náklady na mzdy a náklady na pořízení všech potřebných materiálů, náklady na zajištění bezpečnosti práce (vyhl. 324/1990 Sb, předpis ČD Op16)." | 1
322 | R74013340433 | Svítidla, stropní vývody, apod… :Zářivkové přisazené svítidlo 2x36W | ks | 43 |  | 0 |  | 0 |  | 0 |  | P | CELEKTRO | Popis činnosti : kompletní montáž, příp. zapojení a uvedení do provozu. Položka obsahuje cenu montáže, příp. zapojení a uvedení do provozu. Položka dále obsahuje veškeré potřebné mechanizmy, jejich obsluhu, náklady na mzdy a náklady na pořízení všech potřebných materiálů, náklady na zajištění bezpečnosti práce (vyhl. 324/1990 Sb, předpis ČD Op16)." | 43
323 | R74013340434 | Zářivkové přisazené svítidlo 2x56W | ks | 14 |  | 0 |  | 0 |  | 0 |  | P | CELEKTRO | Popis činnosti : kompletní montáž, příp. zapojení a uvedení do provozu. Položka obsahuje cenu montáže, příp. zapojení a uvedení do provozu. Položka dále obsahuje veškeré potřebné mechanizmy, jejich obsluhu, náklady na mzdy a náklady na pořízení všech potřebných materiálů, náklady na zajištění bezpečnosti práce (vyhl. 324/1990 Sb, předpis ČD Op16)." | 14
324 | R74013340435 | Přisazené svítidlo kulaté 2x24W | ks | 3 |  | 0 |  | 0 |  | 0 |  | P | CELEKTRO | Popis činnosti : kompletní montáž, příp. zapojení a uvedení do provozu. Položka obsahuje cenu montáže, příp. zapojení a uvedení do provozu. Položka dále obsahuje veškeré potřebné mechanizmy, jejich obsluhu, náklady na mzdy a náklady na pořízení všech potřebných materiálů, náklady na zajištění bezpečnosti práce (vyhl. 324/1990 Sb, předpis ČD Op16)." | 3
325 | R74013340436 | Svítidlo nouzové 1x8W/1h, SE s piktogramem (označeno NO) | ks | 18 |  | 0 |  | 0 |  | 0 |  | P | CELEKTRO | Popis činnosti : kompletní montáž, příp. zapojení a uvedení do provozu. Položka obsahuje cenu montáže, příp. zapojení a uvedení do provozu. Položka dále obsahuje veškeré potřebné mechanizmy, jejich obsluhu, náklady na mzdy a náklady na pořízení všech potřebných materiálů, náklady na zajištění bezpečnosti práce (vyhl. 324/1990 Sb, předpis ČD Op16)." | 18
326 | R74013340437 | Uzemnění, hromosvod : Jímací tyč JV1 (1m) | ks | 4 |  | 0 |  | 0 |  | 0 |  | P | CELEKTRO | Popis činnosti : kompletní montáž, příp. zapojení a uvedení do provozu. Položka obsahuje cenu montáže, příp. zapojení a uvedení do provozu. Položka dále obsahuje veškeré potřebné mechanizmy, jejich obsluhu, náklady na mzdy a náklady na pořízení všech potřebných materiálů, náklady na zajištění bezpečnosti práce (vyhl. 324/1990 Sb, předpis ČD Op16)." | 4
327 | R74013340438 | Jímací tyč JV2 (2m) | ks | 2 |  | 0 |  | 0 |  | 0 |  | P | CELEKTRO | Popis činnosti : kompletní montáž, příp. zapojení a uvedení do provozu. Položka obsahuje cenu montáže, příp. zapojení a uvedení do provozu. Položka dále obsahuje veškeré potřebné mechanizmy, jejich obsluhu, náklady na mzdy a náklady na pořízení všech potřebných materiálů, náklady na zajištění bezpečnosti práce (vyhl. 324/1990 Sb, předpis ČD Op16)." | 2
328 | R74013340439 | Svorka jímačová SJ1 | ks | 6 |  | 0 |  | 0 |  | 0 |  | P | CELEKTRO | Popis činnosti : kompletní montáž, příp. zapojení a uvedení do provozu. Položka obsahuje cenu montáže, příp. zapojení a uvedení do provozu. Položka dále obsahuje veškeré potřebné mechanizmy, jejich obsluhu, náklady na mzdy a náklady na pořízení všech potřebných materiálů, náklady na zajištění bezpečnosti práce (vyhl. 324/1990 Sb, předpis ČD Op16)." | 6
329 | R74013340440 | Izolační držák | ks | 6 |  | 0 |  | 0 |  | 0 |  | P | CELEKTRO | Popis činnosti : kompletní montáž, příp. zapojení a uvedení do provozu. Položka obsahuje cenu montáže, příp. zapojení a uvedení do provozu. Položka dále obsahuje veškeré potřebné mechanizmy, jejich obsluhu, náklady na mzdy a náklady na pořízení všech potřebných materiálů, náklady na zajištění bezpečnosti práce (vyhl. 324/1990 Sb, předpis ČD Op16)." | 6
330 | R74013340441 | Podpěra vedení (střešní krytina) | ks | 40 |  | 0 |  | 0 |  | 0 |  | P | CELEKTRO | Popis činnosti : kompletní montáž, příp. zapojení a uvedení do provozu. Položka obsahuje cenu montáže, příp. zapojení a uvedení do provozu. Položka dále obsahuje veškeré potřebné mechanizmy, jejich obsluhu, náklady na mzdy a náklady na pořízení všech potřebných materiálů, náklady na zajištění bezpečnosti práce (vyhl. 324/1990 Sb, předpis ČD Op16)." | 40
331 | R74013340442 | Zemnící drát AlMgSi Ø 8mm | m | 150 |  | 0 |  | 0 |  | 0 |  | P | CELEKTRO | Popis činnosti : kompletní montáž, příp. zapojení a uvedení do provozu. Položka obsahuje cenu montáže, příp. zapojení a uvedení do provozu. Položka dále obsahuje veškeré potřebné mechanizmy, jejich obsluhu, náklady na mzdy a náklady na pořízení všech potřebných materiálů, náklady na zajištění bezpečnosti práce (vyhl. 324/1990 Sb, předpis ČD Op16)." | 150
332 | R74013340443 | Svorka jimací tyči SJ | ks | 6 |  | 0 |  | 0 |  | 0 |  | P | CELEKTRO | Popis činnosti : kompletní montáž, příp. zapojení a uvedení do provozu. Položka obsahuje cenu montáže, příp. zapojení a uvedení do provozu. Položka dále obsahuje veškeré potřebné mechanizmy, jejich obsluhu, náklady na mzdy a náklady na pořízení všech potřebných materiálů, náklady na zajištění bezpečnosti práce (vyhl. 324/1990 Sb, předpis ČD Op16)." | 6
333 | R74013340444 | Svorka spojovací SS | ks | 16 |  | 0 |  | 0 |  | 0 |  | P | CELEKTRO | Popis činnosti : kompletní montáž, příp. zapojení a uvedení do provozu. Položka obsahuje cenu montáže, příp. zapojení a uvedení do provozu. Položka dále obsahuje veškeré potřebné mechanizmy, jejich obsluhu, náklady na mzdy a náklady na pořízení všech potřebných materiálů, náklady na zajištění bezpečnosti práce (vyhl. 324/1990 Sb, předpis ČD Op16)." | 16
334 | R74013340445 | Svorka okapová Soa | ks | 10 |  | 0 |  | 0 |  | 0 |  | P | CELEKTRO | Popis činnosti : kompletní montáž, příp. zapojení a uvedení do provozu. Položka obsahuje cenu montáže, příp. zapojení a uvedení do provozu. Položka dále obsahuje veškeré potřebné mechanizmy, jejich obsluhu, náklady na mzdy a náklady na pořízení všech potřebných materiálů, náklady na zajištění bezpečnosti práce (vyhl. 324/1990 Sb, předpis ČD Op16)." | 10
335 | R74013340446 | Svorka drát drát | ks | 10 |  | 0 |  | 0 |  | 0 |  | P | CELEKTRO | Popis činnosti : kompletní montáž, příp. zapojení a uvedení do provozu. Položka obsahuje cenu montáže, příp. zapojení a uvedení do provozu. Položka dále obsahuje veškeré potřebné mechanizmy, jejich obsluhu, náklady na mzdy a náklady na pořízení všech potřebných materiálů, náklady na zajištění bezpečnosti práce (vyhl. 324/1990 Sb, předpis ČD Op16)." | 10
336 | R74013340447 | Svorka měřící | ks | 8 |  | 0 |  | 0 |  | 0 |  | P | CELEKTRO | Popis činnosti : kompletní montáž, příp. zapojení a uvedení do provozu. Položka obsahuje cenu montáže, příp. zapojení a uvedení do provozu. Položka dále obsahuje veškeré potřebné mechanizmy, jejich obsluhu, náklady na mzdy a náklady na pořízení všech potřebných materiálů, náklady na zajištění bezpečnosti práce (vyhl. 324/1990 Sb, předpis ČD Op16)." | 8
337 | R74013340448 | Ochranný úhelník 2m včetně držáků | ks | 8 |  | 0 |  | 0 |  | 0 |  | P | CELEKTRO | Popis činnosti : kompletní montáž, příp. zapojení a uvedení do provozu. Položka obsahuje cenu montáže, příp. zapojení a uvedení do provozu. Položka dále obsahuje veškeré potřebné mechanizmy, jejich obsluhu, náklady na mzdy a náklady na pořízení všech potřebných materiálů, náklady na zajištění bezpečnosti práce (vyhl. 324/1990 Sb, předpis ČD Op16)." | 8
338 | R74013340449 | Drobný montážní a označovací materiál | kpl | 1 |  | 0 |  | 0 |  | 0 |  | P | CELEKTRO | Popis činnosti : kompletní montáž, příp. zapojení a uvedení do provozu. Položka obsahuje cenu montáže, příp. zapojení a uvedení do provozu. Položka dále obsahuje veškeré potřebné mechanizmy, jejich obsluhu, náklady na mzdy a náklady na pořízení všech potřebných materiálů, náklady na zajištění bezpečnosti práce (vyhl. 324/1990 Sb, předpis ČD Op16)." | 1
339 | R74013340450 | Ostatní náklady : Teplotní čidlo venkovní | ks | 2 |  | 0 |  | 0 |  | 0 |  | P | CELEKTRO | Popis činnosti : kompletní montáž, příp. zapojení a uvedení do provozu. Položka obsahuje cenu montáže, příp. zapojení a uvedení do provozu. Položka dále obsahuje veškeré potřebné mechanizmy, jejich obsluhu, náklady na mzdy a náklady na pořízení všech potřebných materiálů, náklady na zajištění bezpečnosti práce (vyhl. 324/1990 Sb, předpis ČD Op16)." | 2
340 | R74013340451 | Termostat interierový | kpl | 1 |  | 0 |  | 0 |  | 0 |  | P | CELEKTRO | Popis činnosti : kompletní montáž, příp. zapojení a uvedení do provozu. Položka obsahuje cenu montáže, příp. zapojení a uvedení do provozu. Položka dále obsahuje veškeré potřebné mechanizmy, jejich obsluhu, náklady na mzdy a náklady na pořízení všech potřebných materiálů, náklady na zajištění bezpečnosti práce (vyhl. 324/1990 Sb, předpis ČD Op16)." | 1
341 | R74013340452 | Stavební přípomoce | kpl | 1 |  | 0 |  | 0 |  | 0 |  | P | CELEKTRO | Popis činnosti : kompletní montáž, příp. zapojení a uvedení do provozu. Položka obsahuje cenu montáže, příp. zapojení a uvedení do provozu. Položka dále obsahuje veškeré potřebné mechanizmy, jejich obsluhu, náklady na mzdy a náklady na pořízení všech potřebných materiálů, náklady na zajištění bezpečnosti práce (vyhl. 324/1990 Sb, předpis ČD Op16)." | 1
342 | R74013340453 | Drobný materiál (hmoždinky, šrouby, sádra atd) | kpl | 1 |  | 0 |  | 0 |  | 0 |  | P | CELEKTRO | Popis činnosti : kompletní montáž, příp. zapojení a uvedení do provozu. Položka obsahuje cenu montáže, příp. zapojení a uvedení do provozu. Položka dále obsahuje veškeré potřebné mechanizmy, jejich obsluhu, náklady na mzdy a náklady na pořízení všech potřebných materiálů, náklady na zajištění bezpečnosti práce (vyhl. 324/1990 Sb, předpis ČD Op16)." | 1
343 | R74013340454 | Doprava | kpl | 1 |  | 0 |  | 0 |  | 0 |  | P | CELEKTRO | Popis činnosti : kompletní montáž, příp. zapojení a uvedení do provozu. Položka obsahuje cenu montáže, příp. zapojení a uvedení do provozu. Položka dále obsahuje veškeré potřebné mechanizmy, jejich obsluhu, náklady na mzdy a náklady na pořízení všech potřebných materiálů, náklady na zajištění bezpečnosti práce (vyhl. 324/1990 Sb, předpis ČD Op16)." | 1
344 | R74013340455 | Zkoušky, revize | kpl | 1 |  | 0 |  | 0 |  | 0 |  | P | CELEKTRO | Popis činnosti : kompletní montáž, příp. zapojení a uvedení do provozu. Položka obsahuje cenu montáže, příp. zapojení a uvedení do provozu. Položka dále obsahuje veškeré potřebné mechanizmy, jejich obsluhu, náklady na mzdy a náklady na pořízení všech potřebných materiálů, náklady na zajištění bezpečnosti práce (vyhl. 324/1990 Sb, předpis ČD Op16)." | 1
[6 empty] | 0 |  | 0 |  | 0
S | Celkem za 740 | ELEKTROINSTALACE |  |  |  | 0 |  | 0 |  | 0 |  |  |  |  | 0
Díl: | 769 | VZDUCHOTECHNIKA | [9 empty] | SD |  |  | 0
345 | R76913340401 | Zařízení č. 1 - přirozené větrání kabelového prostoru m.č.001 -protidešťová žaluzie s pozed.rámem a sítí proti hmyzu, vel. 1000x400, provedení pozink, barva bílá | ks | 6 |  | 0 |  | 0 |  | 0 |  | P | R | Popis činnosti : kompletní montáž, příp. zapojení a uvedení do provozu. Položka obsahuje cenu montáže, příp. zapojení a uvedení do provozu. Položka dále obsahuje veškeré potřebné mechanizmy, jejich obsluhu, náklady na mzdy a náklady na pořízení všech potřebných materiálů, náklady na zajištění bezpečnosti práce (vyhl. 324/1990 Sb, předpis ČD Op16)." | 6
346 | R76913340402 | regulační klapka těsná se servopohonem 230V, vel. 1000x400 | ks | 6 |  | 0 |  | 0 |  | 0 |  | P | R | Popis činnosti : kompletní montáž, příp. zapojení a uvedení do provozu. Položka obsahuje cenu montáže, příp. zapojení a uvedení do provozu. Položka dále obsahuje veškeré potřebné mechanizmy, jejich obsluhu, náklady na mzdy a náklady na pořízení všech potřebných materiálů, náklady na zajištění bezpečnosti práce (vyhl. 324/1990 Sb, předpis ČD Op16)." | 6
347 | R76913340403 | Zařízení č. 3 - sdružené větrání haly technologie m.č.104 - nástřešní diagonální ventilátor dvouotáčkový, šestipolový pro: V=5000/2500 m3/hod., celk.tlak 30/210 Pa, N=0,63/0,39 kW, 400V, IP54, Lp = 70/54 dB(A), standard VDA 450/6-8D | ks | 2 |  | 0 |  | 0 |  | 0 |  | P | R | Popis činnosti : kompletní montáž, příp. zapojení a uvedení do provozu. Položka obsahuje cenu montáže, příp. zapojení a uvedení do provozu. Položka dále obsahuje veškeré potřebné mechanizmy, jejich obsluhu, náklady na mzdy a náklady na pořízení všech potřebných materiálů, náklady na zajištění bezpečnosti práce (vyhl. 324/1990 Sb, předpis ČD Op16)." | 2
348 | R76913340404 | Příslušenství: tlumič na sání, útlum při 250Hz D=7 dB(A), standard GDH+PV+DOS | ks | 2 |  | 0 |  | 0 |  | 0 |  | P | R | Popis činnosti : kompletní montáž, příp. zapojení a uvedení do provozu. Položka obsahuje cenu montáže, příp. zapojení a uvedení do provozu. Položka dále obsahuje veškeré potřebné mechanizmy, jejich obsluhu, náklady na mzdy a náklady na pořízení všech potřebných materiálů, náklady na zajištění bezpečnosti práce (vyhl. 324/1990 Sb, předpis ČD Op16)." | 2
349 | R76913340405 | přepínač otáček pro oddělěné vinutí, 400V, max. 16A, IP54, standard PUD | ks | 2 |  | 0 |  | 0 |  | 0 |  | P | R | Popis činnosti : kompletní montáž, příp. zapojení a uvedení do provozu. Položka obsahuje cenu montáže, příp. zapojení a uvedení do provozu. Položka dále obsahuje veškeré potřebné mechanizmy, jejich obsluhu, náklady na mzdy a náklady na pořízení všech potřebných materiálů, náklady na zajištění bezpečnosti práce (vyhl. 324/1990 Sb, předpis ČD Op16)." | 2
350 | R76913340406 | protidešťová žaluzie s pozed.rámem a sítí proti hmyzu, vel. 1000x1400, provedení pozink, barva bílá | ks | 2 |  | 0 |  | 0 |  | 0 |  | P | R | Popis činnosti : kompletní montáž, příp. zapojení a uvedení do provozu. Položka obsahuje cenu montáže, příp. zapojení a uvedení do provozu. Položka dále obsahuje veškeré potřebné mechanizmy, jejich obsluhu, náklady na mzdy a náklady na pořízení všech potřebných materiálů, náklady na zajištění bezpečnosti práce (vyhl. 324/1990 Sb, předpis ČD Op16)." | 2
351 | R76913340407 | regulační klapka těsná se servopohonem 230V, vel. 1000x1400 | ks | 2 |  | 0 |  | 0 |  | 0 |  | P | R | Popis činnosti : kompletní montáž, příp. zapojení a uvedení do provozu. Položka obsahuje cenu montáže, příp. zapojení a uvedení do provozu. Položka dále obsahuje veškeré potřebné mechanizmy, jejich obsluhu, náklady na mzdy a náklady na pořízení všech potřebných materiálů, náklady na zajištění bezpečnosti práce (vyhl. 324/1990 Sb, předpis ČD Op16)." | 2
352 | R76913340408 | Zařízení č. 4 - přirozené větrání místností tlumivek č.106 a 109 -protidešťová žaluzie s pozed.rámem a sítí proti hmyzu, vel. 1000x1400, provedení pozink, barva bílá | ks | 4 |  | 0 |  | 0 |  | 0 |  | P | R | Popis činnosti : kompletní montáž, příp. zapojení a uvedení do provozu. Položka obsahuje cenu montáže, příp. zapojení a uvedení do provozu. Položka dále obsahuje veškeré potřebné mechanizmy, jejich obsluhu, náklady na mzdy a náklady na pořízení všech potřebných materiálů, náklady na zajištění bezpečnosti práce (vyhl. 324/1990 Sb, předpis ČD Op16)." | 4
353 | R76913340409 | regulační klapka těsná se servopohonem 230V, vel. 1000x1400 | ks | 4 |  | 0 |  | 0 |  | 0 |  | P | R | Popis činnosti : kompletní montáž, příp. zapojení a uvedení do provozu. Položka obsahuje cenu montáže, příp. zapojení a uvedení do provozu. Položka dále obsahuje veškeré potřebné mechanizmy, jejich obsluhu, náklady na mzdy a náklady na pořízení všech potřebných materiálů, náklady na zajištění bezpečnosti práce (vyhl. 324/1990 Sb, předpis ČD Op16)." | 4
354 | R76913340410 | Zařízení č. 5 - odsávání hygienického zařízení m.č.111-113 - potrubní ventilátor diagonální tichý plastový, vč. Příslušenství, V=330m3/hod., pcel = 150 Pa, N=70W, 230V, 50 Hz, Lp=46 dB(A), standard RK160 | ks | 1 |  | 0 |  | 0 |  | 0 |  | P | R | Popis činnosti : kompletní montáž, příp. zapojení a uvedení do provozu. Položka obsahuje cenu montáže, příp. zapojení a uvedení do provozu. Položka dále obsahuje veškeré potřebné mechanizmy, jejich obsluhu, náklady na mzdy a náklady na pořízení všech potřebných materiálů, náklady na zajištění bezpečnosti práce (vyhl. 324/1990 Sb, předpis ČD Op16)." | 1
355 | R76913340411 | přetlaková žaluziová klapka samočinná DN160, plastová bílá | ks | 1 |  | 0 |  | 0 |  | 0 |  | P | R | Popis činnosti : kompletní montáž, příp. zapojení a uvedení do provozu. Položka obsahuje cenu montáže, příp. zapojení a uvedení do provozu. Položka dále obsahuje veškeré potřebné mechanizmy, jejich obsluhu, náklady na mzdy a náklady na pořízení všech potřebných materiálů, náklady na zajištění bezpečnosti práce (vyhl. 324/1990 Sb, předpis ČD Op16)." | 1
356 | R76913340412 | spojovací manžeta 160 | ks | 2 |  | 0 |  | 0 |  | 0 |  | P | R | Popis činnosti : kompletní montáž, příp. zapojení a uvedení do provozu. Položka obsahuje cenu montáže, příp. zapojení a uvedení do provozu. Položka dále obsahuje veškeré potřebné mechanizmy, jejich obsluhu, náklady na mzdy a náklady na pořízení všech potřebných materiálů, náklady na zajištění bezpečnosti práce (vyhl. 324/1990 Sb, předpis ČD Op16)." | 2
357 | R76913340413 | doběhový spínač na zpoždění vypnutí o 8 +-1 min., do krabice vypínače | ks | 1 |  | 0 |  | 0 |  | 0 |  | P | R | Popis činnosti : kompletní montáž, příp. zapojení a uvedení do provozu. Položka obsahuje cenu montáže, příp. zapojení a uvedení do provozu. Položka dále obsahuje veškeré potřebné mechanizmy, jejich obsluhu, náklady na mzdy a náklady na pořízení všech potřebných materiálů, náklady na zajištění bezpečnosti práce (vyhl. 324/1990 Sb, předpis ČD Op16)." | 1
358 | R76913340414 | talířový ventil odsávací plastový DN100 pro odvod až 100 m3/hod., vč. zděře a kroužku | ks | 3 |  | 0 |  | 0 |  | 0 |  | P | R | Popis činnosti : kompletní montáž, příp. zapojení a uvedení do provozu. Položka obsahuje cenu montáže, příp. zapojení a uvedení do provozu. Položka dále obsahuje veškeré potřebné mechanizmy, jejich obsluhu, náklady na mzdy a náklady na pořízení všech potřebných materiálů, náklady na zajištění bezpečnosti práce (vyhl. 324/1990 Sb, předpis ČD Op16)." | 3
359 | R76913340415 | ohebné potrubí hliníkové DN100 | bm | 4 |  | 0 |  | 0 |  | 0 |  | P | R | Popis činnosti : kompletní montáž, příp. zapojení a uvedení do provozu. Položka obsahuje cenu montáže, příp. zapojení a uvedení do provozu. Položka dále obsahuje veškeré potřebné mechanizmy, jejich obsluhu, náklady na mzdy a náklady na pořízení všech potřebných materiálů, náklady na zajištění bezpečnosti práce (vyhl. 324/1990 Sb, předpis ČD Op16)." | 4
360 | R76913340416 | tlumič hluku do potrubí D160, délka 600mm | ks | 1 |  | 0 |  | 0 |  | 0 |  | P | R | Popis činnosti : kompletní montáž, příp. zapojení a uvedení do provozu. Položka obsahuje cenu montáže, příp. zapojení a uvedení do provozu. Položka dále obsahuje veškeré potřebné mechanizmy, jejich obsluhu, náklady na mzdy a náklady na pořízení všech potřebných materiálů, náklady na zajištění bezpečnosti práce (vyhl. 324/1990 Sb, předpis ČD Op16)." | 1
361 | R76913340417 | vzduchotechnické potrubí z pozink.plechu sk.I SPIRO DN160/20% tvarovek | bm | 4 |  | 0 |  | 0 |  | 0 |  | P | R | Popis činnosti : kompletní montáž, příp. zapojení a uvedení do provozu. Položka obsahuje cenu montáže, příp. zapojení a uvedení do provozu. Položka dále obsahuje veškeré potřebné mechanizmy, jejich obsluhu, náklady na mzdy a náklady na pořízení všech potřebných materiálů, náklady na zajištění bezpečnosti práce (vyhl. 324/1990 Sb, předpis ČD Op16)." | 4
362 | R76913340418 | Doprava, staveništní přeprava | kpl | 1 |  | 0 |  | 0 |  | 0 |  | P | R | Popis činnosti : kompletní montáž, příp. zapojení a uvedení do provozu. Položka obsahuje cenu montáže, příp. zapojení a uvedení do provozu. Položka dále obsahuje veškeré potřebné mechanizmy, jejich obsluhu, náklady na mzdy a náklady na pořízení všech potřebných materiálů, náklady na zajištění bezpečnosti práce (vyhl. 324/1990 Sb, předpis ČD Op16)." | 1
363 | R76913340419 | mont., těsnící a spojovací materiál | kg | 20 |  | 0 |  | 0 |  | 0 |  | P | R | Popis činnosti : kompletní montáž, příp. zapojení a uvedení do provozu. Položka obsahuje cenu montáže, příp. zapojení a uvedení do provozu. Položka dále obsahuje veškeré potřebné mechanizmy, jejich obsluhu, náklady na mzdy a náklady na pořízení všech potřebných materiálů, náklady na zajištění bezpečnosti práce (vyhl. 324/1990 Sb, předpis ČD Op16)." | 20
364 | R76913340420 | Individuání a komplexní vyzkoušení, protokol | hod | 4 |  | 0 |  | 0 |  | 0 |  | P | R | Popis činnosti : kompletní montáž, příp. zapojení a uvedení do provozu. Položka obsahuje cenu montáže, příp. zapojení a uvedení do provozu. Položka dále obsahuje veškeré potřebné mechanizmy, jejich obsluhu, náklady na mzdy a náklady na pořízení všech potřebných materiálů, náklady na zajištění bezpečnosti práce (vyhl. 324/1990 Sb, předpis ČD Op16)." | 4
365 | R76913340421 | měření vzduchových výkonů, protokol | kpl | 1 |  | 0 |  | 0 |  | 0 |  | P | R | Popis činnosti : kompletní montáž, příp. zapojení a uvedení do provozu. Položka obsahuje cenu montáže, příp. zapojení a uvedení do provozu. Položka dále obsahuje veškeré potřebné mechanizmy, jejich obsluhu, náklady na mzdy a náklady na pořízení všech potřebných materiálů, náklady na zajištění bezpečnosti práce (vyhl. 324/1990 Sb, předpis ČD Op16)." | 1
366 | R76913340422 | zaškolení obsluhy | hod | 1 |  | 0 |  | 0 |  | 0 |  | P | R | Popis činnosti : kompletní montáž, příp. zapojení a uvedení do provozu. Položka obsahuje cenu montáže, příp. zapojení a uvedení do provozu. Položka dále obsahuje veškeré potřebné mechanizmy, jejich obsluhu, náklady na mzdy a náklady na pořízení všech potřebných materiálů, náklady na zajištění bezpečnosti práce (vyhl. 324/1990 Sb, předpis ČD Op16)." | 1
367 | R76913340423 | návrh na provozní řád | kpl | 1 |  | 0 |  | 0 |  | 0 |  | P | R | Popis činnosti : kompletní montáž, příp. zapojení a uvedení do provozu. Položka obsahuje cenu montáže, příp. zapojení a uvedení do provozu. Položka dále obsahuje veškeré potřebné mechanizmy, jejich obsluhu, náklady na mzdy a náklady na pořízení všech potřebných materiálů, náklady na zajištění bezpečnosti práce (vyhl. 324/1990 Sb, předpis ČD Op16)." | 1
368 | R76913340424 | dokumentace skutečného provedení | kpl | 1 |  | 0 |  | 0 |  | 0 |  | P | R | Popis činnosti : kompletní montáž, příp. zapojení a uvedení do provozu. Položka obsahuje cenu montáže, příp. zapojení a uvedení do provozu. Položka dále obsahuje veškeré potřebné mechanizmy, jejich obsluhu, náklady na mzdy a náklady na pořízení všech potřebných materiálů, náklady na zajištění bezpečnosti práce (vyhl. 324/1990 Sb, předpis ČD Op16)." | 1
369 | R76913340425 | Zařízení č. 10 - chlazení m.č.112 - Baterie - Chladící zařízení systém split o celkovém max. chladícím výkonu 2000W, sestavené z: venkovní kompresorová a kondenzátorová jednotka + vnitřní výparníková jednotka + dálkový ovladač. Energetická skupina A COP. Elektr.příkon venkovní jednotky 720 W v rozsahu 155-1050 W, 230V, 50 Hz, jištění 16A. Nízká hlučnost vnitřní jednotky podle otáček 35/32/26 a 23 dBA v režimu spánku, hladina akustického tlaku venkovní jednotky Lp=46 dB(A). Jednoduché a spolehlivé řízení on/off kompresoru. Automatický restart s návratem do naposledy nastavených hodnot. Omyvatelný antibakteriální filtr a filtr s aktivním uhlím. 24-hodinový časovač v dálkovém ovládání. Chladivo R410A. Parametr energetické účinnosti EER 3,47. Standard Hitachi, Toshiba | ks | 1 |  | 0 |  | 0 |  | 0 |  | P | R | Popis činnosti : kompletní montáž, příp. zapojení a uvedení do provozu. Položka obsahuje cenu montáže, příp. zapojení a uvedení do provozu. Položka dále obsahuje veškeré potřebné mechanizmy, jejich obsluhu, náklady na mzdy a náklady na pořízení všech potřebných materiálů, náklady na zajištění bezpečnosti práce (vyhl. 324/1990 Sb, předpis ČD Op16)." | 1
370 | R76913340426 | chladivové měděné potrubí o průměru 6,35 a 9,52 mm s parotěsnou tepelnou izolací z kaučuku, svazek ovládacích a silových kabelů (3x1,5 mm2) | bm | 6 |  | 0 |  | 0 |  | 0 |  | P | R | Popis činnosti : kompletní montáž, příp. zapojení a uvedení do provozu. Položka obsahuje cenu montáže, příp. zapojení a uvedení do provozu. Položka dále obsahuje veškeré potřebné mechanizmy, jejich obsluhu, náklady na mzdy a náklady na pořízení všech potřebných materiálů, náklady na zajištění bezpečnosti práce (vyhl. 324/1990 Sb, předpis ČD Op16)." | 6
371 | R76913340427 | Zařízení č.11 - chlazení m.č.115 - Dispečerská řídící technika a sdělovací zařízení - Chladící zařízení systém split o celkovém max. chladícím výkonu 3500W, sestavené z: venkovní kompresorová a kondenzátorová jednotka + vnitřní výparníková jednotka + dálkový ovladač. Energetická skupina A COP. Elektr.příkon venkovní jednotky 1080 W v rozsahu 155-1280 W, 230V, 50 Hz, jištění 16A. Nízká hlučnost vnitřní jednotky podle otáček 41/35/39 a 23 dBA v režimu spánku, hladina akustického tlaku venkovní jednotky Lp=47 dB(A). Jednoduché a spolehlivé řízení on/off kompresoru. Automatický restart s návratem do naposledy nastavených hodnot. Omyvatelný antibakteriální filtr a filtr s aktivním uhlím. 24-hodinový časovač v dálkovém ovládání. Chladivo R410A. Parametr energetické účinnosti EER 3,24. Standard Hitachi, Toshiba | ks | 1 |  | 0 |  | 0 |  | 0 |  | P | R | Popis činnosti : kompletní montáž, příp. zapojení a uvedení do provozu. Položka obsahuje cenu montáže, příp. zapojení a uvedení do provozu. Položka dále obsahuje veškeré potřebné mechanizmy, jejich obsluhu, náklady na mzdy a náklady na pořízení všech potřebných materiálů, náklady na zajištění bezpečnosti práce (vyhl. 324/1990 Sb, předpis ČD Op16)." | 1
372 | R76913340428 | chladivové měděné potrubí o průměru 6,35 a 9,52 mm s parotěsnou tepelnou izolací z kaučuku, svazek ovládacích a silových kabelů (3x1,5 mm2) | bm | 8 |  | 0 |  | 0 |  | 0 |  | P | R | Popis činnosti : kompletní montáž, příp. zapojení a uvedení do provozu. Položka obsahuje cenu montáže, příp. zapojení a uvedení do provozu. Položka dále obsahuje veškeré potřebné mechanizmy, jejich obsluhu, náklady na mzdy a náklady na pořízení všech potřebných materiálů, náklady na zajištění bezpečnosti práce (vyhl. 324/1990 Sb, předpis ČD Op16)." | 8
373 | R76913340429 | Doprava, mont. a spojovací materiál, drobné stavební úpravy | kpl | 1 |  | 0 |  | 0 |  | 0 |  | P | R | Popis činnosti : kompletní montáž, příp. zapojení a uvedení do provozu. Položka obsahuje cenu montáže, příp. zapojení a uvedení do provozu. Položka dále obsahuje veškeré potřebné mechanizmy, jejich obsluhu, náklady na mzdy a náklady na pořízení všech potřebných materiálů, náklady na zajištění bezpečnosti práce (vyhl. 324/1990 Sb, předpis ČD Op16)." | 1
374 | R76913340430 | Uvedení do provozu, individuální a komplexní odzkoušení | kpl | 1 |  | 0 |  | 0 |  | 0 |  | P | R | Popis činnosti : kompletní montáž, příp. zapojení a uvedení do provozu. Položka obsahuje cenu montáže, příp. zapojení a uvedení do provozu. Položka dále obsahuje veškeré potřebné mechanizmy, jejich obsluhu, náklady na mzdy a náklady na pořízení všech potřebných materiálů, náklady na zajištění bezpečnosti práce (vyhl. 324/1990 Sb, předpis ČD Op16)." | 1
375 | R76913340431 | dokumentace skutečného provedení | kpl | 1 |  | 0 |  | 0 |  | 0 |  | P | R | Popis činnosti : kompletní montáž, příp. zapojení a uvedení do provozu. Položka obsahuje cenu montáže, příp. zapojení a uvedení do provozu. Položka dále obsahuje veškeré potřebné mechanizmy, jejich obsluhu, náklady na mzdy a náklady na pořízení všech potřebných materiálů, náklady na zajištění bezpečnosti práce (vyhl. 324/1990 Sb, předpis ČD Op16)." | 1
[6 empty] | 0 |  | 0 |  | 0
S | Celkem za 769 | VZDUCHOTECHNIKA |  |  |  | 0 |  | 0 |  | 0
Note on A7: § 6a
Note on B7: § 6b 1.část
Note on C2: § 3
Note on C7: § 6c 1.část
Note on D4: § 2 v případě jiné klasifikace upravit údaj v závorce, např. (CZ-CC)
Note on D7: § 6d
Note on E7: § 6e
Note on N6: § 6b 2.část
Note on O6: § 6c 2.část
Note on P6: § 6f § 7
Note on U2: jiri.zakravsky: tools PSSOzzzzzz propertites Protection Lock "2*4"
Součet za Díl
Zaokrouhlit množství