## formulář 5 -pol.rozp
FORMULÁŘ 5 | [6 empty] | majitel HIM: | SŽDC |  | 0 | OK |  | m | 1 | 0 | majitel, cena | SŽDC | ČD | OSTATNÍ
|  | SOUPIS PRACÍ | [7 empty] | Cena za objekt [Kč] |  |  | mj dle JKSO | počet mj | objektový ukazatel
Název stavby : |  | Optimalizace trati Beroun (včetně) – Králův Dvůr | [5 empty] | Číslo stavby | 521 371 0004 | [6 empty] | hlavičky stavby
Název PS,SO : |  | Beroun-stavební úpravy výpravní budovy | Zatřídění objektu : (JKSO, JKPOV) | 824 20 |  |  |  | Číslo PS,SO | SO 13-34-01 | [6 empty] | hlavičky objektu
Datum zpracování : |  | 2015-06-22 | [5 empty] | Datum aktualizace : |  | 2016-01-19 | [5 empty] | hlavičky datumů
Poř. | [6 empty] | C E N A |  |  |  |  | typ řádku | kód datové základny | Technická specifikace | Výkaz výměr | nadpisy sloupců
číslo | Číslo |  | měrná |  | jednotková | Celková | dodávky |  | montáže | [6 empty] | nadpisy sloupců
pol. | položky | Název položky | jednotka | množství | hmotnost | hmotnost | jednotková | celkem | jednotková | celkem | [5 empty] | nadpisy sloupců
| 1 | 2 | 3 | 4 | 5 | 6 | 7 | 8 | 9 | 10 |  | 12 | 13 | 14 | 15 | nadpisy sloupců
řádek s filtry
Díl: | 2 | Základy | [9 empty] | SD
1 | 279113132 | Základová zeď tl do 200 mm z tvárnic ztraceného bednění včetně výplně z betonu tř. C 16/20 | m2 | 23.05 |  | 0 |  | 0 |  | 0 |  | P | URS | Podrobná specifikace dle katalogů URS. Položka obsahuje veškeré přesuny hmot. | (6,6*3+2,2*2+3,3*3+12)*0,5
2 | 279361821 | Výztuž základových zdí nosných betonářskou ocelí 10 505 | t | 0.046 |  | 0 |  | 0 |  | 0 |  | P | URS | Podrobná specifikace dle katalogů URS. Položka obsahuje veškeré přesuny hmot.
[6 empty] | 0 |  | 0 |  | 0
S | Celkem za 2 | Základy |  |  |  | 0 |  | 0 |  | 0
Díl: | 3 | Svislé konstrukce | [9 empty] | SD
3 | 310238211 | Zazdívka otvorů pl do 1 m2 ve zdivu nadzákladovém cihlami pálenými na MVC | m3 | 0.2 |  | 0 |  | 0 |  | 0 |  | P | URS | Podrobná specifikace dle katalogů URS. Položka obsahuje veškeré přesuny hmot.
4 | 310239211 | Zazdívka otvorů pl do 4 m2 ve zdivu nadzákladovém cihlami pálenými na MVC | m3 | 7.128 |  | 0 |  | 0 |  | 0 |  | P | URS | Podrobná specifikace dle katalogů URS. Položka obsahuje veškeré přesuny hmot. | (1,2*1,8*0,35*6+1,2*1,8*0,45*2)*1,1
5 | 340239212 | Zazdívka otvorů pl do 4 m2 v příčkách nebo stěnách z cihel tl přes 100 mm | m2 | 9.38 |  | 0 |  | 0 |  | 0 |  | P | URS | Podrobná specifikace dle katalogů URS. Položka obsahuje veškeré přesuny hmot. | 0,7*1,1*4*1,1 3*1*2,1
6 | 342248141 | Příčky z tvárnic pálených tl 150 mm | m2 | 57.76 |  | 0 |  | 0 |  | 0 |  | P | URS | Podrobná specifikace dle katalogů URS. Položka obsahuje veškeré přesuny hmot. | (13+2,2)*3,8
7 | 342248140 | Příčky z tvárnic pálených tl 100 mm | m2 | 21.3 |  | 0 |  | 0 |  | 0 |  | P | URS | Podrobná specifikace dle katalogů URS. Položka obsahuje veškeré přesuny hmot. | 3.NP (4+1,65)*3,35
8 | 3950001R | Ocelová kostrukce podepření stropu, vč. provedení kapes do zdiva a kotvení, spojovacího materiálu, protipožárního nástřiku - dodávka a montáž | t | 2.858 |  | 0 |  | 0 |  | 0 |  | P | R | ocelová kostrukce podepření stropu ukládaná do kapes zdiva a kotvená kotvami Hilti HIT-HY 200 ocelové nosníky UPE270 a IPE180 včetně styčníkových plechů a úhelníků protipožární nástřik této ocel konstrukce včetně spojovacího materiálu Položka obsahuje kompletní provedení a dodávku vč. kotvení, spojovacího materiálu a večkerých protikorozních a povrchových úprav.
[6 empty] | 0 |  | 0 |  | 0
S | Celkem za 3 | Svislé konstrukce |  |  |  | 0 |  | 0 |  | 0
Díl: | 4 | Vodorovné konstrukce | [9 empty] | SD
9 | 417321414 | Ztužující pásy a věnce ze ŽB tř. C 20/25 | m3 | 1.593 |  | 0 |  | 0 |  | 0 |  | P | URS | Podrobná specifikace dle katalogů URS. Položka obsahuje veškeré přesuny hmot. | (6,6*2+2,2*2+3,3*2+12)*0,22*0,2
10 | 417351115 | Zřízení bednění ztužujících věnců | m2 | 15.928 |  | 0 |  | 0 |  | 0 |  | P | URS | Podrobná specifikace dle katalogů URS. Položka obsahuje veškeré přesuny hmot. | (6,6*2+2,2*2+3,3*2+12)*0,22*2
11 | 417351116 | Odstranění bednění ztužujících věnců | m2 | 15.928 |  | 0 |  | 0 |  | 0 |  | P | URS | Podrobná specifikace dle katalogů URS. Položka obsahuje veškeré přesuny hmot.
12 | 417361821 | Výztuž ztužujících pásů a věnců betonářskou ocelí 10 505 | t | 0.127 |  | 0 |  | 0 |  | 0 |  | P | URS | Podrobná specifikace dle katalogů URS. Položka obsahuje veškeré přesuny hmot.
13 | 411354203 | Bednění stropů ztracené z hraněných trapézových vln 35/207-0,75 | m2 | 7.38 |  | 0 |  | 0 |  | 0 |  | P | URS | Podrobná specifikace dle katalogů URS. Položka obsahuje veškeré přesuny hmot. | 0,45*5,5+0,45*5,4+0,45*5,5
14 | 411321313 | Stropy deskové ze ŽB tř. C 16/20 | m3 | 0.108 |  | 0 |  | 0 |  | 0 |  | P | URS | Podrobná specifikace dle katalogů URS. Položka obsahuje veškeré přesuny hmot. | 3*0,6*0,06
15 | 411362021 | Výztuž stropů svařovanými sítěmi Kari | t | 0.024 |  | 0 |  | 0 |  | 0 |  | P | URS | Podrobná specifikace dle katalogů URS. Položka obsahuje veškeré přesuny hmot.
[6 empty] | 0 |  | 0 |  | 0
S | Celkem za 4 | Vodorovné konstrukce |  |  |  | 0 |  | 0 |  | 0
Díl: | 6 | Úpravy povrchu | [9 empty] | SD
16 | 612321141 | Vápenocementová omítka štuková dvouvrstvá vnitřních stěn nanášená ručně | m2 | 229.8 |  | 0 |  | 0 |  | 0 |  | P | URS | Podrobná specifikace dle katalogů URS. Položka obsahuje veškeré přesuny hmot. | 1.NP (7(luxfery)+5*2,1*1,1*2(dveře)+12*2(okna)+14*0,6*3,5opravy+30*3,5nová příčka)*1,2
17 | 631311126 | Mazanina tl do 120 mm z betonu prostého tř. C 25/30 | m3 | 17.7 |  | 0 |  | 0 |  | 0 |  | P | URS | Podrobná specifikace dle katalogů URS. Položka obsahuje veškeré přesuny hmot.
18 | 631319012 | Příplatek k mazanině tl do 120 mm za přehlazení povrchu | m3 | 17.7 |  | 0 |  | 0 |  | 0 |  | P | URS | Podrobná specifikace dle katalogů URS. Položka obsahuje veškeré přesuny hmot.
19 | 631319173 | Příplatek k mazanině tl do 120 mm za stržení povrchu spodní vrstvy před vložením výztuže | m3 | 17.7 |  | 0 |  | 0 |  | 0 |  | P | URS | Podrobná specifikace dle katalogů URS. Položka obsahuje veškeré přesuny hmot.
20 | 631362021 | Výztuž mazanin svařovanými sítěmi Kari | t | 0.589 |  | 0 |  | 0 |  | 0 |  | P | URS | Podrobná specifikace dle katalogů URS. Položka obsahuje veškeré přesuny hmot.
21 | 632441215 | Potěr anhydritový samonivelační tl do 50 mm C20 litý | m2 | 47 |  | 0 |  | 0 |  | 0 |  | P | URS | Podrobná specifikace dle katalogů URS. Položka obsahuje veškeré přesuny hmot.
22 | 631342132 | Mazanina z betonu lehčeného | m3 | 60.3 |  | 0 |  | 0 |  | 0 |  | P | URS | Podrobná specifikace dle katalogů URS. Položka obsahuje veškeré přesuny hmot. | 1.NP 65*0,6 3.NP dobetonování otvorů pod reléovými stojany 15*1,41*0,15
23 | 622321141 | Vápenocementová omítka štuková dvouvrstvá vnějších stěn nanášená ručně | m2 | 180 |  | 0 |  | 0 |  | 0 |  | P | URS | Podrobná specifikace dle katalogů URS. Položka obsahuje veškeré přesuny hmot.
24 | 612325422 | Oprava vnitřní vápenocementové štukové omítky stěn v rozsahu plochy do 30% | m2 | 1006.19 |  | 0 |  | 0 |  | 0 |  | P | URS | Podrobná specifikace dle katalogů URS. Položka obsahuje veškeré přesuny hmot. | 2.NP (43*1,5)*1,1 3.NP (30+23*3,675+255+75*3.675+(20+7,1+7)+(19+7,1+7)*3,675)*1,1
[6 empty] | 0 |  | 0 |  | 0
S | Celkem za 6 | Úpravy povrchu |  |  |  | 0 |  | 0 |  | 0
Díl: | 9 | Ostatní konstrukce a práce | [9 empty] | SD
25 | 971026561 | Vybourání otvorů ve zdech betonových pl do 1 m2 na MC tl do 600 mm | m3 | 1 |  | 0 |  | 0 |  | 0 |  | P | URS | Podrobná specifikace dle katalogů URS. Položka obsahuje veškeré přesuny hmot. | 0,5*0,4*5
26 | 962051115 | Bourání příček ze ŽB tl do 100 mm | m2 | 8 |  | 0 |  | 0 |  | 0 |  | P | URS | Podrobná specifikace dle katalogů URS. Položka obsahuje veškeré přesuny hmot.
27 | 971035541 | Vybourání otvorů ve zdivu cihelném pl do 1 m2 na MC tl do 300 mm | m3 | 0.03 |  | 0 |  | 0 |  | 0 |  | P | URS | Podrobná specifikace dle katalogů URS. Položka obsahuje veškeré přesuny hmot.
28 | 968072455 | Vybourání kovových dveřních zárubní pl do 2 m2 | m2 | 19.6 |  | 0 |  | 0 |  | 0 |  | P | URS | Podrobná specifikace dle katalogů URS. Položka obsahuje veškeré přesuny hmot.
29 | 968071125 | Vyvěšení nebo zavěšení křídel dveří pl do 2 m2 | kus | 12 |  | 0 |  | 0 |  | 0 |  | P | URS | Podrobná specifikace dle katalogů URS. Položka obsahuje veškeré přesuny hmot.
30 | 977151118 | Jádrové vrty diamantovými korunkami do D 100 mm do stavebních materiálů | m | 5.4 |  | 0 |  | 0 |  | 0 |  | P | URS | Podrobná specifikace dle katalogů URS. Položka obsahuje veškeré přesuny hmot. | 0,45*12
31 | 977151124 | Jádrové vrty diamantovými korunkami do D 180 mm do stavebních materiálů | m | 15.3 |  | 0 |  | 0 |  | 0 |  | P | URS | Podrobná specifikace dle katalogů URS. Položka obsahuje veškeré přesuny hmot. | 0,45*34
32 | 962031132 | Bourání příček z cihel pálených na MVC tl do 100 mm | m2 | 132.3 |  | 0 |  | 0 |  | 0 |  | P | URS | Podrobná specifikace dle katalogů URS. Položka obsahuje veškeré přesuny hmot. | 5,4*3*3,1+5,4*4*3,8
33 | 968062246 | Vybourání dřevěných rámů oken jednoduchých včetně křídel pl do 4 m2 | m2 | 17.28 |  | 0 |  | 0 |  | 0 |  | P | URS | Podrobná specifikace dle katalogů URS. Položka obsahuje veškeré přesuny hmot. | 1,2*1,8*8
34 | 962081141 | Bourání příček ze skleněných tvárnic tl do 150 mm | m2 | 3.08 |  | 0 |  | 0 |  | 0 |  | P | URS | Podrobná specifikace dle katalogů URS. Položka obsahuje veškeré přesuny hmot. | 0,7*1,1*4
35 | 965042241 | Bourání podkladů pod dlažby nebo mazanin betonových nebo z litého asfaltu tl přes 100 mm pl pře 4 m2 | m3 | 20.1 |  | 0 |  | 0 |  | 0 |  | P | URS | Podrobná specifikace dle katalogů URS. Položka obsahuje veškeré přesuny hmot. | (87stavědlová +47 dopravní )*0,15
36 | 965082941 | Odstranění násypů pod podlahy tl přes 200 mm | m3 | 73.7 |  | 0 |  | 0 |  | 0 |  | P | URS | Podrobná specifikace dle katalogů URS. Položka obsahuje veškeré přesuny hmot. | (87stavědlová +47 dopravní )*0,55
37 | 978059641 | Odsekání a odebrání obkladů stěn z vnějších obkládaček plochy přes 1 m2 | m2 | 100 |  | 0 |  | 0 |  | 0 |  | P | URS | Podrobná specifikace dle katalogů URS. Položka obsahuje veškeré přesuny hmot.
38 | 965081223 | Bourání podlah z dlaždic keramických | m2 | 31.5 |  | 0 |  | 0 |  | 0 |  | P | URS | Podrobná specifikace dle katalogů URS. Položka obsahuje veškeré přesuny hmot. | 26+22*0,25
39 | 978059351 | Demontáž akust. obkladů | m2 | 137.35 |  | 0 |  | 0 |  | 0 |  | P | URS | Podrobná specifikace dle katalogů URS. Položka obsahuje veškeré přesuny hmot. | 41*3,35
40 | 9790001R | Demontáž ocel. vzt potrubí ∅159 | m | 25 |  | 0 |  | 0 |  | 0 |  | P | R | Obsahuje demontáž vč. souvisejících prací
41 | 9790002R | Demontáž dřevěných skříních zakrývající stávající kabely | m2 | 104.215 |  | 0 |  | 0 |  | 0 |  | P | R | Obsahuje demontáž vč. souvisejících prací | 17*3,1+5,6*3,35+5,3*3,35+5*3
42 | 9900001R | Protipožární a vodotěsné utěsnění prostupů odolnost 60 min - kompletní provedení a dodávka uceleného systému | m3 | 2.84 |  | 0 |  | 0 |  | 0 |  | P | R | Položka obsahuje kompletní provedení ucpávky dle katalogového listu dodavatele uceleného systému, vč. veškerých dodávek a přípravných a souvisejících prací. | 1.PP polovina z 1+34*0,02+12*0,08 1.NP 0,2 m3
43 | 9900002R | Ocelové chráničky průměr 80mm - dodávka a montáž | m | 10.6 |  | 0 |  | 0 |  | 0 |  | P | R | Položka obsahuje kompletní provedení a dodávku vč. přípravných a souvisejících prací. | 2,2*4+0,9*2
[6 empty] | 0 |  | 0 |  | 0
S | Celkem za 9 | Ostatní konstrukce a práce |  |  |  | 0 |  | 0 |  | 0
Díl: | 099 | Přesun hmot HSV | [9 empty] | SD
44 | 997013217 | Vnitrostaveništní doprava suti a vybouraných hmot | t | 201.654 |  | 0 |  | 0 |  | 0 |  | P | URS | Podrobná specifikace dle katalogů URS. Položka obsahuje veškeré přesuny hmot.
45 | 997321511 | Vodorovná doprava suti a vybouraných hmot do 1 km | t | 201.654 |  | 0 |  | 0 |  | 0 |  | P | URS | Podrobná specifikace dle katalogů URS. Položka obsahuje veškeré přesuny hmot.
46 | 997321519 | Příplatek ZKD 1km vodorovné dopravy suti a vybouraných hmot | t | 3831.426 |  | 0 |  | 0 |  | 0 |  | P | URS | Podrobná specifikace dle katalogů URS. Položka obsahuje veškeré přesuny hmot.
47 | 997990001R | Poplatek za skládku suti | t | 201.654 |  | 0 |  | 0 |  | 0 |  | P | URS | Podrobná specifikace dle katalogů URS. Položka obsahuje veškeré přesuny hmot.
[6 empty] | 0 |  | 0 |  | 0
S | Celkem za 099 | Přesun hmot HSV |  |  |  | 0 |  | 0 |  | 0
Díl: | 711 | Izolace proti vodě | [9 empty] | SD
48 | 711493122 | Izolační stěrka pod obklad a dlažbu - kompletní provedení a dodávka | m2 | 59.2 |  | 0 |  | 0 |  | 0 |  | P | URS | Podrobná specifikace dle katalogů URS. Položka obsahuje veškeré přesuny hmot. | (20+3,1+3)+(19+7,1+7)*1
[6 empty] | 0 |  | 0 |  | 0
S | Celkem za 711 | Izolace proti vodě |  |  |  | 0 |  | 0 |  | 0
Díl: | 713 | Izolace tepelné | [9 empty] | SD
49 | 713121111 | Montáž izolace tepelné podlah volně kladenými rohožemi, pásy, dílci, deskami 1 vrstva | m2 | 47 |  | 0 |  | 0 |  | 0 |  | P | URS | Podrobná specifikace dle katalogů URS. Položka obsahuje veškeré přesuny hmot.
50 | 28376430 | Deska z extrudovaného polystyrénu 80 mm - dodávka | m2 | 49.35 |  | 0 |  | 0 |  | 0 |  | P | URS | Podrobná specifikace dle katalogů URS. Položka obsahuje veškeré přesuny hmot. | ztratné 5 %
51 | 713191114 | Montáž izolace tepelné podlah, stropů vrchem nebo střech překrytí pásem asfaltovým položeným volně - separace | m2 | 94 |  | 0 |  | 0 |  | 0 |  | P | URS | Podrobná specifikace dle katalogů URS. Položka obsahuje veškeré přesuny hmot.
52 | 62543203 | Lepenka asfaltová - dodávka | m2 | 108.1 |  | 0 |  | 0 |  | 0 |  | P | URS | Podrobná specifikace dle katalogů URS. Položka obsahuje veškeré přesuny hmot. | ztratné 15 %
[6 empty] | 0 |  | 0 |  | 0
S | Celkem za 713 | Izolace tepelné |  |  |  | 0 |  | 0 |  | 0
Díl: | 725 | Zařizovací předměty | [9 empty] | SD
53 | 72500001R | Umyvadlo keramické vč. příslušenství - dodávka a montáž | ks | 2 |  | 0 |  | 0 |  | 0 |  | P | R | Položka obsahuje kompletní montáž, připojení, veškeré dodávky vč. přípravných a souvisejících prací.
54 | 72500002R | Sprchový kout 900x900mm vč. příslušenství - dodávka a montáž | ks | 1 |  | 0 |  | 0 |  | 0 |  | P | R | Položka obsahuje montáž kompletní sestavy sprchového koutu, připojení, veškeré dodávky vč. přípravných a souvisejících prací.
[6 empty] | 0 |  | 0 |  | 0
S | Celkem za 725 | Zařizovací předměty |  |  |  | 0 |  | 0 |  | 0
Díl: | 763 | Konstrukce montované | [9 empty] | SD
55 | 76300001R | Zdvojená podlaha rastr 600x600mm na terčích vč. antistatického PVC - dodávka a montáž | m2 | 47 |  | 0 |  | 0 |  | 0 |  | P | R | Položka obsahuje kompletní provedení a dodávku systému zdvojené podlahy vč. přípravných a souvisejících prací.
[6 empty] | 0 |  | 0 |  | 0
S | Celkem za 763 | Konstrukce montované |  |  |  | 0 |  | 0 |  | 0
Díl: | 767 | Konstrukce zámečnické | [9 empty] | SD
56 | 76700001R | Zámečnické konstrukce, vč. kotvení a veškerých povrchových úprav - dodávka a montáž | kg | 1900 |  | 0 |  | 0 |  | 0 |  | P | R | Položka obsahuje kompletní provedení a dodávku zámečnickách prvků vč. kotvení, spojovacího materiálu a večkerých protikorozních a povrchových úprav.
[6 empty] | 0 |  | 0 |  | 0
S | Celkem za 767 | Konstrukce zámečnické |  |  |  | 0 |  | 0 |  | 0
Díl: | 769 | Výplně otvorů | [9 empty] | SD
57 | 76900001R | Dveře protipožární (45 min.) ocelové 800x1970 včetně zárubně, kování a ostatních prvků - dodávka a montáž | ks | 1 |  | 0 |  | 0 |  | 0 |  | P | R | Položka obsahuje kompletní provedení a dodávku zárubní, dveřního křídla, kování, popřípadě prahů samozavíračů a ostatních požadovaných prvků. Vč. povrchových úprav
58 | 76900002R | Dveře bezpečnostní protipožární (30 min) včetně zárubně, kování a ostatních prvků - dodávka a montáž | ks | 5 |  | 0 |  | 0 |  | 0 |  | P | R | Položka obsahuje kompletní provedení a dodávku zárubní, dveřního křídla, kování, popřípadě prahů samozavíračů a ostatních požadovaných prvků. Vč. povrchových úprav
59 | 76900003R | Dveře dřevěné 700/1970 levé včetně zárubně, kování a ostatních prvků - dodávka a montáž | ks | 2 |  | 0 |  | 0 |  | 0 |  | P | R | Položka obsahuje kompletní provedení a dodávku zárubní, dveřního křídla, kování, popřípadě prahů samozavíračů a ostatních požadovaných prvků. Vč. povrchových úprav
60 | 76900004R | Bezpečnostní folie do oken s UV filtrem - dodávka a montáž | m2 | 17.28 |  | 0 |  | 0 |  | 0 |  | P | R | Položka obsahuje kompletní provedení a dodávku. | 1,2*1,8*8
[6 empty] | 0 |  | 0 |  | 0
S | Celkem za 763 | Konstrukce montované |  |  |  | 0 |  | 0 |  | 0
Díl: | 771 | Podlahy z dlaždic | [9 empty] | SD
61 | 771574116 | Montáž podlah keramických | m2 | 31.13 |  | 0 |  | 0 |  | 0 |  | P | URS | Podrobná specifikace dle katalogů URS. Položka obsahuje veškeré přesuny hmot. | (20+3,1+3,1)*1,15
62 | 59761507 | Dlažba keramická - dodávka | m2 | 34.243 |  | 0 |  | 0 |  | 0 |  | P | URS | Podrobná specifikace dle katalogů URS. Položka obsahuje veškeré přesuny hmot. | ztratné 10 %
[6 empty] | 0 |  | 0 |  | 0
S | Celkem za 771 | Podlahy z dlaždic |  |  |  | 0 |  | 0 |  | 0
Díl: | 775 | Podlahy dřevěné | [9 empty] | SD
63 | 775511441 | Podlahy z vlysů lepených - dodávka a montáž | m2 | 5 |  | 0 |  | 0 |  | 0 |  | P | URS | Podrobná specifikace dle katalogů URS. Položka obsahuje veškeré přesuny hmot.
[6 empty] | 0 |  | 0 |  | 0
S | Celkem za 775 | Podlahy dřevěné |  |  |  | 0 |  | 0 |  | 0
Díl: | 776 | Podlahy povlakové | [9 empty] | SD
64 | 776201812 | Demontáž lepených povlakových podlah s podložkou ručně | m2 | 627.5 |  | 0 |  | 0 |  | 0 |  | P | URS | Podrobná specifikace dle katalogů URS. Položka obsahuje veškeré přesuny hmot. | 1.NP 87stavědlová +47 dopravní 3.NP (255+30)*1,1 4.NP 20+95
65 | 776221121 | Lepení elektrostaticky vodivých pásů z PVC | m2 | 143 |  | 0 |  | 0 |  | 0 |  | P | URS | Podrobná specifikace dle katalogů URS. Položka obsahuje veškeré přesuny hmot. | 1.NP 65+100-22
66 | 28411044 | PVC antistatické - dodávka | m2 | 157.3 |  | 0 |  | 0 |  | 0 |  | P | URS | Podrobná specifikace dle katalogů URS. Položka obsahuje veškeré přesuny hmot. | ztratné 10 %
67 | 776222111 | Lepení pásů z PVC | m2 | 428.5 |  | 0 |  | 0 |  | 0 |  | P | URS | Podrobná specifikace dle katalogů URS. Položka obsahuje veškeré přesuny hmot. | 3.NP (255+30)*1,1 4.NP 20+95
68 | 28411000 | PVC - dodávka | m2 | 471.35 |  | 0 |  | 0 |  | 0 |  | P | URS | Podrobná specifikace dle katalogů URS. Položka obsahuje veškeré přesuny hmot. | ztratné 10 %
[6 empty] | 0 |  | 0 |  | 0
S | Celkem za 776 | Podlahy povlakové |  |  |  | 0 |  | 0 |  | 0
Díl: | 781 | Obklady keramické | [9 empty] | SD
69 | 781774116 | Montáž obkladů vnějších z dlaždic keramických | m2 | 9 |  | 0 |  | 0 |  | 0 |  | P | URS | Podrobná specifikace dle katalogů URS. Položka obsahuje veškeré přesuny hmot. | 30*0,3
70 | 59761442 | Obklad keramický pro vnější sokl - dodávka | m2 | 9.9 |  | 0 |  | 0 |  | 0 |  | P | URS | Podrobná specifikace dle katalogů URS. Položka obsahuje veškeré přesuny hmot. | ztratné 10 %
71 | 781474115 | Montáž obkladů vnitřních keramických | m2 | 66 |  | 0 |  | 0 |  | 0 |  | P | URS | Podrobná specifikace dle katalogů URS. Položka obsahuje veškeré přesuny hmot. | sprchy, šatny: (7+7+19)*2
72 | 59761503 | Obklad keramický vnitřní - dodávka | m2 | 72.6 |  | 0 |  | 0 |  | 0 |  | P | URS | Podrobná specifikace dle katalogů URS. Položka obsahuje veškeré přesuny hmot. | ztratné 10 %
[6 empty] | 0 |  | 0 |  | 0
S | Celkem za 781 | Obklady keramické |  |  |  | 0 |  | 0 |  | 0
Díl: | 783 | Nátěry | [9 empty] | SD
73 | 783852211 | Nátěr omítek protiprašný otěruvzdorný | m2 | 1043.68 |  | 0 |  | 0 |  | 0 |  | P | URS | Podrobná specifikace dle katalogů URS. Položka obsahuje veškeré přesuny hmot. | 1.PP (16*2,3+12)*1,1 1.NP (139+77*3,5+12+17*3,5+12+16*3,5+42+27*3,5+79+39*3,5)*1,1
74 | 783802822 | Odstranění nátěrů z omítek - latex, olej. a chlorkaučuk | m2 | 949.74 |  | 0 |  | 0 |  | 0 |  | P | URS | Podrobná specifikace dle katalogů URS. Položka obsahuje veškeré přesuny hmot. | 2.NP latex - 43*1,5 3.NP olej., chlorkaučuk. (30+23*3,675+255+75*3.675+(20+7,1+7)+(19+7,1+7)*3,675)*1,1
[6 empty] | 0 |  | 0 |  | 0
S | Celkem za 783 | Nátěry |  |  |  | 0 |  | 0 |  | 0
Díl: | 784 | Malby | [9 empty] | SD
75 | 784211115 | Malba stěn a stropů | m2 | 1875.615 |  | 0 |  | 0 |  | 0 |  | P | URS | Podrobná specifikace dle katalogů URS. Položka obsahuje veškeré přesuny hmot. | 1.NP (69+81*3,5)*1,1 2.NP 97+43*3,675 3.NP (30+23*3,675+255+75*3.675+(20+7,1+7)+(19+7,1+7)*3,675)*1,1 4.NP (19*3,35+20+41*3,35+95)*1,1
[6 empty] | 0 |  | 0 |  | 0
S | Celkem za 784 | Malby |  |  |  | 0 |  | 0 |  | 0
Díl: | ZTI | ZTI | [9 empty] | SD
76 | ZTI-001 | HT potrubí DN32 (položka obsahuje montáž, uložení, tvarovky, spojovací materiál) | m | 18 |  | 0 |  | 0 |  | 0 |  | P | R |  | Podle výměry potrubí viz. výkres 302
77 | ZTI-002 | HT potrubí DN40 (položka obsahuje montáž, uložení, tvarovky, spojovací materiál) | m | 25 |  | 0 |  | 0 |  | 0 |  | P | R |  | Podle výměry potrubí viz. výkres 302
78 | ZTI-003 | HT potrubí DN50 (položka obsahuje montáž, uložení, tvarovky, spojovací materiál) | m | 4 |  | 0 |  | 0 |  | 0 |  | P | R |  | Podle výměry potrubí viz. výkres 302+303
79 | ZTI-004 | HT potrubí DN70 (položka obsahuje montáž, uložení, tvarovky, spojovací materiál) | m | 4 |  | 0 |  | 0 |  | 0 |  | P | R |  | Podle výměry potrubí viz. výkres 302+303
80 | ZTI-005 | Sifon HL136.2 pro kondenzát | m | 1 |  | 0 |  | 0 |  | 0 |  | P | R |  | Počet viz. výkres 302
81 | ZTI-006 | Zkouška těsnosti potrubí | m | 51 |  | 0 |  | 0 |  | 0 |  | P | R |  | Součet výměr potrubí
82 | ZTI-007 | Otvor do podlahy 0,5x0,5m pro napojení na kanalizaci | ks | 1 |  | 0 |  | 0 |  | 0 |  | P | R |  | Počet viz. výkres 302
83 | ZTI-008 | Potrubí PPr včetně tvarovek a závěsů, PN16; 25x3,5mm, DN20 | m | 3 |  | 0 |  | 0 |  | 0 |  | P | R |  | Podle výměry potrubí viz. výkres 303
84 | ZTI-009 | Izolace pro potrubí tl.13 mm; DN20 | m | 2 |  | 0 |  | 0 |  | 0 |  | P | R |  | Podle výměry potrubí viz. výkres 303
85 | ZTI-010 | Izolace pro potrubí tl.20 mm; DN20 | m | 3 |  | 0 |  | 0 |  | 0 |  | P | R |  | Podle výměry potrubí viz. výkres 303
86 | ZTI-011 | Proplach, dezinfekce a tlaková zkouška potrubí | m | 3 |  | 0 |  | 0 |  | 0 |  | P | R |  | Součet výměr potrubí
87 | ZTI-012 | Sprchový kout - vanička 900x900mm + zástěna | ks | 1 |  | 0 |  | 0 |  | 0 |  | P | R |  | Počet viz. výkres 303
88 | ZTI-013 | Umyvadlo keramické vč.kotvení, odtoku | ks | 2 |  | 0 |  | 0 |  | 0 |  | P | R |  | Počet viz. výkres 303
89 | ZTI-014 | Baterie umyvadlová jednopáková stojánková vč. rohových ventilů a hadiček | ks | 2 |  | 0 |  | 0 |  | 0 |  | P | R |  | Počet viz. výkres 303
90 | ZTI-015 | Sprchová baterie se sprchovou soupravou | ks | 1 |  | 0 |  | 0 |  | 0 |  | P | R |  | Počet viz. výkres 303
91 | ZTI-016 | Odpad pro sprchový kout | ks | 1 |  | 0 |  | 0 |  | 0 |  | P | R |  | Počet viz. výkres 303
92 | ZTI-017 | Sifon umyvadlový | ks | 1 |  | 0 |  | 0 |  | 0 |  | P | R |  | Počet viz. výkres 303
[6 empty] | 0 |  | 0 |  | 0
S | Celkem za ZTI | ZTI |  |  |  | 0 |  | 0 |  | 0
Díl: | VZT | VZT | [9 empty] | SD
93 | 1.1 | Vnitřní výparníková jednotka Qch= 3,5kW, včetně čerpadla kondenzátu, 230V, D12CM.NSJ, včetně infraovladače | ks | 1 |  | 0 |  | 0 |  | 0 |  | P | R | Kompletní dodávka včetně montáže, montážního materiálu, stavebních přípomocí (drážkování, začištění povrchů, vrtání prostupů, konstrukce pro rozváděč, atd), zaregulování a zkušebního provozu | Odečteno viz př.č. 113
94 | 1.2 | Venkovní kondenzační jednotka Qch= 3,5kW, 230V, 10A, Ne= 0,98kW D12CM.UL2 | ks | 1 |  | 0 |  | 0 |  | 0 |  | P | R | Kompletní dodávka včetně montáže, montážního materiálu, stavebních přípomocí (drážkování, začištění povrchů, vrtání prostupů, konstrukce pro rozváděč, atd), zaregulování a zkušebního provozu | Odečteno viz př.č. 113
95 | 1.3 | Dvojité chladivové potrubí včetně izolace a ovládacího kabelu | bm | 27 |  | 0 |  | 0 |  | 0 |  | P | R | Kompletní dodávka včetně montáže, montážního materiálu, stavebních přípomocí (drážkování, začištění povrchů, vrtání prostupů, konstrukce pro rozváděč, atd), zaregulování a zkušebního provozu | Odečteno viz př.č. 113
96 | 2.1 | Odtahový ventilátor Mixvent TD 500/160 V=450m3/h, 230V, 0,19A, Ne= 0,044kW | ks | 1 |  | 0 |  | 0 |  | 0 |  | P | R | Kompletní dodávka včetně montáže, montážního materiálu, stavebních přípomocí (drážkování, začištění povrchů, vrtání prostupů, konstrukce pro rozváděč, atd), zaregulování a zkušebního provozu | Odečteno viz př.č. 113
97 | 2.2 | Odtahový ventilátor Mixvent TD 500/160 V=100m3/h, 230V, 0,19A, Ne= 0,044kW | ks | 1 |  | 0 |  | 0 |  | 0 |  | P | R | Kompletní dodávka včetně montáže, montážního materiálu, stavebních přípomocí (drážkování, začištění povrchů, vrtání prostupů, konstrukce pro rozváděč, atd), zaregulování a zkušebního provozu | Odečteno viz př.č. 113
98 | 2.3 | Uzavírací klapka RKM - 200x200 na servo s havarijní funkcí | ks | 1 |  | 0 |  | 0 |  | 0 |  | P | R | Kompletní dodávka včetně montáže, montážního materiálu, stavebních přípomocí (drážkování, začištění povrchů, vrtání prostupů, konstrukce pro rozváděč, atd), zaregulování a zkušebního provozu | Odečteno viz př.č. 113
99 | 2.4 | Uzavírací klapka RKM - 200x200 na servo s havarijní funkcí | ks | 1 |  | 0 |  | 0 |  | 0 |  | P | R | Kompletní dodávka včetně montáže, montážního materiálu, stavebních přípomocí (drážkování, začištění povrchů, vrtání prostupů, konstrukce pro rozváděč, atd), zaregulování a zkušebního provozu | Odečteno viz př.č. 113
100 | 2.5 | Uzavírací klapka kruhová RKKM - 160 na servo s havarijní funkcí | ks | 1 |  | 0 |  | 0 |  | 0 |  | P | R | Kompletní dodávka včetně montáže, montážního materiálu, stavebních přípomocí (drážkování, začištění povrchů, vrtání prostupů, konstrukce pro rozváděč, atd), zaregulování a zkušebního provozu | Odečteno viz př.č. 113
101 | 2.6 | Protidešťová žaluzie TWG 200 | ks | 2 |  | 0 |  | 0 |  | 0 |  | P | R | Kompletní dodávka včetně montáže, montážního materiálu, stavebních přípomocí (drážkování, začištění povrchů, vrtání prostupů, konstrukce pro rozváděč, atd), zaregulování a zkušebního provozu | Odečteno viz př.č. 113
102 | 2.7 | Protidešťová žaluzie PRG-160 W | ks | 2 |  | 0 |  | 0 |  | 0 |  | P | R | Kompletní dodávka včetně montáže, montážního materiálu, stavebních přípomocí (drážkování, začištění povrchů, vrtání prostupů, konstrukce pro rozváděč, atd), zaregulování a zkušebního provozu | Odečteno viz př.č. 113
103 | 2.8 | Vyústka VNKM 1 - 625x85 / 160 / R1 RAL 9006 TPM 034/04 | ks | 6 |  | 0 |  | 0 |  | 0 |  | P | R | Kompletní dodávka včetně montáže, montážního materiálu, stavebních přípomocí (drážkování, začištění povrchů, vrtání prostupů, konstrukce pro rozváděč, atd), zaregulování a zkušebního provozu | Odečteno viz př.č. 113
104 | 2.9 | Zpětná klapka RSK 160 | ks | 1 |  | 0 |  | 0 |  | 0 |  | P | R | Kompletní dodávka včetně montáže, montážního materiálu, stavebních přípomocí (drážkování, začištění povrchů, vrtání prostupů, konstrukce pro rozváděč, atd), zaregulování a zkušebního provozu | Odečteno viz př.č. 113
105 | 2.10 | Krycí mřížka 200x200 | ks | 2 |  | 0 |  | 0 |  | 0 |  | P | R | Kompletní dodávka včetně montáže, montážního materiálu, stavebních přípomocí (drážkování, začištění povrchů, vrtání prostupů, konstrukce pro rozváděč, atd), zaregulování a zkušebního provozu | Odečteno viz př.č. 113
106 | 2.11 | Stěnová mřížka SMM 20 200x200/ UR2 / S TPM 014/01 | ks | 2 |  | 0 |  | 0 |  | 0 |  | P | R | Kompletní dodávka včetně montáže, montážního materiálu, stavebních přípomocí (drážkování, začištění povrchů, vrtání prostupů, konstrukce pro rozváděč, atd), zaregulování a zkušebního provozu | Odečteno viz př.č. 113
107 | 2.12 | Spiro potrubí d=160 | bm | 22 |  | 0 |  | 0 |  | 0 |  | P | R | Kompletní dodávka včetně montáže, montážního materiálu, stavebních přípomocí (drážkování, začištění povrchů, vrtání prostupů, konstrukce pro rozváděč, atd), zaregulování a zkušebního provozu | Odečteno viz př.č. 113
108 | 2.13 | Pozinkované potrubí skupiny I | m2 | 2 |  | 0 |  | 0 |  | 0 |  | P | R | Kompletní dodávka včetně montáže, montážního materiálu, stavebních přípomocí (drážkování, začištění povrchů, vrtání prostupů, konstrukce pro rozváděč, atd), zaregulování a zkušebního provozu | Odečteno viz př.č. 113
109 | VZT-001 | Montáž 20% z dodávky | kpl | 1 |  | 0 |  | 0 |  | 0 |  | P | R
110 | VZT-002 | Montážní materiál | kg | 150 |  | 0 |  | 0 |  | 0 |  | P | R
111 | VZT-003 | Vyzkoušení, zaregulování a uvedení do provozu | hod | 48 |  | 0 |  | 0 |  | 0 |  | P | R
[6 empty] | 0 |  | 0 |  | 0
S | Celkem za VZT | VZT |  |  |  | 0 |  | 0 |  | 0
Díl: | EL | Elektroinstalace | [9 empty] | SD
112 | EL-001 | Rozváděč Ris, zapuštěný rozváděč - specifikace, náplň dle výkresové části v.č.407 | ks | 1 |  | 0 |  | 0 |  | 0 |  | P | R
113 | EL-002 | Rozváděč R1, zapuštěný rozváděč - specifikace, náplň dle výkresové části v.č.405 | ks | 1 |  | 0 |  | 0 |  | 0 |  | P | R
114 | EL-003 | Rozváděč R2, zapuštěný rozváděč - specifikace, náplň dle výkresové části v.č.406 | ks | 1 |  | 0 |  | 0 |  | 0 |  | P | R
115 | EL-004 | Rozváděč R3, zapuštěný rozváděč - specifikace, náplň dle výkresové části v.č.408 | ks | 1 |  | 0 |  | 0 |  | 0 |  | P | R
116 | EL-005 | Rozváděč Rsd1, zapuštěný rozváděč - specifikace, náplň dle výkresové části v.č.409 | ks | 1 |  | 0 |  | 0 |  | 0 |  | P | R
117 | EL-006 | Hlavní ochranná přípojnice HOP(ZS) - přípojnice potenciálového vyrovnání min.8 připojovacích bodů, měděné | ks | 4 |  | 0 |  | 0 |  | 0 |  | P | R
118 | EL-007 | Hlavní ochranná přípojnice HOP(ZS) - přípojnice potenciálového vyrovnání min.4 připojovacích bodů, měděné | ks | 8 |  | 0 |  | 0 |  | 0 |  | P | R
119 | EL-008 | Zásuvka dvojnásobná komplet 230V/16A,IP20 | ks | 19 |  | 0 |  | 0 |  | 0 |  | P | R
120 | EL-009 | Zásuvka na povrch komplet 400V/16A | ks | 2 |  | 0 |  | 0 |  | 0 |  | P | R
121 | EL-010 | Podlahová krabice 12 modulů mosaic | ks | 4 |  | 0 |  | 0 |  | 0 |  | P | R
122 | EL-011 | Spínač jednopólový řaz.1 komplet vč.rámečku,přistroj, klapka, 230V/10A, IP20 | ks | 2 |  | 0 |  | 0 |  | 0 |  | P | R
123 | EL-012 | Přepínač sériový řaz.5 komplet vč.rámečku, přístroj, klapka 230V/10A, IP20 | ks | 4 |  | 0 |  | 0 |  | 0 |  | P | R
124 | EL-013 | Prostorový termostat(teplotní čidlo) | ks | 3 |  | 0 |  | 0 |  | 0 |  | P | R
125 | EL-014 | Krabice univerzální KU68 | ks | 80 |  | 0 |  | 0 |  | 0 |  | P | R
126 | EL-015 | Zářivkové svítidlo přisazené, mřížka pro pracoviště s monitory , 2x36W EP, IP20 | ks | 9 |  | 0 |  | 0 |  | 0 |  | P | R
127 | EL-016 | Zářivkové svítidlo průmyslového charakteru 2x58W | ks | 32 |  | 0 |  | 0 |  | 0 |  | P | R
128 | EL-017 | Zářivkové svítidlo průmyslového charakteru 1x58W | ks | 2 |  | 0 |  | 0 |  | 0 |  | P | R
129 | EL-018 | Nouzové svítidlo s vlastním akumulátorem , auto test 1x11W | ks | 5 |  | 0 |  | 0 |  | 0 |  | P | R
130 | EL-019 | Kabel 1-CYKY J 5x6 vč. ukončení | m | 150 |  | 0 |  | 0 |  | 0 |  | P | R
131 | EL-020 | Kabel 1-CYKY J 3x1,5 vč.ukončení | m | 250 |  | 0 |  | 0 |  | 0 |  | P | R
132 | EL-021 | Kabel 1-CYKY J 3x2,5 vč.ukončení | m | 420 |  | 0 |  | 0 |  | 0 |  | P | R
133 | EL-022 | Kabel 1-CYKY O 4x1,5 vč.ukončení | m | 120 |  | 0 |  | 0 |  | 0 |  | P | R
134 | EL-023 | Kabel 1-CYKY O 3x1,5 vč.ukončení | m | 85 |  | 0 |  | 0 |  | 0 |  | P | R
135 | EL-024 | Kabel 1-CYKY O 7x1,5 vč.ukončení | m | 50 |  | 0 |  | 0 |  | 0 |  | P | R
136 | EL-025 | Kabel 1-CYKY J 5x2,5 vč.ukončení | m | 160 |  | 0 |  | 0 |  | 0 |  | P | R
137 | EL-026 | Kabel 1-H07 V-K/CYA/ 16mm2 | m | 20 |  | 0 |  | 0 |  | 0 |  | P | R
138 | EL-027 | Kabel 1-H07 V-K/CYA/ 6mm2 | m | 40 |  | 0 |  | 0 |  | 0 |  | P | R
139 | EL-028 | Drobný elektroinstalační materiál | kpl | 1 |  | 0 |  | 0 |  | 0 |  | P | R
140 | EL-029 | Stavební přípomoce(drážkování, začištění povrchů, vrtání prostupů, konstrukce pro rozváděč, atd) | kpl | 1 |  | 0 |  | 0 |  | 0 |  | P | R
141 | EL-030 | Zkoušky, revize | hod | 50 |  | 0 |  | 0 |  | 0 |  | P | R
[6 empty] | 0 |  | 0 |  | 0
S | Celkem za EL | Elektroinstalace |  |  |  | 0 |  | 0 |  | 0
Note on A7: § 6a
Note on B7: § 6b 1.část
Note on C2: § 3
Note on C7: § 6c 1.část
Note on D4: § 2 v případě jiné klasifikace upravit údaj v závorce, např. (CZ-CC)
Note on D7: § 6d
Note on E7: § 6e
Note on N6: § 6b 2.část
Note on O6: § 6c 2.část
Note on P6: § 6f § 7
Note on U2: jiri.zakravsky: tools PSSOzzzzzz propertites Protection Lock "2*4"
Součet za Díl
Zaokrouhlit množství