## formulář 5 -pol.rozp
FORMULÁŘ 5 | [6 empty] | majitel HIM: | SŽDC |  | 0 | OK |  | v.j. | 106 | 0 | majitel, cena | SŽDC | ČD | OSTATNÍ
|  | SOUPIS PRACÍ | [7 empty] | Cena za objekt [Kč] |  |  | mj dle JKSO | počet mj | objektový ukazatel
Název stavby : |  | Optimalizace trati Beroun (včetně) – Králův Dvůr | [5 empty] | Číslo stavby | 521 371 0004 | [6 empty] | hlavičky stavby
Název PS,SO : |  | Žst.Beroun seřaďovací n. - ASHS | Zatřídění objektu : (JKSO, JKPOV) | 824 20 |  |  |  | Číslo PS,SO | PS 13-22-17 | [6 empty] | hlavičky objektu
Datum zpracování : |  | 2014-11-01 | [5 empty] | Datum aktualizace : |  | 2015-11-23 | [5 empty] | hlavičky datumů
Poř. | [6 empty] | C E N A |  |  |  |  | typ řádku | kód datové základny | Technická specifikace | Výkaz výměr | nadpisy sloupců
číslo | Číslo |  | měrná |  | jednotková | Celková | dodávky |  | montáže | [6 empty] | nadpisy sloupců
pol. | položky | Název položky | jednotka | množství | hmotnost | hmotnost | jednotková | celkem | jednotková | celkem | [5 empty] | nadpisy sloupců
| 1 | 2 | 3 | 4 | 5 | 6 | 7 | 8 | 9 | 10 |  | 12 | 13 | 14 | 15 | nadpisy sloupců
řádek s filtry
Díl: | 1 | Dodávka ASHS - TO
1 | 75O211 | ASHS, ústředna - dodávka | kus | 1 |  | 0 |  | 0 |  | 0 |  | SP | SŽDC 2013 | 1. Položka obsahuje: – dodávku specifikovaného bloku/zařízení včetně potřebného drobného montážního materiálu – dodávku souvisejícího příslušenství pro specifikovaný blok/zařízení – dopravu a skladování 2. Položka neobsahuje: X 3. Způsob měření: Udává se počet kusů kompletní konstrukce nebo práce. | 1: 1; viz textová a výkresová část projektové dokumentace - příloha č.1 TZ, příloha č.3.1, příloha č.3.2
2 | 75O221 | ASHS, výstupní modul v krabici - dodávka | kus | 1 |  | 0 |  | 0 |  | 0 |  | SP | SŽDC 2013 | 1. Položka obsahuje: – dodávku specifikovaného bloku/zařízení včetně potřebného drobného montážního materiálu – dodávku souvisejícího příslušenství pro specifikovaný blok/zařízení – dopravu a skladování 2. Položka neobsahuje: X 3. Způsob měření: Udává se počet kusů kompletní konstrukce nebo práce. | 2: 1; viz textová a výkresová část projektové dokumentace - příloha č.1 TZ, příloha č.3.1, příloha č.3.2
3 | 75O231 | ASHS, indikační tablo - dodávka | kus | 1 |  | 0 |  | 0 |  | 0 |  | SP | SŽDC 2013 | 1. Položka obsahuje: – dodávku specifikovaného bloku/zařízení včetně potřebného drobného montážního materiálu – dodávku souvisejícího příslušenství pro specifikovaný blok/zařízení – dopravu a skladování 2. Položka neobsahuje: X 3. Způsob měření: Udává se počet kusů kompletní konstrukce nebo práce. | 3: 1; viz textová a výkresová část projektové dokumentace - příloha č.1 TZ, příloha č.3.1, příloha č.3.2
4 | 75O241 | ASHS, hlásič kouře - dodávka | kus | 10 |  | 0 |  | 0 |  | 0 |  | SP | SŽDC 2013 | 1. Položka obsahuje: – dodávku specifikovaného bloku/zařízení včetně potřebného drobného montážního materiálu – dodávku souvisejícího příslušenství pro specifikovaný blok/zařízení – dopravu a skladování 2. Položka neobsahuje: X 3. Způsob měření: Udává se počet kusů kompletní konstrukce nebo práce. | 4: 10; viz textová a výkresová část projektové dokumentace - příloha č.1 TZ, příloha č.3.1, příloha č.3.2
5 | 75O251 | ASHS, opticko-akustická signalizace - dodávka | kus | 4 |  | 0 |  | 0 |  | 0 |  | SP | SŽDC 2013 | 1. Položka obsahuje: – dodávku specifikovaného bloku/zařízení včetně potřebného drobného montážního materiálu – dodávku souvisejícího příslušenství pro specifikovaný blok/zařízení – dopravu a skladování 2. Položka neobsahuje: X 3. Způsob měření: Udává se počet kusů kompletní konstrukce nebo práce. | 5: 4; viz textová a výkresová část projektové dokumentace - příloha č.1 TZ, příloha č.3.1, příloha č.3.2
6 | 75O261 | ASHS, tlačítko nouzového přerušení - dodávka | kus | 1 |  | 0 |  | 0 |  | 0 |  | SP | SŽDC 2013 | 1. Položka obsahuje: – dodávku specifikovaného bloku/zařízení včetně potřebného drobného montážního materiálu – dodávku souvisejícího příslušenství pro specifikovaný blok/zařízení – dopravu a skladování 2. Položka neobsahuje: X 3. Způsob měření: Udává se počet kusů kompletní konstrukce nebo práce. | 6: 1; viz textová a výkresová část projektové dokumentace - příloha č.1 TZ, příloha č.3.1, příloha č.3.2
7 | 75O291 | ASHS, elektrický spouštěč ASHS - dodávka | kus | 1 |  | 0 |  | 0 |  | 0 |  | SP | SŽDC 2013 | 1. Položka obsahuje: – dodávku specifikovaného bloku/zařízení včetně potřebného drobného montážního materiálu – dodávku souvisejícího příslušenství pro specifikovaný blok/zařízení – dopravu a skladování 2. Položka neobsahuje: X 3. Způsob měření: Udává se počet kusů kompletní konstrukce nebo práce. | 7: 1; viz textová a výkresová část projektové dokumentace - příloha č.1 TZ, příloha č.3.1, příloha č.3.2
8 | 75O2A1 | ASHS, ruční spouštěč ASHS - dodávka | kus | 1 |  | 0 |  | 0 |  | 0 |  | SP | SŽDC 2013 | 1. Položka obsahuje: – dodávku specifikovaného bloku/zařízení včetně potřebného drobného montážního materiálu – dodávku souvisejícího příslušenství pro specifikovaný blok/zařízení – dopravu a skladování 2. Položka neobsahuje: X 3. Způsob měření: Udává se počet kusů kompletní konstrukce nebo práce. | 8: 1; viz textová a výkresová část projektové dokumentace - příloha č.1 TZ, příloha č.3.1, příloha č.3.2
9 | 75O2R1R | ASHS, tlakový spouštěč ASHS - dodávka | kus | 1 |  | 0 |  | 0 |  | 0 |  | SP | SŽDC 2013 | 1. Položka obsahuje: – dodávku specifikovaného bloku/zařízení včetně potřebného drobného montážního materiálu – dodávku souvisejícího příslušenství pro specifikovaný blok/zařízení – dopravu a skladování 2. Položka neobsahuje: X 3. Způsob měření: Udává se počet kusů kompletní konstrukce nebo práce. | 9: 1; viz textová a výkresová část projektové dokumentace - příloha č.1 TZ, příloha č.3.1, příloha č.3.2
10 | 75O2B1 | ASHS, tlakový spínač ASHS - dodávka | kus | 1 |  | 0 |  | 0 |  | 0 |  | SP | SŽDC 2013 | 1. Položka obsahuje: – dodávku specifikovaného bloku/zařízení včetně potřebného drobného montážního materiálu – dodávku souvisejícího příslušenství pro specifikovaný blok/zařízení – dopravu a skladování 2. Položka neobsahuje: X 3. Způsob měření: Udává se počet kusů kompletní konstrukce nebo práce. | 10: 1; viz textová a výkresová část projektové dokumentace - příloha č.1 TZ, příloha č.3.1, příloha č.3.2
11 | 75O2C1 | ASHS, monitor tlaku ASHS - dodávka | kus | 2 |  | 0 |  | 0 |  | 0 |  | SP | SŽDC 2013 | 1. Položka obsahuje: – dodávku specifikovaného bloku/zařízení včetně potřebného drobného montážního materiálu – dodávku souvisejícího příslušenství pro specifikovaný blok/zařízení – dopravu a skladování 2. Položka neobsahuje: X 3. Způsob měření: Udává se počet kusů kompletní konstrukce nebo práce. | 11: 2; viz textová a výkresová část projektové dokumentace - příloha č.1 TZ, příloha č.3.1, příloha č.3.2
12 | 75O2D1 | ASHS, tryska ASHS - dodávka | kus | 2 |  | 0 |  | 0 |  | 0 |  | SP | SŽDC 2013 | 1. Položka obsahuje: – dodávku specifikovaného bloku/zařízení včetně potřebného drobného montážního materiálu – dodávku souvisejícího příslušenství pro specifikovaný blok/zařízení – dopravu a skladování 2. Položka neobsahuje: X 3. Způsob měření: Udává se počet kusů kompletní konstrukce nebo práce. | 12: 2; viz textová a výkresová část projektové dokumentace - příloha č.1 TZ, příloha č.3.1, příloha č.3.2
13 | 75O2E1 | ASHS, potrubí ASHS - dodávka | kus | 2 |  | 0 |  | 0 |  | 0 |  | SP | SŽDC 2013 | 1. Položka obsahuje: – dodávku specifikovaného bloku/zařízení včetně potřebného drobného montážního materiálu – dodávku souvisejícího příslušenství pro specifikovaný blok/zařízení – dopravu a skladování 2. Položka neobsahuje: X 3. Způsob měření: Udává se počet kusů kompletní konstrukce nebo práce. | 13: 2; viz textová a výkresová část projektové dokumentace - příloha č.1 TZ, příloha č.3.1, příloha č.3.2
14 | 75O2S1R | ASHS, soustava propojovacích hadic - dodávka | kus | 2 |  | 0 |  | 0 |  | 0 |  | SP | SŽDC 2013 | 1. Položka obsahuje: – dodávku specifikovaného bloku/zařízení včetně potřebného drobného montážního materiálu – dodávku souvisejícího příslušenství pro specifikovaný blok/zařízení – dopravu a skladování 2. Položka neobsahuje: X 3. Způsob měření: Udává se počet kusů kompletní konstrukce nebo práce. | 14: 2; viz textová a výkresová část projektové dokumentace - příloha č.1 TZ, příloha č.3.1, příloha č.3.2
15 | 75O2F1 | ASHS, provozní kniha - dodávka | kus | 1 |  | 0 |  | 0 |  | 0 |  | SP | SŽDC 2013 | 1. Položka obsahuje: – dodávku specifikovaného bloku/zařízení včetně potřebného drobného montážního materiálu – dodávku souvisejícího příslušenství pro specifikovaný blok/zařízení – dopravu a skladování 2. Položka neobsahuje: X 3. Způsob měření: Udává se počet kusů kompletní konstrukce nebo práce. | 15: 1; viz textová a výkresová část projektové dokumentace - příloha č.1 TZ, příloha č.3.1, příloha č.3.2
16 | 75O2G7 | ASHS, tlaková láhev do 142 l | kus | 2 |  | 0 |  | 0 |  | 0 |  | SP | SŽDC 2013 | 1. Položka obsahuje: – dodávku specifikovaného bloku/zařízení včetně potřebného drobného montážního materiálu – dodávku souvisejícího příslušenství pro specifikovaný blok/zařízení – dopravu a skladování 2. Položka neobsahuje: X 3. Způsob měření: Udává se počet kusů kompletní konstrukce nebo práce. | 16: 2; viz textová a výkresová část projektové dokumentace - příloha č.1 TZ, příloha č.3.1, příloha č.3.2
17 | 75O2Q1 | ASHS, hasivo - dodávka | kg | 204.068 |  | 0 |  | 0 |  | 0 |  | SP | SŽDC 2013 | 1. Položka obsahuje: – dodávku specifikovaného bloku/zařízení včetně potřebného drobného montážního materiálu – dodávku souvisejícího příslušenství pro specifikovaný blok/zařízení – dopravu a skladování 2. Položka neobsahuje: X 3. Způsob měření: Položka se udává v kilogramech. | 17: 204,0684; viz textová a výkresová část projektové dokumentace - příloha č.1 TZ, příloha č.3.1, příloha č.3.2
18 | 703131 | Kabelový rošt/lávka nosný s funkční odolností při požáru včetně upevnění a příslušenství světlé šířky do 100 mm | m | 60 |  | 0 |  | 0 |  | 0 |  | SP | SŽDC 2013 | 1. Položka obsahuje: – kompletní montáž, rozměření, upevnění, sváření, řezání, spojování a pod. – veškerý spojovací a montážní materiál vč. upevňovacího materiálu ( stojky, držáky, konzoly apod.) – elektrické pospojování – pomocné mechanismy a nátěr 2. Položka neobsahuje: – víko a kabelové příchytky 3. Způsob měření: Měří se metr délkový. | 18: 60; viz textová a výkresová část projektové dokumentace - příloha č.1 TZ, příloha č.3.1, příloha č.3.2
19 | 704110 | Kabelový rošt/lávka nosný do EI 90 | m2 | 30 |  | 0 |  | 0 |  | 0 |  | SP | SŽDC 2013 | 1. Položka obsahuje: – kompletní montáž, rozměření, upevnění, řezání a pod. – veškerý montážní a pomocný materiál – pomocné mechanismy 2. Položka neobsahuje: X 3. Způsob měření: Měří se plocha v metrech čtverečných. | 19: 30; viz textová a výkresová část projektové dokumentace - příloha č.1 TZ, příloha č.3.1, příloha č.3.2
20 | 75J413 | Kabel sdělovací se zvýšenou odolností proti šíření plamene a s funkční schopností při požáru do 10 párů průměru 0,8 mm | kmpár | 0.21 |  | 0 |  | 0 |  | 0 |  | SP | SŽDC 2013 | 1. Položka obsahuje: – dodávku specifikované kabelizace včetně potřebného drobného montážního materiálu – dopravu a skladování 2. Položka neobsahuje: X 3. Způsob měření: Dodávka specifikované kabelizace se měří v délce udané v kmpárech. | 20: 0,21; viz textová a výkresová část projektové dokumentace - příloha č.1 TZ, příloha č.3.1, příloha č.3.2
21 | 75J511 | Kabel silový pro EPS ohniodolný, bezhalogenový průměru do 1,5 mm2 | kmžíla | 0.035 |  | 0 |  | 0 |  | 0 |  | SP | SŽDC 2013 | 1. Položka obsahuje: – dodávku specifikované kabelizace včetně potřebného drobného montážního materiálu – dopravu a skladování 2. Položka neobsahuje: X 3. Způsob měření: Dodávka specifikované kabelizace se měří v délce udané v kmžíla. | 21: 0,035; viz textová a výkresová část projektové dokumentace - příloha č.1 TZ, příloha č.3.1, příloha č.3.2
22 | 742111 | Vedení spojovací, pas Cu bez držáků do 500 mm2 | m | 25 |  | 0 |  | 0 |  | 0 |  | SP | SŽDC 2013 | 1. Položka obsahuje: – měření, dělení, vrtání, tvarování, spojování apod. 2. Položka neobsahuje: X 3. Způsob měření: Měří se metr délkový. | 22: 25; viz textová a výkresová část projektové dokumentace - příloha č.1 TZ, příloha č.3.1, příloha č.3.2
23 | 75J212 | Kabel sdělovací pro vnitřní použití do 10 párů průměru 0,5 mm | kmpár | 0.05 |  | 0 |  | 0 |  | 0 |  | SP | SŽDC 2013 | 1. Položka obsahuje: – dodávku specifikovaného kabelu včetně potřebného drobného montážního materiálu – dopravu a skladování – práce spojené s uložením specifikovaného kabelu specifikovaným způsobem – veškeré potřebné mechanizmy, včetně obsluhy, náklady na mzdy a přibližné (průměrné) náklady na pořízení potřebných materiálů 2. Položka neobsahuje: X 3. Způsob měření: Dodávka specifikovaného kabelu se měří v délce kabelu udané v kmpárech. | 23: 0,05; viz textová a výkresová část projektové dokumentace - příloha č.1 TZ, příloha č.3.1, příloha č.3.2
24 | 75J321 | Kabel sdělovací pro strukturovanou kabeláž FTP/STP - dodávka | kmpár | 0.06 |  | 0 |  | 0 |  | 0 |  | SP | SŽDC 2013 | 1. Položka obsahuje: – dodávku specifikované kabelizace včetně potřebného drobného montážního materiálu – dopravu a skladování 2. Položka neobsahuje: X 3. Způsob měření: Dodávka specifikované kabelizace se měří v délce udané v kmpárech. | 24: 0,06; viz textová a výkresová část projektové dokumentace - příloha č.1 TZ, příloha č.3.1, příloha č.3.2
25 | 702521 | Průraz zdivem (příčkou) betonovým tloušťky do 45 cm | kus | 1 |  | 0 |  | 0 |  | 0 |  | SP | SŽDC 2013 | 1. Položka obsahuje: – proražení otvoru zdivem o průřezu od 0,01 do 0,025m2 – úpravu a začištění omítky po montáži vedení – pomocné mechanismy 2. Položka neobsahuje: – protipožární ucpávku 3. Způsob měření: Udává se počet kusů kompletní konstrukce nebo práce. | 25: 1; viz textová a výkresová část projektové dokumentace - příloha č.1 TZ, příloha č.3.1, příloha č.3.2
26 | 744612 | Jistič jednopólový (10 kA) od 4 do 10 A | kus | 2 |  | 0 |  | 0 |  | 0 |  | SP | SŽDC 2013 | 1. Položka obsahuje: – veškerý spojovací materiál vč. připojovacího vedení – technický popis viz. projektová dokumentace 2. Položka neobsahuje: X 3. Způsob měření: Udává se počet kusů kompletní konstrukce nebo práce. | 26: 2; viz textová a výkresová část projektové dokumentace - příloha č.1 TZ, příloha č.3.1, příloha č.3.2
27 | 75O731 | Perimetrický systém, přepěťová ochrana - dodávka | kus | 1 |  | 0 |  | 0 |  | 0 |  | SP | SŽDC 2013 | 1. Položka obsahuje: – dodávku specifikovaného bloku/zařízení včetně potřebného drobného montážního materiálu – dodávku souvisejícího příslušenství pro specifikovaný blok/zařízení – dopravu a skladování 2. Položka neobsahuje: X 3. Způsob měření: Udává se počet kusů kompletní konstrukce nebo práce. | 27: 1; viz textová a výkresová část projektové dokumentace - příloha č.1 TZ, příloha č.3.1, příloha č.3.2
28 | 75O2R1 | ASHS, školení a zácvik personálu obsluhujícího zařízení požární signalizace ASHS | hod | 5 |  | 0 |  | 0 |  | 0 |  | SP | SŽDC 2013 | 1. Položka obsahuje: – dodávku specifikovaného bloku/zařízení včetně potřebného drobného montážního materiálu – dodávku souvisejícího příslušenství pro specifikovaný blok/zařízení – dopravu a skladování 2. Položka neobsahuje: X 3. Způsob měření: Specifické zkoušení a školení se udává v hodinách aktivní činnosti. | 28: 5; viz textová a výkresová část projektové dokumentace - příloha č.1 TZ, příloha č.3.1, příloha č.3.2
[6 empty] | 0 |  | 0 |  | 0
S | Celkem za 1 | Dodávka ASHS - TO |  |  |  | 0 |  | 0 |  | 0
Díl: | 2 | Montáž ASHS - TO
29 | 75O21X | ASHS, ústředna - montáž | kus | 1 |  | 0 |  | 0 |  | 0 |  | SP | SŽDC 2013 | 1. Položka obsahuje: – kompletní montáž (oživení, konfigurace, nastavení a uvedení do provozu) specifikovaného bloku/zařízení a souvisejícího příslušenství včetně drobného montážního materiálu – veškeré potřebné mechanizmy, včetně obsluhy, náklady na mzdy a přibližné (průměrné) náklady na pořízení potřebných materiálů včetně všech ostatních vedlejších nákladů 2. Položka neobsahuje: X 3. Způsob měření: Udává se počet kusů kompletní konstrukce nebo práce. | 29: 1; viz textová a výkresová část projektové dokumentace - příloha č.1 TZ, příloha č.3.1, příloha č.3.2
30 | 75O22X | ASHS, výstupní modul v krabici - montáž | kus | 1 |  | 0 |  | 0 |  | 0 |  | SP | SŽDC 2013 | 1. Položka obsahuje: – kompletní montáž specifikovaného bloku/zařízení a souvisejícího příslušenství včetně potřebného drobného montážního materiálu – veškeré potřebné mechanizmy, včetně obsluhy, náklady na mzdy a přibližné (průměrné) náklady na pořízení potřebných materiálů včetně všech ostatních vedlejších nákladů 2. Položka neobsahuje: X 3. Způsob měření: Udává se počet kusů kompletní konstrukce nebo práce. | 30: 1; viz textová a výkresová část projektové dokumentace - příloha č.1 TZ, příloha č.3.1, příloha č.3.2
31 | 75O23X | ASHS, indikační tablo - montáž | kus | 1 |  | 0 |  | 0 |  | 0 |  | SP | SŽDC 2013 | 1. Položka obsahuje: – kompletní montáž specifikovaného bloku/zařízení a souvisejícího příslušenství včetně potřebného drobného montážního materiálu – veškeré potřebné mechanizmy, včetně obsluhy, náklady na mzdy a přibližné (průměrné) náklady na pořízení potřebných materiálů včetně všech ostatních vedlejších nákladů 2. Položka neobsahuje: X 3. Způsob měření: Udává se počet kusů kompletní konstrukce nebo práce. | 31: 1; viz textová a výkresová část projektové dokumentace - příloha č.1 TZ, příloha č.3.1, příloha č.3.2
32 | 75O24X | ASHS, hlásič kouře - montáž | kus | 6 |  | 0 |  | 0 |  | 0 |  | SP | SŽDC 2013 | 1. Položka obsahuje: – kompletní montáž specifikovaného bloku/zařízení a souvisejícího příslušenství včetně potřebného drobného montážního materiálu – veškeré potřebné mechanizmy, včetně obsluhy, náklady na mzdy a přibližné (průměrné) náklady na pořízení potřebných materiálů včetně všech ostatních vedlejších nákladů 2. Položka neobsahuje: X 3. Způsob měření: Udává se počet kusů kompletní konstrukce nebo práce. | 32: 6; viz textová a výkresová část projektové dokumentace - příloha č.1 TZ, příloha č.3.1, příloha č.3.2
33 | 75O25X | ASHS, opticko-akustická signalizace - montáž | kus | 4 |  | 0 |  | 0 |  | 0 |  | SP | SŽDC 2013 | 1. Položka obsahuje: – kompletní montáž specifikovaného bloku/zařízení a souvisejícího příslušenství včetně potřebného drobného montážního materiálu – veškeré potřebné mechanizmy, včetně obsluhy, náklady na mzdy a přibližné (průměrné) náklady na pořízení potřebných materiálů včetně všech ostatních vedlejších nákladů 2. Položka neobsahuje: X 3. Způsob měření: Udává se počet kusů kompletní konstrukce nebo práce. | 33: 4; viz textová a výkresová část projektové dokumentace - příloha č.1 TZ, příloha č.3.1, příloha č.3.2
34 | 75O26X | ASHS, tlačítko nouzového přerušení - montáž | kus | 1 |  | 0 |  | 0 |  | 0 |  | SP | SŽDC 2013 | 1. Položka obsahuje: – kompletní montáž specifikovaného bloku/zařízení a souvisejícího příslušenství včetně potřebného drobného montážního materiálu – veškeré potřebné mechanizmy, včetně obsluhy, náklady na mzdy a přibližné (průměrné) náklady na pořízení potřebných materiálů včetně všech ostatních vedlejších nákladů 2. Položka neobsahuje: X 3. Způsob měření: Udává se počet kusů kompletní konstrukce nebo práce. | 34: 1; viz textová a výkresová část projektové dokumentace - příloha č.1 TZ, příloha č.3.1, příloha č.3.2
35 | 75O29X | ASHS, elektrický spouštěč ASHS - montáž | kus | 1 |  | 0 |  | 0 |  | 0 |  | SP | SŽDC 2013 | 1. Položka obsahuje: – kompletní montáž specifikovaného bloku/zařízení a souvisejícího příslušenství včetně potřebného drobného montážního materiálu – veškeré potřebné mechanizmy, včetně obsluhy, náklady na mzdy a přibližné (průměrné) náklady na pořízení potřebných materiálů včetně všech ostatních vedlejších nákladů 2. Položka neobsahuje: X 3. Způsob měření: Udává se počet kusů kompletní konstrukce nebo práce. | 35: 1; viz textová a výkresová část projektové dokumentace - příloha č.1 TZ, příloha č.3.1, příloha č.3.2
36 | 75O2AX | ASHS, ruční spouštěč ASHS - montáž | kus | 1 |  | 0 |  | 0 |  | 0 |  | SP | SŽDC 2013 | 1. Položka obsahuje: – kompletní montáž specifikovaného bloku/zařízení a souvisejícího příslušenství včetně potřebného drobného montážního materiálu – veškeré potřebné mechanizmy, včetně obsluhy, náklady na mzdy a přibližné (průměrné) náklady na pořízení potřebných materiálů včetně všech ostatních vedlejších nákladů 2. Položka neobsahuje: X 3. Způsob měření: Udává se počet kusů kompletní konstrukce nebo práce. | 36: 1; viz textová a výkresová část projektové dokumentace - příloha č.1 TZ, příloha č.3.1, příloha č.3.2
37 | 75O2RXR | ASHS, tlakový spouštěč ASHS - montáž | kus | 1 |  | 0 |  | 0 |  | 0 |  | SP | SŽDC 2013 | 1. Položka obsahuje: – kompletní montáž specifikovaného bloku/zařízení a souvisejícího příslušenství včetně potřebného drobného montážního materiálu – veškeré potřebné mechanizmy, včetně obsluhy, náklady na mzdy a přibližné (průměrné) náklady na pořízení potřebných materiálů včetně všech ostatních vedlejších nákladů 2. Položka neobsahuje: X 3. Způsob měření: Udává se počet kusů kompletní konstrukce nebo práce. | 37: 1; viz textová a výkresová část projektové dokumentace - příloha č.1 TZ, příloha č.3.1, příloha č.3.2
38 | 75O2BX | ASHS, tlakový spínač ASHS - montáž | kus | 1 |  | 0 |  | 0 |  | 0 |  | SP | SŽDC 2013 | 1. Položka obsahuje: – kompletní montáž specifikovaného bloku/zařízení a souvisejícího příslušenství včetně potřebného drobného montážního materiálu – veškeré potřebné mechanizmy, včetně obsluhy, náklady na mzdy a přibližné (průměrné) náklady na pořízení potřebných materiálů včetně všech ostatních vedlejších nákladů 2. Položka neobsahuje: X 3. Způsob měření: Udává se počet kusů kompletní konstrukce nebo práce. | 38: 1; viz textová a výkresová část projektové dokumentace - příloha č.1 TZ, příloha č.3.1, příloha č.3.2
39 | 75O2CX | ASHS, monitor tlaku ASHS - montáž | kus | 2 |  | 0 |  | 0 |  | 0 |  | SP | SŽDC 2013 | 1. Položka obsahuje: – kompletní montáž specifikovaného bloku/zařízení a souvisejícího příslušenství včetně potřebného drobného montážního materiálu – veškeré potřebné mechanizmy, včetně obsluhy, náklady na mzdy a přibližné (průměrné) náklady na pořízení potřebných materiálů včetně všech ostatních vedlejších nákladů 2. Položka neobsahuje: X 3. Způsob měření: Udává se počet kusů kompletní konstrukce nebo práce. | 39: 2; viz textová a výkresová část projektové dokumentace - příloha č.1 TZ, příloha č.3.1, příloha č.3.2
40 | 75O2DX | ASHS, tryska ASHS - montáž | kus | 2 |  | 0 |  | 0 |  | 0 |  | SP | SŽDC 2013 | 1. Položka obsahuje: – kompletní montáž specifikovaného bloku/zařízení a souvisejícího příslušenství včetně potřebného drobného montážního materiálu – veškeré potřebné mechanizmy, včetně obsluhy, náklady na mzdy a přibližné (průměrné) náklady na pořízení potřebných materiálů včetně všech ostatních vedlejších nákladů 2. Položka neobsahuje: X 3. Způsob měření: Udává se počet kusů kompletní konstrukce nebo práce. | 40: 2; viz textová a výkresová část projektové dokumentace - příloha č.1 TZ, příloha č.3.1, příloha č.3.2
41 | 75O2EX | ASHS, potrubí ASHS - montáž | kus | 2 |  | 0 |  | 0 |  | 0 |  | SP | SŽDC 2013 | 1. Položka obsahuje: – kompletní montáž specifikovaného bloku/zařízení a souvisejícího příslušenství včetně potřebného drobného montážního materiálu – veškeré potřebné mechanizmy, včetně obsluhy, náklady na mzdy a přibližné (průměrné) náklady na pořízení potřebných materiálů včetně všech ostatních vedlejších nákladů 2. Položka neobsahuje: X 3. Způsob měření: Udává se počet kusů kompletní konstrukce nebo práce. | 41: 2; viz textová a výkresová část projektové dokumentace - příloha č.1 TZ, příloha č.3.1, příloha č.3.2
42 | 75O2SXR | ASHS, soustava propojovacích hadic - montáž | kus | 2 |  | 0 |  | 0 |  | 0 |  | SP | SŽDC 2013 | 1. Položka obsahuje: – kompletní montáž specifikovaného bloku/zařízení a souvisejícího příslušenství včetně potřebného drobného montážního materiálu – veškeré potřebné mechanizmy, včetně obsluhy, náklady na mzdy a přibližné (průměrné) náklady na pořízení potřebných materiálů včetně všech ostatních vedlejších nákladů 2. Položka neobsahuje: X 3. Způsob měření: Udává se počet kusů kompletní konstrukce nebo práce. | 42: 2; viz textová a výkresová část projektové dokumentace - příloha č.1 TZ, příloha č.3.1, příloha č.3.2
43 | 75J233.1 | Kabel sdělovací, montáž a upevnění | m | 170 |  | 0 |  | 0 |  | 0 |  | SP | SUDOP R-208 | 1. Položka obsahuje: – práce spojené s montáží specifikované kabelizace specifikovaným způsobem – veškeré potřebné mechanizmy, včetně obsluhy, náklady na mzdy a přibližné (průměrné) náklady na pořízení potřebných materiálů 2. Položka neobsahuje: X 3. Způsob měření: Práce specifikovaného se měří délce kabelizace udané v kmpárech. | 43: 170; viz textová a výkresová část projektové dokumentace - příloha č.1 TZ, příloha č.3.1, příloha č.3.2
44 | 75J51X | Kabel silový pro EPS ohniodolný, bezhalogenový - montáž | kmžíla | 0.035 |  | 0 |  | 0 |  | 0 |  | SP | SŽDC 2013 | 1. Položka obsahuje: – práce spojené s montáží specifikované kabelizace specifikovaným způsobem – veškeré potřebné mechanizmy, včetně obsluhy, náklady na mzdy a přibližné (průměrné) náklady na pořízení potřebných materiálů 2. Položka neobsahuje: X 3. Způsob měření: Práce specifikovaného se měří délce kabelizace udané v kmžíla. | 44: 0,035; viz textová a výkresová část projektové dokumentace - příloha č.1 TZ, příloha č.3.1, příloha č.3.2
45 | 75J233.2 | Kabel sdělovací, montáž a upevnění | m | 10 |  | 0 |  | 0 |  | 0 |  | SP | SUDOP R-208 | 1. Položka obsahuje: – práce spojené s montáží specifikované kabelizace specifikovaným způsobem – veškeré potřebné mechanizmy, včetně obsluhy, náklady na mzdy a přibližné (průměrné) náklady na pořízení potřebných materiálů 2. Položka neobsahuje: X 3. Způsob měření: Práce specifikovaného se měří délce kabelizace udané v kmpárech. | 45: 10; viz textová a výkresová část projektové dokumentace - příloha č.1 TZ, příloha č.3.1, příloha č.3.2
46 | 75J32X | Kabel sdělovací pro strukturovanou kabeláž FTP/STP - montáž | kmpár | 0.06 |  | 0 |  | 0 |  | 0 |  | SP | SŽDC 2013 | 1. Položka obsahuje: – práce spojené s montáží specifikované kabelizace specifikovaným způsobem – veškeré potřebné mechanizmy, včetně obsluhy, náklady na mzdy a přibližné (průměrné) náklady na pořízení potřebných materiálů 2. Položka neobsahuje: X 3. Způsob měření: Práce specifikovaného se měří délce kabelizace udané v kmpárech. | 46: 0,06; viz textová a výkresová část projektové dokumentace - příloha č.1 TZ, příloha č.3.1, příloha č.3.2
47 | 75O73X | Perimetrický systém, přepěťová ochrana - montáž | kus | 1 |  | 0 |  | 0 |  | 0 |  | SP | SŽDC 2013 | 1. Položka obsahuje: – kompletní montáž specifikovaného bloku/zařízení a souvisejícího příslušenství včetně potřebného drobného montážního materiálu – veškeré potřebné mechanizmy, včetně obsluhy, náklady na mzdy a přibližné (průměrné) náklady na pořízení potřebných materiálů včetně všech ostatních vedlejších nákladů 2. Položka neobsahuje: X 3. Způsob měření: Udává se počet kusů kompletní konstrukce nebo práce. | 47: 1; viz textová a výkresová část projektové dokumentace - příloha č.1 TZ, příloha č.3.1, příloha č.3.2
48 | 75O2R2 | ASHS, měření kontinuity, izolačního stavu a odporu jednoho úseku smyčky ASHS | kus | 1 |  | 0 |  | 0 |  | 0 |  | SP | SŽDC 2013 | 1. Položka obsahuje: – kompletní montáž (oživení, konfigurace, nastavení a uvedení do provozu) specifikovaného bloku/zařízení a souvisejícího příslušenství včetně drobného montážního materiálu – veškeré potřebné mechanizmy, včetně obsluhy, náklady na mzdy a přibližné (průměrné) náklady na pořízení potřebných materiálů včetně všech ostatních vedlejších nákladů 2. Položka neobsahuje: X 3. Způsob měření: Udává se počet kusů kompletní konstrukce nebo práce. | 48: 1; viz textová a výkresová část projektové dokumentace - příloha č.1 TZ, příloha č.3.1, příloha č.3.2
49 | 75O2R3 | ASHS, přezkoušení ústředny ASHS | kus | 1 |  | 0 |  | 0 |  | 0 |  | SP | SŽDC 2013 | 1. Položka obsahuje: – kompletní montáž (oživení, konfigurace, nastavení a uvedení do provozu) specifikovaného bloku/zařízení a souvisejícího příslušenství včetně drobného montážního materiálu – veškeré potřebné mechanizmy, včetně obsluhy, náklady na mzdy a přibližné (průměrné) náklady na pořízení potřebných materiálů včetně všech ostatních vedlejších nákladů 2. Položka neobsahuje: X 3. Způsob měření: Udává se počet kusů kompletní konstrukce nebo práce. | 49: 1; viz textová a výkresová část projektové dokumentace - příloha č.1 TZ, příloha č.3.1, příloha č.3.2
50 | 75O2R4 | ASHS, uvedení ústředny ASHS do trvalého provozu | kus | 1 |  | 0 |  | 0 |  | 0 |  | SP | SŽDC 2013 | 1. Položka obsahuje: – kompletní montáž (oživení, konfigurace, nastavení a uvedení do provozu) specifikovaného bloku/zařízení a souvisejícího příslušenství včetně drobného montážního materiálu – veškeré potřebné mechanizmy, včetně obsluhy, náklady na mzdy a přibližné (průměrné) náklady na pořízení potřebných materiálů včetně všech ostatních vedlejších nákladů 2. Položka neobsahuje: X 3. Způsob měření: Udává se počet kusů kompletní konstrukce nebo práce. | 50: 1; viz textová a výkresová část projektové dokumentace - příloha č.1 TZ, příloha č.3.1, příloha č.3.2
51 | 75O2R5 | ASHS, revize ústředny ASHS | kus | 1 |  | 0 |  | 0 |  | 0 |  | SP | SŽDC 2013 | 1. Položka obsahuje: – dodávku specifikovaného bloku/zařízení včetně potřebného drobného montážního materiálu – dodávku souvisejícího příslušenství pro specifikovaný blok/zařízení – dopravu a skladování 2. Položka neobsahuje: X 3. Způsob měření: Udává se počet kusů kompletní konstrukce nebo práce. | 51: 1; viz textová a výkresová část projektové dokumentace - příloha č.1 TZ, příloha č.3.1, příloha č.3.2
52 | 75O2R6 | ASHS, zkouška těsnosti prostoru | kus | 1 |  | 0 |  | 0 |  | 0 |  | SP | SŽDC 2013 | 1. Položka obsahuje: – dodávku specifikovaného bloku/zařízení včetně potřebného drobného montážního materiálu – dodávku souvisejícího příslušenství pro specifikovaný blok/zařízení – dopravu a skladování 2. Položka neobsahuje: X 3. Způsob měření: Udává se počet kusů kompletní konstrukce nebo práce. | 52: 1; viz textová a výkresová část projektové dokumentace - příloha č.1 TZ, příloha č.3.1, příloha č.3.2
53 | 75O2GX | ASHS, tlaková láhev - montáž | kus | 1 |  | 0 |  | 0 |  | 0 |  | SP | SŽDC 2013 | 1. Položka obsahuje: – kompletní montáž specifikovaného bloku/zařízení a souvisejícího příslušenství včetně potřebného drobného montážního materiálu – veškeré potřebné mechanizmy, včetně obsluhy, náklady na mzdy a přibližné (průměrné) náklady na pořízení potřebných materiálů včetně všech ostatních vedlejších nákladů 2. Položka neobsahuje: X 3. Způsob měření: Udává se počet kusů kompletní konstrukce nebo práce. | 53: 1; viz textová a výkresová část projektové dokumentace - příloha č.1 TZ, příloha č.3.1, příloha č.3.2
[6 empty] | 0 |  | 0 |  | 0
S | Celkem za 2 | Montáž ASHS - TO |  |  |  | 0 |  | 0 |  | 0
Díl: | 3 | Dodávka ASHS - DAK
54 | 75O211 | ASHS, ústředna - dodávka | kus | 1 |  | 0 |  | 0 |  | 0 |  | SP | SŽDC 2013 | 1. Položka obsahuje: – dodávku specifikovaného bloku/zařízení včetně potřebného drobného montážního materiálu – dodávku souvisejícího příslušenství pro specifikovaný blok/zařízení – dopravu a skladování 2. Položka neobsahuje: X 3. Způsob měření: Udává se počet kusů kompletní konstrukce nebo práce. | 54: 1; viz textová a výkresová část projektové dokumentace - příloha č.1 TZ, příloha č.4.1, příloha č.4.2
55 | 75O221 | ASHS, výstupní modul v krabici - dodávka | kus | 1 |  | 0 |  | 0 |  | 0 |  | SP | SŽDC 2013 | 1. Položka obsahuje: – dodávku specifikovaného bloku/zařízení včetně potřebného drobného montážního materiálu – dodávku souvisejícího příslušenství pro specifikovaný blok/zařízení – dopravu a skladování 2. Položka neobsahuje: X 3. Způsob měření: Udává se počet kusů kompletní konstrukce nebo práce. | 55: 1; viz textová a výkresová část projektové dokumentace - příloha č.1 TZ, příloha č.4.1, příloha č.4.2
56 | 75O241 | ASHS, hlásič kouře - dodávka | kus | 2 |  | 0 |  | 0 |  | 0 |  | SP | SŽDC 2013 | 1. Položka obsahuje: – dodávku specifikovaného bloku/zařízení včetně potřebného drobného montážního materiálu – dodávku souvisejícího příslušenství pro specifikovaný blok/zařízení – dopravu a skladování 2. Položka neobsahuje: X 3. Způsob měření: Udává se počet kusů kompletní konstrukce nebo práce. | 56: 2; viz textová a výkresová část projektové dokumentace - příloha č.1 TZ, příloha č.4.1, příloha č.4.2
57 | 75O251 | ASHS, opticko-akustická signalizace - dodávka | kus | 4 |  | 0 |  | 0 |  | 0 |  | SP | SŽDC 2013 | 1. Položka obsahuje: – dodávku specifikovaného bloku/zařízení včetně potřebného drobného montážního materiálu – dodávku souvisejícího příslušenství pro specifikovaný blok/zařízení – dopravu a skladování 2. Položka neobsahuje: X 3. Způsob měření: Udává se počet kusů kompletní konstrukce nebo práce. | 57: 4; viz textová a výkresová část projektové dokumentace - příloha č.1 TZ, příloha č.4.1, příloha č.4.2
58 | 75O261 | ASHS, tlačítko nouzového přerušení - dodávka | kus | 1 |  | 0 |  | 0 |  | 0 |  | SP | SŽDC 2013 | 1. Položka obsahuje: – dodávku specifikovaného bloku/zařízení včetně potřebného drobného montážního materiálu – dodávku souvisejícího příslušenství pro specifikovaný blok/zařízení – dopravu a skladování 2. Položka neobsahuje: X 3. Způsob měření: Udává se počet kusů kompletní konstrukce nebo práce. | 58: 1; viz textová a výkresová část projektové dokumentace - příloha č.1 TZ, příloha č.4.1, příloha č.4.2
59 | 75O271 | ASHS, regulační klapka ovládaná servopohonem - dodávka | kus | 2 |  | 0 |  | 0 |  | 0 |  | SP | SŽDC 2013 | 1. Položka obsahuje: – dodávku specifikovaného bloku/zařízení včetně potřebného drobného montážního materiálu – dodávku souvisejícího příslušenství pro specifikovaný blok/zařízení – dopravu a skladování 2. Položka neobsahuje: X 3. Způsob měření: Udává se počet kusů kompletní konstrukce nebo práce. | 59: 2; viz textová a výkresová část projektové dokumentace - příloha č.1 TZ, příloha č.4.1, příloha č.4.2
60 | 75O281 | ASHS, napájecí zdroj pro regulační klapky - dodávka | kus | 1 |  | 0 |  | 0 |  | 0 |  | SP | SŽDC 2013 | 1. Položka obsahuje: – dodávku specifikovaného bloku/zařízení včetně potřebného drobného montážního materiálu – dodávku souvisejícího příslušenství pro specifikovaný blok/zařízení – dopravu a skladování 2. Položka neobsahuje: X 3. Způsob měření: Udává se počet kusů kompletní konstrukce nebo práce. | 60: 1; viz textová a výkresová část projektové dokumentace - příloha č.1 TZ, příloha č.4.1, příloha č.4.2
61 | 75O291 | ASHS, elektrický spouštěč ASHS - dodávka | kus | 1 |  | 0 |  | 0 |  | 0 |  | SP | SŽDC 2013 | 1. Položka obsahuje: – dodávku specifikovaného bloku/zařízení včetně potřebného drobného montážního materiálu – dodávku souvisejícího příslušenství pro specifikovaný blok/zařízení – dopravu a skladování 2. Položka neobsahuje: X 3. Způsob měření: Udává se počet kusů kompletní konstrukce nebo práce. | 61: 1; viz textová a výkresová část projektové dokumentace - příloha č.1 TZ, příloha č.4.1, příloha č.4.2
62 | 75O2A1 | ASHS, ruční spouštěč ASHS - dodávka | kus | 1 |  | 0 |  | 0 |  | 0 |  | SP | SŽDC 2013 | 1. Položka obsahuje: – dodávku specifikovaného bloku/zařízení včetně potřebného drobného montážního materiálu – dodávku souvisejícího příslušenství pro specifikovaný blok/zařízení – dopravu a skladování 2. Položka neobsahuje: X 3. Způsob měření: Udává se počet kusů kompletní konstrukce nebo práce. | 62: 1; viz textová a výkresová část projektové dokumentace - příloha č.1 TZ, příloha č.4.1, příloha č.4.2
63 | 75O2B1 | ASHS, tlakový spínač ASHS - dodávka | kus | 1 |  | 0 |  | 0 |  | 0 |  | SP | SŽDC 2013 | 1. Položka obsahuje: – dodávku specifikovaného bloku/zařízení včetně potřebného drobného montážního materiálu – dodávku souvisejícího příslušenství pro specifikovaný blok/zařízení – dopravu a skladování 2. Položka neobsahuje: X 3. Způsob měření: Udává se počet kusů kompletní konstrukce nebo práce. | 63: 1; viz textová a výkresová část projektové dokumentace - příloha č.1 TZ, příloha č.4.1, příloha č.4.2
64 | 75O2C1 | ASHS, monitor tlaku ASHS - dodávka | kus | 1 |  | 0 |  | 0 |  | 0 |  | SP | SŽDC 2013 | 1. Položka obsahuje: – dodávku specifikovaného bloku/zařízení včetně potřebného drobného montážního materiálu – dodávku souvisejícího příslušenství pro specifikovaný blok/zařízení – dopravu a skladování 2. Položka neobsahuje: X 3. Způsob měření: Udává se počet kusů kompletní konstrukce nebo práce. | 64: 1; viz textová a výkresová část projektové dokumentace - příloha č.1 TZ, příloha č.4.1, příloha č.4.2
65 | 75O2D1 | ASHS, tryska ASHS - dodávka | kus | 1 |  | 0 |  | 0 |  | 0 |  | SP | SŽDC 2013 | 1. Položka obsahuje: – dodávku specifikovaného bloku/zařízení včetně potřebného drobného montážního materiálu – dodávku souvisejícího příslušenství pro specifikovaný blok/zařízení – dopravu a skladování 2. Položka neobsahuje: X 3. Způsob měření: Udává se počet kusů kompletní konstrukce nebo práce. | 65: 1; viz textová a výkresová část projektové dokumentace - příloha č.1 TZ, příloha č.4.1, příloha č.4.2
66 | 75O2E1 | ASHS, potrubí ASHS - dodávka | kus | 1 |  | 0 |  | 0 |  | 0 |  | SP | SŽDC 2013 | 1. Položka obsahuje: – dodávku specifikovaného bloku/zařízení včetně potřebného drobného montážního materiálu – dodávku souvisejícího příslušenství pro specifikovaný blok/zařízení – dopravu a skladování 2. Položka neobsahuje: X 3. Způsob měření: Udává se počet kusů kompletní konstrukce nebo práce. | 66: 1; viz textová a výkresová část projektové dokumentace - příloha č.1 TZ, příloha č.4.1, příloha č.4.2
67 | 75O2S1R | ASHS, soustava propojovacích hadic - dodávka | kus | 1 |  | 0 |  | 0 |  | 0 |  | SP | SŽDC 2013 | 1. Položka obsahuje: – dodávku specifikovaného bloku/zařízení včetně potřebného drobného montážního materiálu – dodávku souvisejícího příslušenství pro specifikovaný blok/zařízení – dopravu a skladování 2. Položka neobsahuje: X 3. Způsob měření: Udává se počet kusů kompletní konstrukce nebo práce. | 67: 1; viz textová a výkresová část projektové dokumentace - příloha č.1 TZ, příloha č.3.1, příloha č.3.2
68 | 75O2F1 | ASHS, provozní kniha - dodávka | kus | 1 |  | 0 |  | 0 |  | 0 |  | SP | SŽDC 2013 | 1. Položka obsahuje: – dodávku specifikovaného bloku/zařízení včetně potřebného drobného montážního materiálu – dodávku souvisejícího příslušenství pro specifikovaný blok/zařízení – dopravu a skladování 2. Položka neobsahuje: X 3. Způsob měření: Udává se počet kusů kompletní konstrukce nebo práce. | 68: 1; viz textová a výkresová část projektové dokumentace - příloha č.1 TZ, příloha č.4.1, příloha č.4.2
69 | 75O2G7 | ASHS, tlaková láhev do 142 l | kus | 1 |  | 0 |  | 0 |  | 0 |  | SP | SŽDC 2013 | 1. Položka obsahuje: – dodávku specifikovaného bloku/zařízení včetně potřebného drobného montážního materiálu – dodávku souvisejícího příslušenství pro specifikovaný blok/zařízení – dopravu a skladování 2. Položka neobsahuje: X 3. Způsob měření: Udává se počet kusů kompletní konstrukce nebo práce. | 69: 1; viz textová a výkresová část projektové dokumentace - příloha č.1 TZ, příloha č.4.1, příloha č.4.2
70 | 75O2Q1 | ASHS, hasivo - dodávka | kg | 16.58 |  | 0 |  | 0 |  | 0 |  | SP | SŽDC 2013 | 1. Položka obsahuje: – dodávku specifikovaného bloku/zařízení včetně potřebného drobného montážního materiálu – dodávku souvisejícího příslušenství pro specifikovaný blok/zařízení – dopravu a skladování 2. Položka neobsahuje: X 3. Způsob měření: Položka se udává v kilogramech. | 70: 16,58; viz textová a výkresová část projektové dokumentace - příloha č.1 TZ, příloha č.4.1, příloha č.4.2
71 | 703131 | Kabelový rošt/lávka nosný s funkční odolností při požáru včetně upevnění a příslušenství světlé šířky do 100 mm | m | 15 |  | 0 |  | 0 |  | 0 |  | SP | SŽDC 2013 | 1. Položka obsahuje: – kompletní montáž, rozměření, upevnění, sváření, řezání, spojování a pod. – veškerý spojovací a montážní materiál vč. upevňovacího materiálu ( stojky, držáky, konzoly apod.) – elektrické pospojování – pomocné mechanismy a nátěr 2. Položka neobsahuje: – víko a kabelové příchytky 3. Způsob měření: Měří se metr délkový. | 71: 15; viz textová a výkresová část projektové dokumentace - příloha č.1 TZ, příloha č.4.1, příloha č.4.2
72 | 704110 | Kabelový rošt/lávka nosný do EI 90 | m2 | 6 |  | 0 |  | 0 |  | 0 |  | SP | SŽDC 2013 | 1. Položka obsahuje: – kompletní montáž, rozměření, upevnění, řezání a pod. – veškerý montážní a pomocný materiál – pomocné mechanismy 2. Položka neobsahuje: X 3. Způsob měření: Měří se plocha v metrech čtverečných. | 72: 6; viz textová a výkresová část projektové dokumentace - příloha č.1 TZ, příloha č.4.1, příloha č.4.2
73 | 75J413 | Kabel sdělovací se zvýšenou odolností proti šíření plamene a s funkční schopností při požáru do 10 párů průměru 0,8 mm | kmpár | 0.045 |  | 0 |  | 0 |  | 0 |  | SP | SŽDC 2013 | 1. Položka obsahuje: – dodávku specifikované kabelizace včetně potřebného drobného montážního materiálu – dopravu a skladování 2. Položka neobsahuje: X 3. Způsob měření: Dodávka specifikované kabelizace se měří v délce udané v kmpárech. | 73: 0,045; viz textová a výkresová část projektové dokumentace - příloha č.1 TZ, příloha č.4.1, příloha č.4.2
74 | 75J511 | Kabel silový pro EPS ohniodolný, bezhalogenový průměru do 1,5 mm2 | kmžíla | 0.025 |  | 0 |  | 0 |  | 0 |  | SP | SŽDC 2013 | 1. Položka obsahuje: – dodávku specifikované kabelizace včetně potřebného drobného montážního materiálu – dopravu a skladování 2. Položka neobsahuje: X 3. Způsob měření: Dodávka specifikované kabelizace se měří v délce udané v kmžíla. | 74: 0,025; viz textová a výkresová část projektové dokumentace - příloha č.1 TZ, příloha č.4.1, příloha č.4.2
75 | 742111 | Vedení spojovací, pas Cu bez držáků do 500 mm2 | m | 10 |  | 0 |  | 0 |  | 0 |  | SP | SŽDC 2013 | 1. Položka obsahuje: – měření, dělení, vrtání, tvarování, spojování apod. 2. Položka neobsahuje: X 3. Způsob měření: Měří se metr délkový. | 75: 10; viz textová a výkresová část projektové dokumentace - příloha č.1 TZ, příloha č.4.1, příloha č.4.2
76 | 75J212 | Kabel sdělovací pro vnitřní použití do 10 párů průměru 0,5 mm | kmpár | 0.025 |  | 0 |  | 0 |  | 0 |  | SP | SŽDC 2013 | 1. Položka obsahuje: – dodávku specifikovaného kabelu včetně potřebného drobného montážního materiálu – dopravu a skladování – práce spojené s uložením specifikovaného kabelu specifikovaným způsobem – veškeré potřebné mechanizmy, včetně obsluhy, náklady na mzdy a přibližné (průměrné) náklady na pořízení potřebných materiálů 2. Položka neobsahuje: X 3. Způsob měření: Dodávka specifikovaného kabelu se měří v délce kabelu udané v kmpárech. | 76: 0,025; viz textová a výkresová část projektové dokumentace - příloha č.1 TZ, příloha č.4.1, příloha č.4.2
77 | 75J321 | Kabel sdělovací pro strukturovanou kabeláž FTP/STP - dodávka | kmpár | 0.04 |  | 0 |  | 0 |  | 0 |  | SP | SŽDC 2013 | 1. Položka obsahuje: – dodávku specifikované kabelizace včetně potřebného drobného montážního materiálu – dopravu a skladování 2. Položka neobsahuje: X 3. Způsob měření: Dodávka specifikované kabelizace se měří v délce udané v kmpárech. | 77: 0,04; viz textová a výkresová část projektové dokumentace - příloha č.1 TZ, příloha č.4.1, příloha č.4.2
78 | 702521 | Průraz zdivem (příčkou) betonovým tloušťky do 45 cm | kus | 1 |  | 0 |  | 0 |  | 0 |  | SP | SŽDC 2013 | 1. Položka obsahuje: – proražení otvoru zdivem o průřezu od 0,01 do 0,025m2 – úpravu a začištění omítky po montáži vedení – pomocné mechanismy 2. Položka neobsahuje: – protipožární ucpávku 3. Způsob měření: Udává se počet kusů kompletní konstrukce nebo práce. | 78: 0; viz textová a výkresová část projektové dokumentace - příloha č.1 TZ, příloha č.4.1, příloha č.4.2
79 | 744612 | Jistič jednopólový (10 kA) od 4 do 10 A | kus | 2 |  | 0 |  | 0 |  | 0 |  | SP | SŽDC 2013 | 1. Položka obsahuje: – veškerý spojovací materiál vč. připojovacího vedení – technický popis viz. projektová dokumentace 2. Položka neobsahuje: X 3. Způsob měření: Udává se počet kusů kompletní konstrukce nebo práce. | 79: 2; viz textová a výkresová část projektové dokumentace - příloha č.1 TZ, příloha č.4.1, příloha č.4.2
80 | 75O731 | Perimetrický systém, přepěťová ochrana - dodávka | kus | 1 |  | 0 |  | 0 |  | 0 |  | SP | SŽDC 2013 | 1. Položka obsahuje: – dodávku specifikovaného bloku/zařízení včetně potřebného drobného montážního materiálu – dodávku souvisejícího příslušenství pro specifikovaný blok/zařízení – dopravu a skladování 2. Položka neobsahuje: X 3. Způsob měření: Udává se počet kusů kompletní konstrukce nebo práce. | 80: 1; viz textová a výkresová část projektové dokumentace - příloha č.1 TZ, příloha č.4.1, příloha č.4.2
81 | 75O2R1 | ASHS, školení a zácvik personálu obsluhujícího zařízení požární signalizace ASHS | hod | 5 |  | 0 |  | 0 |  | 0 |  | SP | SŽDC 2013 | 1. Položka obsahuje: – dodávku specifikovaného bloku/zařízení včetně potřebného drobného montážního materiálu – dodávku souvisejícího příslušenství pro specifikovaný blok/zařízení – dopravu a skladování 2. Položka neobsahuje: X 3. Způsob měření: Specifické zkoušení a školení se udává v hodinách aktivní činnosti. | 81: 5; viz textová a výkresová část projektové dokumentace - příloha č.1 TZ, příloha č.4.1, příloha č.4.2
[6 empty] | 0 |  | 0 |  | 0
S | Celkem za 3 | Dodávka ASHS - DAK |  |  |  | 0 |  | 0 |  | 0
Díl: | 4 | Montáž ASHS - DAK
82 | 75O21X | ASHS, ústředna - montáž | kus | 1 |  | 0 |  | 0 |  | 0 |  | SP | SŽDC 2013 | 1. Položka obsahuje: – kompletní montáž (oživení, konfigurace, nastavení a uvedení do provozu) specifikovaného bloku/zařízení a souvisejícího příslušenství včetně drobného montážního materiálu – veškeré potřebné mechanizmy, včetně obsluhy, náklady na mzdy a přibližné (průměrné) náklady na pořízení potřebných materiálů včetně všech ostatních vedlejších nákladů 2. Položka neobsahuje: X 3. Způsob měření: Udává se počet kusů kompletní konstrukce nebo práce. | 82: 1; viz textová a výkresová část projektové dokumentace - příloha č.1 TZ, příloha č.4.1, příloha č.4.2
83 | 75O22X | ASHS, výstupní modul v krabici - montáž | kus | 1 |  | 0 |  | 0 |  | 0 |  | SP | SŽDC 2013 | 1. Položka obsahuje: – kompletní montáž specifikovaného bloku/zařízení a souvisejícího příslušenství včetně potřebného drobného montážního materiálu – veškeré potřebné mechanizmy, včetně obsluhy, náklady na mzdy a přibližné (průměrné) náklady na pořízení potřebných materiálů včetně všech ostatních vedlejších nákladů 2. Položka neobsahuje: X 3. Způsob měření: Udává se počet kusů kompletní konstrukce nebo práce. | 83: 1; viz textová a výkresová část projektové dokumentace - příloha č.1 TZ, příloha č.4.1, příloha č.4.2
84 | 75O24X | ASHS, hlásič kouře - montáž | kus | 2 |  | 0 |  | 0 |  | 0 |  | SP | SŽDC 2013 | 1. Položka obsahuje: – kompletní montáž specifikovaného bloku/zařízení a souvisejícího příslušenství včetně potřebného drobného montážního materiálu – veškeré potřebné mechanizmy, včetně obsluhy, náklady na mzdy a přibližné (průměrné) náklady na pořízení potřebných materiálů včetně všech ostatních vedlejších nákladů 2. Položka neobsahuje: X 3. Způsob měření: Udává se počet kusů kompletní konstrukce nebo práce. | 84: 2; viz textová a výkresová část projektové dokumentace - příloha č.1 TZ, příloha č.4.1, příloha č.4.2
85 | 75O25X | ASHS, opticko-akustická signalizace - montáž | kus | 4 |  | 0 |  | 0 |  | 0 |  | SP | SŽDC 2013 | 1. Položka obsahuje: – kompletní montáž specifikovaného bloku/zařízení a souvisejícího příslušenství včetně potřebného drobného montážního materiálu – veškeré potřebné mechanizmy, včetně obsluhy, náklady na mzdy a přibližné (průměrné) náklady na pořízení potřebných materiálů včetně všech ostatních vedlejších nákladů 2. Položka neobsahuje: X 3. Způsob měření: Udává se počet kusů kompletní konstrukce nebo práce. | 85: 4; viz textová a výkresová část projektové dokumentace - příloha č.1 TZ, příloha č.4.1, příloha č.4.2
86 | 75O26X | ASHS, tlačítko nouzového přerušení - montáž | kus | 1 |  | 0 |  | 0 |  | 0 |  | SP | SŽDC 2013 | 1. Položka obsahuje: – kompletní montáž specifikovaného bloku/zařízení a souvisejícího příslušenství včetně potřebného drobného montážního materiálu – veškeré potřebné mechanizmy, včetně obsluhy, náklady na mzdy a přibližné (průměrné) náklady na pořízení potřebných materiálů včetně všech ostatních vedlejších nákladů 2. Položka neobsahuje: X 3. Způsob měření: Udává se počet kusů kompletní konstrukce nebo práce. | 86: 1; viz textová a výkresová část projektové dokumentace - příloha č.1 TZ, příloha č.4.1, příloha č.4.2
87 | 75O27X | ASHS, regulační klapka ovládaná servopohonem - montáž | kus | 2 |  | 0 |  | 0 |  | 0 |  | SP | SŽDC 2013 | 1. Položka obsahuje: – kompletní montáž specifikovaného bloku/zařízení a souvisejícího příslušenství včetně potřebného drobného montážního materiálu – veškeré potřebné mechanizmy, včetně obsluhy, náklady na mzdy a přibližné (průměrné) náklady na pořízení potřebných materiálů včetně všech ostatních vedlejších nákladů 2. Položka neobsahuje: X 3. Způsob měření: Udává se počet kusů kompletní konstrukce nebo práce. | 87: 2; viz textová a výkresová část projektové dokumentace - příloha č.1 TZ, příloha č.4.1, příloha č.4.2
88 | 75O28X | ASHS, napájecí zdroj pro regulační klapky - montáž | kus | 1 |  | 0 |  | 0 |  | 0 |  | SP | SŽDC 2013 | 1. Položka obsahuje: – kompletní montáž specifikovaného bloku/zařízení a souvisejícího příslušenství včetně potřebného drobného montážního materiálu – veškeré potřebné mechanizmy, včetně obsluhy, náklady na mzdy a přibližné (průměrné) náklady na pořízení potřebných materiálů včetně všech ostatních vedlejších nákladů 2. Položka neobsahuje: X 3. Způsob měření: Udává se počet kusů kompletní konstrukce nebo práce. | 88: 1; viz textová a výkresová část projektové dokumentace - příloha č.1 TZ, příloha č.4.1, příloha č.4.2
89 | 75O29X | ASHS, elektrický spouštěč ASHS - montáž | kus | 1 |  | 0 |  | 0 |  | 0 |  | SP | SŽDC 2013 | 1. Položka obsahuje: – kompletní montáž specifikovaného bloku/zařízení a souvisejícího příslušenství včetně potřebného drobného montážního materiálu – veškeré potřebné mechanizmy, včetně obsluhy, náklady na mzdy a přibližné (průměrné) náklady na pořízení potřebných materiálů včetně všech ostatních vedlejších nákladů 2. Položka neobsahuje: X 3. Způsob měření: Udává se počet kusů kompletní konstrukce nebo práce. | 89: 1; viz textová a výkresová část projektové dokumentace - příloha č.1 TZ, příloha č.4.1, příloha č.4.2
90 | 75O2AX | ASHS, ruční spouštěč ASHS - montáž | kus | 1 |  | 0 |  | 0 |  | 0 |  | SP | SŽDC 2013 | 1. Položka obsahuje: – kompletní montáž specifikovaného bloku/zařízení a souvisejícího příslušenství včetně potřebného drobného montážního materiálu – veškeré potřebné mechanizmy, včetně obsluhy, náklady na mzdy a přibližné (průměrné) náklady na pořízení potřebných materiálů včetně všech ostatních vedlejších nákladů 2. Položka neobsahuje: X 3. Způsob měření: Udává se počet kusů kompletní konstrukce nebo práce. | 90: 1; viz textová a výkresová část projektové dokumentace - příloha č.1 TZ, příloha č.4.1, příloha č.4.2
91 | 75O2BX | ASHS, tlakový spínač ASHS - montáž | kus | 1 |  | 0 |  | 0 |  | 0 |  | SP | SŽDC 2013 | 1. Položka obsahuje: – kompletní montáž specifikovaného bloku/zařízení a souvisejícího příslušenství včetně potřebného drobného montážního materiálu – veškeré potřebné mechanizmy, včetně obsluhy, náklady na mzdy a přibližné (průměrné) náklady na pořízení potřebných materiálů včetně všech ostatních vedlejších nákladů 2. Položka neobsahuje: X 3. Způsob měření: Udává se počet kusů kompletní konstrukce nebo práce. | 91: 1; viz textová a výkresová část projektové dokumentace - příloha č.1 TZ, příloha č.4.1, příloha č.4.2
92 | 75O2CX | ASHS, monitor tlaku ASHS - montáž | kus | 1 |  | 0 |  | 0 |  | 0 |  | SP | SŽDC 2013 | 1. Položka obsahuje: – kompletní montáž specifikovaného bloku/zařízení a souvisejícího příslušenství včetně potřebného drobného montážního materiálu – veškeré potřebné mechanizmy, včetně obsluhy, náklady na mzdy a přibližné (průměrné) náklady na pořízení potřebných materiálů včetně všech ostatních vedlejších nákladů 2. Položka neobsahuje: X 3. Způsob měření: Udává se počet kusů kompletní konstrukce nebo práce. | 92: 1; viz textová a výkresová část projektové dokumentace - příloha č.1 TZ, příloha č.4.1, příloha č.4.2
93 | 75O2DX | ASHS, tryska ASHS - montáž | kus | 1 |  | 0 |  | 0 |  | 0 |  | SP | SŽDC 2013 | 1. Položka obsahuje: – kompletní montáž specifikovaného bloku/zařízení a souvisejícího příslušenství včetně potřebného drobného montážního materiálu – veškeré potřebné mechanizmy, včetně obsluhy, náklady na mzdy a přibližné (průměrné) náklady na pořízení potřebných materiálů včetně všech ostatních vedlejších nákladů 2. Položka neobsahuje: X 3. Způsob měření: Udává se počet kusů kompletní konstrukce nebo práce. | 93: 1; viz textová a výkresová část projektové dokumentace - příloha č.1 TZ, příloha č.4.1, příloha č.4.2
94 | 75O2EX | ASHS, potrubí ASHS - montáž | kus | 1 |  | 0 |  | 0 |  | 0 |  | SP | SŽDC 2013 | 1. Položka obsahuje: – kompletní montáž specifikovaného bloku/zařízení a souvisejícího příslušenství včetně potřebného drobného montážního materiálu – veškeré potřebné mechanizmy, včetně obsluhy, náklady na mzdy a přibližné (průměrné) náklady na pořízení potřebných materiálů včetně všech ostatních vedlejších nákladů 2. Položka neobsahuje: X 3. Způsob měření: Udává se počet kusů kompletní konstrukce nebo práce. | 94: 1; viz textová a výkresová část projektové dokumentace - příloha č.1 TZ, příloha č.4.1, příloha č.4.2
95 | 75O2SXR | ASHS, soustava propojovacích hadic - montáž | kus | 1 |  | 0 |  | 0 |  | 0 |  | SP | SŽDC 2013 | 1. Položka obsahuje: – kompletní montáž specifikovaného bloku/zařízení a souvisejícího příslušenství včetně potřebného drobného montážního materiálu – veškeré potřebné mechanizmy, včetně obsluhy, náklady na mzdy a přibližné (průměrné) náklady na pořízení potřebných materiálů včetně všech ostatních vedlejších nákladů 2. Položka neobsahuje: X 3. Způsob měření: Udává se počet kusů kompletní konstrukce nebo práce. | 95: 1; viz textová a výkresová část projektové dokumentace - příloha č.1 TZ, příloha č.3.1, příloha č.3.2
96 | 75J233.3 | Kabel sdělovací, montáž a upevnění | m | 45 |  | 0 |  | 0 |  | 0 |  | SP | SUDOP R-208 | 1. Položka obsahuje: – práce spojené s montáží specifikované kabelizace specifikovaným způsobem – veškeré potřebné mechanizmy, včetně obsluhy, náklady na mzdy a přibližné (průměrné) náklady na pořízení potřebných materiálů 2. Položka neobsahuje: X 3. Způsob měření: Práce specifikovaného se měří délce kabelizace udané v kmpárech. | 96: 45; viz textová a výkresová část projektové dokumentace - příloha č.1 TZ, příloha č.4.1, příloha č.4.2
97 | 75J51X | Kabel silový pro EPS ohniodolný, bezhalogenový - montáž | kmžíla | 0.025 |  | 0 |  | 0 |  | 0 |  | SP | SŽDC 2013 | 1. Položka obsahuje: – práce spojené s montáží specifikované kabelizace specifikovaným způsobem – veškeré potřebné mechanizmy, včetně obsluhy, náklady na mzdy a přibližné (průměrné) náklady na pořízení potřebných materiálů 2. Položka neobsahuje: X 3. Způsob měření: Práce specifikovaného se měří délce kabelizace udané v kmžíla. | 97: 0,025; viz textová a výkresová část projektové dokumentace - příloha č.1 TZ, příloha č.4.1, příloha č.4.2
98 | 75J233.4 | Kabel sdělovací, montáž a upevnění | m | 10 |  | 0 |  | 0 |  | 0 |  | SP | SUDOP R-208 | 1. Položka obsahuje: – práce spojené s montáží specifikované kabelizace specifikovaným způsobem – veškeré potřebné mechanizmy, včetně obsluhy, náklady na mzdy a přibližné (průměrné) náklady na pořízení potřebných materiálů 2. Položka neobsahuje: X 3. Způsob měření: Práce specifikovaného se měří délce kabelizace udané v kmpárech. | 98: 10; viz textová a výkresová část projektové dokumentace - příloha č.1 TZ, příloha č.4.1, příloha č.4.2
99 | 75J32X | Kabel sdělovací pro strukturovanou kabeláž FTP/STP - montáž | kmpár | 0.04 |  | 0 |  | 0 |  | 0 |  | SP | SŽDC 2013 | 1. Položka obsahuje: – práce spojené s montáží specifikované kabelizace specifikovaným způsobem – veškeré potřebné mechanizmy, včetně obsluhy, náklady na mzdy a přibližné (průměrné) náklady na pořízení potřebných materiálů 2. Položka neobsahuje: X 3. Způsob měření: Práce specifikovaného se měří délce kabelizace udané v kmpárech. | 99: 0,04; viz textová a výkresová část projektové dokumentace - příloha č.1 TZ, příloha č.4.1, příloha č.4.2
100 | 75O73X | Perimetrický systém, přepěťová ochrana - montáž | kus | 1 |  | 0 |  | 0 |  | 0 |  | SP | SŽDC 2013 | 1. Položka obsahuje: – kompletní montáž specifikovaného bloku/zařízení a souvisejícího příslušenství včetně potřebného drobného montážního materiálu – veškeré potřebné mechanizmy, včetně obsluhy, náklady na mzdy a přibližné (průměrné) náklady na pořízení potřebných materiálů včetně všech ostatních vedlejších nákladů 2. Položka neobsahuje: X 3. Způsob měření: Udává se počet kusů kompletní konstrukce nebo práce. | 100: 1; viz textová a výkresová část projektové dokumentace - příloha č.1 TZ, příloha č.4.1, příloha č.4.2
101 | 75O2R2 | ASHS, měření kontinuity, izolačního stavu a odporu jednoho úseku smyčky ASHS | kus | 1 |  | 0 |  | 0 |  | 0 |  | SP | SŽDC 2013 | 1. Položka obsahuje: – kompletní montáž (oživení, konfigurace, nastavení a uvedení do provozu) specifikovaného bloku/zařízení a souvisejícího příslušenství včetně drobného montážního materiálu – veškeré potřebné mechanizmy, včetně obsluhy, náklady na mzdy a přibližné (průměrné) náklady na pořízení potřebných materiálů včetně všech ostatních vedlejších nákladů 2. Položka neobsahuje: X 3. Způsob měření: Udává se počet kusů kompletní konstrukce nebo práce. | 101: 1; viz textová a výkresová část projektové dokumentace - příloha č.1 TZ, příloha č.4.1, příloha č.4.2
102 | 75O2R3 | ASHS, přezkoušení ústředny ASHS | kus | 1 |  | 0 |  | 0 |  | 0 |  | SP | SŽDC 2013 | 1. Položka obsahuje: – kompletní montáž (oživení, konfigurace, nastavení a uvedení do provozu) specifikovaného bloku/zařízení a souvisejícího příslušenství včetně drobného montážního materiálu – veškeré potřebné mechanizmy, včetně obsluhy, náklady na mzdy a přibližné (průměrné) náklady na pořízení potřebných materiálů včetně všech ostatních vedlejších nákladů 2. Položka neobsahuje: X 3. Způsob měření: Udává se počet kusů kompletní konstrukce nebo práce. | 102: 1; viz textová a výkresová část projektové dokumentace - příloha č.1 TZ, příloha č.4.1, příloha č.4.2
103 | 75O2R4 | ASHS, uvedení ústředny ASHS do trvalého provozu | kus | 1 |  | 0 |  | 0 |  | 0 |  | SP | SŽDC 2013 | 1. Položka obsahuje: – kompletní montáž (oživení, konfigurace, nastavení a uvedení do provozu) specifikovaného bloku/zařízení a souvisejícího příslušenství včetně drobného montážního materiálu – veškeré potřebné mechanizmy, včetně obsluhy, náklady na mzdy a přibližné (průměrné) náklady na pořízení potřebných materiálů včetně všech ostatních vedlejších nákladů 2. Položka neobsahuje: X 3. Způsob měření: Udává se počet kusů kompletní konstrukce nebo práce. | 103: 1; viz textová a výkresová část projektové dokumentace - příloha č.1 TZ, příloha č.4.1, příloha č.4.2
104 | 75O2R5 | ASHS, revize ústředny ASHS | kus | 1 |  | 0 |  | 0 |  | 0 |  | SP | SŽDC 2013 | 1. Položka obsahuje: – dodávku specifikovaného bloku/zařízení včetně potřebného drobného montážního materiálu – dodávku souvisejícího příslušenství pro specifikovaný blok/zařízení – dopravu a skladování 2. Položka neobsahuje: X 3. Způsob měření: Udává se počet kusů kompletní konstrukce nebo práce. | 104: 1; viz textová a výkresová část projektové dokumentace - příloha č.1 TZ, příloha č.4.1, příloha č.4.2
105 | 75O2R6 | ASHS, zkouška těsnosti prostoru | kus | 1 |  | 0 |  | 0 |  | 0 |  | SP | SŽDC 2013 | 1. Položka obsahuje: – dodávku specifikovaného bloku/zařízení včetně potřebného drobného montážního materiálu – dodávku souvisejícího příslušenství pro specifikovaný blok/zařízení – dopravu a skladování 2. Položka neobsahuje: X 3. Způsob měření: Udává se počet kusů kompletní konstrukce nebo práce. | 105: 1; viz textová a výkresová část projektové dokumentace - příloha č.1 TZ, příloha č.4.1, příloha č.4.2
106 | 75O2GX | ASHS, tlaková láhev - montáž | kus | 1 |  | 0 |  | 0 |  | 0 |  | SP | SŽDC 2013 | 1. Položka obsahuje: – kompletní montáž specifikovaného bloku/zařízení a souvisejícího příslušenství včetně potřebného drobného montážního materiálu – veškeré potřebné mechanizmy, včetně obsluhy, náklady na mzdy a přibližné (průměrné) náklady na pořízení potřebných materiálů včetně všech ostatních vedlejších nákladů 2. Položka neobsahuje: X 3. Způsob měření: Udává se počet kusů kompletní konstrukce nebo práce. | 106: 1; viz textová a výkresová část projektové dokumentace - příloha č.1 TZ, příloha č.4.1, příloha č.4.2
[6 empty] | 0 |  | 0 |  | 0
S | Celkem za 4 | Montáž ASHS - DAK |  |  |  | 0 |  | 0 |  | 0
Díl: | PD | Projektová dokumentace | [9 empty] | SD
107 | 02944R15 | Vyhotovení dokumentace ve stupni dPSŘ včetně předání zadavateli v počtech, daných smluvním dojednáním | KUS | 1 |  | 0 |  | 0 |  | 0 |  | SP | R | Položka zahrnuje náklady spojené vypracováním dokumentace projektu pro realizaci stavby včetně dodání požadovaného počtu paré v rozsahu daném dle smluvního ujednání se zadavatelem
S | Celkem za PD | Projektová dokumentace |  |  |  | 0 |  | 0 |  | 0
Note on A7: § 6a
Note on B7: § 6b 1.část
Note on C2: § 3
Note on C7: § 6c 1.část
Note on D4: § 2 v případě jiné klasifikace upravit údaj v závorce, např. (CZ-CC)
Note on D7: § 6d
Note on E7: § 6e
Note on N6: § 6b 2.část
Note on O6: § 6c 2.část
Note on P6: § 6f § 7
Note on U2: jiri.zakravsky: tools PSSOzzzzzz propertites Protection Lock "2*4"
Součet za Díl
Zaokrouhlit množství