## formulář 5 -pol.rozp
FORMULÁŘ 5 | [6 empty] | majitel HIM: | SŽDC |  | 0 | OK |  | v.j. | 47 | 0 | majitel, cena | SŽDC | ČD | OSTATNÍ
|  | SOUPIS PRACÍ | [7 empty] | Cena za objekt [Kč] |  |  | mj dle JKSO | počet mj | objektový ukazatel
Název stavby : |  | Optimalizace trati Beroun (včetně) – Králův Dvůr | [5 empty] | Číslo stavby | 521 371 0004 | [6 empty] | hlavičky stavby
Název PS,SO : |  | PTM Beroun - EZS | Zatřídění objektu : (JKSO, JKPOV) | 824 20 |  |  |  | Číslo PS,SO | PS 13-22-20 | [6 empty] | hlavičky objektu
Datum zpracování : |  | 2015-11-01 | [5 empty] | Datum aktualizace : |  | 2016-02-03 | [5 empty] | hlavičky datumů
Poř. | [6 empty] | C E N A |  |  |  |  | typ řádku | kód datové základny | Technická specifikace | Výkaz výměr | nadpisy sloupců
číslo | Číslo |  | měrná |  | jednotková | Celková | dodávky |  | montáže | [6 empty] | nadpisy sloupců
pol. | položky | Název položky | jednotka | množství | hmotnost | hmotnost | jednotková | celkem | jednotková | celkem | [5 empty] | nadpisy sloupců
| 1 | 2 | 3 | 4 | 5 | 6 | 7 | 8 | 9 | 10 |  | 12 | 13 | 14 | 15 | nadpisy sloupců
řádek s filtry
Díl: | M1 | Dodávky + nosný materiál, montáže
1 | 75O514 | EZS, ústředna do 520 zón | kus | 1 |  | 0 |  | 0 |  | 0 |  | P | SŽDC13 | 1. Položka obsahuje: – dodávku specifikovaného bloku/zařízení včetně potřebného drobného montážního materiálu – dodávku souvisejícího příslušenství pro specifikovaný blok/zařízení – dopravu a skladování 2. Položka neobsahuje: X 3. Způsob měření: Udává se počet kusů kompletní konstrukce nebo práce. | 1: 1; viz textová a výkresová část projektové dokumentace
2 | 75O51X | EZS, ústředna - montáž | kus | 1 |  | 0 |  | 0 |  | 0 |  | P | SŽDC13 | 1. Položka obsahuje: – kompletní montáž (oživení, konfigurace, nastavení a uvedení do provozu) specifikovaného bloku/zařízení a souvisejícího příslušenství včetně drobného montážního materiálu – veškeré potřebné mechanizmy, včetně obsluhy, náklady na mzdy a přibližné (průměrné) náklady na pořízení potřebných materiálů včetně všech ostatních vedlejších nákladů 2. Položka neobsahuje: X 3. Způsob měření: Udává se počet kusů kompletní konstrukce nebo práce. | 2: 1; viz textová a výkresová část projektové dokumentace
3 | 75M866 | Převodník - SFP | kus | 6 |  | 0 |  | 0 |  | 0 |  | P | SŽDC13 | 1. Položka obsahuje: – dodávku specifikovaného bloku/zařízení včetně potřebného drobného montážního materiálu – dodávku souvisejícího příslušenství pro specifikovaný blok/zařízení – dopravu a skladování 2. Položka neobsahuje: X 3. Způsob měření: Udává se počet kusů kompletní konstrukce nebo práce. | 3: 6; viz textová a výkresová část projektové dokumentace
4 | 75M86X | Převodník - montáž | kus | 6 |  | 0 |  | 0 |  | 0 |  | P | SŽDC13 | 1. Položka obsahuje: – kompletní montáž (oživení, konfigurace, nastavení a uvedení do provozu) specifikovaného bloku/zařízení a souvisejícího příslušenství včetně drobného montážního materiálu – veškeré potřebné mechanizmy, včetně obsluhy, náklady na mzdy a přibližné (průměrné) náklady na pořízení potřebných materiálů včetně všech ostatních vedlejších nákladů 2. Položka neobsahuje: X 3. Způsob měření: Udává se počet kusů kompletní konstrukce nebo práce. | 4: 6; viz textová a výkresová část projektové dokumentace
5 | 75M215R | Přepěťová ochrana vč. příslušenství | kus | 1 |  | 0 |  | 0 |  | 0 |  | P | R-208 | 1. Položka obsahuje: – kompletní dodávku a montáž a souvisejícího příslušenství včetně potřebného drobného montážního materiálu – veškeré potřebné mechanizmy, včetně obsluhy, náklady na mzdy a přibližné (průměrné) náklady na pořízení potřebných materiálů včetně všech ostatních vedlejších nákladů 2. Položka neobsahuje: X 3. Způsob měření: Udává se počet kusů kompletní konstrukce nebo práce. | 5: 1; viz textová a výkresová část projektové dokumentace
6 | 75O521 | EZS, software ústředny - dodávka | kus | 1 |  | 0 |  | 0 |  | 0 |  | P | SŽDC13 | 1. Položka obsahuje: – dodávku specifikovaného bloku/zařízení včetně potřebného drobného montážního materiálu – dodávku souvisejícího příslušenství pro specifikovaný blok/zařízení – dopravu a skladování 2. Položka neobsahuje: X 3. Způsob měření: Udává se počet kusů kompletní konstrukce nebo práce. | 6: 1; viz textová a výkresová část projektové dokumentace
7 | 75O52X | EZS, software ústředny - montáž | kus | 1 |  | 0 |  | 0 |  | 0 |  | P | SŽDC13 | 1. Položka obsahuje: – kompletní montáž (oživení, konfigurace, nastavení a uvedení do provozu) specifikovaného bloku/zařízení a souvisejícího příslušenství včetně drobného montážního materiálu – veškeré potřebné mechanizmy, včetně obsluhy, náklady na mzdy a přibližné (průměrné) náklady na pořízení potřebných materiálů včetně všech ostatních vedlejších nákladů 2. Položka neobsahuje: X 3. Způsob měření: Udává se počet kusů kompletní konstrukce nebo práce. | 7: 1; viz textová a výkresová část projektové dokumentace
8 | 75O5J1 | EZS, komunikační rozhraní - dodávka | kus | 2 |  | 0 |  | 0 |  | 0 |  | P | SŽDC13 | 1. Položka obsahuje: – dodávku specifikovaného bloku/zařízení včetně potřebného drobného montážního materiálu – dodávku souvisejícího příslušenství pro specifikovaný blok/zařízení – dopravu a skladování 2. Položka neobsahuje: X 3. Způsob měření: Udává se počet kusů kompletní konstrukce nebo práce. | 8: 2; viz textová a výkresová část projektové dokumentace
9 | 75O5JX | EZS, komunikační rozhraní - montáž | kus | 2 |  | 0 |  | 0 |  | 0 |  | P | SŽDC13 | 1. Položka obsahuje: – kompletní montáž specifikovaného bloku/zařízení a souvisejícího příslušenství včetně potřebného drobného montážního materiálu – veškeré potřebné mechanizmy, včetně obsluhy, náklady na mzdy a přibližné (průměrné) náklady na pořízení potřebných materiálů včetně všech ostatních vedlejších nákladů 2. Položka neobsahuje: X 3. Způsob měření: Udává se počet kusů kompletní konstrukce nebo práce. | 9: 2; viz textová a výkresová část projektové dokumentace
10 | 75O5M2 | EZS, siréna venkovní | kus | 2 |  | 0 |  | 0 |  | 0 |  | P | SŽDC13 | 1. Položka obsahuje: – dodávku specifikovaného bloku/zařízení včetně potřebného drobného montážního materiálu – dodávku souvisejícího příslušenství pro specifikovaný blok/zařízení – dopravu a skladování 2. Položka neobsahuje: X 3. Způsob měření: Udává se počet kusů kompletní konstrukce nebo práce. | 10: 2; viz textová a výkresová část projektové dokumentace
11 | 75O5MX | EZS, siréna - montáž | kus | 2 |  | 0 |  | 0 |  | 0 |  | P | SŽDC13 | 1. Položka obsahuje: – kompletní montáž specifikovaného bloku/zařízení a souvisejícího příslušenství včetně potřebného drobného montážního materiálu – veškeré potřebné mechanizmy, včetně obsluhy, náklady na mzdy a přibližné (průměrné) náklady na pořízení potřebných materiálů včetně všech ostatních vedlejších nákladů 2. Položka neobsahuje: X 3. Způsob měření: Udává se počet kusů kompletní konstrukce nebo práce. | 11: 2; viz textová a výkresová část projektové dokumentace
12 | 75O571 | EZS, magnetický kontakt plastový - lehké provedení | kus | 7 |  | 0 |  | 0 |  | 0 |  | P | SŽDC13 | 1. Položka obsahuje: – dodávku specifikovaného bloku/zařízení včetně potřebného drobného montážního materiálu – dodávku souvisejícího příslušenství pro specifikovaný blok/zařízení – dopravu a skladování 2. Položka neobsahuje: X 3. Způsob měření: Udává se počet kusů kompletní konstrukce nebo práce. | 12: 7; viz textová a výkresová část projektové dokumentace
13 | 75O572 | EZS, magnetický kontakt plastový - těžké provedení | kus | 8 |  | 0 |  | 0 |  | 0 |  | P | SŽDC13 | 1. Položka obsahuje: – dodávku specifikovaného bloku/zařízení včetně potřebného drobného montážního materiálu – dodávku souvisejícího příslušenství pro specifikovaný blok/zařízení – dopravu a skladování 2. Položka neobsahuje: X 3. Způsob měření: Udává se počet kusů kompletní konstrukce nebo práce. | 13: 8; viz textová a výkresová část projektové dokumentace
14 | 75O57X | EZS, magnetický kontakt - montáž | kus | 15 |  | 0 |  | 0 |  | 0 |  | P | SŽDC13 | 1. Položka obsahuje: – kompletní montáž specifikovaného bloku/zařízení a souvisejícího příslušenství včetně potřebného drobného montážního materiálu – veškeré potřebné mechanizmy, včetně obsluhy, náklady na mzdy a přibližné (průměrné) náklady na pořízení potřebných materiálů včetně všech ostatních vedlejších nákladů 2. Položka neobsahuje: X 3. Způsob měření: Udává se počet kusů kompletní konstrukce nebo práce. | 14: 15; viz textová a výkresová část projektové dokumentace
15 | 75O592 | EZS, prostorový detektor duální | kus | 8 |  | 0 |  | 0 |  | 0 |  | P | SŽDC13 | 1. Položka obsahuje: – dodávku specifikovaného bloku/zařízení včetně potřebného drobného montážního materiálu – dodávku souvisejícího příslušenství pro specifikovaný blok/zařízení – dopravu a skladování 2. Položka neobsahuje: X 3. Způsob měření: Udává se počet kusů kompletní konstrukce nebo práce. | 15: 8; viz textová a výkresová část projektové dokumentace
16 | 75O59X | EZS, prostorový detektor - montáž | kus | 8 |  | 0 |  | 0 |  | 0 |  | P | SŽDC13 | 1. Položka obsahuje: – kompletní montáž specifikovaného bloku/zařízení a souvisejícího příslušenství včetně potřebného drobného montážního materiálu – veškeré potřebné mechanizmy, včetně obsluhy, náklady na mzdy a přibližné (průměrné) náklady na pořízení potřebných materiálů včetně všech ostatních vedlejších nákladů 2. Položka neobsahuje: X 3. Způsob měření: Udává se počet kusů kompletní konstrukce nebo práce. | 16: 8; viz textová a výkresová část projektové dokumentace
17 | 75O5B1 | EZS, hlásič kouře - dodávka | kus | 29 |  | 0 |  | 0 |  | 0 |  | P | SŽDC13 | 1. Položka obsahuje: – dodávku specifikovaného bloku/zařízení včetně potřebného drobného montážního materiálu – dodávku souvisejícího příslušenství pro specifikovaný blok/zařízení – dopravu a skladování 2. Položka neobsahuje: X 3. Způsob měření: Udává se počet kusů kompletní konstrukce nebo práce. | 17: 29; viz textová a výkresová část projektové dokumentace
18 | 75O5BX | EZS, hlásič kouře - montáž | kus | 29 |  | 0 |  | 0 |  | 0 |  | P | SŽDC13 | 1. Položka obsahuje: – kompletní montáž specifikovaného bloku/zařízení a souvisejícího příslušenství včetně potřebného drobného montážního materiálu – veškeré potřebné mechanizmy, včetně obsluhy, náklady na mzdy a přibližné (průměrné) náklady na pořízení potřebných materiálů včetně všech ostatních vedlejších nákladů 2. Položka neobsahuje: X 3. Způsob měření: Udává se počet kusů kompletní konstrukce nebo práce. | 18: 29; viz textová a výkresová část projektové dokumentace
19 | 75O542 | EZS, LCD displej | kus | 6 |  | 0 |  | 0 |  | 0 |  | P | SŽDC13 | 1. Položka obsahuje: – dodávku specifikovaného bloku/zařízení včetně potřebného drobného montážního materiálu – dodávku souvisejícího příslušenství pro specifikovaný blok/zařízení – dopravu a skladování 2. Položka neobsahuje: X 3. Způsob měření: Udává se počet kusů kompletní konstrukce nebo práce. | 19: 6; viz textová a výkresová část projektové dokumentace
20 | 75O54X | EZS, LCD displej - montáž | kus | 6 |  | 0 |  | 0 |  | 0 |  | P | SŽDC13 | 1. Položka obsahuje: – kompletní montáž specifikovaného bloku/zařízení a souvisejícího příslušenství včetně potřebného drobného montážního materiálu – veškeré potřebné mechanizmy, včetně obsluhy, náklady na mzdy a přibližné (průměrné) náklady na pořízení potřebných materiálů včetně všech ostatních vedlejších nákladů 2. Položka neobsahuje: X 3. Způsob měření: Udává se počet kusů kompletní konstrukce nebo práce. | 20: 6; viz textová a výkresová část projektové dokumentace
21 | 75O551 | EZS, koncentrátor 8 zón + 4 PGM výstupy v plastovém krytu | kus | 5 |  | 0 |  | 0 |  | 0 |  | P | SŽDC13 | 1. Položka obsahuje: – dodávku specifikovaného bloku/zařízení včetně potřebného drobného montážního materiálu – dodávku souvisejícího příslušenství pro specifikovaný blok/zařízení – dopravu a skladování 2. Položka neobsahuje: X 3. Způsob měření: Udává se počet kusů kompletní konstrukce nebo práce. | 21: 5; viz textová a výkresová část projektové dokumentace
22 | 75O554 | EZS, koncentrátor 8 zón + 4 PGM s posilovacím zdrojem v kovovém krytu | kus | 3 |  | 0 |  | 0 |  | 0 |  | P | SŽDC13 | 1. Položka obsahuje: – dodávku specifikovaného bloku/zařízení včetně potřebného drobného montážního materiálu – dodávku souvisejícího příslušenství pro specifikovaný blok/zařízení – dopravu a skladování 2. Položka neobsahuje: X 3. Způsob měření: Udává se počet kusů kompletní konstrukce nebo práce. | 22: 3; viz textová a výkresová část projektové dokumentace
23 | 75O55X | EZS, koncentrátor - montáž | kus | 8 |  | 0 |  | 0 |  | 0 |  | P | SŽDC13 | 1. Položka obsahuje: – kompletní montáž specifikovaného bloku/zařízení a souvisejícího příslušenství včetně potřebného drobného montážního materiálu – veškeré potřebné mechanizmy, včetně obsluhy, náklady na mzdy a přibližné (průměrné) náklady na pořízení potřebných materiálů včetně všech ostatních vedlejších nákladů 2. Položka neobsahuje: X 3. Způsob měření: Udává se počet kusů kompletní konstrukce nebo práce. | 23: 8; viz textová a výkresová část projektové dokumentace
24 | 75M217R | Přepěťová ochrana výstupu koncentru vč. příslušenství | kus | 8 |  | 0 |  | 0 |  | 0 |  | P | R-208 | 1. Položka obsahuje: – kompletní dodávku a montáž a souvisejícího příslušenství včetně potřebného drobného montážního materiálu – veškeré potřebné mechanizmy, včetně obsluhy, náklady na mzdy a přibližné (průměrné) náklady na pořízení potřebných materiálů včetně všech ostatních vedlejších nákladů 2. Položka neobsahuje: X 3. Způsob měření: Udává se počet kusů kompletní konstrukce nebo práce. | 24: 8; viz textová a výkresová část projektové dokumentace
25 | 75K611 | Akumulátorová baterie do 100 VAh - dodávka | kus | 4 |  | 0 |  | 0 |  | 0 |  | P | SŽDC13 | 1. Položka obsahuje: – dodávku specifikovaného bloku/zařízení včetně potřebného drobného montážního materiálu – dodávku souvisejícího příslušenství pro specifikovaný blok/zařízení – dopravu a skladování 2. Položka neobsahuje: X 3. Způsob měření: Udává se počet kusů kompletní konstrukce nebo práce. | 25: 4; viz textová a výkresová část projektové dokumentace
26 | 75K61X | Akumulátorová baterie do 100 VAh - montáž | kus | 4 |  | 0 |  | 0 |  | 0 |  | P | SŽDC13 | 1. Položka obsahuje: – kompletní montáž specifikovaného bloku/zařízení a souvisejícího příslušenství včetně potřebného drobného montážního materiálu – veškeré potřebné mechanizmy, včetně obsluhy, náklady na mzdy a přibližné (průměrné) náklady na pořízení potřebných materiálů včetně všech ostatních vedlejších nákladů 2. Položka neobsahuje: X 3. Způsob měření: Udává se počet kusů kompletní konstrukce nebo práce. | 26: 4; viz textová a výkresová část projektové dokumentace
27 | 75O561 | EZS, rozvodná krabice - dodávka | kus | 12 |  | 0 |  | 0 |  | 0 |  | P | SŽDC13 | 1. Položka obsahuje: – dodávku specifikovaného bloku/zařízení včetně potřebného drobného montážního materiálu – dodávku souvisejícího příslušenství pro specifikovaný blok/zařízení – dopravu a skladování 2. Položka neobsahuje: X 3. Způsob měření: Udává se počet kusů kompletní konstrukce nebo práce. | 27: 12; viz textová a výkresová část projektové dokumentace
28 | 75O56X | EZS, rozvodná krabice - montáž | kus | 12 |  | 0 |  | 0 |  | 0 |  | P | SŽDC13 | 1. Položka obsahuje: – kompletní montáž specifikovaného bloku/zařízení a souvisejícího příslušenství včetně potřebného drobného montážního materiálu – veškeré potřebné mechanizmy, včetně obsluhy, náklady na mzdy a přibližné (průměrné) náklady na pořízení potřebných materiálů včetně všech ostatních vedlejších nákladů 2. Položka neobsahuje: X 3. Způsob měření: Udává se počet kusů kompletní konstrukce nebo práce. | 28: 12; viz textová a výkresová část projektové dokumentace
29 | 75J921 | Optický patchcord singlemode do 5 m | kus | 2 |  | 0 |  | 0 |  | 0 |  | P | SŽDC13 | 1. Položka obsahuje: – dodávku specifikované kabelizace včetně potřebného drobného montážního materiálu – dopravu a skladování 2. Položka neobsahuje: X 3. Způsob měření: Dodávka specifikované kabelizace se měří v délce udané v kusech. | 29: 2; viz textová a výkresová část projektové dokumentace
30 | 75J922 | Optický patchcord singlemode přes 5 m | kus | 4 |  | 0 |  | 0 |  | 0 |  | P | SŽDC13 | 1. Položka obsahuje: – dodávku specifikované kabelizace včetně potřebného drobného montážního materiálu – dopravu a skladování 2. Položka neobsahuje: X 3. Způsob měření: Dodávka specifikované kabelizace se měří v délce udané v kusech. | 30: 4; viz textová a výkresová část projektové dokumentace
31 | 75J92X | Optický patchcord singlemode - montáž | kus | 6 |  | 0 |  | 0 |  | 0 |  | P | SŽDC13 | 1. Položka obsahuje: – práce spojené s montáží specifikované kabelizace specifikovaným způsobem – veškeré potřebné mechanizmy, včetně obsluhy, náklady na mzdy a přibližné (průměrné) náklady na pořízení potřebných materiálů 2. Položka neobsahuje: X 3. Způsob měření: Práce specifikovaného se měří délce kabelizace udané v kusech. | 31: 6; viz textová a výkresová část projektové dokumentace
32 | 75J321 | Kabel sdělovací pro strukturovanou kabeláž FTP/STP - dodávka | kmpár | 0.12 |  | 0 |  | 0 |  | 0 |  | P | SŽDC13 | 1. Položka obsahuje: – dodávku specifikované kabelizace včetně potřebného drobného montážního materiálu – dopravu a skladování 2. Položka neobsahuje: X 3. Způsob měření: Dodávka specifikované kabelizace se měří v délce udané v kmpárech. | 32: 0.12; viz textová a výkresová část projektové dokumentace
33 | 75J32X | Kabel sdělovací pro strukturovanou kabeláž FTP/STP - montáž | kmpár | 0.12 |  | 0 |  | 0 |  | 0 |  | P | SŽDC13 | 1. Položka obsahuje: – práce spojené s montáží specifikované kabelizace specifikovaným způsobem – veškeré potřebné mechanizmy, včetně obsluhy, náklady na mzdy a přibližné (průměrné) náklady na pořízení potřebných materiálů 2. Položka neobsahuje: X 3. Způsob měření: Práce specifikovaného se měří délce kabelizace udané v kmpárech. | 33: 0.12; viz textová a výkresová část projektové dokumentace
34 | 75J212 | Kabel sdělovací pro vnitřní použití do 10 párů průměru 0,5 mm | kmpár | 1.1 |  | 0 |  | 0 |  | 0 |  | P | SŽDC13 | 1. Položka obsahuje: – dodávku specifikovaného kabelu včetně potřebného drobného montážního materiálu – dopravu a skladování – práce spojené s uložením specifikovaného kabelu specifikovaným způsobem – veškeré potřebné mechanizmy, včetně obsluhy, náklady na mzdy a přibližné (průměrné) náklady na pořízení potřebných materiálů 2. Položka neobsahuje: X 3. Způsob měření: Dodávka specifikovaného kabelu se měří v délce kabelu udané v kmpárech. | 34: 1.1; viz textová a výkresová část projektové dokumentace
35 | 75J21X | Kabel sdělovací, montáž a upevnění | m | 700 |  | 0 |  | 0 |  | 0 |  | P | SŽDC13 | 1. Položka obsahuje: – práce spojené s montáží specifikované kabelizace specifikovaným způsobem – veškeré potřebné mechanizmy, včetně obsluhy, náklady na mzdy a přibližné (průměrné) náklady na pořízení potřebných materiálů 2. Položka neobsahuje: X 3. Způsob měření: Práce specifikovaného se měří délce kabelizace udané v kmpárech. | 35: 700; viz textová a výkresová část projektové dokumentace
36 | 75J111 | Nosná lišta plastová - dodávka | m | 180 |  | 0 |  | 0 |  | 0 |  | P | SŽDC13 | 1. Položka obsahuje: – dodávku specifikovaného bloku/zařízení včetně potřebného drobného montážního materiálu – dodávku souvisejícího příslušenství pro specifikovaný blok/zařízení – dopravu a skladování 2. Položka neobsahuje: X 3. Způsob měření: Dodávka specifikované kabelizace se měří v délce udané v metrech. | 36: 180; viz textová a výkresová část projektové dokumentace
37 | 75J11X | Nosná lišta plastová - montáž | m | 180 |  | 0 |  | 0 |  | 0 |  | P | SŽDC13 | 1. Položka obsahuje: – kompletní montáž specifikovaného bloku/zařízení a souvisejícího příslušenství včetně potřebného drobného montážního materiálu – veškeré potřebné mechanizmy, včetně obsluhy, náklady na mzdy a přibližné (průměrné) náklady na pořízení potřebných materiálů včetně všech ostatních vedlejších nákladů 2. Položka neobsahuje: X 3. Způsob měření: Udává se počet metrů kompletní konstrukce nebo práce. | 37: 180; viz textová a výkresová část projektové dokumentace
38 | 742G11 | Kabel NN dvou- a třížílový Cu s plastovou izolací do 2,5 mm2 | m | 20 |  | 0 |  | 0 |  | 0 |  | P | SŽDC13 | 1. Položka obsahuje: – manipulace a uložení kabelu (do země, chráničky, kanálu, na rošty, na TV a pod.) 2. Položka neobsahuje: – příchytky, spojky, koncovky, chráničky apod. 3. Způsob měření: Měří se metr délkový. | 38: 20; viz textová a výkresová část projektové dokumentace
39 | 742K11 | Ukončení dvou až pětižílového kabelu v rozvaděči nebo na přístroji do 2,5 mm2 | kus | 8 |  | 0 |  | 0 |  | 0 |  | P | SŽDC13 | 1. Položka obsahuje: – všechny práce spojené s úpravou kabelů pro montáž včetně veškerého příslušentsví 2. Položka neobsahuje: X 3. Způsob měření: Udává se počet kusů kompletní konstrukce nebo práce. | 39: 8; viz textová a výkresová část projektové dokumentace
40 | 744612 | Jistič jednopólový (10 kA) od 4 do 10 A | kus | 4 |  | 0 |  | 0 |  | 0 |  | P | SŽDC13 | 1. Položka obsahuje: – veškerý spojovací materiál vč. připojovacího vedení – technický popis viz. projektová dokumentace 2. Položka neobsahuje: X 3. Způsob měření: Udává se počet kusů kompletní konstrukce nebo práce. | 40: 4; viz textová a výkresová část projektové dokumentace
41 | 702511 | Průraz zdivem (příčkou) zděným tloušťky do 45 cm | kus | 16 |  | 0 |  | 0 |  | 0 |  | P | SŽDC13 | 1. Položka obsahuje: – proražení otvoru zdivem o průřezu od 0,01 do 0,025m2 – úpravu a začištění omítky po montáži vedení – pomocné mechanismy 2. Položka neobsahuje: – protipožární ucpávku 3. Způsob měření: Udává se počet kusů kompletní konstrukce nebo práce. | 41: 16; viz textová a výkresová část projektové dokumentace
42 | 703451 | Elektroinstalační trubka s funkční odolností při požáru včetně upevnění a příslušenství DN průměru do 25 mm | m | 7 |  | 0 |  | 0 |  | 0 |  | P | SŽDC13 | 1. Položka obsahuje: – kompletní montáž, rozměření, upevnění, řezání, spojování a pod. – veškerý spojovací a montážní materiál vč. upevňovacího materiálu ( držáky apod.) – pomocné mechanismy 2. Položka neobsahuje: X 3. Způsob měření: Měří se metr délkový. | 42: 7; viz textová a výkresová část projektové dokumentace
43 | R741EBF | Protipožární tmel ( tuba - 1000ml ), do EI 90 min. | kus | 16 |  | 0 |  | 0 |  | 0 |  | P | R-208 | 1. Položka obsahuje: – dodávku a montáž protipožární ucpávky vč. příslušenství a pomocného materiálu, – vyhotovéní a dodání atestu – pomocné mechanismy 2. Položka neobsahuje: X 3. Způsob měření: Měří se počet tub. | 43: 16; viz textová a výkresová část projektové dokumentace
44 | 75O5O1 | EZS, školení a zácvik personálu obsluhujícího zařízení EZS | hod | 1 |  | 0 |  | 0 |  | 0 |  | P | SŽDC13 | 1. Položka obsahuje: – dodávku specifikovaného bloku/zařízení včetně potřebného drobného montážního materiálu – dodávku souvisejícího příslušenství pro specifikovaný blok/zařízení – dopravu a skladování 2. Položka neobsahuje: X 3. Způsob měření: Specifické zkoušení a školení se udává v hodinách aktivní činnosti. | 44: 1; viz textová a výkresová část projektové dokumentace
45 | 75O5O2 | EZS, závěrečné oživení, nastavení a funkční odzkoušení zařízení EZS | kus | 1 |  | 0 |  | 0 |  | 0 |  | P | SŽDC13 | 1. Položka obsahuje: – kompletní montáž (oživení, konfigurace, nastavení a uvedení do provozu) specifikovaného bloku/zařízení a souvisejícího příslušenství včetně drobného montážního materiálu – veškeré potřebné mechanizmy, včetně obsluhy, náklady na mzdy a přibližné (průměrné) náklady na pořízení potřebných materiálů včetně všech ostatních vedlejších nákladů 2. Položka neobsahuje: X 3. Způsob měření: Udává se počet kusů kompletní konstrukce nebo práce. | 45: 1; viz textová a výkresová část projektové dokumentace
46 | 75O5O4 | EZS, uvedení ústředny EZS do trvalého provozu | kus | 1 |  | 0 |  | 0 |  | 0 |  | P | SŽDC13 | 1. Položka obsahuje: – kompletní montáž (oživení, konfigurace, nastavení a uvedení do provozu) specifikovaného bloku/zařízení a souvisejícího příslušenství včetně drobného montážního materiálu – veškeré potřebné mechanizmy, včetně obsluhy, náklady na mzdy a přibližné (průměrné) náklady na pořízení potřebných materiálů včetně všech ostatních vedlejších nákladů 2. Položka neobsahuje: X 3. Způsob měření: Udává se počet kusů kompletní konstrukce nebo práce. | 46: 1; viz textová a výkresová část projektové dokumentace
47 | 75O5O5 | EZS, revize ústředny EZS | kus | 1 |  | 0 |  | 0 |  | 0 |  | P | SŽDC13 | 1. Položka obsahuje: – dodávku specifikovaného bloku/zařízení včetně potřebného drobného montážního materiálu – dodávku souvisejícího příslušenství pro specifikovaný blok/zařízení – dopravu a skladování 2. Položka neobsahuje: X 3. Způsob měření: Udává se počet kusů kompletní konstrukce nebo práce. | 47: 1; viz textová a výkresová část projektové dokumentace
S | Celkem za M1 | Dodávky + nosný materiál |  |  |  | 0 |  | 0 |  | 0
Díl: | PD | Projektová dokumentace | [9 empty] | SD
48 | 02944R18 | Vyhotovení dokumentace ve stupni dPSŘ včetně předání zadavateli v počtech, daných smluvním dojednáním | KUS | 1 |  | 0 |  | 0 |  | 0 |  | SP | R | Položka zahrnuje náklady spojené vypracováním dokumentace projektu pro realizaci stavby včetně dodání požadovaného počtu paré v rozsahu daném dle smluvního ujednání se zadavatelem
S | Celkem za PD | Projektová dokumentace |  |  |  | 0 |  | 0 |  | 0
Note on A7: § 6a
Note on B7: § 6b 1.část
Note on C2: § 3
Note on C7: § 6c 1.část
Note on D4: § 2 v případě jiné klasifikace upravit údaj v závorce, např. (CZ-CC)
Note on D7: § 6d
Note on E7: § 6e
Note on N6: § 6b 2.část
Note on O6: § 6c 2.část
Note on P6: § 6f § 7
Note on U2: jiri.zakravsky: tools PSSOzzzzzz propertites Protection Lock "2*4"
Součet za Díl
Zaokrouhlit množství