## Rekapitulace
Soupis objektů s DPH
5323720006-zm16 | Uzel Plzeň, 5.stavba - Lobzy - Koterov |  |  |  | Aspe
20200518
Odbytová cena:
OC+DPH:
Objekt | Popis | OC | DPH | OC+DPH | Počet neoceněných položek
D.1.1 | Železniční zabezpečovací zařízení
PS 93-21-01 | Plzeň hl.n. - Plzeň-Koterov, TZZ
PS 94-21-01 | ŽST Plzeň-Koterov, SZZ
PS 96-21-01 | Plzeň-Koterov - Starý Plzenec, úprava TZZ
D.1.2 | Železniční sdělovací zařízení
PS 93-22-01 | Ústřední stavědlo Plzeň - Plzeň-Koterov, úpravy TK
PS 93-22-02 | Ústřední stavědlo Plzeň – Plzeň-Koterov, úpravy DOK a ZOK SŽDC, s.o.
PS 93-22-03 | Ústřední stavědlo Plzeň - Plzeň-Koterov, úpravy stávajících DK
PS 93-22-04 | Ústřední stavědlo Plzeň – Plzeň-Koterov, úprava DOK ČD-Telematika a.s.
PS 93-22-05 | Ústřední stavědlo Plzeň - Plzeň-Koterov, úprava přenosového systému
PS 93-22-11 | SpS Slovany, EZS
PS 93-22-12 | SpS Slovany, sdělovací zařízení
PS 93-22-21 | Zastávka Plzeň-Slovany, rozhlasové zařízení
PS 93-22-22 | Zastávka Plzeň-Slovany, informační zařízení
PS 93-22-23 | ZAST Plzeň-Slovany, kamerový systém
PS 93-22-24 | SpS Slovany, kamerový systém
PS 93-22-41 | Ústřední stavědlo Plzeň-ŽST Plzeň-Koterov, DDTS
PS 94-22-01 | ŽST Plzeň-Koterov, úpravy DOK a ZOK SŽDC, s.o.
PS 94-22-02 | ŽST Plzeň-Koterov, úpravy stávajících DK
PS 94-22-03 | ŽST Plzeň-Koterov, úprava DOK ČD-Telematika a.s.
PS 94-22-04 | ŽST Plzeň - Koterov, místní kabelizace
PS 94-22-05 | ŽST Plzeň-Koterov, přenosový systém pro EOV a osvětlení
PS 94-22-06 | ŽST Plzeň-Koterov, úpravy TK
PS 94-22-11 | ŽST Plzeň - Koterov, telefonní zapojovač
PS 94-22-12 | ŽST Plzeň - Koterov, přemístění ATÚ
PS 94-22-14 | ŽST Plzeň-Koterov, EZS
PS 94-22-15 | ŽST Plzeň - Koterov, sdělovací zařízení
PS 94-22-20 | žST Plzeń-Koterov, kamerový systém
PS 94-22-33 | ŽST Plzeň-Koterov, úprava MRTS
D.1.3 | Silnoproudá technologie včetně DŘT
PS 93-22-50 | SpS Slovany, DŘT
PS 93-22-51 | Ústřední stavědlo Plzeň, TS 22/0,4 kV, doplnění DŘT
PS 93-22-53 | Elektrodispečink Plzeň, doplnění DŘT
PS 93-23-01 | SpS Slovany, rozvodna 25 kV 50 Hz, technologie
PS 93-23-02 | SpS Slovany, rozvodna 25kV 50Hz, systém kontroly a řízení
PS 93-23-03 | SpS Slovany, vlastní spotřeba, technologie
PS 93-23-04 | Sps Slovany, vnější uzemnění
PS 93-23-05 | Ústřední stavědlo Plzeň, TS 22/0,4 kV, doplnění technologie
PS 94-22-50 | ŽST Plzeň-Koterov, TS 22/0,4kV TB, DŘT
PS 94-23-01 | ŽST. Plzeň - Koterov, TS 22/0,4 kV, technologie část SŽDC
PS 94-23-03 | ŽST. Plzeň - Koterov, 5. stavba - Lobzy - Koterov
D.2.1.1 | Železniční spodek a svršek
SO 93-33-01 | Lobzy - Plzeň-Koterov, železniční svršek
SO 93-33-01.1 | Lobzy - Plzeň-Koterov, železniční svršek, provizorní stav - křížení se silnicí I/20
SO 93-33-11 | Lobzy - Plzeň-Koterov, železniční spodek
SO 93-33-11.1 | Lobzy - Plzeň-Koterov, železniční spodek, provizorní stav - křížení se silnicí I/20
SO 93-33-31 | Lobzy - Plzeň-Koterov, výstroj trati
SO 94-33-01 | ŽST Plzeň-Koterov, železniční svršek
SO 94-33-11 | ŽST Plzeň-Koterov, železniční spodek
SO 94-33-31 | ŽST Plzeň-Koterov, výstroj trati
SO 96-33-01 | Plzeň-Koterov - Starý Plzenec, železniční svršek
SO 96-33-11 | Plzeň-Koterov - Starý Plzenec, železniční spodek
SO 96-33-31 | Plzeň-Koterov - Starý Plzenec, výstroj trati
D.2.1.2 | Nástupiště
SO 93-33-21 | Zast. Plzeň - Slovany, nástupiště
SO 94-33-21 | ŽST Plzeň - Koterov, nástupiště
D.2.1.3 | Železniční přejezdy
SO 94-33-41 | Lobzy - Koterov, úrovňový přechod v ev. km 344,390 - zrušení
D.2.1.4 | Mosty, propustky a zdi
SO 93-38-01 | Železniční most v km 346,013 (ev. km 346,031) trati Č. Budějovice – Plzeň
SO 93-38-03 | Lávka pro pěší v km 346,946 trati Č. Budějovice - Plzeň
SO 93-38-04 | Rampa na přístupové komunikaci k zast.Plzeň-Slovany
SO 93-38-31 | Železniční propustek v km 346,993 (ev. km 347,011) trati Č. Budějovice - Plzeň
SO 93-38-51 | Zárubní zeď km 346,780 - 346,960
SO 93-38-52 | Zárubní zeď km 347,160 - 347,310
SO 94-38-01 | Lávka pro pěší v km 344,374 trati Č. Budějovice – Plzeň
SO 94-38-01.1 | Lávka pro pěší v km 344,374 trati Č. Budějovice – Plzeň - SCHODIŠŤĚ
SO 94-38-31 | Železniční propustek v km 344,658 (ev. km 344,635) trati Č. Budějovice - Plzeň
SO 96-38-01 | Železniční most v km 343,801 (ev. km 343,808) trati Č. Budějovice – Plzeň
SO 96-38-31 | Železniční propustek v km 343,677 (ev. km 343,665) trati Č. Budějovice - Plzeň
D.2.1.5.4 | Úpravy, přeložky jiných el. vedení a osvětlení
SO 93-36-03 | Přeložka kabelu PMDP v km 346,331
D.2.1.5.5 | Úpravy, přeložky a ochrany sdělovacích vedení a zařízení
SO 94-39-01 | ŽST Plzeň-Koterov, úpravy kabelů CETIN a.s.
SO 94-39-03 | ŽST Plzeň-Koterov, úpravy kabelů Správa informačních technologií města Plzně
SO 94-39-04 | ŽST Plzeň-Koterov, úpravy kabelů Dial Telecom a.s.
SO 94-39-05 | ŽST Plzeň-Koterov, úpravy kabelů T-Mobile Czech Republic a.s.
SO 94-39-06 | ŽST Plzeň-Koterov, úpravy kabelů Vodafone Czech Republic a.s.
D.2.1.5.6 | Ostatní
SO 93-31-41 | Lobzy - Plzeň-Koterov, terénní úpravy a příprava území
SO 94-31-41 | ŽST Plzeň-Koterov, terénní úpravy a příprava území
SO 94-31-71.1 | ŽST Plzeň - Koterov, úprava stávajících komunikací
SO 94-31-71.2 | ŽST Plzeň-Koterov, dopravní opatření
D.2.1.6 | Potrubní vedení
SO 93-37-21.1 | Dešťová kanalizace v km 346,993
SO 93-37-21.2 | Odvodnění zpevněných ploch v km 346,780 - 346,960
SO 93-37-21.3 | Úprava kanalizace v km 346,013
SO 93-37-21.4 | Dešťová kanalizace v km 346,360
SO 93-37-23 | Zast.Plzeň-Slovany, odvodnění prostoru rampy nástupiště
SO 94-37-02 | ŽST Plzeň-Koterov, provozní budova, přípojka vody
SO 94-37-03 | Přeložka vodovodu SŽDC v km 345,800
SO 94-37-21 | ŽST Plzeň-Koterov, dešťová kanalizace
SO 94-37-23 | ŽST Plzeň-Koterov, provozní budova a budova SpS, odvedení dešťových vod
SO 94-37-24 | ŽST Plzeň-Koterov, provozní budova, splašková kanalizace
SO 94-37-26 | Odvodnění lávky pro pěší v km 344,380 - Vodárna Plzeň
D.2.1.7 | Tunely
SO 93-38-61 | Tunelový objekt v km 346,510 pro křížení se silnicí I/20, 1.část
D.2.1.8 | Pozemní komunikace
SO 93-32-01 | SpS Slovany, příjezdná komunikace
SO 93-32-02 | Úprava chodníku v km 346,013
SO 93-32-03 | Zastávka Plzeň-Slovany, přístupové komunikace
SO 93-32-04 | Úprava zpevněných ploch v km 346,780 - 346,960
SO 94-32-01 | Lávka pro pěší v km 344,374 trati České Budějovice - Plzeň, přístupové komunikace
SO 94-32-02 | ŽST Plzeň-Koterov, provozní budova, zpevněné plochy
D.2.1.9 | Kabelovody, kolektory
SO 93-33-61 | Zastávka Plzeň-Slovany, kabelovod
D.2.2.1 | Pozemní objekty budov
SO 93-34-01 | SPS SLOVANY. NOVOSTAVBA
SO 94-34-07 | ŽST PLZEŇ-KOTEROV, PROVOZNÍ BUDOVA, NOVOSTAVBA
D.2.2.2 | Zastřešení nástupišť, přístřešky na nástupištích
SO 93-34-30 | ZAST.PLZEŇ-SLOVANY, PŘÍSTŘEŠKY 1+2 PRO CESTUJÍCÍ
D.2.2.4 | Orientační systém
SO 93-34-21 | Zastávka Plzeň Slovany, orientační systém
D.2.2.5 | Demolice
SO 93-34-60 | ŽST Plzeň-Koterov, demolice – křížení se silnící i/20
SO 94-34-60 | Zastávka Plzeň-Slovany, demolice
D.2.2.6 | Drobná architektura a oplocení
SO 93-34-70 | Plzeň-Koterov, úpravy oplocení
SO 94-34-70 | Plzeň-Koterov, úpravy oplocení
D.2.3.1 | Trakční vedení
SO 93-35-01 | Lobzy – Plzeň-Koterov, trakční vedení
SO 93-35-01.1 | Lobzy - Plzeň-Koterov, trakční vedení, provizorní stav - křížení se silnicí I/20
SO 93-35-02 | Lobzy – Plzeň-Koterov, připojení SpS Slovany na trakční vedení
SO 93-35-30 | Lobzy – Plzeň-Koterov, úpravy ZOK
SO 94-35-01 | ŽST Plzeň-Koterov, trakční vedení
SO 94-35-30 | ŽST Plzeň-Koterov, úpravy ZOK
SO 96-35-01 | ŽST Plzeň-Koterov - Starý Plzenec, trakční vedení
D.2.3.4 | Ohřev výměn
SO 94-36-03 | ŽST Plzeň-Koterov, EOV
D.2.3.6 | Rozvody vn, nn, osvětlení a dálkové ovládání odpojovačů
SO 93-36-01 | Ústřední stavědlo - Plzeň-Koterov, kabel 22kV SŽDC
SO 93-36-02 | Úprava chodníku v km 346,013, veřejné osvětlení
SO 93-36-04 | SpS Slovany, přípojka nn
SO 93-36-05 | SpS Slovany, DOÜO
SO 93-36-06 | Zast. Plzeň-Slovany, kabelový rozvod nn a osvětlení
SO 93-36-06.1 | Zast. Plzeň-Slovany, osvětlení přístupových cest
SO 94-36-01 | ŽST Plzeň-Koterov, kabelový rozvod nn a osvětlení
SO 94-36-02 | ŽST Plzeň-Koterov, DOÚO
SO 94-36-07 | Lávka pro pěší v km 344,374 trati České Budějovice - Plzeň, osvětlení
D.2.3.7 | Ukolejnění kovových konstrukcí
SO 93-35-20 | Lobzy - Plzeň-Koterov, ukolejnění kovových konstrukcí
SO 94-35-20 | ŽST Plzeň-Koterov, ukolejnění vodivých konstrukcí
SO 96-35-20 | ŽST Plzeň-Koterov - Starý Plzenec, ukolejnění vodivých konstrukcí
OST | Všeobecné objekty
SO 98-98 | Všeobecný objekt

## PS 93-21-01
SŽDC05 |  |  |  | Příloha k formuláři pro ocenění nabídky | [10 empty] | 3
6
S | Stavba: | 5323720006-zm16 |  | Uzel Plzeň, 5.stavba - Lobzy - Koterov | [6 empty] | D.1.1 |  | Aspe | 0,00 | 2
O | Objekt: | D.1.1 |  | Železniční zabezpečovací zařízení | [9 empty] | 15,00 | 2
Typ | Poř. číslo | Kód položky | Varianta | Název položky | MJ | Množství | Jednotková hmotnost | Celková hmotnost |  |  | Jednotková cena |  | Cenové soustavy | 21,00 | 2
Dodávka
[9 empty] | Jednotková | Celkem | Jednotková | Celkem |  |  |  | Počet položek s nulovou cenou
O1 |  | PS 93-21-01 |  | Plzeň hl.n. - Plzeň-Koterov, TZZ
SD |  | 1 |  | M22A - Zabezpečovací zařízení
P | 1 | 11120 |  | ODSTRANĚNÍ KŘOVIN | M2 | 120 | 0 |  |  |  | 0 |  | OTSKP 2018 |  | 2
PP |  |  |  | ODSTRANĚNÍ KŘOVIN
VV |  |  |  | viz kabelový plán 120=120,000 [A]
TS |  |  |  | Technická specifikace položky odpovídá příslušné cenové soustavě
P | 2 | 13283 |  | HLOUBENÍ RÝH ŠÍŘ DO 2M PAŽ I NEPAŽ TŘ. II | M3 | 640 | 0 |  |  |  | 0 |  | OTSKP 2018 |  | 2
PP |  |  |  | HLOUBENÍ RÝH ŠÍŘ DO 2M PAŽ I NEPAŽ TŘ. II
VV |  |  |  | viz kabelový plán 640=640,000 [A]
TS |  |  |  | Technická specifikace položky odpovídá příslušné cenové soustavě
P | 3 | 13383 |  | HLOUBENÍ ŠACHET ZAPAŽ I NEPAŽ TŘ. II | M3 | 12 | 0 |  |  |  | 0 |  | OTSKP 2018 |  | 2
PP |  |  |  | HLOUBENÍ ŠACHET ZAPAŽ I NEPAŽ TŘ. II
VV |  |  |  | viz kabelový plán 12=12,000 [A]
TS |  |  |  | Technická specifikace položky odpovídá příslušné cenové soustavě
P | 4 | 14173 |  | PROTLAČOVÁNÍ POTRUBÍ Z PLAST HMOT DN DO 200MM | M | 110 | 0 |  |  |  | 0 |  | OTSKP 2018 |  | 2
PP |  |  |  | PROTLAČOVÁNÍ POTRUBÍ Z PLAST HMOT DN DO 200MM
VV |  |  |  | viz kabelový plán 110=110,000 [A]
TS |  |  |  | Technická specifikace položky odpovídá příslušné cenové soustavě
P | 5 | 17411 |  | ZÁSYP JAM A RÝH ZEMINOU SE ZHUTNĚNÍM | M3 | 640 | 0 |  |  |  | 0 |  | OTSKP 2018 |  | 2
PP |  |  |  | ZÁSYP JAM A RÝH ZEMINOU SE ZHUTNĚNÍM
VV |  |  |  | viz kabelový plán 640=640,000 [A]
TS |  |  |  | Technická specifikace položky odpovídá příslušné cenové soustavě
P | 6 | 702111 |  | KABELOVÝ ŽLAB ZEMNÍ VČETNĚ KRYTU SVĚTLÉ ŠÍŘKY DO 120 MM | M | 2980 | 0 |  |  |  | 0 |  | OTSKP 2018 |  | 2
PP |  |  |  | KABELOVÝ ŽLAB ZEMNÍ VČETNĚ KRYTU SVĚTLÉ ŠÍŘKY DO 120 MM
VV |  |  |  | viz kabelový plán 2980=2 980,000 [A]
TS |  |  |  | Technická specifikace položky odpovídá příslušné cenové soustavě
P | 7 | 702112 |  | KABELOVÝ ŽLAB ZEMNÍ VČETNĚ KRYTU SVĚTLÉ ŠÍŘKY PŘES 120 DO 250 MM | M | 150 | 0 |  |  |  | 0 |  | OTSKP 2018 |  | 2
PP |  |  |  | KABELOVÝ ŽLAB ZEMNÍ VČETNĚ KRYTU SVĚTLÉ ŠÍŘKY PŘES 120 DO 250 MM
VV |  |  |  | viz kabelový plán 150=150,000 [A]
TS |  |  |  | Technická specifikace položky odpovídá příslušné cenové soustavě
P | 8 | 702212 |  | KABELOVÁ CHRÁNIČKA ZEMNÍ DN PŘES 100 DO 200 MM | M | 230 | 0 |  |  |  | 0 |  | OTSKP 2018 |  | 2
PP |  |  |  | KABELOVÁ CHRÁNIČKA ZEMNÍ DN PŘES 100 DO 200 MM
VV |  |  |  | viz kabelový plán 230=230,000 [A]
TS |  |  |  | Technická specifikace položky odpovídá příslušné cenové soustavě
P | 9 | 703752 |  | PROTIPOŽÁRNÍ UCPÁVKA STĚNOU/STROPEM, TL DO 50CM, DO EI 90 MIN. | M2 | 11 | 0 |  |  |  | 0 |  | OTSKP 2018 |  | 2
PP |  |  |  | PROTIPOŽÁRNÍ UCPÁVKA STĚNOU/STROPEM, TL DO 50CM, DO EI 90 MIN.
VV |  |  |  | viz kabelový plán 11=11,000 [A]
TS |  |  |  | Technická specifikace položky odpovídá příslušné cenové soustavě
P | 10 | 709110 |  | PROVIZORNÍ ZAJIŠTĚNÍ KABELU VE VÝKOPU | KUS | 94 | 0 |  |  |  | 0 |  | OTSKP 2018 |  | 2
PP |  |  |  | PROVIZORNÍ ZAJIŠTĚNÍ KABELU VE VÝKOPU
VV |  |  |  | viz kabelový plán 94=94,000 [A]
TS |  |  |  | Technická specifikace položky odpovídá příslušné cenové soustavě
P | 11 | 709120 |  | PROVIZORNÍ ZAJIŠTĚNÍ POTRUBÍ VE VÝKOPU | KUS | 16 | 0 |  |  |  | 0 |  | OTSKP 2018 |  | 2
PP |  |  |  | PROVIZORNÍ ZAJIŠTĚNÍ POTRUBÍ VE VÝKOPU
VV |  |  |  | viz kabelový plán 16=16,000 [A]
TS |  |  |  | Technická specifikace položky odpovídá příslušné cenové soustavě
P | 12 | 709210 |  | KŘIŽOVATKA KABELOVÝCH VEDENÍ SE STÁVAJÍCÍ INŽENÝRSKOU SÍTÍ (KABELEM, POTRUBÍM APOD.) | KUS | 106 | 0 |  |  |  | 0 |  | OTSKP 2018 |  | 2
PP |  |  |  | KŘIŽOVATKA KABELOVÝCH VEDENÍ SE STÁVAJÍCÍ INŽENÝRSKOU SÍTÍ (KABELEM, POTRUBÍM APOD.)
VV |  |  |  | viz kabelový plán 106=106,000 [A]
TS |  |  |  | Technická specifikace položky odpovídá příslušné cenové soustavě
P | 13 | 709400 |  | ZATAŽENÍ LANKA DO CHRÁNIČKY NEBO ŽLABU | M | 230 | 0 |  |  |  | 0 |  | OTSKP 2018 |  | 2
PP |  |  |  | ZATAŽENÍ LANKA DO CHRÁNIČKY NEBO ŽLABU
VV |  |  |  | viz kabelový plán 230=230,000 [A]
TS |  |  |  | Technická specifikace položky odpovídá příslušné cenové soustavě
P | 14 | 741911 |  | UZEMŇOVACÍ VODIČ V ZEMI FEZN DO 120 MM2 | M | 185 | 0 |  |  |  | 0 |  | OTSKP 2018 |  | 2
PP |  |  |  | UZEMŇOVACÍ VODIČ V ZEMI FEZN DO 120 MM2
VV |  |  |  | viz kabelový plán 185=185,000 [A]
TS |  |  |  | Technická specifikace položky odpovídá příslušné cenové soustavě
P | 15 | 741B11 |  | ZEMNÍCÍ TYČ FEZN DÉLKY DO 2 M | KUS | 6 | 0 |  |  |  | 0 |  | OTSKP 2018 |  | 2
PP |  |  |  | ZEMNÍCÍ TYČ FEZN DÉLKY DO 2 M
VV |  |  |  | viz kabelový plán 6=6,000 [A]
TS |  |  |  | Technická specifikace položky odpovídá příslušné cenové soustavě
P | 16 | 742I11 |  | KABEL NN CU OVLÁDACÍ 7-12ŽÍLOVÝ DO 2,5 MM2 | M | 60 | 0 |  |  |  | 0 |  | OTSKP 2018 |  | 2
PP |  |  |  | KABEL NN CU OVLÁDACÍ 7-12ŽÍLOVÝ DO 2,5 MM2
VV |  |  |  | viz Tabulka kabelů 60=60,000 [A]
TS |  |  |  | Technická specifikace položky odpovídá příslušné cenové soustavě
P | 17 | 742M11 |  | UKONČENÍ 7-12ŽÍLOVÉHO KABELU V ROZVADĚČI NEBO NA PŘÍSTROJI DO 2,5 MM2 | KUS | 4 | 0 |  |  |  | 0 |  | OTSKP 2018 |  | 2
PP |  |  |  | UKONČENÍ 7-12ŽÍLOVÉHO KABELU V ROZVADĚČI NEBO NA PŘÍSTROJI DO 2,5 MM2
VV |  |  |  | viz Tabulka kabelů 4=4,000 [A]
TS |  |  |  | Technická specifikace položky odpovídá příslušné cenové soustavě
P | 18 | 75A131 |  | KABEL METALICKÝ DVOUPLÁŠŤOVÝ DO 12 PÁRŮ - DODÁVKA | KMPÁR | 9 | 0 |  |  |  | 0 |  | OTSKP 2018 |  | 2
PP |  |  |  | KABEL METALICKÝ DVOUPLÁŠŤOVÝ DO 12 PÁRŮ - DODÁVKA
VV |  |  |  | viz Tabulka kabelů 6=6,000 [A]
TS |  |  |  | Technická specifikace položky odpovídá příslušné cenové soustavě
P | 20 | 75A151 |  | KABEL METALICKÝ SE STÍNĚNÍM DO 12 PÁRŮ - DODÁVKA | KMPÁR | 44 | 0 |  |  |  | 0 |  | OTSKP 2018 |  | 2
PP |  |  |  | KABEL METALICKÝ SE STÍNĚNÍM DO 12 PÁRŮ - DODÁVKA
VV |  |  |  | viz Tabulka kabelů 26=26,000 [A]
TS |  |  |  | Technická specifikace položky odpovídá příslušné cenové soustavě
P | 21 | 75A161 |  | KABEL METALICKÝ SE STÍNĚNÍM PŘES 12 PÁRŮ - DODÁVKA | KMPÁR | 187 | 0 |  |  |  | 0 |  | OTSKP 2018 |  | 2
PP |  |  |  | KABEL METALICKÝ SE STÍNĚNÍM PŘES 12 PÁRŮ - DODÁVKA
VV |  |  |  | viz Tabulka kabelů 205=205,000 [A]
TS |  |  |  | Technická specifikace položky odpovídá příslušné cenové soustavě
P | 22 | 75A217 |  | ZATAŽENÍ A SPOJKOVÁNÍ KABELŮ DO 12 PÁRŮ - MONTÁŽ | KMPÁR | 9 | 0 |  |  |  | 0 |  | OTSKP 2018 |  | 2
PP |  |  |  | ZATAŽENÍ A SPOJKOVÁNÍ KABELŮ DO 12 PÁRŮ - MONTÁŽ
VV |  |  |  | viz Tabulka kabelů 6=6,000 [A]
TS |  |  |  | Technická specifikace položky odpovídá příslušné cenové soustavě
P | 23 | 75A218 |  | ZATAŽENÍ A SPOJKOVÁNÍ KABELŮ DO 12 PÁRŮ - DEMONTÁŽ | KMPÁR | 1 | 0 |  |  |  | 0 |  | OTSKP 2018 |  | 2
PP |  |  |  | ZATAŽENÍ A SPOJKOVÁNÍ KABELŮ DO 12 PÁRŮ - DEMONTÁŽ
VV |  |  |  | viz Tabulka kabelů 1=1,000 [A]
TS |  |  |  | Technická specifikace položky odpovídá příslušné cenové soustavě
P | 25 | 75A228 |  | ZATAŽENÍ A SPOJKOVÁNÍ KABELŮ PŘES 12 PÁRŮ - DEMONTÁŽ | KMPÁR | 0.5 | 0 |  |  |  | 0 |  | OTSKP 2018 |  | 2
PP |  |  |  | ZATAŽENÍ A SPOJKOVÁNÍ KABELŮ PŘES 12 PÁRŮ - DEMONTÁŽ
VV |  |  |  | viz Tabulka kabelů 0.5=0,500 [A]
TS |  |  |  | Technická specifikace položky odpovídá příslušné cenové soustavě
P | 26 | 75A237 |  | ZATAŽENÍ A SPOJKOVÁNÍ KABELŮ SE STÍNĚNÍM DO 12 PÁRŮ - MONTÁŽ | KMPÁR | 44 | 0 |  |  |  | 0 |  | OTSKP 2018 |  | 2
PP |  |  |  | ZATAŽENÍ A SPOJKOVÁNÍ KABELŮ SE STÍNĚNÍM DO 12 PÁRŮ - MONTÁŽ
VV |  |  |  | viz Tabulka kabelů 26=26,000 [A]
TS |  |  |  | Technická specifikace položky odpovídá příslušné cenové soustavě
P | 27 | 75A238 |  | ZATAŽENÍ A SPOJKOVÁNÍ KABELŮ SE STÍNĚNÍM DO 12 PÁRŮ - DEMONTÁŽ | KMPÁR | 3 | 0 |  |  |  | 0 |  | OTSKP 2018 |  | 2
PP |  |  |  | ZATAŽENÍ A SPOJKOVÁNÍ KABELŮ SE STÍNĚNÍM DO 12 PÁRŮ - DEMONTÁŽ
VV |  |  |  | viz Tabulka kabelů 3=3,000 [A]
TS |  |  |  | Technická specifikace položky odpovídá příslušné cenové soustavě
P | 28 | 75A247 |  | ZATAŽENÍ A SPOJKOVÁNÍ KABELŮ SE STÍNĚNÍM PŘES 12 PÁRŮ - MONTÁŽ | KMPÁR | 187 | 0 |  |  |  | 0 |  | OTSKP 2018 |  | 2
PP |  |  |  | ZATAŽENÍ A SPOJKOVÁNÍ KABELŮ SE STÍNĚNÍM PŘES 12 PÁRŮ - MONTÁŽ
VV |  |  |  | viz Tabulka kabelů 205=205,000 [A]
TS |  |  |  | Technická specifikace položky odpovídá příslušné cenové soustavě
P | 29 | 75A248 |  | ZATAŽENÍ A SPOJKOVÁNÍ KABELŮ SE STÍNĚNÍM PŘES 12 PÁRŮ - DEMONTÁŽ | KMPÁR | 8 | 0 |  |  |  | 0 |  | OTSKP 2018 |  | 2
PP |  |  |  | ZATAŽENÍ A SPOJKOVÁNÍ KABELŮ SE STÍNĚNÍM PŘES 12 PÁRŮ - DEMONTÁŽ
VV |  |  |  | viz Tabulka kabelů 8=8,000 [A]
TS |  |  |  | Technická specifikace položky odpovídá příslušné cenové soustavě
P | 30 | 75B111 |  | VNITŘNÍ KABELOVÉ ROZVODY DO 20 KABELŮ - DODÁVKA | M | 45 | 0 |  |  |  | 0 |  | OTSKP 2018 |  | 2
PP |  |  |  | VNITŘNÍ KABELOVÉ ROZVODY DO 20 KABELŮ - DODÁVKA
VV |  |  |  | viz dispoziční náčrtek 45=45,000 [A]
TS |  |  |  | Technická specifikace položky odpovídá příslušné cenové soustavě
P | 31 | 75B117 |  | VNITŘNÍ KABELOVÉ ROZVODY DO 20 KABELŮ - MONTÁŽ | M | 45 | 0 |  |  |  | 0 |  | OTSKP 2018 |  | 2
PP |  |  |  | VNITŘNÍ KABELOVÉ ROZVODY DO 20 KABELŮ - MONTÁŽ
VV |  |  |  | viz dispoziční náčrtek 45=45,000 [A]
TS |  |  |  | Technická specifikace položky odpovídá příslušné cenové soustavě
P | 32 | 75B118 |  | VNITŘNÍ KABELOVÉ ROZVODY DO 20 KABELŮ - DEMONTÁŽ | M | 20 | 0 |  |  |  | 0 |  | OTSKP 2018 |  | 2
PP |  |  |  | VNITŘNÍ KABELOVÉ ROZVODY DO 20 KABELŮ - DEMONTÁŽ
VV |  |  |  | viz dispoziční náčrtek 20=20,000 [A]
TS |  |  |  | Technická specifikace položky odpovídá příslušné cenové soustavě
P | 33 | 75B121 |  | VNITŘNÍ KABELOVÉ ROZVODY PŘES 20 DO 50 KABELŮ - DODÁVKA | M | 35 | 0 |  |  |  | 0 |  | OTSKP 2018 |  | 2
PP |  |  |  | VNITŘNÍ KABELOVÉ ROZVODY PŘES 20 DO 50 KABELŮ - DODÁVKA
VV |  |  |  | viz dispoziční náčrtek 35=35,000 [A]
TS |  |  |  | Technická specifikace položky odpovídá příslušné cenové soustavě
P | 34 | 75B127 |  | VNITŘNÍ KABELOVÉ ROZVODY PŘES 20 DO 50 KABELŮ - MONTÁŽ | M | 35 | 0 |  |  |  | 0 |  | OTSKP 2018 |  | 2
PP |  |  |  | VNITŘNÍ KABELOVÉ ROZVODY PŘES 20 DO 50 KABELŮ - MONTÁŽ
VV |  |  |  | viz dispoziční náčrtek 35=35,000 [A]
TS |  |  |  | Technická specifikace položky odpovídá příslušné cenové soustavě
P | 35 | 75B128 |  | VNITŘNÍ KABELOVÉ ROZVODY PŘES 20 DO 50 KABELŮ - DEMONTÁŽ | M | 15 | 0 |  |  |  | 0 |  | OTSKP 2018 |  | 2
PP |  |  |  | VNITŘNÍ KABELOVÉ ROZVODY PŘES 20 DO 50 KABELŮ - DEMONTÁŽ
VV |  |  |  | viz dispoziční náčrtek 15=15,000 [A]
TS |  |  |  | Technická specifikace položky odpovídá příslušné cenové soustavě
P | 36 | 75B569 |  | ÚPRAVA RELÉOVÝCH, NAPÁJECÍCH NEBO KABELOVÝCH STOJANŮ NEBO SKŘÍNÍ | KUS | 16 | 0 |  |  |  | 0 |  | OTSKP 2018 |  | 2
PP |  |  |  | ÚPRAVA RELÉOVÝCH, NAPÁJECÍCH NEBO KABELOVÝCH STOJANŮ NEBO SKŘÍNÍ
VV |  |  |  | viz technická zpráva 16=16,000 [A]
TS |  |  |  | Technická specifikace položky odpovídá příslušné cenové soustavě
P | 37 | 75B772 |  | OCHRANNÁ OPATŘENÍ PROTI ATMOSFÉRICKÝM VLIVŮM - DVOUKOLEJNÁ TRAŤ S TRAKCÍ | KM | 1.2 | 0 |  |  |  | 0 |  | OTSKP 2018 |  | 2
PP |  |  |  | OCHRANNÁ OPATŘENÍ PROTI ATMOSFÉRICKÝM VLIVŮM - DVOUKOLEJNÁ TRAŤ S TRAKCÍ
VV |  |  |  | viz situační schéma 1.2=1,200 [A]
TS |  |  |  | Technická specifikace položky odpovídá příslušné cenové soustavě
P | 38 | 75B929 |  | ZÁKLADNÍ SW ELEKTRONICKÉHO STAVĚDLA S ELEKTRONICKÝM ROZHRANÍM - ÚPRAVA | KUS | 1 | 0 |  |  |  | 0 |  | OTSKP 2018 |  | 2
PP |  |  |  | ZÁKLADNÍ SW ELEKTRONICKÉHO STAVĚDLA S ELEKTRONICKÝM ROZHRANÍM - ÚPRAVA
VV |  |  |  | viz situační schéma 1=1,000 [A]
TS |  |  |  | Technická specifikace položky odpovídá příslušné cenové soustavě
P | 39 | 75B949 |  | INDIVIDUÁLNÍ SW ELEKTRONICKÉHO STAVĚDLA S ELEKTRONICKÝM ROZHRANÍM - ÚPRAVA | v. j. | 45 | 0 |  |  |  | 0 |  | OTSKP 2018 |  | 2
PP |  |  |  | INDIVIDUÁLNÍ SW ELEKTRONICKÉHO STAVĚDLA S ELEKTRONICKÝM ROZHRANÍM - ÚPRAVA
VV |  |  |  | viz situační schéma 45=45,000 [A]
TS |  |  |  | Technická specifikace položky odpovídá příslušné cenové soustavě
P | 40 | 75B979 |  | SW PRACOVIŠTĚ DISPEČERA DOZ - ÚPRAVA | KUS | 13 | 0 |  |  |  | 0 |  | OTSKP 2018 |  | 2
PP |  |  |  | SW PRACOVIŠTĚ DISPEČERA DOZ - ÚPRAVA
VV |  |  |  | viz situační schéma 13=13,000 [A]
TS |  |  |  | Technická specifikace položky odpovídá příslušné cenové soustavě
P | 41 | 75B989 |  | SW PRO GRAFICKO-TECHNOLOGICKOU NADSTAVBU - ÚPRAVA | KUS | 13 | 0 |  |  |  | 0 |  | OTSKP 2018 |  | 2
PP |  |  |  | SW PRO GRAFICKO-TECHNOLOGICKOU NADSTAVBU - ÚPRAVA
VV |  |  |  | viz situační schéma 13=13,000 [A]
TS |  |  |  | Technická specifikace položky odpovídá příslušné cenové soustavě
P | 42 | 75B991 |  | SW PRO DOZ JEDNÉ STANICE - DODÁVKA | KUS | 2 | 0 |  |  |  | 0 |  | OTSKP 2018 |  | 2
PP |  |  |  | SW PRO DOZ JEDNÉ STANICE - DODÁVKA
VV |  |  |  | viz situační schéma 2=2,000 [A]
TS |  |  |  | Technická specifikace položky odpovídá příslušné cenové soustavě
P | 43 | 75B997 |  | SW PRO DOZ JEDNÉ STANICE - MONTÁŽ | KUS | 2 | 0 |  |  |  | 0 |  | OTSKP 2018 |  | 2
PP |  |  |  | SW PRO DOZ JEDNÉ STANICE - MONTÁŽ
VV |  |  |  | viz situační schéma 2=2,000 [A]
TS |  |  |  | Technická specifikace položky odpovídá příslušné cenové soustavě
P | 44 | 75B999 |  | SW PRO DOZ JEDNÉ STANICE - ÚPRAVA | KUS | 2 | 0 |  |  |  | 0 |  | OTSKP 2018 |  | 2
PP |  |  |  | SW PRO DOZ JEDNÉ STANICE - ÚPRAVA
VV |  |  |  | viz situační schéma 2=2,000 [A]
TS |  |  |  | Technická specifikace položky odpovídá příslušné cenové soustavě
P | 45 | 75B9A7 |  | DOPRACOVÁNÍ SW DLE DALŠÍCH POŽADAVKŮ PRO JEDEN VENKOVNÍ PRVEK - MONTÁŽ | KUS | 26 | 0 |  |  |  | 0 |  | OTSKP 2018 |  | 2
PP |  |  |  | DOPRACOVÁNÍ SW DLE DALŠÍCH POŽADAVKŮ PRO JEDEN VENKOVNÍ PRVEK - MONTÁŽ
VV |  |  |  | viz situační schéma 26=26,000 [A]
TS |  |  |  | Technická specifikace položky odpovídá příslušné cenové soustavě
P | 46 | 75C117 |  | PŘESTAVNÍK ELEKTROMOTORICKÝ - MONTÁŽ | KUS | 5 | 0 |  |  |  | 0 |  | OTSKP 2018 |  | 2
PP |  |  |  | PŘESTAVNÍK ELEKTROMOTORICKÝ - MONTÁŽ
VV |  |  |  | viz situační schéma 5=5,000 [A]
TS |  |  |  | Technická specifikace položky odpovídá příslušné cenové soustavě
P | 47 | 75C167 |  | SNÍMAČ POLOHY JAZYKŮ - MONTÁŽ | KUS | 1 | 0 |  |  |  | 0 |  | OTSKP 2018 |  | 2
PP |  |  |  | SNÍMAČ POLOHY JAZYKŮ - MONTÁŽ
VV |  |  |  | viz situační schéma 1=1,000 [A]
TS |  |  |  | Technická specifikace položky odpovídá příslušné cenové soustavě
P | 48 | 75C168 |  | SNÍMAČ POLOHY JAZYKŮ - DEMONTÁŽ | KUS | 1 | 0 |  |  |  | 0 |  | OTSKP 2018 |  | 2
PP |  |  |  | SNÍMAČ POLOHY JAZYKŮ - DEMONTÁŽ
VV |  |  |  | viz situační schéma 1=1,000 [A]
TS |  |  |  | Technická specifikace položky odpovídá příslušné cenové soustavě
P | 49 | 75C178 |  | PŘESTAVNÍK ELEKTROMOTORICKÝ - DEMONTÁŽ | KUS | 5 | 0 |  |  |  | 0 |  | OTSKP 2018 |  | 2
PP |  |  |  | PŘESTAVNÍK ELEKTROMOTORICKÝ - DEMONTÁŽ
VV |  |  |  | viz situační schéma 5=5,000 [A]
TS |  |  |  | Technická specifikace položky odpovídá příslušné cenové soustavě
P | 50 | 75C511 |  | STOŽÁROVÉ NÁVĚSTIDLO DO DVOU SVĚTEL - DODÁVKA | KUS | 2 | 0 |  |  |  | 0 |  | OTSKP 2018 |  | 2
PP |  |  |  | STOŽÁROVÉ NÁVĚSTIDLO DO DVOU SVĚTEL - DODÁVKA
VV |  |  |  | viz situační schéma 2=2,000 [A]
TS |  |  |  | Technická specifikace položky odpovídá příslušné cenové soustavě
P | 51 | 75C517 |  | STOŽÁROVÉ NÁVĚSTIDLO DO DVOU SVĚTEL - MONTÁŽ | KUS | 4 | 0 |  |  |  | 0 |  | OTSKP 2018 |  | 2
PP |  |  |  | STOŽÁROVÉ NÁVĚSTIDLO DO DVOU SVĚTEL - MONTÁŽ
VV |  |  |  | viz situační schéma 4=4,000 [A]
TS |  |  |  | Technická specifikace položky odpovídá příslušné cenové soustavě
P | 52 | 75C518 |  | STOŽÁROVÉ NÁVĚSTIDLO DO DVOU SVĚTEL - DEMONTÁŽ | KUS | 4 | 0 |  |  |  | 0 |  | OTSKP 2018 |  | 2
PP |  |  |  | STOŽÁROVÉ NÁVĚSTIDLO DO DVOU SVĚTEL - DEMONTÁŽ
VV |  |  |  | viz situační schéma 4=4,000 [A]
TS |  |  |  | Technická specifikace položky odpovídá příslušné cenové soustavě
P | 53 | 75C531 |  | STOŽÁROVÉ NÁVĚSTIDLO OD ČTYŘ SVĚTEL - DODÁVKA | KUS | 2 | 0 |  |  |  | 0 |  | OTSKP 2018 |  | 2
PP |  |  |  | STOŽÁROVÉ NÁVĚSTIDLO OD ČTYŘ SVĚTEL - DODÁVKA
VV |  |  |  | viz situační schéma 2=2,000 [A]
TS |  |  |  | Technická specifikace položky odpovídá příslušné cenové soustavě
P | 54 | 75C537 |  | STOŽÁROVÉ NÁVĚSTIDLO OD ČTYŘ SVĚTEL - MONTÁŽ | KUS | 4 | 0 |  |  |  | 0 |  | OTSKP 2018 |  | 2
PP |  |  |  | STOŽÁROVÉ NÁVĚSTIDLO OD ČTYŘ SVĚTEL - MONTÁŽ
VV |  |  |  | viz situační schéma 4=4,000 [A]
TS |  |  |  | Technická specifikace položky odpovídá příslušné cenové soustavě
P | 55 | 75C538 |  | STOŽÁROVÉ NÁVĚSTIDLO OD ČTYŘ SVĚTEL - DEMONTÁŽ | KUS | 4 | 0 |  |  |  | 0 |  | OTSKP 2018 |  | 2
PP |  |  |  | STOŽÁROVÉ NÁVĚSTIDLO OD ČTYŘ SVĚTEL - DEMONTÁŽ
VV |  |  |  | viz situační schéma 4=4,000 [A]
TS |  |  |  | Technická specifikace položky odpovídá příslušné cenové soustavě
P | 56 | 75C611 |  | TRPASLIČÍ NÁVĚSTIDLO DO DVOU SVĚTEL - DODÁVKA | KUS | 2 | 0 |  |  |  | 0 |  | OTSKP 2018 |  | 2
PP |  |  |  | TRPASLIČÍ NÁVĚSTIDLO DO DVOU SVĚTEL - DODÁVKA
VV |  |  |  | viz situační schéma 2=2,000 [A]
TS |  |  |  | Technická specifikace položky odpovídá příslušné cenové soustavě
P | 57 | 75C617 |  | TRPASLIČÍ NÁVĚSTIDLO DO DVOU SVĚTEL - MONTÁŽ | KUS | 2 | 0 |  |  |  | 0 |  | OTSKP 2018 |  | 2
PP |  |  |  | TRPASLIČÍ NÁVĚSTIDLO DO DVOU SVĚTEL - MONTÁŽ
VV |  |  |  | viz situační schéma 2=2,000 [A]
TS |  |  |  | Technická specifikace položky odpovídá příslušné cenové soustavě
P | 58 | 75C618 |  | TRPASLIČÍ NÁVĚSTIDLO DO DVOU SVĚTEL - DEMONTÁŽ | KUS | 2 | 0 |  |  |  | 0 |  | OTSKP 2018 |  | 2
PP |  |  |  | TRPASLIČÍ NÁVĚSTIDLO DO DVOU SVĚTEL - DEMONTÁŽ
VV |  |  |  | viz situační schéma 2=2,000 [A]
TS |  |  |  | Technická specifikace položky odpovídá příslušné cenové soustavě
P | 59 | 75C721 |  | VZDÁLENOSTNÍ UPOZORNOVADLO, NEPROMĚNNÉ NÁVĚSTIDLO SE ZÁKLADEM - DODÁVKA | KUS | 6 | 0 |  |  |  | 0 |  | OTSKP 2018 |  | 2
PP |  |  |  | VZDÁLENOSTNÍ UPOZORNOVADLO, NEPROMĚNNÉ NÁVĚSTIDLO SE ZÁKLADEM - DODÁVKA
VV |  |  |  | viz situační schéma 6=6,000 [A]
TS |  |  |  | Technická specifikace položky odpovídá příslušné cenové soustavě
P | 60 | 75C727 |  | VZDÁLENOSTNÍ UPOZORNOVADLO, NEPROMĚNNÉ NÁVĚSTIDLO SE ZÁKLADEM - MONTÁŽ | KUS | 12 | 0 |  |  |  | 0 |  | OTSKP 2018 |  | 2
PP |  |  |  | VZDÁLENOSTNÍ UPOZORNOVADLO, NEPROMĚNNÉ NÁVĚSTIDLO SE ZÁKLADEM - MONTÁŽ
VV |  |  |  | viz situační schéma 12=12,000 [A]
TS |  |  |  | Technická specifikace položky odpovídá příslušné cenové soustavě
P | 61 | 75C728 |  | VZDÁLENOSTNÍ UPOZORNOVADLO, NEPROMĚNNÉ NÁVĚSTIDLO SE ZÁKLADEM - DEMONTÁŽ | KUS | 14 | 0 |  |  |  | 0 |  | OTSKP 2018 |  | 2
PP |  |  |  | VZDÁLENOSTNÍ UPOZORNOVADLO, NEPROMĚNNÉ NÁVĚSTIDLO SE ZÁKLADEM - DEMONTÁŽ
VV |  |  |  | viz situační schéma 14=14,000 [A]
TS |  |  |  | Technická specifikace položky odpovídá příslušné cenové soustavě
P | 62 | 75C751 |  | INDIKÁTOROVÁ TABULKA, NÁVĚST "STANOVIŠTĚ SAMOSTANÉ PŘEDVĚSTI", NÁVĚST "STANOVIŠTĚ ODDÍLOVÉHO NÁVĚSTIDLA" - DODÁVKA | KUS | 11 | 0 |  |  |  | 0 |  | OTSKP 2018 |  | 2
PP |  |  |  | INDIKÁTOROVÁ TABULKA, NÁVĚST "STANOVIŠTĚ SAMOSTANÉ PŘEDVĚSTI", NÁVĚST "STANOVIŠTĚ ODDÍLOVÉHO NÁVĚSTIDLA" - DODÁVKA
VV |  |  |  | viz situační schéma 11=11,000 [A]
TS |  |  |  | Technická specifikace položky odpovídá příslušné cenové soustavě
P | 63 | 75C757 |  | INDIKÁTOROVÁ TABULKA, NÁVĚST "STANOVIŠTĚ SAMOSTANÉ PŘEDVĚSTI", NÁVĚST "STANOVIŠTĚ ODDÍLOVÉHO NÁVĚSTIDLA" - MONTÁŽ | KUS | 11 | 0 |  |  |  | 0 |  | OTSKP 2018 |  | 2
PP |  |  |  | INDIKÁTOROVÁ TABULKA, NÁVĚST "STANOVIŠTĚ SAMOSTANÉ PŘEDVĚSTI", NÁVĚST "STANOVIŠTĚ ODDÍLOVÉHO NÁVĚSTIDLA" - MONTÁŽ
VV |  |  |  | viz situační schéma 11=11,000 [A]
TS |  |  |  | Technická specifikace položky odpovídá příslušné cenové soustavě
P | 64 | 75C758 |  | INDIKÁTOROVÁ TABULKA, NÁVĚST "STANOVIŠTĚ SAMOSTANÉ PŘEDVĚSTI", NÁVĚST "STANOVIŠTĚ ODDÍLOVÉHO NÁVĚSTIDLA" - DEMONTÁŽ | KUS | 2 | 0 |  |  |  | 0 |  | OTSKP 2018 |  | 2
PP |  |  |  | INDIKÁTOROVÁ TABULKA, NÁVĚST "STANOVIŠTĚ SAMOSTANÉ PŘEDVĚSTI", NÁVĚST "STANOVIŠTĚ ODDÍLOVÉHO NÁVĚSTIDLA" - DEMONTÁŽ
VV |  |  |  | viz situační schéma 2=2,000 [A]
TS |  |  |  | Technická specifikace položky odpovídá příslušné cenové soustavě
P | 65 | 75C911 |  | SNÍMAČ POČÍTAČE NÁPRAV - DODÁVKA | KUS | 6 | 0 |  |  |  | 0 |  | OTSKP 2018 |  | 2
PP |  |  |  | SNÍMAČ POČÍTAČE NÁPRAV - DODÁVKA
VV |  |  |  | viz situační schéma 6=6,000 [A]
TS |  |  |  | Technická specifikace položky odpovídá příslušné cenové soustavě
P | 66 | 75C917 |  | SNÍMAČ POČÍTAČE NÁPRAV - MONTÁŽ | KUS | 14 | 0 |  |  |  | 0 |  | OTSKP 2018 |  | 2
PP |  |  |  | SNÍMAČ POČÍTAČE NÁPRAV - MONTÁŽ
VV |  |  |  | viz situační schéma 14=14,000 [A]
TS |  |  |  | Technická specifikace položky odpovídá příslušné cenové soustavě
P | 67 | 75C918 |  | SNÍMAČ POČÍTAČE NÁPRAV - DEMONTÁŽ | KUS | 14 | 0 |  |  |  | 0 |  | OTSKP 2018 |  | 2
PP |  |  |  | SNÍMAČ POČÍTAČE NÁPRAV - DEMONTÁŽ
VV |  |  |  | viz situační schéma 14=14,000 [A]
TS |  |  |  | Technická specifikace položky odpovídá příslušné cenové soustavě
P | 68 | 75D141 |  | KABELOVÁ SKŘÍŇ - DODÁVKA | KUS | 2 | 0 |  |  |  | 0 |  | OTSKP 2018 |  | 2
PP |  |  |  | KABELOVÁ SKŘÍŇ - DODÁVKA
VV |  |  |  | viz Polohopisný výkres 2=2,000 [A]
TS |  |  |  | Technická specifikace položky odpovídá příslušné cenové soustavě
P | 69 | 75D147 |  | KABELOVÁ SKŘÍŇ - MONTÁŽ | KUS | 2 | 0 |  |  |  | 0 |  | OTSKP 2018 |  | 2
PP |  |  |  | KABELOVÁ SKŘÍŇ - MONTÁŽ
VV |  |  |  | viz Polohopisný výkres 2=2,000 [A]
TS |  |  |  | Technická specifikace položky odpovídá příslušné cenové soustavě
P | 70 | 75D148 |  | KABELOVÁ SKŘÍŇ - DEMONTÁŽ | KUS | 2 | 0 |  |  |  | 0 |  | OTSKP 2018 |  | 2
PP |  |  |  | KABELOVÁ SKŘÍŇ - DEMONTÁŽ
VV |  |  |  | viz Polohopisný výkres 2=2,000 [A]
TS |  |  |  | Technická specifikace položky odpovídá příslušné cenové soustavě
P | 71 | 75E117 |  | DOZOR PRACOVNÍKŮ PROVOZOVATELE PŘI PRÁCI NA ŽIVÉM ZAŘÍZENÍ | HOD | 240 | 0 |  |  |  | 0 |  | OTSKP 2018 |  | 2
PP |  |  |  | DOZOR PRACOVNÍKŮ PROVOZOVATELE PŘI PRÁCI NA ŽIVÉM ZAŘÍZENÍ
VV |  |  |  | odborný odhad dle obdobných staveb 240=240,000 [A]
TS |  |  |  | Technická specifikace položky odpovídá příslušné cenové soustavě
P | 72 | 75E127 |  | CELKOVÁ PROHLÍDKA ZAŘÍZENÍ A VYHOTOVENÍ REVIZNÍ ZPRÁVY | HOD | 24 | 0 |  |  |  | 0 |  | OTSKP 2018 |  | 2
PP |  |  |  | CELKOVÁ PROHLÍDKA ZAŘÍZENÍ A VYHOTOVENÍ REVIZNÍ ZPRÁVY
VV |  |  |  | odborný odhad dle obdobných staveb 24=24,000 [A]
TS |  |  |  | Technická specifikace položky odpovídá příslušné cenové soustavě
P | 73 | 75E137 |  | PŘEZKOUŠENÍ VLAKOVÝCH CEST | KUS | 104 | 0 |  |  |  | 0 |  | OTSKP 2018 |  | 2
PP |  |  |  | PŘEZKOUŠENÍ VLAKOVÝCH CEST
VV |  |  |  | odborný odhad dle obdobných staveb 104=104,000 [A]
TS |  |  |  | Technická specifikace položky odpovídá příslušné cenové soustavě
P | 74 | 75E157 |  | PŘEZKOUŠENÍ A REGULACE NÁVĚSTIDEL | KUS | 10 | 0 |  |  |  | 0 |  | OTSKP 2018 |  | 2
PP |  |  |  | PŘEZKOUŠENÍ A REGULACE NÁVĚSTIDEL
VV |  |  |  | odborný odhad dle obdobných staveb 10=10,000 [A]
TS |  |  |  | Technická specifikace položky odpovídá příslušné cenové soustavě
P | 75 | 75E167 |  | OŽIVENÍ, ODZKOUŠENÍ A ZPROVOZNĚNÍ ÚSEKOVÉHO OVLÁDÁNÍ ZA JEDEN ÚSEK | KUS | 2 | 0 |  |  |  | 0 |  | OTSKP 2018 |  | 2
PP |  |  |  | OŽIVENÍ, ODZKOUŠENÍ A ZPROVOZNĚNÍ ÚSEKOVÉHO OVLÁDÁNÍ ZA JEDEN ÚSEK
VV |  |  |  | odborný odhad dle obdobných staveb 2=2,000 [A]
TS |  |  |  | Technická specifikace položky odpovídá příslušné cenové soustavě
P | 76 | 75E1B7 |  | REGULACE A ZKOUŠENÍ ZABEZPEČOVACÍHO ZAŘÍZENÍ | HOD | 180 | 0 |  |  |  | 0 |  | OTSKP 2018 |  | 2
PP |  |  |  | REGULACE A ZKOUŠENÍ ZABEZPEČOVACÍHO ZAŘÍZENÍ
VV |  |  |  | odborný odhad dle obdobných staveb 180=180,000 [A]
TS |  |  |  | Technická specifikace položky odpovídá příslušné cenové soustavě
P | 77 | 75I811 |  | KABEL OPTICKÝ SINGLEMODE DO 12 VLÁKEN | KMVLÁKNO | 2 | 0 |  |  |  | 0 |  | OTSKP 2018 |  | 2
PP |  |  |  | KABEL OPTICKÝ SINGLEMODE DO 12 VLÁKEN
VV |  |  |  | viz Tabulka kabelů 2=2,000 [A]
TS |  |  |  | Technická specifikace položky odpovídá příslušné cenové soustavě
P | 78 | 75I911 |  | OPTOTRUBKA HDPE PRŮMĚRU DO 40 MM | M | 120 | 0 |  |  |  | 0 |  | OTSKP 2018 |  | 2
PP |  |  |  | OPTOTRUBKA HDPE PRŮMĚRU DO 40 MM
VV |  |  |  | viz Tabulka kabelů 120=120,000 [A]
TS |  |  |  | Technická specifikace položky odpovídá příslušné cenové soustavě
P | 79 | 75IA51 |  | OPTOTRUBKOVÁ KONCOVKA PRŮMĚRU DO 40 MM | KUS | 8 | 0 |  |  |  | 0 |  | OTSKP 2018 |  | 2
PP |  |  |  | OPTOTRUBKOVÁ KONCOVKA PRŮMĚRU DO 40 MM
VV |  |  |  | viz Tabulka kabelů 8=8,000 [A]
TS |  |  |  | Technická specifikace položky odpovídá příslušné cenové soustavě
P | 80 | 75IEE1 |  | OPTICKÝ ROZVADĚČ 19" PROVEDENÍ DO 12 VLÁKEN | KUS | 8 | 0 |  |  |  | 0 |  | OTSKP 2018 |  | 2
PP |  |  |  | OPTICKÝ ROZVADĚČ 19" PROVEDENÍ DO 12 VLÁKEN
VV |  |  |  | viz Tabulka kabelů 8=8,000 [A]
TS |  |  |  | Technická specifikace položky odpovídá příslušné cenové soustavě
P | 81 | 75IH61 |  | UKONČENÍ KABELU OPTICKÉHO DO 12 VLÁKEN | KUS | 8 | 0 |  |  |  | 0 |  | OTSKP 2018 |  | 2
PP |  |  |  | UKONČENÍ KABELU OPTICKÉHO DO 12 VLÁKEN
VV |  |  |  | viz Tabulka kabelů 8=8,000 [A]
TS |  |  |  | Technická specifikace položky odpovídá příslušné cenové soustavě

## PS 94-21-01
SŽDC05 |  |  |  | Příloha k formuláři pro ocenění nabídky | [10 empty] | 3
6
S | Stavba: | 5323720006-zm16 |  | Uzel Plzeň, 5.stavba - Lobzy - Koterov | [6 empty] | D.1.1 |  | Aspe | 0,00 | 2
O | Objekt: | D.1.1 |  | Železniční zabezpečovací zařízení | [9 empty] | 15,00 | 2
Typ | Poř. číslo | Kód položky | Varianta | Název položky | MJ | Množství | Jednotková hmotnost | Celková hmotnost |  |  | Jednotková cena |  | Cenové soustavy | 21,00 | 2
Dodávka
[9 empty] | Jednotková | Celkem | Jednotková | Celkem |  |  |  | Počet položek s nulovou cenou
O1 |  | PS 94-21-01 |  | ŽST Plzeň-Koterov, SZZ
SD |  | 1 |  | M22A - Zabezpečovací zařízení definitivní
P | 1 | 11120 |  | ODSTRANĚNÍ KŘOVIN | M2 | 215 | 0 |  |  |  | 0 |  | OTSKP 2018 |  | 2
PP |  |  |  | ODSTRANĚNÍ KŘOVIN
VV |  |  |  | viz kabelový plán 215=215,000 [A]
TS |  |  |  | Technická specifikace položky odpovídá příslušné cenové soustavě
P | 2 | 13283 |  | HLOUBENÍ RÝH ŠÍŘ DO 2M PAŽ I NEPAŽ TŘ. II | M3 | 2040 | 0 |  |  |  | 0 |  | OTSKP 2018 |  | 2
PP |  |  |  | HLOUBENÍ RÝH ŠÍŘ DO 2M PAŽ I NEPAŽ TŘ. II
VV |  |  |  | viz kabelový plán 2040=2 040,000 [A]
TS |  |  |  | Technická specifikace položky odpovídá příslušné cenové soustavě
P | 3 | 13383 |  | HLOUBENÍ ŠACHET ZAPAŽ I NEPAŽ TŘ. II | M3 | 8 | 0 |  |  |  | 0 |  | OTSKP 2018 |  | 2
PP |  |  |  | HLOUBENÍ ŠACHET ZAPAŽ I NEPAŽ TŘ. II
VV |  |  |  | viz kabelový plán 8=8,000 [A]
TS |  |  |  | Technická specifikace položky odpovídá příslušné cenové soustavě
P | 4 | 14173 |  | PROTLAČOVÁNÍ POTRUBÍ Z PLAST HMOT DN DO 200MM | M | 25 | 0 |  |  |  | 0 |  | OTSKP 2018 |  | 2
PP |  |  |  | PROTLAČOVÁNÍ POTRUBÍ Z PLAST HMOT DN DO 200MM
VV |  |  |  | viz kabelový plán 25=25,000 [A]
TS |  |  |  | Technická specifikace položky odpovídá příslušné cenové soustavě
P | 5 | 17411 |  | ZÁSYP JAM A RÝH ZEMINOU SE ZHUTNĚNÍM | M3 | 2040 | 0 |  |  |  | 0 |  | OTSKP 2018 |  | 2
PP |  |  |  | ZÁSYP JAM A RÝH ZEMINOU SE ZHUTNĚNÍM
VV |  |  |  | viz kabelový plán 2040=2 040,000 [A]
TS |  |  |  | Technická specifikace položky odpovídá příslušné cenové soustavě
P | 6 | 702111 |  | KABELOVÝ ŽLAB ZEMNÍ VČETNĚ KRYTU SVĚTLÉ ŠÍŘKY DO 120 MM | M | 1965 | 0 |  |  |  | 0 |  | OTSKP 2018 |  | 2
PP |  |  |  | KABELOVÝ ŽLAB ZEMNÍ VČETNĚ KRYTU SVĚTLÉ ŠÍŘKY DO 120 MM
VV |  |  |  | viz kabelový plán 1965=1 965,000 [A]
TS |  |  |  | Technická specifikace položky odpovídá příslušné cenové soustavě
P | 7 | 702112 |  | KABELOVÝ ŽLAB ZEMNÍ VČETNĚ KRYTU SVĚTLÉ ŠÍŘKY PŘES 120 DO 250 MM | M | 3440 | 0 |  |  |  | 0 |  | OTSKP 2018 |  | 2
PP |  |  |  | KABELOVÝ ŽLAB ZEMNÍ VČETNĚ KRYTU SVĚTLÉ ŠÍŘKY PŘES 120 DO 250 MM
VV |  |  |  | viz kabelový plán 3440=3 440,000 [A]
TS |  |  |  | Technická specifikace položky odpovídá příslušné cenové soustavě
P | 8 | 702212 |  | KABELOVÁ CHRÁNIČKA ZEMNÍ DN PŘES 100 DO 200 MM | M | 1310 | 0 |  |  |  | 0 |  | OTSKP 2018 |  | 2
PP |  |  |  | KABELOVÁ CHRÁNIČKA ZEMNÍ DN PŘES 100 DO 200 MM
VV |  |  |  | viz kabelový plán 1310=1 310,000 [A]
TS |  |  |  | Technická specifikace položky odpovídá příslušné cenové soustavě
P | 9 | 702311 |  | ZAKRYTÍ KABELŮ VÝSTRAŽNOU FÓLIÍ ŠÍŘKY DO 20 CM | M | 1450 | 0 |  |  |  | 0 |  | OTSKP 2018 |  | 2
PP |  |  |  | ZAKRYTÍ KABELŮ VÝSTRAŽNOU FÓLIÍ ŠÍŘKY DO 20 CM
VV |  |  |  | viz kabelový plán 1450=1 450,000 [A]
TS |  |  |  | Technická specifikace položky odpovídá příslušné cenové soustavě
P | 10 | 703752 |  | PROTIPOŽÁRNÍ UCPÁVKA STĚNOU/STROPEM, TL DO 50CM, DO EI 90 MIN. | M2 | 6 | 0 |  |  |  | 0 |  | OTSKP 2018 |  | 2
PP |  |  |  | PROTIPOŽÁRNÍ UCPÁVKA STĚNOU/STROPEM, TL DO 50CM, DO EI 90 MIN.
VV |  |  |  | viz kabelový plán 6=6,000 [A]
TS |  |  |  | Technická specifikace položky odpovídá příslušné cenové soustavě
P | 11 | 703763 |  | KABELOVÁ UCPÁVKA VODĚ ODOLNÁ PRO VNITŘNÍ PRŮMĚR OTVORU 105 - 185MM | KUS | 16 | 0 |  |  |  | 0 |  | OTSKP 2018 |  | 2
PP |  |  |  | KABELOVÁ UCPÁVKA VODĚ ODOLNÁ PRO VNITŘNÍ PRŮMĚR OTVORU 105 - 185MM
VV |  |  |  | viz kabelový plán 16=16,000 [A]
TS |  |  |  | Technická specifikace položky odpovídá příslušné cenové soustavě
P | 12 | 709110 |  | PROVIZORNÍ ZAJIŠTĚNÍ KABELU VE VÝKOPU | KUS | 125 | 0 |  |  |  | 0 |  | OTSKP 2018 |  | 2
PP |  |  |  | PROVIZORNÍ ZAJIŠTĚNÍ KABELU VE VÝKOPU
VV |  |  |  | viz kabelový plán 125=125,000 [A]
TS |  |  |  | Technická specifikace položky odpovídá příslušné cenové soustavě
P | 13 | 709120 |  | PROVIZORNÍ ZAJIŠTĚNÍ POTRUBÍ VE VÝKOPU | KUS | 18 | 0 |  |  |  | 0 |  | OTSKP 2018 |  | 2
PP |  |  |  | PROVIZORNÍ ZAJIŠTĚNÍ POTRUBÍ VE VÝKOPU
VV |  |  |  | viz kabelový plán 18=18,000 [A]
TS |  |  |  | Technická specifikace položky odpovídá příslušné cenové soustavě
P | 14 | 709210 |  | KŘIŽOVATKA KABELOVÝCH VEDENÍ SE STÁVAJÍCÍ INŽENÝRSKOU SÍTÍ (KABELEM, POTRUBÍM APOD.) | KUS | 94 | 0 |  |  |  | 0 |  | OTSKP 2018 |  | 2
PP |  |  |  | KŘIŽOVATKA KABELOVÝCH VEDENÍ SE STÁVAJÍCÍ INŽENÝRSKOU SÍTÍ (KABELEM, POTRUBÍM APOD.)
VV |  |  |  | viz kabelový plán 94=94,000 [A]
TS |  |  |  | Technická specifikace položky odpovídá příslušné cenové soustavě
P | 15 | 709400 |  | ZATAŽENÍ LANKA DO CHRÁNIČKY NEBO ŽLABU | M | 1310 | 0 |  |  |  | 0 |  | OTSKP 2018 |  | 2
PP |  |  |  | ZATAŽENÍ LANKA DO CHRÁNIČKY NEBO ŽLABU
VV |  |  |  | viz kabelový plán 1310=1 310,000 [A]
TS |  |  |  | Technická specifikace položky odpovídá příslušné cenové soustavě
P | 16 | 741911 |  | UZEMŇOVACÍ VODIČ V ZEMI FEZN DO 120 MM2 | M | 230 | 0 |  |  |  | 0 |  | OTSKP 2018 |  | 2
PP |  |  |  | UZEMŇOVACÍ VODIČ V ZEMI FEZN DO 120 MM2
VV |  |  |  | viz kabelový plán 230=230,000 [A]
TS |  |  |  | Technická specifikace položky odpovídá příslušné cenové soustavě
P | 17 | 741B11 |  | ZEMNÍCÍ TYČ FEZN DÉLKY DO 2 M | KUS | 8 | 0 |  |  |  | 0 |  | OTSKP 2018 |  | 2
PP |  |  |  | ZEMNÍCÍ TYČ FEZN DÉLKY DO 2 M
VV |  |  |  | viz kabelový plán 8=8,000 [A]
TS |  |  |  | Technická specifikace položky odpovídá příslušné cenové soustavě
P | 18 | 742I11 |  | KABEL NN CU OVLÁDACÍ 7-12ŽÍLOVÝ DO 2,5 MM2 | M | 20 | 0 |  |  |  | 0 |  | OTSKP 2018 |  | 2
PP |  |  |  | KABEL NN CU OVLÁDACÍ 7-12ŽÍLOVÝ DO 2,5 MM2
VV |  |  |  | viz Tabulka kabelů 20=20,000 [A]
TS |  |  |  | Technická specifikace položky odpovídá příslušné cenové soustavě
P | 19 | 742M11 |  | UKONČENÍ 7-12ŽÍLOVÉHO KABELU V ROZVADĚČI NEBO NA PŘÍSTROJI DO 2,5 MM2 | KUS | 2 | 0 |  |  |  | 0 |  | OTSKP 2018 |  | 2
PP |  |  |  | UKONČENÍ 7-12ŽÍLOVÉHO KABELU V ROZVADĚČI NEBO NA PŘÍSTROJI DO 2,5 MM2
VV |  |  |  | viz Tabulka kabelů 2=2,000 [A]
TS |  |  |  | Technická specifikace položky odpovídá příslušné cenové soustavě
P | 20 | 75A131 |  | KABEL METALICKÝ DVOUPLÁŠŤOVÝ DO 12 PÁRŮ - DODÁVKA | KMPÁR | 58 | 0 |  |  |  | 0 |  | OTSKP 2018 |  | 2
PP |  |  |  | KABEL METALICKÝ DVOUPLÁŠŤOVÝ DO 12 PÁRŮ - DODÁVKA
VV |  |  |  | viz Tabulka kabelů 41=41,000 [A]
TS |  |  |  | Technická specifikace položky odpovídá příslušné cenové soustavě
P | 21 | 75A141 |  | KABEL METALICKÝ DVOUPLÁŠŤOVÝ PŘES 12 PÁRŮ - DODÁVKA | KMPÁR | 6 | 0 |  |  |  | 0 |  | OTSKP 2018 |  | 2
PP |  |  |  | KABEL METALICKÝ DVOUPLÁŠŤOVÝ PŘES 12 PÁRŮ - DODÁVKA
VV |  |  |  | viz Tabulka kabelů 23=23,000 [A]
TS |  |  |  | Technická specifikace položky odpovídá příslušné cenové soustavě
P | 22 | 75A151 |  | KABEL METALICKÝ SE STÍNĚNÍM DO 12 PÁRŮ - DODÁVKA | KMPÁR | 23.5 | 0 |  |  |  | 0 |  | OTSKP 2018 |  | 2
PP |  |  |  | KABEL METALICKÝ SE STÍNĚNÍM DO 12 PÁRŮ - DODÁVKA
VV |  |  |  | viz Tabulka kabelů 15=15,000 [A]
TS |  |  |  | Technická specifikace položky odpovídá příslušné cenové soustavě
P | 23 | 75A161 |  | KABEL METALICKÝ SE STÍNĚNÍM PŘES 12 PÁRŮ - DODÁVKA | KMPÁR | 621.5 | 0 |  |  |  | 0 |  | OTSKP 2018 |  | 2
PP |  |  |  | KABEL METALICKÝ SE STÍNĚNÍM PŘES 12 PÁRŮ - DODÁVKA
VV |  |  |  | viz Tabulka kabelů 631=631,000 [A]
TS |  |  |  | Technická specifikace položky odpovídá příslušné cenové soustavě
P | 24 | 75A217 |  | ZATAŽENÍ A SPOJKOVÁNÍ KABELŮ DO 12 PÁRŮ - MONTÁŽ | KMPÁR | 58 | 0 |  |  |  | 0 |  | OTSKP 2018 |  | 2
PP |  |  |  | ZATAŽENÍ A SPOJKOVÁNÍ KABELŮ DO 12 PÁRŮ - MONTÁŽ
VV |  |  |  | viz Tabulka kabelů 41=41,000 [A]
TS |  |  |  | Technická specifikace položky odpovídá příslušné cenové soustavě
P | 25 | 75A227 |  | ZATAŽENÍ A SPOJKOVÁNÍ KABELŮ PŘES 12 PÁRŮ - MONTÁŽ | KMPÁR | 6 | 0 |  |  |  | 0 |  | OTSKP 2018 |  | 2
PP |  |  |  | ZATAŽENÍ A SPOJKOVÁNÍ KABELŮ PŘES 12 PÁRŮ - MONTÁŽ
VV |  |  |  | viz Tabulka kabelů 23=23,000 [A]
TS |  |  |  | Technická specifikace položky odpovídá příslušné cenové soustavě
P | 26 | 75A237 |  | ZATAŽENÍ A SPOJKOVÁNÍ KABELŮ SE STÍNĚNÍM DO 12 PÁRŮ - MONTÁŽ | KMPÁR | 23.5 | 0 |  |  |  | 0 |  | OTSKP 2018 |  | 2
PP |  |  |  | ZATAŽENÍ A SPOJKOVÁNÍ KABELŮ SE STÍNĚNÍM DO 12 PÁRŮ - MONTÁŽ
VV |  |  |  | viz Tabulka kabelů 15=15,000 [A]
TS |  |  |  | Technická specifikace položky odpovídá příslušné cenové soustavě
P | 27 | 75A247 |  | ZATAŽENÍ A SPOJKOVÁNÍ KABELŮ SE STÍNĚNÍM PŘES 12 PÁRŮ - MONTÁŽ | KMPÁR | 621.5 | 0 |  |  |  | 0 |  | OTSKP 2018 |  | 2
PP |  |  |  | ZATAŽENÍ A SPOJKOVÁNÍ KABELŮ SE STÍNĚNÍM PŘES 12 PÁRŮ - MONTÁŽ
VV |  |  |  | viz Tabulka kabelů 631=631,000 [A]
TS |  |  |  | Technická specifikace položky odpovídá příslušné cenové soustavě
P | 28 | 75B111 |  | VNITŘNÍ KABELOVÉ ROZVODY DO 20 KABELŮ - DODÁVKA | M | 5 | 0 |  |  |  | 0 |  | OTSKP 2018 |  | 2
PP |  |  |  | VNITŘNÍ KABELOVÉ ROZVODY DO 20 KABELŮ - DODÁVKA
VV |  |  |  | viz dispoziční náčrtek 5=5,000 [A]
TS |  |  |  | Technická specifikace položky odpovídá příslušné cenové soustavě
P | 29 | 75B117 |  | VNITŘNÍ KABELOVÉ ROZVODY DO 20 KABELŮ - MONTÁŽ | M | 5 | 0 |  |  |  | 0 |  | OTSKP 2018 |  | 2
PP |  |  |  | VNITŘNÍ KABELOVÉ ROZVODY DO 20 KABELŮ - MONTÁŽ
VV |  |  |  | viz dispoziční náčrtek 5=5,000 [A]
TS |  |  |  | Technická specifikace položky odpovídá příslušné cenové soustavě
P | 30 | 75B118 |  | VNITŘNÍ KABELOVÉ ROZVODY DO 20 KABELŮ - DEMONTÁŽ | M | 5 | 0 |  |  |  | 0 |  | OTSKP 2018 |  | 2
PP |  |  |  | VNITŘNÍ KABELOVÉ ROZVODY DO 20 KABELŮ - DEMONTÁŽ
VV |  |  |  | viz dispoziční náčrtek 5=5,000 [A]
TS |  |  |  | Technická specifikace položky odpovídá příslušné cenové soustavě
P | 31 | 75B131 |  | VNITŘNÍ KABELOVÉ ROZVODY PŘES 50 KABELŮ - DODÁVKA | M | 55 | 0 |  |  |  | 0 |  | OTSKP 2018 |  | 2
PP |  |  |  | VNITŘNÍ KABELOVÉ ROZVODY PŘES 50 KABELŮ - DODÁVKA
VV |  |  |  | viz dispoziční náčrtek 55=55,000 [A]
TS |  |  |  | Technická specifikace položky odpovídá příslušné cenové soustavě
P | 32 | 75B137 |  | VNITŘNÍ KABELOVÉ ROZVODY PŘES 50 KABELŮ - MONTÁŽ | M | 55 | 0 |  |  |  | 0 |  | OTSKP 2018 |  | 2
PP |  |  |  | VNITŘNÍ KABELOVÉ ROZVODY PŘES 50 KABELŮ - MONTÁŽ
VV |  |  |  | viz dispoziční náčrtek 55=55,000 [A]
TS |  |  |  | Technická specifikace položky odpovídá příslušné cenové soustavě
P | 33 | 75B211 |  | JEDNOTNÉ OVLÁDACÍ PRACOVIŠTĚ (JOP), TECHNOLOGIE, NEZÁLOHOVANÉ - DODÁVKA | KUS | 1 | 0 |  |  |  | 0 |  | OTSKP 2018 |  | 2
PP |  |  |  | JEDNOTNÉ OVLÁDACÍ PRACOVIŠTĚ (JOP), TECHNOLOGIE, NEZÁLOHOVANÉ - DODÁVKA
VV |  |  |  | viz dispoziční náčrtek 1=1,000 [A]
TS |  |  |  | Technická specifikace položky odpovídá příslušné cenové soustavě
P | 34 | 75B217 |  | JEDNOTNÉ OVLÁDACÍ PRACOVIŠTĚ (JOP), TECHNOLOGIE, NEZÁLOHOVANÉ - MONTÁŽ | KUS | 1 | 0 |  |  |  | 0 |  | OTSKP 2018 |  | 2
PP |  |  |  | JEDNOTNÉ OVLÁDACÍ PRACOVIŠTĚ (JOP), TECHNOLOGIE, NEZÁLOHOVANÉ - MONTÁŽ
VV |  |  |  | viz dispoziční náčrtek 1=1,000 [A]
TS |  |  |  | Technická specifikace položky odpovídá příslušné cenové soustavě
P | 35 | 75B231 |  | GRAFICKO-TECHNOLOGICKÁ NADSTAVBA - DODÁVKA | KUS | 1 | 0 |  |  |  | 0 |  | OTSKP 2018 |  | 2
PP |  |  |  | GRAFICKO-TECHNOLOGICKÁ NADSTAVBA - DODÁVKA
VV |  |  |  | viz dispoziční náčrtek 1=1,000 [A]
TS |  |  |  | Technická specifikace položky odpovídá příslušné cenové soustavě
P | 36 | 75B237 |  | GRAFICKO-TECHNOLOGICKÁ NADSTAVBA - MONTÁŽ | KUS | 1 | 0 |  |  |  | 0 |  | OTSKP 2018 |  | 2
PP |  |  |  | GRAFICKO-TECHNOLOGICKÁ NADSTAVBA - MONTÁŽ
VV |  |  |  | viz dispoziční náčrtek 1=1,000 [A]
TS |  |  |  | Technická specifikace položky odpovídá příslušné cenové soustavě
P | 37 | 75B261 |  | NÁBYTEK PRO JOP A SERVISNÍ A DIAGNOSTICKÉ PRACOVIŠTĚ - STOLY PEVNÉ PRO JEDNO PRACOVIŠTĚ - DODÁVKA | KUS | 1 | 0 |  |  |  | 0 |  | OTSKP 2018 |  | 2
PP |  |  |  | NÁBYTEK PRO JOP A SERVISNÍ A DIAGNOSTICKÉ PRACOVIŠTĚ - STOLY PEVNÉ PRO JEDNO PRACOVIŠTĚ - DODÁVKA
VV |  |  |  | viz dispoziční náčrtek 1=1,000 [A]
TS |  |  |  | Technická specifikace položky odpovídá příslušné cenové soustavě
P | 38 | 75B267 |  | NÁBYTEK PRO JOP A SERVISNÍ A DIAGNOSTICKÉ PRACOVIŠTĚ - STOLY PEVNÉ PRO JEDNO PRACOVIŠTĚ - MONTÁŽ | KUS | 1 | 0 |  |  |  | 0 |  | OTSKP 2018 |  | 2
PP |  |  |  | NÁBYTEK PRO JOP A SERVISNÍ A DIAGNOSTICKÉ PRACOVIŠTĚ - STOLY PEVNÉ PRO JEDNO PRACOVIŠTĚ - MONTÁŽ
VV |  |  |  | viz dispoziční náčrtek 1=1,000 [A]
TS |  |  |  | Technická specifikace položky odpovídá příslušné cenové soustavě
P | 39 | 75B311 |  | PULT NOUZOVÉ OBSLUHY - DODÁVKA | KUS | 1 | 0 |  |  |  | 0 |  | OTSKP 2018 |  | 2
PP |  |  |  | PULT NOUZOVÉ OBSLUHY - DODÁVKA
VV |  |  |  | viz dispoziční náčrtek 1=1,000 [A]
TS |  |  |  | Technická specifikace položky odpovídá příslušné cenové soustavě
P | 40 | 75B317 |  | PULT NOUZOVÉ OBSLUHY - MONTÁŽ | KUS | 1 | 0 |  |  |  | 0 |  | OTSKP 2018 |  | 2
PP |  |  |  | PULT NOUZOVÉ OBSLUHY - MONTÁŽ
VV |  |  |  | viz dispoziční náčrtek 1=1,000 [A]
TS |  |  |  | Technická specifikace položky odpovídá příslušné cenové soustavě
P | 41 | 75B491 |  | SKŘÍŇ KABELOVÁ - DODÁVKA | KUS | 2 | 0 |  |  |  | 0 |  | OTSKP 2018 |  | 2
PP |  |  |  | SKŘÍŇ KABELOVÁ - DODÁVKA
VV |  |  |  | viz dispoziční náčrtek 2=2,000 [A]
TS |  |  |  | Technická specifikace položky odpovídá příslušné cenové soustavě
P | 42 | 75B497 |  | SKŘÍŇ KABELOVÁ - MONTÁŽ | KUS | 2 | 0 |  |  |  | 0 |  | OTSKP 2018 |  | 2
PP |  |  |  | SKŘÍŇ KABELOVÁ - MONTÁŽ
VV |  |  |  | viz dispoziční náčrtek 2=2,000 [A]
TS |  |  |  | Technická specifikace položky odpovídá příslušné cenové soustavě
P | 43 | 75B511 |  | SKŘÍŇ TECHNOLOGICKÝCH POČÍTAČŮ - DODÁVKA | KUS | 1 | 0 |  |  |  | 0 |  | OTSKP 2018 |  | 2
PP |  |  |  | SKŘÍŇ TECHNOLOGICKÝCH POČÍTAČŮ - DODÁVKA
VV |  |  |  | viz dispoziční náčrtek 1=1,000 [A]
TS |  |  |  | Technická specifikace položky odpovídá příslušné cenové soustavě
P | 44 | 75B517 |  | SKŘÍŇ TECHNOLOGICKÝCH POČÍTAČŮ - MONTÁŽ | KUS | 1 | 0 |  |  |  | 0 |  | OTSKP 2018 |  | 2
PP |  |  |  | SKŘÍŇ TECHNOLOGICKÝCH POČÍTAČŮ - MONTÁŽ
VV |  |  |  | viz dispoziční náčrtek 1=1,000 [A]
TS |  |  |  | Technická specifikace položky odpovídá příslušné cenové soustavě
P | 45 | 75B521 |  | ELEKTRONICKÁ VAZBA S PROVÁDĚCÍMI POČÍTAČI PRO ZABEZPEČENÍ VÝHYBKOVÉ JEDNOTKY - DODÁVKA | v. j. | 20 | 0 |  |  |  | 0 |  | OTSKP 2018 |  | 2
PP |  |  |  | ELEKTRONICKÁ VAZBA S PROVÁDĚCÍMI POČÍTAČI PRO ZABEZPEČENÍ VÝHYBKOVÉ JEDNOTKY - DODÁVKA
VV |  |  |  | viz situační schéma 20=20,000 [A]
TS |  |  |  | Technická specifikace položky odpovídá příslušné cenové soustavě
P | 46 | 75B527 |  | ELEKTRONICKÁ VAZBA S PROVÁDĚCÍMI POČÍTAČI PRO ZABEZPEČENÍ VÝHYBKOVÉ JEDNOTKY - MONTÁŽ | v. j. | 20 | 0 |  |  |  | 0 |  | OTSKP 2018 |  | 2
PP |  |  |  | ELEKTRONICKÁ VAZBA S PROVÁDĚCÍMI POČÍTAČI PRO ZABEZPEČENÍ VÝHYBKOVÉ JEDNOTKY - MONTÁŽ
VV |  |  |  | viz situační schéma 20=20,000 [A]
TS |  |  |  | Technická specifikace položky odpovídá příslušné cenové soustavě
P | 47 | 75B541 |  | SKŘÍŇ (STOJAN) VOLNÉ VAZBY - DODÁVKA | KUS | 3 | 0 |  |  |  | 0 |  | OTSKP 2018 |  | 2
PP |  |  |  | SKŘÍŇ (STOJAN) VOLNÉ VAZBY - DODÁVKA
VV |  |  |  | viz dispoziční náčrtek 3=3,000 [A]
TS |  |  |  | Technická specifikace položky odpovídá příslušné cenové soustavě
P | 48 | 75B547 |  | SKŘÍŇ (STOJAN) VOLNÉ VAZBY - MONTÁŽ | KUS | 3 | 0 |  |  |  | 0 |  | OTSKP 2018 |  | 2
PP |  |  |  | SKŘÍŇ (STOJAN) VOLNÉ VAZBY - MONTÁŽ
VV |  |  |  | viz dispoziční náčrtek 3=3,000 [A]
TS |  |  |  | Technická specifikace položky odpovídá příslušné cenové soustavě
P | 49 | 75B569 |  | ÚPRAVA RELÉOVÝCH, NAPÁJECÍCH NEBO KABELOVÝCH STOJANŮ NEBO SKŘÍNÍ | KUS | 2 | 0 |  |  |  | 0 |  | OTSKP 2018 |  | 2
PP |  |  |  | ÚPRAVA RELÉOVÝCH, NAPÁJECÍCH NEBO KABELOVÝCH STOJANŮ NEBO SKŘÍNÍ
VV |  |  |  | viz dispoziční náčrtek 3-1=2,000 [A]
TS |  |  |  | Technická specifikace položky odpovídá příslušné cenové soustavě
P | 50 | 75B601 |  | KOMPLETNÍ NAPÁJECÍ ZDROJ (50 HZ) DO 50 KVA - DODÁVKA | KUS | 1 | 0 |  |  |  | 0 |  | OTSKP 2018 |  | 2
PP |  |  |  | KOMPLETNÍ NAPÁJECÍ ZDROJ (50 HZ) DO 50 KVA - DODÁVKA
VV |  |  |  | viz dispoziční náčrtek 1=1,000 [A]
TS |  |  |  | Technická specifikace položky odpovídá příslušné cenové soustavě
P | 51 | 75B647 |  | NAPÁJECÍ ZDROJ - MONTÁŽ | KUS | 1 | 0 |  |  |  | 0 |  | OTSKP 2018 |  | 2
PP |  |  |  | NAPÁJECÍ ZDROJ - MONTÁŽ
VV |  |  |  | viz dispoziční náčrtek 1=1,000 [A]
TS |  |  |  | Technická specifikace položky odpovídá příslušné cenové soustavě
P | 52 | 75B661 |  | SKŘÍŇ NAPÁJECÍ - DODÁVKA | KUS | 3 | 0 |  |  |  | 0 |  | OTSKP 2018 |  | 2
PP |  |  |  | SKŘÍŇ NAPÁJECÍ - DODÁVKA
VV |  |  |  | viz dispoziční náčrtek 3=3,000 [A]
TS |  |  |  | Technická specifikace položky odpovídá příslušné cenové soustavě
P | 53 | 75B667 |  | SKŘÍŇ NAPÁJECÍ - MONTÁŽ | KUS | 3 | 0 |  |  |  | 0 |  | OTSKP 2018 |  | 2
PP |  |  |  | SKŘÍŇ NAPÁJECÍ - MONTÁŽ
VV |  |  |  | viz dispoziční náčrtek 3=3,000 [A]
TS |  |  |  | Technická specifikace položky odpovídá příslušné cenové soustavě
P | 54 | 75B711 |  | PŘEPĚŤOVÁ OCHRANA PRO PRVEK V KOLEJIŠTI - DODÁVKA | KUS | 52 | 0 |  |  |  | 0 |  | OTSKP 2018 |  | 2
PP |  |  |  | PŘEPĚŤOVÁ OCHRANA PRO PRVEK V KOLEJIŠTI - DODÁVKA
VV |  |  |  | viz situační schéma 52=52,000 [A]
TS |  |  |  | Technická specifikace položky odpovídá příslušné cenové soustavě
P | 55 | 75B717 |  | PŘEPĚŤOVÁ OCHRANA PRO PRVEK V KOLEJIŠTI - MONTÁŽ | KUS | 52 | 0 |  |  |  | 0 |  | OTSKP 2018 |  | 2
PP |  |  |  | PŘEPĚŤOVÁ OCHRANA PRO PRVEK V KOLEJIŠTI - MONTÁŽ
VV |  |  |  | viz situační schéma 52=52,000 [A]
TS |  |  |  | Technická specifikace položky odpovídá příslušné cenové soustavě
P | 56 | 75B762 |  | OCHRANNÁ OPATŘENÍ PROTI ATMOSFÉRICKÝM VLIVŮM - JEDNOKOLEJNÁ TRAŤ S TRAKCÍ | KM | 1.5 | 0 |  |  |  | 0 |  | OTSKP 2018 |  | 2
PP |  |  |  | OCHRANNÁ OPATŘENÍ PROTI ATMOSFÉRICKÝM VLIVŮM - JEDNOKOLEJNÁ TRAŤ S TRAKCÍ
VV |  |  |  | viz situační schéma 1.5=1,500 [A]
TS |  |  |  | Technická specifikace položky odpovídá příslušné cenové soustavě
P | 57 | 75B772 |  | OCHRANNÁ OPATŘENÍ PROTI ATMOSFÉRICKÝM VLIVŮM - DVOUKOLEJNÁ TRAŤ S TRAKCÍ | KM | 3 | 0 |  |  |  | 0 |  | OTSKP 2018 |  | 2
PP |  |  |  | OCHRANNÁ OPATŘENÍ PROTI ATMOSFÉRICKÝM VLIVŮM - DVOUKOLEJNÁ TRAŤ S TRAKCÍ
VV |  |  |  | viz situační schéma 3=3,000 [A]
TS |  |  |  | Technická specifikace položky odpovídá příslušné cenové soustavě
P | 58 | 75B851 |  | SKŘÍŇ DOZ - DODÁVKA | KUS | 1 | 0 |  |  |  | 0 |  | OTSKP 2018 |  | 2
PP |  |  |  | SKŘÍŇ DOZ - DODÁVKA
VV |  |  |  | viz dispoziční náčrtek 1=1,000 [A]
TS |  |  |  | Technická specifikace položky odpovídá příslušné cenové soustavě
P | 59 | 75B857 |  | SKŘÍŇ DOZ - MONTÁŽ | KUS | 1 | 0 |  |  |  | 0 |  | OTSKP 2018 |  | 2
PP |  |  |  | SKŘÍŇ DOZ - MONTÁŽ
VV |  |  |  | viz dispoziční náčrtek 1=1,000 [A]
TS |  |  |  | Technická specifikace položky odpovídá příslušné cenové soustavě
P | 60 | 75B921 |  | ZÁKLADNÍ SW ELEKTRONICKÉHO STAVĚDLA S ELEKTRONICKÝM ROZHRANÍM - DODÁVKA | KUS | 1 | 0 |  |  |  | 0 |  | OTSKP 2018 |  | 2
PP |  |  |  | ZÁKLADNÍ SW ELEKTRONICKÉHO STAVĚDLA S ELEKTRONICKÝM ROZHRANÍM - DODÁVKA
VV |  |  |  | viz situační schéma 1=1,000 [A]
TS |  |  |  | Technická specifikace položky odpovídá příslušné cenové soustavě
P | 61 | 75B947 |  | INDIVIDUÁLNÍ SW ELEKTRONICKÉHO STAVĚDLA S ELEKTRONICKÝM ROZHRANÍM - MONTÁŽ | v. j. | 20 | 0 |  |  |  | 0 |  | OTSKP 2018 |  | 2
PP |  |  |  | INDIVIDUÁLNÍ SW ELEKTRONICKÉHO STAVĚDLA S ELEKTRONICKÝM ROZHRANÍM - MONTÁŽ
VV |  |  |  | viz situační schéma 20=20,000 [A]
TS |  |  |  | Technická specifikace položky odpovídá příslušné cenové soustavě
P | 62 | 75B981 |  | SW PRO GRAFICKO-TECHNOLOGICKOU NADSTAVBU - DODÁVKA | KUS | 1 | 0 |  |  |  | 0 |  | OTSKP 2018 |  | 2
PP |  |  |  | SW PRO GRAFICKO-TECHNOLOGICKOU NADSTAVBU - DODÁVKA
VV |  |  |  | viz situační schéma 1=1,000 [A]
TS |  |  |  | Technická specifikace položky odpovídá příslušné cenové soustavě
P | 63 | 75B987 |  | SW PRO GRAFICKO-TECHNOLOGICKOU NADSTAVBU - MONTÁŽ | KUS | 1 | 0 |  |  |  | 0 |  | OTSKP 2018 |  | 2
PP |  |  |  | SW PRO GRAFICKO-TECHNOLOGICKOU NADSTAVBU - MONTÁŽ
VV |  |  |  | viz situační schéma 1=1,000 [A]
TS |  |  |  | Technická specifikace položky odpovídá příslušné cenové soustavě
P | 64 | 75B991 |  | SW PRO DOZ JEDNÉ STANICE - DODÁVKA | KUS | 1 | 0 |  |  |  | 0 |  | OTSKP 2018 |  | 2
PP |  |  |  | SW PRO DOZ JEDNÉ STANICE - DODÁVKA
VV |  |  |  | viz situační schéma 1=1,000 [A]
TS |  |  |  | Technická specifikace položky odpovídá příslušné cenové soustavě
P | 65 | 75B997 |  | SW PRO DOZ JEDNÉ STANICE - MONTÁŽ | KUS | 1 | 0 |  |  |  | 0 |  | OTSKP 2018 |  | 2
PP |  |  |  | SW PRO DOZ JEDNÉ STANICE - MONTÁŽ
VV |  |  |  | viz situační schéma 1=1,000 [A]
TS |  |  |  | Technická specifikace položky odpovídá příslušné cenové soustavě
P | 66 | 75C111 |  | PŘESTAVNÍK ELEKTROMOTORICKÝ - DODÁVKA | KUS | 15 | 0 |  |  |  | 0 |  | OTSKP 2018 |  | 2
PP |  |  |  | PŘESTAVNÍK ELEKTROMOTORICKÝ - DODÁVKA
VV |  |  |  | viz situační schéma 15=15,000 [A]
TS |  |  |  | Technická specifikace položky odpovídá příslušné cenové soustavě
P | 67 | 75C117 |  | PŘESTAVNÍK ELEKTROMOTORICKÝ - MONTÁŽ | KUS | 15 | 0 |  |  |  | 0 |  | OTSKP 2018 |  | 2
PP |  |  |  | PŘESTAVNÍK ELEKTROMOTORICKÝ - MONTÁŽ
VV |  |  |  | viz situační schéma 15=15,000 [A]
TS |  |  |  | Technická specifikace položky odpovídá příslušné cenové soustavě
P | 68 | 75C161 |  | SNÍMAČ POLOHY JAZYKŮ - DODÁVKA | KUS | 15 | 0 |  |  |  | 0 |  | OTSKP 2018 |  | 2
PP |  |  |  | SNÍMAČ POLOHY JAZYKŮ - DODÁVKA
VV |  |  |  | viz situační schéma 15=15,000 [A]
TS |  |  |  | Technická specifikace položky odpovídá příslušné cenové soustavě
P | 69 | 75C167 |  | SNÍMAČ POLOHY JAZYKŮ - MONTÁŽ | KUS | 15 | 0 |  |  |  | 0 |  | OTSKP 2018 |  | 2
PP |  |  |  | SNÍMAČ POLOHY JAZYKŮ - MONTÁŽ
VV |  |  |  | viz situační schéma 15=15,000 [A]
TS |  |  |  | Technická specifikace položky odpovídá příslušné cenové soustavě
P | 70 | 75C1B1 |  | ZÁVORNÍK UZAMYKATELNÝ S ELEKTRICKOU KONTROLOU POLOHY - DODÁVKA | KUS | 1 | 0 |  |  |  | 0 |  | OTSKP 2018 |  | 2
PP |  |  |  | ZÁVORNÍK UZAMYKATELNÝ S ELEKTRICKOU KONTROLOU POLOHY - DODÁVKA
VV |  |  |  | viz situační schéma 1=1,000 [A]
TS |  |  |  | Technická specifikace položky odpovídá příslušné cenové soustavě
P | 71 | 75C1B7 |  | ZÁVORNÍK UZAMYKATELNÝ S ELEKTRICKOU KONTROLOU POLOHY - MONTÁŽ | KUS | 1 | 0 |  |  |  | 0 |  | OTSKP 2018 |  | 2
PP |  |  |  | ZÁVORNÍK UZAMYKATELNÝ S ELEKTRICKOU KONTROLOU POLOHY - MONTÁŽ
VV |  |  |  | viz situační schéma 1=1,000 [A]
TS |  |  |  | Technická specifikace položky odpovídá příslušné cenové soustavě
P | 72 | 75C211 |  | VÝKOLEJKA S PŘESTAVNÍKEM - DODÁVKA | KUS | 4 | 0 |  |  |  | 0 |  | OTSKP 2018 |  | 2
PP |  |  |  | VÝKOLEJKA S PŘESTAVNÍKEM - DODÁVKA
VV |  |  |  | viz situační schéma 4=4,000 [A]
TS |  |  |  | Technická specifikace položky odpovídá příslušné cenové soustavě
P | 73 | 75C217 |  | VÝKOLEJKA S PŘESTAVNÍKEM - MONTÁŽ | KUS | 4 | 0 |  |  |  | 0 |  | OTSKP 2018 |  | 2
PP |  |  |  | VÝKOLEJKA S PŘESTAVNÍKEM - MONTÁŽ
VV |  |  |  | viz situační schéma 4=4,000 [A]
TS |  |  |  | Technická specifikace položky odpovídá příslušné cenové soustavě
P | 74 | 75C221 |  | VÝKOLEJKA SE ZÁMKEM - DODÁVKA | KUS | 1 | 0 |  |  |  | 0 |  | OTSKP 2018 |  | 2
PP |  |  |  | VÝKOLEJKA SE ZÁMKEM - DODÁVKA
VV |  |  |  | viz situační schéma 1=1,000 [A]
TS |  |  |  | Technická specifikace položky odpovídá příslušné cenové soustavě
P | 75 | 75C227 |  | VÝKOLEJKA SE ZÁMKEM - MONTÁŽ | KUS | 1 | 0 |  |  |  | 0 |  | OTSKP 2018 |  | 2
PP |  |  |  | VÝKOLEJKA SE ZÁMKEM - MONTÁŽ
VV |  |  |  | viz situační schéma 1=1,000 [A]
TS |  |  |  | Technická specifikace položky odpovídá příslušné cenové soustavě
P | 76 | 75C231 |  | NÁVĚSTNÍ TĚLESO PRO VÝHYBKU A VÝKOLEJKU - DODÁVKA | KUS | 5 | 0 |  |  |  | 0 |  | OTSKP 2018 |  | 2
PP |  |  |  | NÁVĚSTNÍ TĚLESO PRO VÝHYBKU A VÝKOLEJKU - DODÁVKA
VV |  |  |  | viz situační schéma 5=5,000 [A]
TS |  |  |  | Technická specifikace položky odpovídá příslušné cenové soustavě
P | 77 | 75C237 |  | NÁVĚSTNÍ TĚLESO PRO VÝHYBKU A VÝKOLEJKU - MONTÁŽ | KUS | 5 | 0 |  |  |  | 0 |  | OTSKP 2018 |  | 2
PP |  |  |  | NÁVĚSTNÍ TĚLESO PRO VÝHYBKU A VÝKOLEJKU - MONTÁŽ
VV |  |  |  | viz situační schéma 5=5,000 [A]
TS |  |  |  | Technická specifikace položky odpovídá příslušné cenové soustavě
P | 78 | 75C411 |  | ZÁMEK VÝMĚNOVÝ NEBO ODTLAČNÝ (JEDNODUCHÝ, KONTROLNÍ) - DODÁVKA | KUS | 14 | 0 |  |  |  | 0 |  | OTSKP 2018 |  | 2
PP |  |  |  | ZÁMEK VÝMĚNOVÝ NEBO ODTLAČNÝ (JEDNODUCHÝ, KONTROLNÍ) - DODÁVKA
VV |  |  |  | viz situační schéma 14=14,000 [A]
TS |  |  |  | Technická specifikace položky odpovídá příslušné cenové soustavě
P | 79 | 75C417 |  | ZÁMEK VÝMĚNOVÝ NEBO ODTLAČNÝ (JEDNODUCHÝ, KONTROLNÍ) - MONTÁŽ | KUS | 14 | 0 |  |  |  | 0 |  | OTSKP 2018 |  | 2
PP |  |  |  | ZÁMEK VÝMĚNOVÝ NEBO ODTLAČNÝ (JEDNODUCHÝ, KONTROLNÍ) - MONTÁŽ
VV |  |  |  | viz situační schéma 14=14,000 [A]
TS |  |  |  | Technická specifikace položky odpovídá příslušné cenové soustavě
P | 80 | 75C418 |  | ZÁMEK VÝMĚNOVÝ NEBO ODTLAČNÝ (JEDNODUCHÝ, KONTROLNÍ) - DEMONTÁŽ | KUS | 14 | 0 |  |  |  | 0 |  | OTSKP 2018 |  | 2
PP |  |  |  | ZÁMEK VÝMĚNOVÝ NEBO ODTLAČNÝ (JEDNODUCHÝ, KONTROLNÍ) - DEMONTÁŽ
VV |  |  |  | dle dodaných podkladů a místního šetření 14=14,000 [A]
TS |  |  |  | Technická specifikace položky odpovídá příslušné cenové soustavě
P | 81 | 75C471 |  | ZÁMEK ELEKTROMAGNETICKÝ V KOLEJIŠTI - DODÁVKA | KUS | 1 | 0 |  |  |  | 0 |  | OTSKP 2018 |  | 2
PP |  |  |  | ZÁMEK ELEKTROMAGNETICKÝ V KOLEJIŠTI - DODÁVKA
VV |  |  |  | viz situační schéma 1=1,000 [A]
TS |  |  |  | Technická specifikace položky odpovídá příslušné cenové soustavě
P | 82 | 75C477 |  | ZÁMEK ELEKTROMAGNETICKÝ V KOLEJIŠTI - MONTÁŽ | KUS | 1 | 0 |  |  |  | 0 |  | OTSKP 2018 |  | 2
PP |  |  |  | ZÁMEK ELEKTROMAGNETICKÝ V KOLEJIŠTI - MONTÁŽ
VV |  |  |  | viz situační schéma 1=1,000 [A]
TS |  |  |  | Technická specifikace položky odpovídá příslušné cenové soustavě
P | 83 | 75C511 |  | STOŽÁROVÉ NÁVĚSTIDLO DO DVOU SVĚTEL - DODÁVKA | KUS | 9 | 0 |  |  |  | 0 |  | OTSKP 2018 |  | 2
PP |  |  |  | STOŽÁROVÉ NÁVĚSTIDLO DO DVOU SVĚTEL - DODÁVKA
VV |  |  |  | viz situační schéma 9=9,000 [A]
TS |  |  |  | Technická specifikace položky odpovídá příslušné cenové soustavě
P | 84 | 75C517 |  | STOŽÁROVÉ NÁVĚSTIDLO DO DVOU SVĚTEL - MONTÁŽ | KUS | 9 | 0 |  |  |  | 0 |  | OTSKP 2018 |  | 2
PP |  |  |  | STOŽÁROVÉ NÁVĚSTIDLO DO DVOU SVĚTEL - MONTÁŽ
VV |  |  |  | viz situační schéma 9=9,000 [A]
TS |  |  |  | Technická specifikace položky odpovídá příslušné cenové soustavě
P | 85 | 75C521 |  | STOŽÁROVÉ NÁVĚSTIDLO TŘÍSVĚTLOVÉ - DODÁVKA | KUS | 1 | 0 |  |  |  | 0 |  | OTSKP 2018 |  | 2
PP |  |  |  | STOŽÁROVÉ NÁVĚSTIDLO TŘÍSVĚTLOVÉ - DODÁVKA
VV |  |  |  | viz situační schéma 1=1,000 [A]
TS |  |  |  | Technická specifikace položky odpovídá příslušné cenové soustavě
P | 86 | 75C527 |  | STOŽÁROVÉ NÁVĚSTIDLO TŘÍSVĚTLOVÉ - MONTÁŽ | KUS | 1 | 0 |  |  |  | 0 |  | OTSKP 2018 |  | 2
PP |  |  |  | STOŽÁROVÉ NÁVĚSTIDLO TŘÍSVĚTLOVÉ - MONTÁŽ
VV |  |  |  | viz situační schéma 1=1,000 [A]
TS |  |  |  | Technická specifikace položky odpovídá příslušné cenové soustavě
P | 87 | 75C531 |  | STOŽÁROVÉ NÁVĚSTIDLO OD ČTYŘ SVĚTEL - DODÁVKA | KUS | 15 | 0 |  |  |  | 0 |  | OTSKP 2018 |  | 2
PP |  |  |  | STOŽÁROVÉ NÁVĚSTIDLO OD ČTYŘ SVĚTEL - DODÁVKA
VV |  |  |  | viz situační schéma 15=15,000 [A]
TS |  |  |  | Technická specifikace položky odpovídá příslušné cenové soustavě
P | 88 | 75C537 |  | STOŽÁROVÉ NÁVĚSTIDLO OD ČTYŘ SVĚTEL - MONTÁŽ | KUS | 15 | 0 |  |  |  | 0 |  | OTSKP 2018 |  | 2
PP |  |  |  | STOŽÁROVÉ NÁVĚSTIDLO OD ČTYŘ SVĚTEL - MONTÁŽ
VV |  |  |  | viz situační schéma 15=15,000 [A]
TS |  |  |  | Technická specifikace položky odpovídá příslušné cenové soustavě
P | 89 | 75C561 |  | UKAZATEL RYCHLOSTI (SVĚTELNÉ PRUHY) - DODÁVKA | KUS | 9 | 0 |  |  |  | 0 |  | OTSKP 2018 |  | 2
PP |  |  |  | UKAZATEL RYCHLOSTI (SVĚTELNÉ PRUHY) - DODÁVKA
VV |  |  |  | viz situační schéma 10=10,000 [A]
TS |  |  |  | Technická specifikace položky odpovídá příslušné cenové soustavě
P | 90 | 75C567 |  | UKAZATEL RYCHLOSTI (SVĚTELNÉ PRUHY) - MONTÁŽ | KUS | 9 | 0 |  |  |  | 0 |  | OTSKP 2018 |  | 2
PP |  |  |  | UKAZATEL RYCHLOSTI (SVĚTELNÉ PRUHY) - MONTÁŽ
VV |  |  |  | viz situační schéma 10=10,000 [A]
TS |  |  |  | Technická specifikace položky odpovídá příslušné cenové soustavě
P | 91 | 75C571 |  | PROMĚNNÝ UKAZATEL RYCHLOSTI (4 SVĚTELNÉ ZNAKY) - DODÁVKA | KUS | 3 | 0 |  |  |  | 0 |  | OTSKP 2018 |  | 2
PP |  |  |  | PROMĚNNÝ UKAZATEL RYCHLOSTI (4 SVĚTELNÉ ZNAKY) - DODÁVKA
VV |  |  |  | viz situační schéma 3=3,000 [A]
TS |  |  |  | Technická specifikace položky odpovídá příslušné cenové soustavě
P | 92 | 75C577 |  | PROMĚNNÝ UKAZATEL RYCHLOSTI (4 SVĚTELNÉ ZNAKY) - MONTÁŽ | KUS | 3 | 0 |  |  |  | 0 |  | OTSKP 2018 |  | 2
PP |  |  |  | PROMĚNNÝ UKAZATEL RYCHLOSTI (4 SVĚTELNÉ ZNAKY) - MONTÁŽ
VV |  |  |  | viz situační schéma 3=3,000 [A]
TS |  |  |  | Technická specifikace položky odpovídá příslušné cenové soustavě
P | 93 | 75C611 |  | TRPASLIČÍ NÁVĚSTIDLO DO DVOU SVĚTEL - DODÁVKA | KUS | 3 | 0 |  |  |  | 0 |  | OTSKP 2018 |  | 2
PP |  |  |  | TRPASLIČÍ NÁVĚSTIDLO DO DVOU SVĚTEL - DODÁVKA
VV |  |  |  | viz situační schéma 3=3,000 [A]
TS |  |  |  | Technická specifikace položky odpovídá příslušné cenové soustavě
P | 94 | 75C617 |  | TRPASLIČÍ NÁVĚSTIDLO DO DVOU SVĚTEL - MONTÁŽ | KUS | 3 | 0 |  |  |  | 0 |  | OTSKP 2018 |  | 2
PP |  |  |  | TRPASLIČÍ NÁVĚSTIDLO DO DVOU SVĚTEL - MONTÁŽ
VV |  |  |  | viz situační schéma 3=3,000 [A]
TS |  |  |  | Technická specifikace položky odpovídá příslušné cenové soustavě
P | 95 | 75C721 |  | VZDÁLENOSTNÍ UPOZORNOVADLO, NEPROMĚNNÉ NÁVĚSTIDLO SE ZÁKLADEM - DODÁVKA | KUS | 15 | 0 |  |  |  | 0 |  | OTSKP 2018 |  | 2
PP |  |  |  | VZDÁLENOSTNÍ UPOZORNOVADLO, NEPROMĚNNÉ NÁVĚSTIDLO SE ZÁKLADEM - DODÁVKA
VV |  |  |  | viz situační schéma 15=15,000 [A]
TS |  |  |  | Technická specifikace položky odpovídá příslušné cenové soustavě
P | 96 | 75C727 |  | VZDÁLENOSTNÍ UPOZORNOVADLO, NEPROMĚNNÉ NÁVĚSTIDLO SE ZÁKLADEM - MONTÁŽ | KUS | 15 | 0 |  |  |  | 0 |  | OTSKP 2018 |  | 2
PP |  |  |  | VZDÁLENOSTNÍ UPOZORNOVADLO, NEPROMĚNNÉ NÁVĚSTIDLO SE ZÁKLADEM - MONTÁŽ
VV |  |  |  | viz situační schéma 15=15,000 [A]
TS |  |  |  | Technická specifikace položky odpovídá příslušné cenové soustavě
P | 97 | 75C751 |  | INDIKÁTOROVÁ TABULKA, NÁVĚST "STANOVIŠTĚ SAMOSTANÉ PŘEDVĚSTI", NÁVĚST "STANOVIŠTĚ ODDÍLOVÉHO NÁVĚSTIDLA" - DODÁVKA | KUS | 11 | 0 |  |  |  | 0 |  | OTSKP 2018 |  | 2
PP |  |  |  | INDIKÁTOROVÁ TABULKA, NÁVĚST "STANOVIŠTĚ SAMOSTANÉ PŘEDVĚSTI", NÁVĚST "STANOVIŠTĚ ODDÍLOVÉHO NÁVĚSTIDLA" - DODÁVKA
VV |  |  |  | viz situační schéma 10=10,000 [A]
TS |  |  |  | Technická specifikace položky odpovídá příslušné cenové soustavě
P | 98 | 75C757 |  | INDIKÁTOROVÁ TABULKA, NÁVĚST "STANOVIŠTĚ SAMOSTANÉ PŘEDVĚSTI", NÁVĚST "STANOVIŠTĚ ODDÍLOVÉHO NÁVĚSTIDLA" - MONTÁŽ | KUS | 11 | 0 |  |  |  | 0 |  | OTSKP 2018 |  | 2
PP |  |  |  | INDIKÁTOROVÁ TABULKA, NÁVĚST "STANOVIŠTĚ SAMOSTANÉ PŘEDVĚSTI", NÁVĚST "STANOVIŠTĚ ODDÍLOVÉHO NÁVĚSTIDLA" - MONTÁŽ
VV |  |  |  | viz situační schéma 10=10,000 [A]
TS |  |  |  | Technická specifikace položky odpovídá příslušné cenové soustavě
P | 99 | 75C911 |  | SNÍMAČ POČÍTAČE NÁPRAV - DODÁVKA | KUS | 34 | 0 |  |  |  | 0 |  | OTSKP 2018 |  | 2
PP |  |  |  | SNÍMAČ POČÍTAČE NÁPRAV - DODÁVKA
VV |  |  |  | viz Situační schéma 34=34,000 [A]
TS |  |  |  | Technická specifikace položky odpovídá příslušné cenové soustavě
P | 100 | 75C917 |  | SNÍMAČ POČÍTAČE NÁPRAV - MONTÁŽ | KUS | 34 | 0 |  |  |  | 0 |  | OTSKP 2018 |  | 2
PP |  |  |  | SNÍMAČ POČÍTAČE NÁPRAV - MONTÁŽ
VV |  |  |  | viz Situační schéma 34=34,000 [A]
TS |  |  |  | Technická specifikace položky odpovídá příslušné cenové soustavě
P | 101 | 75C921 |  | SKŘÍŇ S POČÍTAČI NÁPRAV 24 BODŮ/14 ÚSEKŮ - DODÁVKA | KUS | 2 | 0 |  |  |  | 0 |  | OTSKP 2018 |  | 2
PP |  |  |  | SKŘÍŇ S POČÍTAČI NÁPRAV 24 BODŮ/14 ÚSEKŮ - DODÁVKA
VV |  |  |  | viz Situační schéma 2=2,000 [A]
TS |  |  |  | Technická specifikace položky odpovídá příslušné cenové soustavě
P | 102 | 75C927 |  | SKŘÍŇ S POČÍTAČI NÁPRAV 24 BODŮ/14 ÚSEKŮ - MONTÁŽ | KUS | 2 | 0 |  |  |  | 0 |  | OTSKP 2018 |  | 2
PP |  |  |  | SKŘÍŇ S POČÍTAČI NÁPRAV 24 BODŮ/14 ÚSEKŮ - MONTÁŽ
VV |  |  |  | viz Situační schéma 2=2,000 [A]
TS |  |  |  | Technická specifikace položky odpovídá příslušné cenové soustavě
P | 103 | 75D141 |  | KABELOVÁ SKŘÍŇ - DODÁVKA | KUS | 6 | 0 |  |  |  | 0 |  | OTSKP 2018 |  | 2
PP |  |  |  | KABELOVÁ SKŘÍŇ - DODÁVKA
VV |  |  |  | viz Polohopisný výkres 6=6,000 [A]
TS |  |  |  | Technická specifikace položky odpovídá příslušné cenové soustavě
P | 104 | 75D147 |  | KABELOVÁ SKŘÍŇ - MONTÁŽ | KUS | 6 | 0 |  |  |  | 0 |  | OTSKP 2018 |  | 2
PP |  |  |  | KABELOVÁ SKŘÍŇ - MONTÁŽ
VV |  |  |  | viz Polohopisný výkres 6=6,000 [A]
TS |  |  |  | Technická specifikace položky odpovídá příslušné cenové soustavě
P | 105 | 75E117 |  | DOZOR PRACOVNÍKŮ PROVOZOVATELE PŘI PRÁCI NA ŽIVÉM ZAŘÍZENÍ | HOD | 160 | 0 |  |  |  | 0 |  | OTSKP 2018 |  | 2
PP |  |  |  | DOZOR PRACOVNÍKŮ PROVOZOVATELE PŘI PRÁCI NA ŽIVÉM ZAŘÍZENÍ
VV |  |  |  | odborný odhad dle obdobných staveb 160=160,000 [A]
TS |  |  |  | Technická specifikace položky odpovídá příslušné cenové soustavě
P | 106 | 75E127 |  | CELKOVÁ PROHLÍDKA ZAŘÍZENÍ A VYHOTOVENÍ REVIZNÍ ZPRÁVY | HOD | 24 | 0 |  |  |  | 0 |  | OTSKP 2018 |  | 2
PP |  |  |  | CELKOVÁ PROHLÍDKA ZAŘÍZENÍ A VYHOTOVENÍ REVIZNÍ ZPRÁVY
VV |  |  |  | odborný odhad dle obdobných staveb 24=24,000 [A]
TS |  |  |  | Technická specifikace položky odpovídá příslušné cenové soustavě
P | 107 | 75E137 |  | PŘEZKOUŠENÍ VLAKOVÝCH CEST | KUS | 48 | 0 |  |  |  | 0 |  | OTSKP 2018 |  | 2
PP |  |  |  | PŘEZKOUŠENÍ VLAKOVÝCH CEST
VV |  |  |  | odborný odhad dle obdobných staveb 48=48,000 [A]
TS |  |  |  | Technická specifikace položky odpovídá příslušné cenové soustavě
P | 108 | 75E157 |  | PŘEZKOUŠENÍ A REGULACE NÁVĚSTIDEL | KUS | 28 | 0 |  |  |  | 0 |  | OTSKP 2018 |  | 2
PP |  |  |  | PŘEZKOUŠENÍ A REGULACE NÁVĚSTIDEL
VV |  |  |  | odborný odhad dle obdobných staveb 28=28,000 [A]
TS |  |  |  | Technická specifikace položky odpovídá příslušné cenové soustavě
P | 109 | 75E167 |  | OŽIVENÍ, ODZKOUŠENÍ A ZPROVOZNĚNÍ ÚSEKOVÉHO OVLÁDÁNÍ ZA JEDEN ÚSEK | KUS | 1 | 0 |  |  |  | 0 |  | OTSKP 2018 |  | 2
PP |  |  |  | OŽIVENÍ, ODZKOUŠENÍ A ZPROVOZNĚNÍ ÚSEKOVÉHO OVLÁDÁNÍ ZA JEDEN ÚSEK
VV |  |  |  | odborný odhad dle obdobných staveb 1=1,000 [A]
TS |  |  |  | Technická specifikace položky odpovídá příslušné cenové soustavě
P | 110 | 75E187 |  | PŘÍPRAVA A CELKOVÉ ZKOUŠKY ELEKTRONICKÉHO STAVĚDLA PRO JEDNU VLAKOVOU CESTU | KUS | 48 | 0 |  |  |  | 0 |  | OTSKP 2018 |  | 2
PP |  |  |  | PŘÍPRAVA A CELKOVÉ ZKOUŠKY ELEKTRONICKÉHO STAVĚDLA PRO JEDNU VLAKOVOU CESTU
VV |  |  |  | odborný odhad dle obdobných staveb 48=48,000 [A]
TS |  |  |  | Technická specifikace položky odpovídá příslušné cenové soustavě
P | 111 | 75E1A7 |  | ZAPOJENÍ ZKUŠEBNÍHO KOLEJOVÉHO RELIEFU (KABEL 6 PÁRŮ) | KUS | 68 | 0 |  |  |  | 0 |  | OTSKP 2018 |  | 2
PP |  |  |  | ZAPOJENÍ ZKUŠEBNÍHO KOLEJOVÉHO RELIEFU (KABEL 6 PÁRŮ)
VV |  |  |  | odborný odhad dle obdobných staveb 68=68,000 [A]
TS |  |  |  | Technická specifikace položky odpovídá příslušné cenové soustavě
P | 112 | 75E1B7 |  | REGULACE A ZKOUŠENÍ ZABEZPEČOVACÍHO ZAŘÍZENÍ | HOD | 160 | 0 |  |  |  | 0 |  | OTSKP 2018 |  | 2
PP |  |  |  | REGULACE A ZKOUŠENÍ ZABEZPEČOVACÍHO ZAŘÍZENÍ
VV |  |  |  | odborný odhad dle obdobných staveb 160=160,000 [A]
TS |  |  |  | Technická specifikace položky odpovídá příslušné cenové soustavě
P | 113 | 75E1C7 |  | PROTOKOL UTZ | KUS | 1 | 0 |  |  |  | 0 |  | OTSKP 2018 |  | 2
PP |  |  |  | PROTOKOL UTZ
VV |  |  |  | odborný odhad dle obdobných staveb 1=1,000 [A]
TS |  |  |  | Technická specifikace položky odpovídá příslušné cenové soustavě
P | 114 | 75I811 |  | KABEL OPTICKÝ SINGLEMODE DO 12 VLÁKEN | KMVLÁKNO | 1 | 0 |  |  |  | 0 |  | OTSKP 2018 |  | 2
PP |  |  |  | KABEL OPTICKÝ SINGLEMODE DO 12 VLÁKEN
VV |  |  |  | viz Tabulka kabelů 1=1,000 [A]
TS |  |  |  | Technická specifikace položky odpovídá příslušné cenové soustavě
P | 115 | 75I911 |  | OPTOTRUBKA HDPE PRŮMĚRU DO 40 MM | M | 20 | 0 |  |  |  | 0 |  | OTSKP 2018 |  | 2
PP |  |  |  | OPTOTRUBKA HDPE PRŮMĚRU DO 40 MM
VV |  |  |  | viz Tabulka kabelů 20=20,000 [A]
TS |  |  |  | Technická specifikace položky odpovídá příslušné cenové soustavě
P | 116 | 75IA51 |  | OPTOTRUBKOVÁ KONCOVKA PRŮMĚRU DO 40 MM | KUS | 4 | 0 |  |  |  | 0 |  | OTSKP 2018 |  | 2
PP |  |  |  | OPTOTRUBKOVÁ KONCOVKA PRŮMĚRU DO 40 MM
VV |  |  |  | viz Tabulka kabelů 4=4,000 [A]
TS |  |  |  | Technická specifikace položky odpovídá příslušné cenové soustavě
P | 117 | 75IEE1 |  | OPTICKÝ ROZVADĚČ 19" PROVEDENÍ DO 12 VLÁKEN | KUS | 4 | 0 |  |  |  | 0 |  | OTSKP 2018 |  | 2
PP |  |  |  | OPTICKÝ ROZVADĚČ 19" PROVEDENÍ DO 12 VLÁKEN
VV |  |  |  | viz Tabulka kabelů 4=4,000 [A]
TS |  |  |  | Technická specifikace položky odpovídá příslušné cenové soustavě
P | 118 | 75IH61 |  | UKONČENÍ KABELU OPTICKÉHO DO 12 VLÁKEN | KUS | 4 | 0 |  |  |  | 0 |  | OTSKP 2018 |  | 2
PP |  |  |  | UKONČENÍ KABELU OPTICKÉHO DO 12 VLÁKEN
VV |  |  |  | viz Tabulka kabelů 4=4,000 [A]
TS |  |  |  | Technická specifikace položky odpovídá příslušné cenové soustavě
SD |  | 2 |  | M22B - Zabezpečovací zařízení provizorní
P | 119 | 11120 |  | ODSTRANĚNÍ KŘOVIN | M2 | 35 | 0 |  |  |  | 0 |  | OTSKP 2018 |  | 2
PP |  |  |  | ODSTRANĚNÍ KŘOVIN
VV |  |  |  | viz kabelový plán 35=35,000 [A]
TS |  |  |  | Technická specifikace položky odpovídá příslušné cenové soustavě
P | 120 | 13283 |  | HLOUBENÍ RÝH ŠÍŘ DO 2M PAŽ I NEPAŽ TŘ. II | M3 | 915 | 0 |  |  |  | 0 |  | OTSKP 2018 |  | 2
PP |  |  |  | HLOUBENÍ RÝH ŠÍŘ DO 2M PAŽ I NEPAŽ TŘ. II
VV |  |  |  | viz kabelový plán 915=915,000 [A]
TS |  |  |  | Technická specifikace položky odpovídá příslušné cenové soustavě
P | 121 | 13383 |  | HLOUBENÍ ŠACHET ZAPAŽ I NEPAŽ TŘ. II | M3 | 16 | 0 |  |  |  | 0 |  | OTSKP 2018 |  | 2
PP |  |  |  | HLOUBENÍ ŠACHET ZAPAŽ I NEPAŽ TŘ. II
VV |  |  |  | viz kabelový plán 16=16,000 [A]
TS |  |  |  | Technická specifikace položky odpovídá příslušné cenové soustavě
P | 122 | 14173 |  | PROTLAČOVÁNÍ POTRUBÍ Z PLAST HMOT DN DO 200MM | M | 140 | 0 |  |  |  | 0 |  | OTSKP 2018 |  | 2
PP |  |  |  | PROTLAČOVÁNÍ POTRUBÍ Z PLAST HMOT DN DO 200MM
VV |  |  |  | viz kabelový plán 140=140,000 [A]
TS |  |  |  | Technická specifikace položky odpovídá příslušné cenové soustavě
P | 123 | 17411 |  | ZÁSYP JAM A RÝH ZEMINOU SE ZHUTNĚNÍM | M3 | 915 | 0 |  |  |  | 0 |  | OTSKP 2018 |  | 2
PP |  |  |  | ZÁSYP JAM A RÝH ZEMINOU SE ZHUTNĚNÍM
VV |  |  |  | viz kabelový plán 915=915,000 [A]
TS |  |  |  | Technická specifikace položky odpovídá příslušné cenové soustavě
P | 124 | 702111 |  | KABELOVÝ ŽLAB ZEMNÍ VČETNĚ KRYTU SVĚTLÉ ŠÍŘKY DO 120 MM | M | 2950 | 0 |  |  |  | 0 |  | OTSKP 2018 |  | 2
PP |  |  |  | KABELOVÝ ŽLAB ZEMNÍ VČETNĚ KRYTU SVĚTLÉ ŠÍŘKY DO 120 MM
VV |  |  |  | viz kabelový plán 2950=2 950,000 [A]
TS |  |  |  | Technická specifikace položky odpovídá příslušné cenové soustavě
P | 125 | 702112 |  | KABELOVÝ ŽLAB ZEMNÍ VČETNĚ KRYTU SVĚTLÉ ŠÍŘKY PŘES 120 DO 250 MM | M | 2445 | 0 |  |  |  | 0 |  | OTSKP 2018 |  | 2
PP |  |  |  | KABELOVÝ ŽLAB ZEMNÍ VČETNĚ KRYTU SVĚTLÉ ŠÍŘKY PŘES 120 DO 250 MM
VV |  |  |  | viz kabelový plán 2445=2 445,000 [A]
TS |  |  |  | Technická specifikace položky odpovídá příslušné cenové soustavě
P | 126 | 702212 |  | KABELOVÁ CHRÁNIČKA ZEMNÍ DN PŘES 100 DO 200 MM | M | 290 | 0 |  |  |  | 0 |  | OTSKP 2018 |  | 2
PP |  |  |  | KABELOVÁ CHRÁNIČKA ZEMNÍ DN PŘES 100 DO 200 MM
VV |  |  |  | viz kabelový plán 290=290,000 [A]
TS |  |  |  | Technická specifikace položky odpovídá příslušné cenové soustavě
P | 127 | 709110 |  | PROVIZORNÍ ZAJIŠTĚNÍ KABELU VE VÝKOPU | KUS | 85 | 0 |  |  |  | 0 |  | OTSKP 2018 |  | 2
PP |  |  |  | PROVIZORNÍ ZAJIŠTĚNÍ KABELU VE VÝKOPU
VV |  |  |  | viz kabelový plán 85=85,000 [A]
TS |  |  |  | Technická specifikace položky odpovídá příslušné cenové soustavě
P | 128 | 709210 |  | KŘIŽOVATKA KABELOVÝCH VEDENÍ SE STÁVAJÍCÍ INŽENÝRSKOU SÍTÍ (KABELEM, POTRUBÍM APOD.) | KUS | 74 | 0 |  |  |  | 0 |  | OTSKP 2018 |  | 2
PP |  |  |  | KŘIŽOVATKA KABELOVÝCH VEDENÍ SE STÁVAJÍCÍ INŽENÝRSKOU SÍTÍ (KABELEM, POTRUBÍM APOD.)
VV |  |  |  | viz kabelový plán 74=74,000 [A]
TS |  |  |  | Technická specifikace položky odpovídá příslušné cenové soustavě
P | 129 | 709400 |  | ZATAŽENÍ LANKA DO CHRÁNIČKY NEBO ŽLABU | M | 290 | 0 |  |  |  | 0 |  | OTSKP 2018 |  | 2
PP |  |  |  | ZATAŽENÍ LANKA DO CHRÁNIČKY NEBO ŽLABU
VV |  |  |  | viz kabelový plán 290=290,000 [A]
TS |  |  |  | Technická specifikace položky odpovídá příslušné cenové soustavě
P | 130 | 741911 |  | UZEMŇOVACÍ VODIČ V ZEMI FEZN DO 120 MM2 | M | 215 | 0 |  |  |  | 0 |  | OTSKP 2018 |  | 2
PP |  |  |  | UZEMŇOVACÍ VODIČ V ZEMI FEZN DO 120 MM2
VV |  |  |  | viz kabelový plán 215=215,000 [A]
TS |  |  |  | Technická specifikace položky odpovídá příslušné cenové soustavě
P | 131 | 741B11 |  | ZEMNÍCÍ TYČ FEZN DÉLKY DO 2 M | KUS | 6 | 0 |  |  |  | 0 |  | OTSKP 2018 |  | 2
PP |  |  |  | ZEMNÍCÍ TYČ FEZN DÉLKY DO 2 M
VV |  |  |  | viz kabelový plán 6=6,000 [A]
TS |  |  |  | Technická specifikace položky odpovídá příslušné cenové soustavě
P | 132 | 742H13 |  | KABEL NN ČTYŘ- A PĚTIŽÍLOVÝ CU S PLASTOVOU IZOLACÍ OD 25 DO 50 MM2 | M | 1580 | 0 |  |  |  | 0 |  | OTSKP 2018 |  | 2
PP |  |  |  | KABEL NN ČTYŘ- A PĚTIŽÍLOVÝ CU S PLASTOVOU IZOLACÍ OD 25 DO 50 MM2
VV |  |  |  | viz Tabulka kabelů 1580=1 580,000 [A]
TS |  |  |  | Technická specifikace položky odpovídá příslušné cenové soustavě
P | 133 | 742L13 |  | UKONČENÍ DVOU AŽ PĚTIŽÍLOVÉHO KABELU V ROZVADĚČI NEBO NA PŘÍSTROJI OD 25 DO 50 MM2 | KUS | 2 | 0 |  |  |  | 0 |  | OTSKP 2018 |  | 2
PP |  |  |  | UKONČENÍ DVOU AŽ PĚTIŽÍLOVÉHO KABELU V ROZVADĚČI NEBO NA PŘÍSTROJI OD 25 DO 50 MM2
VV |  |  |  | viz Tabulka kabelů 2=2,000 [A]
TS |  |  |  | Technická specifikace položky odpovídá příslušné cenové soustavě
P | 134 | 75A111 |  | KABEL METALICKÝ JEDNOPLÁŠŤOVÝ DO 12 PÁRŮ - DODÁVKA | KMPÁR | 79 | 0 |  |  |  | 0 |  | OTSKP 2018 |  | 2
PP |  |  |  | KABEL METALICKÝ JEDNOPLÁŠŤOVÝ DO 12 PÁRŮ - DODÁVKA
VV |  |  |  | viz Tabulka kabelů 74=74,000 [A]
TS |  |  |  | Technická specifikace položky odpovídá příslušné cenové soustavě
P | 135 | 75A121 |  | KABEL METALICKÝ JEDNOPLÁŠŤOVÝ PŘES 12 PÁRŮ - DODÁVKA | KMPÁR | 4 | 0 |  |  |  | 0 |  | OTSKP 2018 |  | 2
PP |  |  |  | KABEL METALICKÝ JEDNOPLÁŠŤOVÝ PŘES 12 PÁRŮ - DODÁVKA
VV |  |  |  | viz Tabulka kabelů 9=9,000 [A]
TS |  |  |  | Technická specifikace položky odpovídá příslušné cenové soustavě
P | 136 | 75A151 |  | KABEL METALICKÝ SE STÍNĚNÍM DO 12 PÁRŮ - DODÁVKA | KMPÁR | 106 | 0 |  |  |  | 0 |  | OTSKP 2018 |  | 2
PP |  |  |  | KABEL METALICKÝ SE STÍNĚNÍM DO 12 PÁRŮ - DODÁVKA
VV |  |  |  | viz Tabulka kabelů 16=16,000 [A]
TS |  |  |  | Technická specifikace položky odpovídá příslušné cenové soustavě
P | 137 | 75A161 |  | KABEL METALICKÝ SE STÍNĚNÍM PŘES 12 PÁRŮ - DODÁVKA | KMPÁR | 237 | 0 |  |  |  | 0 |  | OTSKP 2018 |  | 2
PP |  |  |  | KABEL METALICKÝ SE STÍNĚNÍM PŘES 12 PÁRŮ - DODÁVKA
VV |  |  |  | viz Tabulka kabelů 327=327,000 [A]
TS |  |  |  | Technická specifikace položky odpovídá příslušné cenové soustavě
P | 138 | 75A217 |  | ZATAŽENÍ A SPOJKOVÁNÍ KABELŮ DO 12 PÁRŮ - MONTÁŽ | KMPÁR | 79 | 0 |  |  |  | 0 |  | OTSKP 2018 |  | 2
PP |  |  |  | ZATAŽENÍ A SPOJKOVÁNÍ KABELŮ DO 12 PÁRŮ - MONTÁŽ
VV |  |  |  | viz Tabulka kabelů 74=74,000 [A]
TS |  |  |  | Technická specifikace položky odpovídá příslušné cenové soustavě
P | 139 | 75A218 |  | ZATAŽENÍ A SPOJKOVÁNÍ KABELŮ DO 12 PÁRŮ - DEMONTÁŽ | KMPÁR | 24 | 0 |  |  |  | 0 |  | OTSKP 2018 |  | 2
PP |  |  |  | ZATAŽENÍ A SPOJKOVÁNÍ KABELŮ DO 12 PÁRŮ - DEMONTÁŽ
VV |  |  |  | viz Tabulka kabelů 24=24,000 [A]
TS |  |  |  | Technická specifikace položky odpovídá příslušné cenové soustavě
P | 140 | 75A227 |  | ZATAŽENÍ A SPOJKOVÁNÍ KABELŮ PŘES 12 PÁRŮ - MONTÁŽ | KMPÁR | 4 | 0 |  |  |  | 0 |  | OTSKP 2018 |  | 2
PP |  |  |  | ZATAŽENÍ A SPOJKOVÁNÍ KABELŮ PŘES 12 PÁRŮ - MONTÁŽ
VV |  |  |  | viz Tabulka kabelů 9=9,000 [A]
TS |  |  |  | Technická specifikace položky odpovídá příslušné cenové soustavě
P | 141 | 75A228 |  | ZATAŽENÍ A SPOJKOVÁNÍ KABELŮ PŘES 12 PÁRŮ - DEMONTÁŽ | KMPÁR | 5 | 0 |  |  |  | 0 |  | OTSKP 2018 |  | 2
PP |  |  |  | ZATAŽENÍ A SPOJKOVÁNÍ KABELŮ PŘES 12 PÁRŮ - DEMONTÁŽ
VV |  |  |  | viz Tabulka kabelů 5=5,000 [A]
TS |  |  |  | Technická specifikace položky odpovídá příslušné cenové soustavě
P | 142 | 75A237 |  | ZATAŽENÍ A SPOJKOVÁNÍ KABELŮ SE STÍNĚNÍM DO 12 PÁRŮ - MONTÁŽ | KMPÁR | 106 | 0 |  |  |  | 0 |  | OTSKP 2018 |  | 2
PP |  |  |  | ZATAŽENÍ A SPOJKOVÁNÍ KABELŮ SE STÍNĚNÍM DO 12 PÁRŮ - MONTÁŽ
VV |  |  |  | viz Tabulka kabelů 16=16,000 [A]
TS |  |  |  | Technická specifikace položky odpovídá příslušné cenové soustavě
P | 143 | 75A238 |  | ZATAŽENÍ A SPOJKOVÁNÍ KABELŮ SE STÍNĚNÍM DO 12 PÁRŮ - DEMONTÁŽ | KMPÁR | 22 | 0 |  |  |  | 0 |  | OTSKP 2018 |  | 2
PP |  |  |  | ZATAŽENÍ A SPOJKOVÁNÍ KABELŮ SE STÍNĚNÍM DO 12 PÁRŮ - DEMONTÁŽ
VV |  |  |  | viz Tabulka kabelů 22=22,000 [A]
TS |  |  |  | Technická specifikace položky odpovídá příslušné cenové soustavě
P | 144 | 75A247 |  | ZATAŽENÍ A SPOJKOVÁNÍ KABELŮ SE STÍNĚNÍM PŘES 12 PÁRŮ - MONTÁŽ | KMPÁR | 237 | 0 |  |  |  | 0 |  | OTSKP 2018 |  | 2
PP |  |  |  | ZATAŽENÍ A SPOJKOVÁNÍ KABELŮ SE STÍNĚNÍM PŘES 12 PÁRŮ - MONTÁŽ
VV |  |  |  | viz Tabulka kabelů 327=327,000 [A]
TS |  |  |  | Technická specifikace položky odpovídá příslušné cenové soustavě
P | 145 | 75A248 |  | ZATAŽENÍ A SPOJKOVÁNÍ KABELŮ SE STÍNĚNÍM PŘES 12 PÁRŮ - DEMONTÁŽ | KMPÁR | 58 | 0 |  |  |  | 0 |  | OTSKP 2018 |  | 2
PP |  |  |  | ZATAŽENÍ A SPOJKOVÁNÍ KABELŮ SE STÍNĚNÍM PŘES 12 PÁRŮ - DEMONTÁŽ
VV |  |  |  | viz Tabulka kabelů 58=58,000 [A]
TS |  |  |  | Technická specifikace položky odpovídá příslušné cenové soustavě
P | 146 | 75B111 |  | VNITŘNÍ KABELOVÉ ROZVODY DO 20 KABELŮ - DODÁVKA | M | 25 | 0 |  |  |  | 0 |  | OTSKP 2018 |  | 2
PP |  |  |  | VNITŘNÍ KABELOVÉ ROZVODY DO 20 KABELŮ - DODÁVKA
VV |  |  |  | dle dodaných podkladů a místního šetření 25=25,000 [A]
TS |  |  |  | Technická specifikace položky odpovídá příslušné cenové soustavě
P | 147 | 75B117 |  | VNITŘNÍ KABELOVÉ ROZVODY DO 20 KABELŮ - MONTÁŽ | M | 25 | 0 |  |  |  | 0 |  | OTSKP 2018 |  | 2
PP |  |  |  | VNITŘNÍ KABELOVÉ ROZVODY DO 20 KABELŮ - MONTÁŽ
VV |  |  |  | dle dodaných podkladů a místního šetření 25=25,000 [A]
TS |  |  |  | Technická specifikace položky odpovídá příslušné cenové soustavě
P | 148 | 75B118 |  | VNITŘNÍ KABELOVÉ ROZVODY DO 20 KABELŮ - DEMONTÁŽ | M | 30 | 0 |  |  |  | 0 |  | OTSKP 2018 |  | 2
PP |  |  |  | VNITŘNÍ KABELOVÉ ROZVODY DO 20 KABELŮ - DEMONTÁŽ
VV |  |  |  | dle dodaných podkladů a místního šetření 30=30,000 [A]
TS |  |  |  | Technická specifikace položky odpovídá příslušné cenové soustavě
P | 149 | 75B128 |  | VNITŘNÍ KABELOVÉ ROZVODY PŘES 20 DO 50 KABELŮ - DEMONTÁŽ | M | 45 | 0 |  |  |  | 0 |  | OTSKP 2018 |  | 2
PP |  |  |  | VNITŘNÍ KABELOVÉ ROZVODY PŘES 20 DO 50 KABELŮ - DEMONTÁŽ
VV |  |  |  | dle dodaných podkladů a místního šetření 45=45,000 [A]
TS |  |  |  | Technická specifikace položky odpovídá příslušné cenové soustavě
P | 150 | 75B218 |  | JEDNOTNÉ OVLÁDACÍ PRACOVIŠTĚ (JOP), TECHNOLOGIE, NEZÁLOHOVANÉ - DEMONTÁŽ | KUS | 2 | 0 |  |  |  | 0 |  | OTSKP 2018 |  | 2
PP |  |  |  | JEDNOTNÉ OVLÁDACÍ PRACOVIŠTĚ (JOP), TECHNOLOGIE, NEZÁLOHOVANÉ - DEMONTÁŽ
VV |  |  |  | dle dodaných podkladů a místního šetření 2=2,000 [A]
TS |  |  |  | Technická specifikace položky odpovídá příslušné cenové soustavě
P | 151 | 75B238 |  | GRAFICKO-TECHNOLOGICKÁ NADSTAVBA - DEMONTÁŽ | KUS | 1 | 0 |  |  |  | 0 |  | OTSKP 2018 |  | 2
PP |  |  |  | GRAFICKO-TECHNOLOGICKÁ NADSTAVBA - DEMONTÁŽ
VV |  |  |  | dle dodaných podkladů a místního šetření 1=1,000 [A]
TS |  |  |  | Technická specifikace položky odpovídá příslušné cenové soustavě
P | 152 | 75B268 |  | NÁBYTEK PRO JOP A SERVISNÍ A DIAGNOSTICKÉ PRACOVIŠTĚ - STOLY PEVNÉ PRO JEDNO PRACOVIŠTĚ - DEMONTÁŽ | KUS | 1 | 0 |  |  |  | 0 |  | OTSKP 2018 |  | 2
PP |  |  |  | NÁBYTEK PRO JOP A SERVISNÍ A DIAGNOSTICKÉ PRACOVIŠTĚ - STOLY PEVNÉ PRO JEDNO PRACOVIŠTĚ - DEMONTÁŽ
VV |  |  |  | dle dodaných podkladů a místního šetření 1=1,000 [A]
TS |  |  |  | Technická specifikace položky odpovídá příslušné cenové soustavě
P | 153 | 75B318 |  | PULT NOUZOVÉ OBSLUHY - DEMONTÁŽ | KUS | 1 | 0 |  |  |  | 0 |  | OTSKP 2018 |  | 2
PP |  |  |  | PULT NOUZOVÉ OBSLUHY - DEMONTÁŽ
VV |  |  |  | dle dodaných podkladů a místního šetření 1=1,000 [A]
TS |  |  |  | Technická specifikace položky odpovídá příslušné cenové soustavě
P | 154 | 75B498 |  | SKŘÍŇ KABELOVÁ - DEMONTÁŽ | KUS | 2 | 0 |  |  |  | 0 |  | OTSKP 2018 |  | 2
PP |  |  |  | SKŘÍŇ KABELOVÁ - DEMONTÁŽ
VV |  |  |  | dle dodaných podkladů a místního šetření 2=2,000 [A]
TS |  |  |  | Technická specifikace položky odpovídá příslušné cenové soustavě
P | 155 | 75B518 |  | SKŘÍŇ TECHNOLOGICKÝCH POČÍTAČŮ - DEMONTÁŽ | KUS | 1 | 0 |  |  |  | 0 |  | OTSKP 2018 |  | 2
PP |  |  |  | SKŘÍŇ TECHNOLOGICKÝCH POČÍTAČŮ - DEMONTÁŽ
VV |  |  |  | dle dodaných podkladů a místního šetření 1=1,000 [A]
TS |  |  |  | Technická specifikace položky odpovídá příslušné cenové soustavě
P | 156 | 75B541 |  | SKŘÍŇ (STOJAN) VOLNÉ VAZBY - DODÁVKA | KUS | 0.25 | 0 |  |  |  | 0 |  | OTSKP 2018 |  | 2
PP |  |  |  | SKŘÍŇ (STOJAN) VOLNÉ VAZBY - DODÁVKA
VV |  |  |  | dle dodaných podkladů a místního šetření 0.25=0,250 [A]
TS |  |  |  | Technická specifikace položky odpovídá příslušné cenové soustavě
P | 157 | 75B547 |  | SKŘÍŇ (STOJAN) VOLNÉ VAZBY - MONTÁŽ | KUS | 1 | 0 |  |  |  | 0 |  | OTSKP 2018 |  | 2
PP |  |  |  | SKŘÍŇ (STOJAN) VOLNÉ VAZBY - MONTÁŽ
VV |  |  |  | dle dodaných podkladů a místního šetření 1=1,000 [A]
TS |  |  |  | Technická specifikace položky odpovídá příslušné cenové soustavě
P | 158 | 75B548 |  | SKŘÍŇ (STOJAN) VOLNÉ VAZBY - DEMONTÁŽ | KUS | 14 | 0 |  |  |  | 0 |  | OTSKP 2018 |  | 2
PP |  |  |  | SKŘÍŇ (STOJAN) VOLNÉ VAZBY - DEMONTÁŽ
VV |  |  |  | dle dodaných podkladů a místního šetření 14=14,000 [A]
TS |  |  |  | Technická specifikace položky odpovídá příslušné cenové soustavě
P | 159 | 75B558 |  | SKŘÍŇ PRO MĚNIČE - DEMONTÁŽ | KUS | 1 | 0 |  |  |  | 0 |  | OTSKP 2018 |  | 2
PP |  |  |  | SKŘÍŇ PRO MĚNIČE - DEMONTÁŽ
VV |  |  |  | dle dodaných podkladů a místního šetření 1=1,000 [A]
TS |  |  |  | Technická specifikace položky odpovídá příslušné cenové soustavě
P | 160 | 75B569 |  | ÚPRAVA RELÉOVÝCH, NAPÁJECÍCH NEBO KABELOVÝCH STOJANŮ NEBO SKŘÍNÍ | KUS | 16 | 0 |  |  |  | 0 |  | OTSKP 2018 |  | 2
PP |  |  |  | ÚPRAVA RELÉOVÝCH, NAPÁJECÍCH NEBO KABELOVÝCH STOJANŮ NEBO SKŘÍNÍ
VV |  |  |  | dle dodaných podkladů a místního šetření 16=16,000 [A]
TS |  |  |  | Technická specifikace položky odpovídá příslušné cenové soustavě
P | 161 | 75B578 |  | SKŘÍŇ KÓDOVÁNÍ - DEMONTÁŽ | KUS | 1 | 0 |  |  |  | 0 |  | OTSKP 2018 |  | 2
PP |  |  |  | SKŘÍŇ KÓDOVÁNÍ - DEMONTÁŽ
VV |  |  |  | dle dodaných podkladů a místního šetření 1=1,000 [A]
TS |  |  |  | Technická specifikace položky odpovídá příslušné cenové soustavě
P | 162 | 75B648 |  | NAPÁJECÍ ZDROJ - DEMONTÁŽ | KUS | 1 | 0 |  |  |  | 0 |  | OTSKP 2018 |  | 2
PP |  |  |  | NAPÁJECÍ ZDROJ - DEMONTÁŽ
VV |  |  |  | dle dodaných podkladů a místního šetření 1=1,000 [A]
TS |  |  |  | Technická specifikace položky odpovídá příslušné cenové soustavě
P | 163 | 75B658 |  | STATICKÝ MĚNIČ - DEMONTÁŽ | KUS | 2 | 0 |  |  |  | 0 |  | OTSKP 2018 |  | 2
PP |  |  |  | STATICKÝ MĚNIČ - DEMONTÁŽ
VV |  |  |  | dle dodaných podkladů a místního šetření 2=2,000 [A]
TS |  |  |  | Technická specifikace položky odpovídá příslušné cenové soustavě
P | 164 | 75B668 |  | SKŘÍŇ NAPÁJECÍ - DEMONTÁŽ | KUS | 4 | 0 |  |  |  | 0 |  | OTSKP 2018 |  | 2
PP |  |  |  | SKŘÍŇ NAPÁJECÍ - DEMONTÁŽ
VV |  |  |  | dle dodaných podkladů a místního šetření 4=4,000 [A]
TS |  |  |  | Technická specifikace položky odpovídá příslušné cenové soustavě
P | 165 | 75B678 |  | ODDĚLOVACÍ TRANSFORMÁTOR - DEMONTÁŽ | KUS | 1 | 0 |  |  |  | 0 |  | OTSKP 2018 |  | 2
PP |  |  |  | ODDĚLOVACÍ TRANSFORMÁTOR - DEMONTÁŽ
VV |  |  |  | dle dodaných podkladů a místního šetření 1=1,000 [A]
TS |  |  |  | Technická specifikace položky odpovídá příslušné cenové soustavě
P | 166 | 75B6G8 |  | USMĚRŇOVAČ - DEMONTÁŽ | KUS | 3 | 0 |  |  |  | 0 |  | OTSKP 2018 |  | 2
PP |  |  |  | USMĚRŇOVAČ - DEMONTÁŽ
VV |  |  |  | dle dodaných podkladů a místního šetření 3=3,000 [A]
TS |  |  |  | Technická specifikace položky odpovídá příslušné cenové soustavě
P | 167 | 75B6T8 |  | BATERIE - DEMONTÁŽ | KUS | 3 | 0 |  |  |  | 0 |  | OTSKP 2018 |  | 2
PP |  |  |  | BATERIE - DEMONTÁŽ
VV |  |  |  | dle dodaných podkladů a místního šetření 3=3,000 [A]
TS |  |  |  | Technická specifikace položky odpovídá příslušné cenové soustavě
P | 168 | 75B762 |  | OCHRANNÁ OPATŘENÍ PROTI ATMOSFÉRICKÝM VLIVŮM - JEDNOKOLEJNÁ TRAŤ S TRAKCÍ | KM | 1.5 | 0 |  |  |  | 0 |  | OTSKP 2018 |  | 2
PP |  |  |  | OCHRANNÁ OPATŘENÍ PROTI ATMOSFÉRICKÝM VLIVŮM - JEDNOKOLEJNÁ TRAŤ S TRAKCÍ
VV |  |  |  | viz situační schéma 1.5=1,500 [A]
TS |  |  |  | Technická specifikace položky odpovídá příslušné cenové soustavě
P | 169 | 75B772 |  | OCHRANNÁ OPATŘENÍ PROTI ATMOSFÉRICKÝM VLIVŮM - DVOUKOLEJNÁ TRAŤ S TRAKCÍ | KM | 3 | 0 |  |  |  | 0 |  | OTSKP 2018 |  | 2
PP |  |  |  | OCHRANNÁ OPATŘENÍ PROTI ATMOSFÉRICKÝM VLIVŮM - DVOUKOLEJNÁ TRAŤ S TRAKCÍ
VV |  |  |  | viz situační schéma 3=3,000 [A]
TS |  |  |  | Technická specifikace položky odpovídá příslušné cenové soustavě
P | 170 | 75B828 |  | SKŘÍŇ KOLEJOVÝCH OBVODŮ V DOPRAVNĚ S NJ A RJ VYSTROJENÁ DO 15-TI KO - DEMONTÁŽ | KUS | 2 | 0 |  |  |  | 0 |  | OTSKP 2018 |  | 2
PP |  |  |  | SKŘÍŇ KOLEJOVÝCH OBVODŮ V DOPRAVNĚ S NJ A RJ VYSTROJENÁ DO 15-TI KO - DEMONTÁŽ
VV |  |  |  | viz situační schéma 2=2,000 [A]
TS |  |  |  | Technická specifikace položky odpovídá příslušné cenové soustavě
P | 171 | 75B911 |  | ZÁKLADNÍ SW ELEKTRONICKÉHO STAVĚDLA S ELEKTRONICKÝM ROZHRANÍM - DODÁVKA | KUS | 1 | 0 |  |  |  | 0 |  | OTSKP 2018 |  | 2
PP |  |  |  | ZÁKLADNÍ SW ELEKTRONICKÉHO STAVĚDLA S ELEKTRONICKÝM ROZHRANÍM - DODÁVKA
VV |  |  |  | viz situační schéma 1=1,000 [A]
TS |  |  |  | Technická specifikace položky odpovídá příslušné cenové soustavě
P | 172 | 75B937 |  | INDIVIDUÁLNÍ SW ELEKTRONICKÉHO STAVĚDLA S RELÉOVÝM ROZHRANÍM - MONTÁŽ | v. j. | 38 | 0 |  |  |  | 0 |  | OTSKP 2018 |  | 2
PP |  |  |  | INDIVIDUÁLNÍ SW ELEKTRONICKÉHO STAVĚDLA S RELÉOVÝM ROZHRANÍM - MONTÁŽ
VV |  |  |  | viz situační schéma 38=38,000 [A]
TS |  |  |  | Technická specifikace položky odpovídá příslušné cenové soustavě
P | 173 | 75C111 |  | PŘESTAVNÍK ELEKTROMOTORICKÝ - DODÁVKA | KUS | 2 | 0 |  |  |  | 0 |  | OTSKP 2018 |  | 2
PP |  |  |  | PŘESTAVNÍK ELEKTROMOTORICKÝ - DODÁVKA
VV |  |  |  | viz situační schéma 2=2,000 [A]
TS |  |  |  | Technická specifikace položky odpovídá příslušné cenové soustavě
P | 174 | 75C117 |  | PŘESTAVNÍK ELEKTROMOTORICKÝ - MONTÁŽ | KUS | 2 | 0 |  |  |  | 0 |  | OTSKP 2018 |  | 2
PP |  |  |  | PŘESTAVNÍK ELEKTROMOTORICKÝ - MONTÁŽ
VV |  |  |  | viz situační schéma 2=2,000 [A]
TS |  |  |  | Technická specifikace položky odpovídá příslušné cenové soustavě
P | 175 | 75C161 |  | SNÍMAČ POLOHY JAZYKŮ - DODÁVKA | KUS | 1 | 0 |  |  |  | 0 |  | OTSKP 2018 |  | 2
PP |  |  |  | SNÍMAČ POLOHY JAZYKŮ - DODÁVKA
VV |  |  |  | viz situační schéma 1=1,000 [A]
TS |  |  |  | Technická specifikace položky odpovídá příslušné cenové soustavě
P | 176 | 75C167 |  | SNÍMAČ POLOHY JAZYKŮ - MONTÁŽ | KUS | 1 | 0 |  |  |  | 0 |  | OTSKP 2018 |  | 2
PP |  |  |  | SNÍMAČ POLOHY JAZYKŮ - MONTÁŽ
VV |  |  |  | viz situační schéma 1=1,000 [A]
TS |  |  |  | Technická specifikace položky odpovídá příslušné cenové soustavě
P | 177 | 75C168 |  | SNÍMAČ POLOHY JAZYKŮ - DEMONTÁŽ | KUS | 1 | 0 |  |  |  | 0 |  | OTSKP 2018 |  | 2
PP |  |  |  | SNÍMAČ POLOHY JAZYKŮ - DEMONTÁŽ
VV |  |  |  | dle dodaných podkladů a místního šetření 1=1,000 [A]
TS |  |  |  | Technická specifikace položky odpovídá příslušné cenové soustavě
P | 178 | 75C178 |  | PŘESTAVNÍK ELEKTROMOTORICKÝ - DEMONTÁŽ | KUS | 12 | 0 |  |  |  | 0 |  | OTSKP 2018 |  | 2
PP |  |  |  | PŘESTAVNÍK ELEKTROMOTORICKÝ - DEMONTÁŽ
VV |  |  |  | dle dodaných podkladů a místního šetření 12=12,000 [A]
TS |  |  |  | Technická specifikace položky odpovídá příslušné cenové soustavě
P | 179 | 75C211 |  | VÝKOLEJKA S PŘESTAVNÍKEM - DODÁVKA | KUS | 1 | 0 |  |  |  | 0 |  | OTSKP 2018 |  | 2
PP |  |  |  | VÝKOLEJKA S PŘESTAVNÍKEM - DODÁVKA
VV |  |  |  | viz situační schéma 1=1,000 [A]
TS |  |  |  | Technická specifikace položky odpovídá příslušné cenové soustavě
P | 180 | 75C217 |  | VÝKOLEJKA S PŘESTAVNÍKEM - MONTÁŽ | KUS | 1 | 0 |  |  |  | 0 |  | OTSKP 2018 |  | 2
PP |  |  |  | VÝKOLEJKA S PŘESTAVNÍKEM - MONTÁŽ
VV |  |  |  | viz situační schéma 1=1,000 [A]
TS |  |  |  | Technická specifikace položky odpovídá příslušné cenové soustavě
P | 181 | 75C218 |  | VÝKOLEJKA S PŘESTAVNÍKEM - DEMONTÁŽ | KUS | 3 | 0 |  |  |  | 0 |  | OTSKP 2018 |  | 2
PP |  |  |  | VÝKOLEJKA S PŘESTAVNÍKEM - DEMONTÁŽ
VV |  |  |  | dle dodaných podkladů a místního šetření 3=3,000 [A]
TS |  |  |  | Technická specifikace položky odpovídá příslušné cenové soustavě
P | 182 | 75C221 |  | VÝKOLEJKA SE ZÁMKEM - DODÁVKA | KUS | 11 | 0 |  |  |  | 0 |  | OTSKP 2018 |  | 2
PP |  |  |  | VÝKOLEJKA SE ZÁMKEM - DODÁVKA
VV |  |  |  | viz situační schéma 11=11,000 [A]
TS |  |  |  | Technická specifikace položky odpovídá příslušné cenové soustavě
P | 183 | 75C227 |  | VÝKOLEJKA SE ZÁMKEM - MONTÁŽ | KUS | 11 | 0 |  |  |  | 0 |  | OTSKP 2018 |  | 2
PP |  |  |  | VÝKOLEJKA SE ZÁMKEM - MONTÁŽ
VV |  |  |  | viz situační schéma 11=11,000 [A]
TS |  |  |  | Technická specifikace položky odpovídá příslušné cenové soustavě
P | 184 | 75C228 |  | VÝKOLEJKA SE ZÁMKEM - DEMONTÁŽ | KUS | 17 | 0 |  |  |  | 0 |  | OTSKP 2018 |  | 2
PP |  |  |  | VÝKOLEJKA SE ZÁMKEM - DEMONTÁŽ
VV |  |  |  | dle dodaných podkladů a místního šetření 17=17,000 [A]
TS |  |  |  | Technická specifikace položky odpovídá příslušné cenové soustavě
P | 185 | 75C231 |  | NÁVĚSTNÍ TĚLESO PRO VÝHYBKU A VÝKOLEJKU - DODÁVKA | KUS | 28 | 0 |  |  |  | 0 |  | OTSKP 2018 |  | 2
PP |  |  |  | NÁVĚSTNÍ TĚLESO PRO VÝHYBKU A VÝKOLEJKU - DODÁVKA
VV |  |  |  | viz situační schéma 28=28,000 [A]
TS |  |  |  | Technická specifikace položky odpovídá příslušné cenové soustavě
P | 186 | 75C237 |  | NÁVĚSTNÍ TĚLESO PRO VÝHYBKU A VÝKOLEJKU - MONTÁŽ | KUS | 28 | 0 |  |  |  | 0 |  | OTSKP 2018 |  | 2
PP |  |  |  | NÁVĚSTNÍ TĚLESO PRO VÝHYBKU A VÝKOLEJKU - MONTÁŽ
VV |  |  |  | viz situační schéma 28=28,000 [A]
TS |  |  |  | Technická specifikace položky odpovídá příslušné cenové soustavě
P | 187 | 75C238 |  | NÁVĚSTNÍ TĚLESO PRO VÝHYBKU A VÝKOLEJKU - DEMONTÁŽ | KUS | 28 | 0 |  |  |  | 0 |  | OTSKP 2018 |  | 2
PP |  |  |  | NÁVĚSTNÍ TĚLESO PRO VÝHYBKU A VÝKOLEJKU - DEMONTÁŽ
VV |  |  |  | dle dodaných podkladů a místního šetření 28=28,000 [A]
TS |  |  |  | Technická specifikace položky odpovídá příslušné cenové soustavě
P | 188 | 75C411 |  | ZÁMEK VÝMĚNOVÝ NEBO ODTLAČNÝ (JEDNODUCHÝ, KONTROLNÍ) - DODÁVKA | KUS | 51 | 0 |  |  |  | 0 |  | OTSKP 2018 |  | 2
PP |  |  |  | ZÁMEK VÝMĚNOVÝ NEBO ODTLAČNÝ (JEDNODUCHÝ, KONTROLNÍ) - DODÁVKA
VV |  |  |  | viz situační schéma 51=51,000 [A]
TS |  |  |  | Technická specifikace položky odpovídá příslušné cenové soustavě
P | 189 | 75C417 |  | ZÁMEK VÝMĚNOVÝ NEBO ODTLAČNÝ (JEDNODUCHÝ, KONTROLNÍ) - MONTÁŽ | KUS | 54 | 0 |  |  |  | 0 |  | OTSKP 2018 |  | 2
PP |  |  |  | ZÁMEK VÝMĚNOVÝ NEBO ODTLAČNÝ (JEDNODUCHÝ, KONTROLNÍ) - MONTÁŽ
VV |  |  |  | viz situační schéma 54=54,000 [A]
TS |  |  |  | Technická specifikace položky odpovídá příslušné cenové soustavě
P | 190 | 75C418 |  | ZÁMEK VÝMĚNOVÝ NEBO ODTLAČNÝ (JEDNODUCHÝ, KONTROLNÍ) - DEMONTÁŽ | KUS | 57 | 0 |  |  |  | 0 |  | OTSKP 2018 |  | 2
PP |  |  |  | ZÁMEK VÝMĚNOVÝ NEBO ODTLAČNÝ (JEDNODUCHÝ, KONTROLNÍ) - DEMONTÁŽ
VV |  |  |  | dle dodaných podkladů a místního šetření 57=57,000 [A]
TS |  |  |  | Technická specifikace položky odpovídá příslušné cenové soustavě
P | 191 | 75C471 |  | ZÁMEK ELEKTROMAGNETICKÝ V KOLEJIŠTI - DODÁVKA | KUS | 7 | 0 |  |  |  | 0 |  | OTSKP 2018 |  | 2
PP |  |  |  | ZÁMEK ELEKTROMAGNETICKÝ V KOLEJIŠTI - DODÁVKA
VV |  |  |  | viz situační schéma 7=7,000 [A]
TS |  |  |  | Technická specifikace položky odpovídá příslušné cenové soustavě
P | 192 | 75C477 |  | ZÁMEK ELEKTROMAGNETICKÝ V KOLEJIŠTI - MONTÁŽ | KUS | 7 | 0 |  |  |  | 0 |  | OTSKP 2018 |  | 2
PP |  |  |  | ZÁMEK ELEKTROMAGNETICKÝ V KOLEJIŠTI - MONTÁŽ
VV |  |  |  | viz situační schéma 7=7,000 [A]
TS |  |  |  | Technická specifikace položky odpovídá příslušné cenové soustavě
P | 193 | 75C478 |  | ZÁMEK ELEKTROMAGNETICKÝ V KOLEJIŠTI - DEMONTÁŽ | KUS | 12 | 0 |  |  |  | 0 |  | OTSKP 2018 |  | 2
PP |  |  |  | ZÁMEK ELEKTROMAGNETICKÝ V KOLEJIŠTI - DEMONTÁŽ
VV |  |  |  | dle dodaných podkladů a místního šetření 12=12,000 [A]
TS |  |  |  | Technická specifikace položky odpovídá příslušné cenové soustavě
P | 194 | 75C4A1 |  | ZÁMEK ELEKTROMAGNETICKÝ VNITŘNÍ - DODÁVKA | KUS | 3 | 0 |  |  |  | 0 |  | OTSKP 2018 |  | 2
PP |  |  |  | ZÁMEK ELEKTROMAGNETICKÝ VNITŘNÍ - DODÁVKA
VV |  |  |  | viz situační schéma 3=3,000 [A]
TS |  |  |  | Technická specifikace položky odpovídá příslušné cenové soustavě
P | 195 | 75C4A7 |  | ZÁMEK ELEKTROMAGNETICKÝ VNITŘNÍ - MONTÁŽ | KUS | 3 | 0 |  |  |  | 0 |  | OTSKP 2018 |  | 2
PP |  |  |  | ZÁMEK ELEKTROMAGNETICKÝ VNITŘNÍ - MONTÁŽ
VV |  |  |  | viz situační schéma 3=3,000 [A]
TS |  |  |  | Technická specifikace položky odpovídá příslušné cenové soustavě
P | 196 | 75C4A8 |  | ZÁMEK ELEKTROMAGNETICKÝ VNITŘNÍ - DEMONTÁŽ | KUS | 3 | 0 |  |  |  | 0 |  | OTSKP 2018 |  | 2
PP |  |  |  | ZÁMEK ELEKTROMAGNETICKÝ VNITŘNÍ - DEMONTÁŽ
VV |  |  |  | dle dodaných podkladů a místního šetření 3=3,000 [A]
TS |  |  |  | Technická specifikace položky odpovídá příslušné cenové soustavě
P | 197 | 75C511 |  | STOŽÁROVÉ NÁVĚSTIDLO DO DVOU SVĚTEL - DODÁVKA | KUS | 2 | 0 |  |  |  | 0 |  | OTSKP 2018 |  | 2
PP |  |  |  | STOŽÁROVÉ NÁVĚSTIDLO DO DVOU SVĚTEL - DODÁVKA
VV |  |  |  | viz situační schéma 2=2,000 [A]
TS |  |  |  | Technická specifikace položky odpovídá příslušné cenové soustavě
P | 198 | 75C517 |  | STOŽÁROVÉ NÁVĚSTIDLO DO DVOU SVĚTEL - MONTÁŽ | KUS | 2 | 0 |  |  |  | 0 |  | OTSKP 2018 |  | 2
PP |  |  |  | STOŽÁROVÉ NÁVĚSTIDLO DO DVOU SVĚTEL - MONTÁŽ
VV |  |  |  | viz situační schéma 2=2,000 [A]
TS |  |  |  | Technická specifikace položky odpovídá příslušné cenové soustavě
P | 199 | 75C518 |  | STOŽÁROVÉ NÁVĚSTIDLO DO DVOU SVĚTEL - DEMONTÁŽ | KUS | 2 | 0 |  |  |  | 0 |  | OTSKP 2018 |  | 2
PP |  |  |  | STOŽÁROVÉ NÁVĚSTIDLO DO DVOU SVĚTEL - DEMONTÁŽ
VV |  |  |  | dle dodaných podkladů a místního šetření 2=2,000 [A]
TS |  |  |  | Technická specifikace položky odpovídá příslušné cenové soustavě
P | 200 | 75C531 |  | STOŽÁROVÉ NÁVĚSTIDLO OD ČTYŘ SVĚTEL - DODÁVKA | KUS | 4 | 0 |  |  |  | 0 |  | OTSKP 2018 |  | 2
PP |  |  |  | STOŽÁROVÉ NÁVĚSTIDLO OD ČTYŘ SVĚTEL - DODÁVKA
VV |  |  |  | viz situační schéma 4=4,000 [A]
TS |  |  |  | Technická specifikace položky odpovídá příslušné cenové soustavě
P | 201 | 75C537 |  | STOŽÁROVÉ NÁVĚSTIDLO OD ČTYŘ SVĚTEL - MONTÁŽ | KUS | 4 | 0 |  |  |  | 0 |  | OTSKP 2018 |  | 2
PP |  |  |  | STOŽÁROVÉ NÁVĚSTIDLO OD ČTYŘ SVĚTEL - MONTÁŽ
VV |  |  |  | viz situační schéma 4=4,000 [A]
TS |  |  |  | Technická specifikace položky odpovídá příslušné cenové soustavě
P | 202 | 75C538 |  | STOŽÁROVÉ NÁVĚSTIDLO OD ČTYŘ SVĚTEL - DEMONTÁŽ | KUS | 13 | 0 |  |  |  | 0 |  | OTSKP 2018 |  | 2
PP |  |  |  | STOŽÁROVÉ NÁVĚSTIDLO OD ČTYŘ SVĚTEL - DEMONTÁŽ
VV |  |  |  | dle dodaných podkladů a místního šetření 13=13,000 [A]
TS |  |  |  | Technická specifikace položky odpovídá příslušné cenové soustavě
P | 203 | 75C561 |  | UKAZATEL RYCHLOSTI (SVĚTELNÉ PRUHY) - DODÁVKA | KUS | 1 | 0 |  |  |  | 0 |  | OTSKP 2018 |  | 2
PP |  |  |  | UKAZATEL RYCHLOSTI (SVĚTELNÉ PRUHY) - DODÁVKA
VV |  |  |  | viz situační schéma 1=1,000 [A]
TS |  |  |  | Technická specifikace položky odpovídá příslušné cenové soustavě
P | 204 | 75C567 |  | UKAZATEL RYCHLOSTI (SVĚTELNÉ PRUHY) - MONTÁŽ | KUS | 1 | 0 |  |  |  | 0 |  | OTSKP 2018 |  | 2
PP |  |  |  | UKAZATEL RYCHLOSTI (SVĚTELNÉ PRUHY) - MONTÁŽ
VV |  |  |  | viz situační schéma 1=1,000 [A]
TS |  |  |  | Technická specifikace položky odpovídá příslušné cenové soustavě
P | 205 | 75C568 |  | UKAZATEL RYCHLOSTI (SVĚTELNÉ PRUHY) - DEMONTÁŽ | KUS | 3 | 0 |  |  |  | 0 |  | OTSKP 2018 |  | 2
PP |  |  |  | UKAZATEL RYCHLOSTI (SVĚTELNÉ PRUHY) - DEMONTÁŽ
VV |  |  |  | dle dodaných podkladů a místního šetření 3=3,000 [A]
TS |  |  |  | Technická specifikace položky odpovídá příslušné cenové soustavě
P | 206 | 75C611 |  | TRPASLIČÍ NÁVĚSTIDLO DO DVOU SVĚTEL - DODÁVKA | KUS | 5 | 0 |  |  |  | 0 |  | OTSKP 2018 |  | 2
PP |  |  |  | TRPASLIČÍ NÁVĚSTIDLO DO DVOU SVĚTEL - DODÁVKA
VV |  |  |  | viz situační schéma 5=5,000 [A]
TS |  |  |  | Technická specifikace položky odpovídá příslušné cenové soustavě
P | 207 | 75C617 |  | TRPASLIČÍ NÁVĚSTIDLO DO DVOU SVĚTEL - MONTÁŽ | KUS | 5 | 0 |  |  |  | 0 |  | OTSKP 2018 |  | 2
PP |  |  |  | TRPASLIČÍ NÁVĚSTIDLO DO DVOU SVĚTEL - MONTÁŽ
VV |  |  |  | viz situační schéma 5=5,000 [A]
TS |  |  |  | Technická specifikace položky odpovídá příslušné cenové soustavě
P | 208 | 75C618 |  | TRPASLIČÍ NÁVĚSTIDLO DO DVOU SVĚTEL - DEMONTÁŽ | KUS | 17 | 0 |  |  |  | 0 |  | OTSKP 2018 |  | 2
PP |  |  |  | TRPASLIČÍ NÁVĚSTIDLO DO DVOU SVĚTEL - DEMONTÁŽ
VV |  |  |  | dle dodaných podkladů a místního šetření 17=17,000 [A]
TS |  |  |  | Technická specifikace položky odpovídá příslušné cenové soustavě
P | 209 | 75C711 |  | OZNAČOVACÍ PÁS NÁVĚSTIDLA - DODÁVKA | KUS | 3 | 0 |  |  |  | 0 |  | OTSKP 2018 |  | 2
PP |  |  |  | OZNAČOVACÍ PÁS NÁVĚSTIDLA - DODÁVKA
VV |  |  |  | viz situační schéma 3=3,000 [A]
TS |  |  |  | Technická specifikace položky odpovídá příslušné cenové soustavě
P | 210 | 75C717 |  | OZNAČOVACÍ PÁS NÁVĚSTIDLA - MONTÁŽ | KUS | 3 | 0 |  |  |  | 0 |  | OTSKP 2018 |  | 2
PP |  |  |  | OZNAČOVACÍ PÁS NÁVĚSTIDLA - MONTÁŽ
VV |  |  |  | viz situační schéma 3=3,000 [A]
TS |  |  |  | Technická specifikace položky odpovídá příslušné cenové soustavě
P | 211 | 75C718 |  | OZNAČOVACÍ PÁS NÁVĚSTIDLA - DEMONTÁŽ | KUS | 3 | 0 |  |  |  | 0 |  | OTSKP 2018 |  | 2
PP |  |  |  | OZNAČOVACÍ PÁS NÁVĚSTIDLA - DEMONTÁŽ
VV |  |  |  | dle dodaných podkladů a místního šetření 3=3,000 [A]
TS |  |  |  | Technická specifikace položky odpovídá příslušné cenové soustavě
P | 212 | 75C721 |  | VZDÁLENOSTNÍ UPOZORNOVADLO, NEPROMĚNNÉ NÁVĚSTIDLO SE ZÁKLADEM - DODÁVKA | KUS | 14 | 0 |  |  |  | 0 |  | OTSKP 2018 |  | 2
PP |  |  |  | VZDÁLENOSTNÍ UPOZORNOVADLO, NEPROMĚNNÉ NÁVĚSTIDLO SE ZÁKLADEM - DODÁVKA
VV |  |  |  | viz situační schéma 14=14,000 [A]
TS |  |  |  | Technická specifikace položky odpovídá příslušné cenové soustavě
P | 213 | 75C727 |  | VZDÁLENOSTNÍ UPOZORNOVADLO, NEPROMĚNNÉ NÁVĚSTIDLO SE ZÁKLADEM - MONTÁŽ | KUS | 14 | 0 |  |  |  | 0 |  | OTSKP 2018 |  | 2
PP |  |  |  | VZDÁLENOSTNÍ UPOZORNOVADLO, NEPROMĚNNÉ NÁVĚSTIDLO SE ZÁKLADEM - MONTÁŽ
VV |  |  |  | viz situační schéma 14=14,000 [A]
TS |  |  |  | Technická specifikace položky odpovídá příslušné cenové soustavě
P | 214 | 75C728 |  | VZDÁLENOSTNÍ UPOZORNOVADLO, NEPROMĚNNÉ NÁVĚSTIDLO SE ZÁKLADEM - DEMONTÁŽ | KUS | 28 | 0 |  |  |  | 0 |  | OTSKP 2018 |  | 2
PP |  |  |  | VZDÁLENOSTNÍ UPOZORNOVADLO, NEPROMĚNNÉ NÁVĚSTIDLO SE ZÁKLADEM - DEMONTÁŽ
VV |  |  |  | dle dodaných podkladů a místního šetření 28=28,000 [A]
TS |  |  |  | Technická specifikace položky odpovídá příslušné cenové soustavě
P | 215 | 75C848 |  | STYKOVÝ TRANSFORMÁTOR, SYMETRIZAČNÍ A UKOLEJŇOVACÍ TLUMIVKA - DEMONTÁŽ | KUS | 42 | 0 |  |  |  | 0 |  | OTSKP 2018 |  | 2
PP |  |  |  | STYKOVÝ TRANSFORMÁTOR, SYMETRIZAČNÍ A UKOLEJŇOVACÍ TLUMIVKA - DEMONTÁŽ
VV |  |  |  | dle dodaných podkladů a místního šetření 42=42,000 [A]
TS |  |  |  | Technická specifikace položky odpovídá příslušné cenové soustavě
P | 216 | 75C858 |  | SADA PROPOJEK PRO PŘIPOJENÍ STYKOVÉHO TRANSFORMÁTORU, SYMETRIZAČNÍ TLUMIVKY KE KOLEJNICI - DEMONTÁŽ | KUS | 42 | 0 |  |  |  | 0 |  | OTSKP 2018 |  | 2
PP |  |  |  | SADA PROPOJEK PRO PŘIPOJENÍ STYKOVÉHO TRANSFORMÁTORU, SYMETRIZAČNÍ TLUMIVKY KE KOLEJNICI - DEMONTÁŽ
VV |  |  |  | dle dodaných podkladů a místního šetření 42=42,000 [A]
TS |  |  |  | Technická specifikace položky odpovídá příslušné cenové soustavě
P | 217 | 75C878 |  | KOLEJOVÁ PROPOJKA VÝHYBKOVÁ - DEMONTÁŽ | KUS | 12 | 0 |  |  |  | 0 |  | OTSKP 2018 |  | 2
PP |  |  |  | KOLEJOVÁ PROPOJKA VÝHYBKOVÁ - DEMONTÁŽ
VV |  |  |  | dle dodaných podkladů a místního šetření 12=12,000 [A]
TS |  |  |  | Technická specifikace položky odpovídá příslušné cenové soustavě
P | 218 | 75C881 |  | MEZIKOLEJOVÁ LANOVÁ PROPOJKA (DO 3 LAN DO DÉLKY 7 M) - DODÁVKA | KUS | 24 | 0 |  |  |  | 0 |  | OTSKP 2018 |  | 2
PP |  |  |  | MEZIKOLEJOVÁ LANOVÁ PROPOJKA (DO 3 LAN DO DÉLKY 7 M) - DODÁVKA
VV |  |  |  | dle dodaných podkladů a místního šetření 24=24,000 [A]
TS |  |  |  | Technická specifikace položky odpovídá příslušné cenové soustavě
P | 219 | 75C887 |  | MEZIKOLEJOVÁ LANOVÁ PROPOJKA (DO 3 LAN DO DÉLKY 7 M) - MONTÁŽ | KUS | 24 | 0 |  |  |  | 0 |  | OTSKP 2018 |  | 2
PP |  |  |  | MEZIKOLEJOVÁ LANOVÁ PROPOJKA (DO 3 LAN DO DÉLKY 7 M) - MONTÁŽ
VV |  |  |  | dle dodaných podkladů a místního šetření 24=24,000 [A]
TS |  |  |  | Technická specifikace položky odpovídá příslušné cenové soustavě
P | 220 | 75C888 |  | MEZIKOLEJOVÁ LANOVÁ PROPOJKA (DO 3 LAN DO DÉLKY 7 M) - DEMONTÁŽ | KUS | 24 | 0 |  |  |  | 0 |  | OTSKP 2018 |  | 2
PP |  |  |  | MEZIKOLEJOVÁ LANOVÁ PROPOJKA (DO 3 LAN DO DÉLKY 7 M) - DEMONTÁŽ
VV |  |  |  | dle dodaných podkladů a místního šetření 24=24,000 [A]
TS |  |  |  | Technická specifikace položky odpovídá příslušné cenové soustavě
P | 221 | 75C8A8 |  | VENKOVNÍ VÝSTROJ NEOHRANIČENÉHO KOLEJOVÉHO OBVODU A KO BEZ STYKOVÉHO TRANSFORMÁTORU - DEMONTÁŽ | KUS | 1 | 0 |  |  |  | 0 |  | OTSKP 2018 |  | 2
PP |  |  |  | VENKOVNÍ VÝSTROJ NEOHRANIČENÉHO KOLEJOVÉHO OBVODU A KO BEZ STYKOVÉHO TRANSFORMÁTORU - DEMONTÁŽ
VV |  |  |  | dle dodaných podkladů a místního šetření 1=1,000 [A]
TS |  |  |  | Technická specifikace položky odpovídá příslušné cenové soustavě
P | 222 | 75C8C8 |  | MEZIKOLEJOVÁ LANOVÁ PROPOJKA DLOUHÁ (DO 3 LAN) - DEMONTÁŽ | M | 26 | 0 |  |  |  | 0 |  | OTSKP 2018 |  | 2
PP |  |  |  | MEZIKOLEJOVÁ LANOVÁ PROPOJKA DLOUHÁ (DO 3 LAN) - DEMONTÁŽ
VV |  |  |  | dle dodaných podkladů a místního šetření 26=26,000 [A]
TS |  |  |  | Technická specifikace položky odpovídá příslušné cenové soustavě
P | 223 | 75C911 |  | SNÍMAČ POČÍTAČE NÁPRAV - DODÁVKA | KUS | 23 | 0 |  |  |  | 0 |  | OTSKP 2018 |  | 2
PP |  |  |  | SNÍMAČ POČÍTAČE NÁPRAV - DODÁVKA
VV |  |  |  | viz Situační schéma 23=23,000 [A]
TS |  |  |  | Technická specifikace položky odpovídá příslušné cenové soustavě
P | 224 | 75C917 |  | SNÍMAČ POČÍTAČE NÁPRAV - MONTÁŽ | KUS | 37 | 0 |  |  |  | 0 |  | OTSKP 2018 |  | 2
PP |  |  |  | SNÍMAČ POČÍTAČE NÁPRAV - MONTÁŽ
VV |  |  |  | viz Situační schéma 37=37,000 [A]
TS |  |  |  | Technická specifikace položky odpovídá příslušné cenové soustavě
P | 225 | 75C918 |  | SNÍMAČ POČÍTAČE NÁPRAV - DEMONTÁŽ | KUS | 37 | 0 |  |  |  | 0 |  | OTSKP 2018 |  | 2
PP |  |  |  | SNÍMAČ POČÍTAČE NÁPRAV - DEMONTÁŽ
VV |  |  |  | dle dodaných podkladů a místního šetření 37=37,000 [A]
TS |  |  |  | Technická specifikace položky odpovídá příslušné cenové soustavě
P | 226 | 75C921 |  | SKŘÍŇ S POČÍTAČI NÁPRAV 24 BODŮ/14 ÚSEKŮ - DODÁVKA | KUS | 2 | 0 |  |  |  | 0 |  | OTSKP 2018 |  | 2
PP |  |  |  | SKŘÍŇ S POČÍTAČI NÁPRAV 24 BODŮ/14 ÚSEKŮ - DODÁVKA
VV |  |  |  | viz Situační schéma 2=2,000 [A]
TS |  |  |  | Technická specifikace položky odpovídá příslušné cenové soustavě
P | 227 | 75C927 |  | SKŘÍŇ S POČÍTAČI NÁPRAV 24 BODŮ/14 ÚSEKŮ - MONTÁŽ | KUS | 2 | 0 |  |  |  | 0 |  | OTSKP 2018 |  | 2
PP |  |  |  | SKŘÍŇ S POČÍTAČI NÁPRAV 24 BODŮ/14 ÚSEKŮ - MONTÁŽ
VV |  |  |  | viz Situační schéma 2=2,000 [A]
TS |  |  |  | Technická specifikace položky odpovídá příslušné cenové soustavě
P | 228 | 75C928 |  | SKŘÍŇ S POČÍTAČI NÁPRAV 24 BODŮ/14 ÚSEKŮ - DEMONTÁŽ | KUS | 2 | 0 |  |  |  | 0 |  | OTSKP 2018 |  | 2
PP |  |  |  | SKŘÍŇ S POČÍTAČI NÁPRAV 24 BODŮ/14 ÚSEKŮ - DEMONTÁŽ
VV |  |  |  | dle dodaných podkladů a místního šetření 2=2,000 [A]
TS |  |  |  | Technická specifikace položky odpovídá příslušné cenové soustavě
P | 229 | 75D118 |  | SKŘÍŇ LOGIKY RELÉOVÉHO PŘEJEZDOVÉHO ZABEZPEČOVACÍHO ZAŘÍZENÍ - DEMONTÁŽ | KUS | 1 | 0 |  |  |  | 0 |  | OTSKP 2018 |  | 2
PP |  |  |  | SKŘÍŇ LOGIKY RELÉOVÉHO PŘEJEZDOVÉHO ZABEZPEČOVACÍHO ZAŘÍZENÍ - DEMONTÁŽ
VV |  |  |  | dle dodaných podkladů a místního šetření 1=1,000 [A]
TS |  |  |  | Technická specifikace položky odpovídá příslušné cenové soustavě
P | 230 | 75D141 |  | KABELOVÁ SKŘÍŇ - DODÁVKA | KUS | 6 | 0 |  |  |  | 0 |  | OTSKP 2018 |  | 2
PP |  |  |  | KABELOVÁ SKŘÍŇ - DODÁVKA
VV |  |  |  | dle dodaných podkladů a místního šetření 6=6,000 [A]
TS |  |  |  | Technická specifikace položky odpovídá příslušné cenové soustavě
P | 231 | 75D147 |  | KABELOVÁ SKŘÍŇ - MONTÁŽ | KUS | 6 | 0 |  |  |  | 0 |  | OTSKP 2018 |  | 2
PP |  |  |  | KABELOVÁ SKŘÍŇ - MONTÁŽ
VV |  |  |  | dle dodaných podkladů a místního šetření 6=6,000 [A]
TS |  |  |  | Technická specifikace položky odpovídá příslušné cenové soustavě
P | 232 | 75D148 |  | KABELOVÁ SKŘÍŇ - DEMONTÁŽ | KUS | 12 | 0 |  |  |  | 0 |  | OTSKP 2018 |  | 2
PP |  |  |  | KABELOVÁ SKŘÍŇ - DEMONTÁŽ
VV |  |  |  | dle dodaných podkladů a místního šetření 12=12,000 [A]
TS |  |  |  | Technická specifikace položky odpovídá příslušné cenové soustavě
P | 233 | 75D166 |  | RELÉOVÝ DOMEK (DO 9 M2) PREFABRIKOVANÝ, IZOLOVANÝ, S KLIMATIZACÍ A VNITŘNÍ KABELIZACÍ - PRONÁJEM | kus/měsíc | 0.7 | 0 |  |  |  | 0 |  | OTSKP 2018 |  | 2
PP |  |  |  | RELÉOVÝ DOMEK (DO 9 M2) PREFABRIKOVANÝ, IZOLOVANÝ, S KLIMATIZACÍ A VNITŘNÍ KABELIZACÍ - PRONÁJEM
VV |  |  |  | viz situační schéma 0.7=0,700 [A]
TS |  |  |  | Technická specifikace položky odpovídá příslušné cenové soustavě
P | 234 | 75D167 |  | RELÉOVÝ DOMEK (DO 9 M2) PREFABRIKOVANÝ - MONTÁŽ | KUS | 2 | 0 |  |  |  | 0 |  | OTSKP 2018 |  | 2
PP |  |  |  | RELÉOVÝ DOMEK (DO 9 M2) PREFABRIKOVANÝ - MONTÁŽ
VV |  |  |  | viz situační schéma 2=2,000 [A]
TS |  |  |  | Technická specifikace položky odpovídá příslušné cenové soustavě
P | 235 | 75D168 |  | RELÉOVÝ DOMEK (DO 9 M2) PREFABRIKOVANÝ - DEMONTÁŽ | KUS | 3 | 0 |  |  |  | 0 |  | OTSKP 2018 |  | 2
PP |  |  |  | RELÉOVÝ DOMEK (DO 9 M2) PREFABRIKOVANÝ - DEMONTÁŽ
VV |  |  |  | viz Situační schéma 3=3,000 [A]
TS |  |  |  | Technická specifikace položky odpovídá příslušné cenové soustavě
P | 236 | 75D188 |  | NAPÁJECÍ SKŘÍŇ PŘEJEZDOVÉHO ZABEZPEČOVACÍHO ZAŘÍZENÍ - DEMONTÁŽ | KUS | 1 | 0 |  |  |  | 0 |  | OTSKP 2018 |  | 2
PP |  |  |  | NAPÁJECÍ SKŘÍŇ PŘEJEZDOVÉHO ZABEZPEČOVACÍHO ZAŘÍZENÍ - DEMONTÁŽ
VV |  |  |  | dle dodaných podkladů a místního šetření 1=1,000 [A]
TS |  |  |  | Technická specifikace položky odpovídá příslušné cenové soustavě
P | 237 | 75D218 |  | VÝSTRAŽNÍK SE ZÁVOROU, 1 SKŘÍŇ - DEMONTÁŽ | KUS | 2 | 0 |  |  |  | 0 |  | OTSKP 2018 |  | 2
PP |  |  |  | VÝSTRAŽNÍK SE ZÁVOROU, 1 SKŘÍŇ - DEMONTÁŽ
VV |  |  |  | dle dodaných podkladů a místního šetření 2=2,000 [A]
TS |  |  |  | Technická specifikace položky odpovídá příslušné cenové soustavě
P | 238 | 75D228 |  | VÝSTRAŽNÍK BEZ ZÁVORY, 1 SKŘÍŇ - DEMONTÁŽ | KUS | 1 | 0 |  |  |  | 0 |  | OTSKP 2018 |  | 2
PP |  |  |  | VÝSTRAŽNÍK BEZ ZÁVORY, 1 SKŘÍŇ - DEMONTÁŽ
VV |  |  |  | dle dodaných podkladů a místního šetření 1=1,000 [A]
TS |  |  |  | Technická specifikace položky odpovídá příslušné cenové soustavě
P | 239 | 75E117 |  | DOZOR PRACOVNÍKŮ PROVOZOVATELE PŘI PRÁCI NA ŽIVÉM ZAŘÍZENÍ | HOD | 240 | 0 |  |  |  | 0 |  | OTSKP 2018 |  | 2
PP |  |  |  | DOZOR PRACOVNÍKŮ PROVOZOVATELE PŘI PRÁCI NA ŽIVÉM ZAŘÍZENÍ
VV |  |  |  | odborný odhad dle obdobných staveb 240=240,000 [A]
TS |  |  |  | Technická specifikace položky odpovídá příslušné cenové soustavě
P | 240 | 75E127 |  | CELKOVÁ PROHLÍDKA ZAŘÍZENÍ A VYHOTOVENÍ REVIZNÍ ZPRÁVY | HOD | 8 | 0 |  |  |  | 0 |  | OTSKP 2018 |  | 2
PP |  |  |  | CELKOVÁ PROHLÍDKA ZAŘÍZENÍ A VYHOTOVENÍ REVIZNÍ ZPRÁVY
VV |  |  |  | odborný odhad dle obdobných staveb 8=8,000 [A]
TS |  |  |  | Technická specifikace položky odpovídá příslušné cenové soustavě
P | 241 | 75E137 |  | PŘEZKOUŠENÍ VLAKOVÝCH CEST | KUS | 18 | 0 |  |  |  | 0 |  | OTSKP 2018 |  | 2
PP |  |  |  | PŘEZKOUŠENÍ VLAKOVÝCH CEST
VV |  |  |  | odborný odhad dle obdobných staveb 18=18,000 [A]
TS |  |  |  | Technická specifikace položky odpovídá příslušné cenové soustavě
P | 242 | 75E157 |  | PŘEZKOUŠENÍ A REGULACE NÁVĚSTIDEL | KUS | 16 | 0 |  |  |  | 0 |  | OTSKP 2018 |  | 2
PP |  |  |  | PŘEZKOUŠENÍ A REGULACE NÁVĚSTIDEL
VV |  |  |  | odborný odhad dle obdobných staveb 16=16,000 [A]
TS |  |  |  | Technická specifikace položky odpovídá příslušné cenové soustavě
P | 243 | 75E1B7 |  | REGULACE A ZKOUŠENÍ ZABEZPEČOVACÍHO ZAŘÍZENÍ | HOD | 180 | 0 |  |  |  | 0 |  | OTSKP 2018 |  | 2
PP |  |  |  | REGULACE A ZKOUŠENÍ ZABEZPEČOVACÍHO ZAŘÍZENÍ
VV |  |  |  | odborný odhad dle obdobných staveb 180=180,000 [A]
TS |  |  |  | Technická specifikace položky odpovídá příslušné cenové soustavě

## PS 96-21-01
SŽDC05 |  |  |  | Příloha k formuláři pro ocenění nabídky | [10 empty] | 3
6
S | Stavba: | 5323720006-zm16 |  | Uzel Plzeň, 5.stavba - Lobzy - Koterov | [6 empty] | D.1.1 |  | Aspe | 0,00 | 2
O | Objekt: | D.1.1 |  | Železniční zabezpečovací zařízení | [9 empty] | 15,00 | 2
Typ | Poř. číslo | Kód položky | Varianta | Název položky | MJ | Množství | Jednotková hmotnost | Celková hmotnost |  |  | Jednotková cena |  | Cenové soustavy | 21,00 | 2
Dodávka
[9 empty] | Jednotková | Celkem | Jednotková | Celkem |  |  |  | Počet položek s nulovou cenou
O1 |  | PS 96-21-01 |  | Plzeň-Koterov - Starý Plzenec, úprava TZZ
SD |  | 1 |  | M22A - Zabezpečovací zařízení
P | 1 | 741911 |  | UZEMŇOVACÍ VODIČ V ZEMI FEZN DO 120 MM2 | M | 45 | 0 |  |  |  | 0 |  | OTSKP 2018 |  | 2
PP |  |  |  | UZEMŇOVACÍ VODIČ V ZEMI FEZN DO 120 MM2
VV |  |  |  | viz technická zpráva 45=45.000 [A]
TS |  |  |  | Technická specifikace položky odpovídá příslušné cenové soustavě
P | 2 | 741B11 |  | ZEMNÍCÍ TYČ FEZN DÉLKY DO 2 M | KUS | 2 | 0 |  |  |  | 0 |  | OTSKP 2018 |  | 2
PP |  |  |  | ZEMNÍCÍ TYČ FEZN DÉLKY DO 2 M
VV |  |  |  | viz technická zpráva 2=2.000 [A]
TS |  |  |  | Technická specifikace položky odpovídá příslušné cenové soustavě
P | 3 | 75B111 |  | VNITŘNÍ KABELOVÉ ROZVODY DO 20 KABELŮ - DODÁVKA | M | 20 | 0 |  |  |  | 0 |  | OTSKP 2018 |  | 2
PP |  |  |  | VNITŘNÍ KABELOVÉ ROZVODY DO 20 KABELŮ - DODÁVKA
VV |  |  |  | viz technická zpráva 20=20.000 [A]
TS |  |  |  | Technická specifikace položky odpovídá příslušné cenové soustavě
P | 4 | 75B117 |  | VNITŘNÍ KABELOVÉ ROZVODY DO 20 KABELŮ - MONTÁŽ | M | 20 | 0 |  |  |  | 0 |  | OTSKP 2018 |  | 2
PP |  |  |  | VNITŘNÍ KABELOVÉ ROZVODY DO 20 KABELŮ - MONTÁŽ
VV |  |  |  | viz technická zpráva 20=20.000 [A]
TS |  |  |  | Technická specifikace položky odpovídá příslušné cenové soustavě
P | 5 | 75B118 |  | VNITŘNÍ KABELOVÉ ROZVODY DO 20 KABELŮ - DEMONTÁŽ | M | 20 | 0 |  |  |  | 0 |  | OTSKP 2018 |  | 2
PP |  |  |  | VNITŘNÍ KABELOVÉ ROZVODY DO 20 KABELŮ - DEMONTÁŽ
VV |  |  |  | viz technická zpráva 20=20.000 [A]
TS |  |  |  | Technická specifikace položky odpovídá příslušné cenové soustavě
P | 6 | 75B369 |  | KOLEJOVÁ DESKA - ÚPRAVA | KUS | 1 | 0 |  |  |  | 0 |  | OTSKP 2018 |  | 2
PP |  |  |  | KOLEJOVÁ DESKA - ÚPRAVA
VV |  |  |  | viz technická zpráva 1=1.000 [A]
TS |  |  |  | Technická specifikace položky odpovídá příslušné cenové soustavě
P | 7 | 75B569 |  | ÚPRAVA RELÉOVÝCH, NAPÁJECÍCH NEBO KABELOVÝCH STOJANŮ NEBO SKŘÍNÍ | KUS | 6 | 0 |  |  |  | 0 |  | OTSKP 2018 |  | 2
PP |  |  |  | ÚPRAVA RELÉOVÝCH, NAPÁJECÍCH NEBO KABELOVÝCH STOJANŮ NEBO SKŘÍNÍ
VV |  |  |  | viz technická zpráva 6=6.000 [A]
TS |  |  |  | Technická specifikace položky odpovídá příslušné cenové soustavě
P | 8 | 75B762 |  | OCHRANNÁ OPATŘENÍ PROTI ATMOSFÉRICKÝM VLIVŮM - JEDNOKOLEJNÁ TRAŤ S TRAKCÍ | KM | 3.5 | 0 |  |  |  | 0 |  | OTSKP 2018 |  | 2
PP |  |  |  | OCHRANNÁ OPATŘENÍ PROTI ATMOSFÉRICKÝM VLIVŮM - JEDNOKOLEJNÁ TRAŤ S TRAKCÍ
VV |  |  |  | viz technická zpráva 3.5=3.500 [A]
TS |  |  |  | Technická specifikace položky odpovídá příslušné cenové soustavě
P | 9 | 75B871 |  | ZAŘÍZENÍ BEZPEČNÉ KOMUNIKACE MEZI ZABEZPEČOVACÍMI ZAŘÍZENÍMI (32 PERIFERIÍ) - DODÁVKA | KUS | 2 | 0 |  |  |  | 0 |  | OTSKP 2018 |  | 2
PP |  |  |  | ZAŘÍZENÍ BEZPEČNÉ KOMUNIKACE MEZI ZABEZPEČOVACÍMI ZAŘÍZENÍMI (32 PERIFERIÍ) - DODÁVKA
VV |  |  |  | viz technická zpráva 2=2.000 [A]
TS |  |  |  | Technická specifikace položky odpovídá příslušné cenové soustavě
P | 10 | 75B877 |  | ZAŘÍZENÍ BEZPEČNÉ KOMUNIKACE MEZI ZABEZPEČOVACÍMI ZAŘÍZENÍMI (32 PERIFERIÍ) - MONTÁŽ | KUS | 2 | 0 |  |  |  | 0 |  | OTSKP 2018 |  | 2
PP |  |  |  | ZAŘÍZENÍ BEZPEČNÉ KOMUNIKACE MEZI ZABEZPEČOVACÍMI ZAŘÍZENÍMI (32 PERIFERIÍ) - MONTÁŽ
VV |  |  |  | viz technická zpráva 2=2.000 [A]
TS |  |  |  | Technická specifikace položky odpovídá příslušné cenové soustavě
P | 11 | 75B989 |  | SW PRO GRAFICKO-TECHNOLOGICKOU NADSTAVBU - ÚPRAVA | KUS | 1 | 0 |  |  |  | 0 |  | OTSKP 2018 |  | 2
PP |  |  |  | SW PRO GRAFICKO-TECHNOLOGICKOU NADSTAVBU - ÚPRAVA
VV |  |  |  | viz technická zpráva 1=1.000 [A]
TS |  |  |  | Technická specifikace položky odpovídá příslušné cenové soustavě
P | 12 | 75C911 |  | SNÍMAČ POČÍTAČE NÁPRAV - DODÁVKA | KUS | 2 | 0 |  |  |  | 0 |  | OTSKP 2018 |  | 2
PP |  |  |  | SNÍMAČ POČÍTAČE NÁPRAV - DODÁVKA
VV |  |  |  | viz Situační schéma 2=2.000 [A]
TS |  |  |  | Technická specifikace položky odpovídá příslušné cenové soustavě
P | 13 | 75C917 |  | SNÍMAČ POČÍTAČE NÁPRAV - MONTÁŽ | KUS | 2 | 0 |  |  |  | 0 |  | OTSKP 2018 |  | 2
PP |  |  |  | SNÍMAČ POČÍTAČE NÁPRAV - MONTÁŽ
VV |  |  |  | viz Situační schéma 2=2.000 [A]
TS |  |  |  | Technická specifikace položky odpovídá příslušné cenové soustavě
P | 14 | 75C918 |  | SNÍMAČ POČÍTAČE NÁPRAV - DEMONTÁŽ | KUS | 2 | 0 |  |  |  | 0 |  | OTSKP 2018 |  | 2
PP |  |  |  | SNÍMAČ POČÍTAČE NÁPRAV - DEMONTÁŽ
VV |  |  |  | viz Situační schéma 2=2.000 [A]
TS |  |  |  | Technická specifikace položky odpovídá příslušné cenové soustavě
P | 15 | 75C931 |  | SKŘÍŇ S POČÍTAČI NÁPRAV 8 BODŮ/7 ÚSEKŮ - DODÁVKA | KUS | 1 | 0 |  |  |  | 0 |  | OTSKP 2018 |  | 2
PP |  |  |  | SKŘÍŇ S POČÍTAČI NÁPRAV 8 BODŮ/7 ÚSEKŮ - DODÁVKA
VV |  |  |  | viz Situační schéma 1=1.000 [A]
TS |  |  |  | Technická specifikace položky odpovídá příslušné cenové soustavě
P | 16 | 75C937 |  | SKŘÍŇ S POČÍTAČI NÁPRAV 8 BODŮ/7 ÚSEKŮ - MONTÁŽ | KUS | 1 | 0 |  |  |  | 0 |  | OTSKP 2018 |  | 2
PP |  |  |  | SKŘÍŇ S POČÍTAČI NÁPRAV 8 BODŮ/7 ÚSEKŮ - MONTÁŽ
VV |  |  |  | viz Situační schéma 1=1.000 [A]
TS |  |  |  | Technická specifikace položky odpovídá příslušné cenové soustavě
P | 17 | 75C938 |  | SKŘÍŇ S POČÍTAČI NÁPRAV 8 BODŮ/7 ÚSEKŮ - DEMONTÁŽ | KUS | 1 | 0 |  |  |  | 0 |  | OTSKP 2018 |  | 2
PP |  |  |  | SKŘÍŇ S POČÍTAČI NÁPRAV 8 BODŮ/7 ÚSEKŮ - DEMONTÁŽ
VV |  |  |  | viz Situační schéma 1=1.000 [A]
TS |  |  |  | Technická specifikace položky odpovídá příslušné cenové soustavě
P | 18 | 75E117 |  | DOZOR PRACOVNÍKŮ PROVOZOVATELE PŘI PRÁCI NA ŽIVÉM ZAŘÍZENÍ | HOD | 120 | 0 |  |  |  | 0 |  | OTSKP 2018 |  | 2
PP |  |  |  | DOZOR PRACOVNÍKŮ PROVOZOVATELE PŘI PRÁCI NA ŽIVÉM ZAŘÍZENÍ
VV |  |  |  | odborný odhad dle obdobných staveb 120=120.000 [A]
TS |  |  |  | Technická specifikace položky odpovídá příslušné cenové soustavě
P | 19 | 75E127 |  | CELKOVÁ PROHLÍDKA ZAŘÍZENÍ A VYHOTOVENÍ REVIZNÍ ZPRÁVY | HOD | 8 | 0 |  |  |  | 0 |  | OTSKP 2018 |  | 2
PP |  |  |  | CELKOVÁ PROHLÍDKA ZAŘÍZENÍ A VYHOTOVENÍ REVIZNÍ ZPRÁVY
VV |  |  |  | odborný odhad dle obdobných staveb 8=8.000 [A]
TS |  |  |  | Technická specifikace položky odpovídá příslušné cenové soustavě
P | 20 | 75E1B7 |  | REGULACE A ZKOUŠENÍ ZABEZPEČOVACÍHO ZAŘÍZENÍ | HOD | 40 | 0 |  |  |  | 0 |  | OTSKP 2018 |  | 2
PP |  |  |  | REGULACE A ZKOUŠENÍ ZABEZPEČOVACÍHO ZAŘÍZENÍ
VV |  |  |  | odborný odhad dle obdobných staveb 40=40.000 [A]
TS |  |  |  | Technická specifikace položky odpovídá příslušné cenové soustavě

## PS 93-22-01
SŽDC05 |  |  |  | Příloha k formuláři pro ocenění nabídky | [10 empty] | 3
6
S | Stavba: | 5323720006-zm16 |  | Uzel Plzeň, 5.stavba - Lobzy - Koterov | [6 empty] | D.1.2 |  | Aspe | 0,00 | 2
O | Objekt: | D.1.2 |  | Železniční sdělovací zařízení | [9 empty] | 15,00 | 2
Typ | Poř. číslo | Kód položky | Varianta | Název položky | MJ | Množství | Jednotková hmotnost | Celková hmotnost |  |  | Jednotková cena |  | Cenové soustavy | 21,00 | 2
Dodávka
[9 empty] | Jednotková | Celkem | Jednotková | Celkem |  |  |  | Počet položek s nulovou cenou
O1 |  | PS 93-22-01 |  | Ústřední stavědlo Plzeň - Plzeň-Koterov, úpravy TK
SD |  | 0 |  | VŠEOBECNÉ KONSTRUKCE A PRÁCE
P | 1 | 015150 |  | POPLATKY ZA LIKVIDACI ODPADŮ NEKONTAMINOVANÝCH - 17 05 04 VYTĚŽENÉ ZEMINY A HORNINY - II. TŘÍDA TĚŽITELNOSTI | T | 8.55 | 0 |  |  |  | 0 |  | OTSKP 2018 |  | 2
PP |  |  |  | POPLATKY ZA LIKVIDACI ODPADŮ NEKONTAMINOVANÝCH - 17 05 04 VYTĚŽENÉ ZEMINY A HORNINY - II. TŘÍDA TĚŽITELNOSTI
VV |  |  |  | Dle techn. zprávy a výkresov. přílo (317+430+963)*0.1*0.05=8.550 [A]
TS |  |  |  | Technická specifikace položky odpovídá příslušné cenové soustavě
P | 2 | 015621 |  | POPLATKY ZA LIKVIDACI ODPADŮ NEBEZPEČNÝCH - KABELY S PLASTOVOU IZOLACÍ | T | 0.45 | 0 |  |  |  | 0 |  | OTSKP 2018 |  | 2
PP |  |  |  | POPLATKY ZA LIKVIDACI ODPADŮ NEBEZPEČNÝCH - KABELY S PLASTOVOU IZOLACÍ
VV |  |  |  | Dle techn. zprávy a výkresov. přílo 0.45=0.450 [A]
TS |  |  |  | Technická specifikace položky odpovídá příslušné cenové soustavě
P | 3 | 029111 |  | OSTATNÍ POŽADAVKY - GEODETICKÉ ZAMĚŘENÍ - DÉLKOVÉ | KM | 0.994 | 0 |  |  |  | 0 |  | OTSKP 2018 |  | 2
PP |  |  |  | OSTATNÍ POŽADAVKY - GEODETICKÉ ZAMĚŘENÍ - DÉLKOVÉ
VV |  |  |  | 0.994=0.994 [A]
TS |  |  |  | Technická specifikace položky odpovídá příslušné cenové soustavě
P | 4 | 02944 |  | OSTAT POŽADAVKY - DOKUMENTACE SKUTEČ PROVEDENÍ V DIGIT FORMĚ | KPL | 1 | 0 |  |  |  | 0 |  | OTSKP 2018 |  | 2
PP |  |  |  | OSTAT POŽADAVKY - DOKUMENTACE SKUTEČ PROVEDENÍ V DIGIT FORMĚ
VV |  |  |  | 1=1.000 [A]
TS |  |  |  | Technická specifikace položky odpovídá příslušné cenové soustavě
P | 5 | R02944 |  | OSTAT POŽADAVKY - DOKUMENTACE SKUTEČ PROVEDENÍ V DIGIT FORMĚ-KABELOVÁ KNIHA | KM | 0.994 | 0 |  |  |  | 0 |  | OTSKP 2018 |  | 2
PP |  |  |  | OSTAT POŽADAVKY - DOKUMENTACE SKUTEČ PROVEDENÍ V DIGIT FORMĚ-KABELOVÁ KNIHA
VV |  |  |  | 0.994=0.994 [A]
TS |  |  |  | Technická specifikace položky odpovídá příslušné cenové soustavě
P | 6 | 029611 |  | OSTATNÍ POŽADAVKY - ODBORNÝ DOZOR | HOD | 48 | 0 |  |  |  | 0 |  | OTSKP 2018 |  | 2
PP |  |  |  | OSTATNÍ POŽADAVKY - ODBORNÝ DOZOR
VV |  |  |  | Dle techn. zprávy a výkresov. přílo 8*6=48.000 [A]
TS |  |  |  | Technická specifikace položky odpovídá příslušné cenové soustavě
SD |  | 11 |  | Přípravné práce (a přidružené)
P | 7 | 11130 |  | SEJMUTÍ DRNU | M2 | 149.1 | 0 |  |  |  | 0 |  | OTSKP 2018 |  | 2
PP |  |  |  | SEJMUTÍ DRNU
VV |  |  |  | Dle techn. zprávy a výkresov. příloh 994*0.15=149.100 [A]
TS |  |  |  | Technická specifikace položky odpovídá příslušné cenové soustavě
SD |  | 12 |  | Odkopávky a prokopávky
P | 8 | 12110 |  | SEJMUTÍ ORNICE NEBO LESNÍ PŮDY | M3 | 198.8 | 0 |  |  |  | 0 |  | OTSKP 2018 |  | 2
PP |  |  |  | SEJMUTÍ ORNICE NEBO LESNÍ PŮDY
VV |  |  |  | Dle techn. zprávy a výkresov. příloh 994*0.2=198.800 [A]
TS |  |  |  | Technická specifikace položky odpovídá příslušné cenové soustavě
SD |  | 13 |  | Hloubené vykopávky
P | 9 | 13183 |  | HLOUBENÍ JAM ZAPAŽ I NEPAŽ TŘ II | M3 | 112 | 0 |  |  |  | 0 |  | OTSKP 2018 |  | 2
PP |  |  |  | HLOUBENÍ JAM ZAPAŽ I NEPAŽ TŘ II
VV |  |  |  | Dle techn. zprávy a výkresov. příloh 8*14=112.000 [A]
TS |  |  |  | Technická specifikace položky odpovídá příslušné cenové soustavě
P | 10 | 13283 |  | HLOUBENÍ RÝH ŠÍŘ DO 2M PAŽ I NEPAŽ TŘ. II | M3 | 218.28 | 0 |  |  |  | 0 |  | OTSKP 2018 |  | 2
PP |  |  |  | HLOUBENÍ RÝH ŠÍŘ DO 2M PAŽ I NEPAŽ TŘ. II
VV |  |  |  | 218.28=218.280 [A]
TS |  |  |  | Technická specifikace položky odpovídá příslušné cenové soustavě
SD |  | 14 |  | Ražení a protlačování
P | 11 | 14173 |  | PROTLAČOVÁNÍ POTRUBÍ Z PLAST HMOT DN DO 200MM | M | 86 | 0 |  |  |  | 0 |  | OTSKP 2018 |  | 2
PP |  |  |  | PROTLAČOVÁNÍ POTRUBÍ Z PLAST HMOT DN DO 200MM
VV |  |  |  | Dle techn. zprávy a výkresov. příloh (3*14)+44=86.000 [A]
TS |  |  |  | Technická specifikace položky odpovídá příslušné cenové soustavě
SD |  | 17 |  | Konstrukce ze zemin
P | 12 | 17411 |  | ZÁSYP JAM A RÝH ZEMINOU SE ZHUTNĚNÍM | M3 | 330.28 | 0 |  |  |  | 0 |  | OTSKP 2018 |  | 2
PP |  |  |  | ZÁSYP JAM A RÝH ZEMINOU SE ZHUTNĚNÍM
VV |  |  |  | Dle techn. zprávy a výkresov. příloh 112+218.28=330.280 [A]
TS |  |  |  | Technická specifikace položky odpovídá příslušné cenové soustavě
SD |  | 18 |  | Povrchové úpravy terénu (i vegetační)
P | 13 | 18214 |  | ÚPRAVA POVRCHŮ SROVNÁNÍM ÚZEMÍ V TL DO 0,25M | M2 | 462.8 | 0 |  |  |  | 0 |  | OTSKP 2018 |  | 2
PP |  |  |  | ÚPRAVA POVRCHŮ SROVNÁNÍM ÚZEMÍ V TL DO 0,25M
VV |  |  |  | Dle techn. zprávy a výkresov. příloh ((994)+(317+430+30+543))*0.2=462.800 [A]
TS |  |  |  | Technická specifikace položky odpovídá příslušné cenové soustavě
P | 14 | 18234 |  | ROZPROSTŘENÍ ORNICE V ROVINĚ V TL DO 0,25M | M2 | 198.8 | 0 |  |  |  | 0 |  | OTSKP 2018 |  | 2
PP |  |  |  | ROZPROSTŘENÍ ORNICE V ROVINĚ V TL DO 0,25M
VV |  |  |  | 994*0.2=198.800 [A]
TS |  |  |  | Technická specifikace položky odpovídá příslušné cenové soustavě
P | 15 | 18241 |  | ZALOŽENÍ TRÁVNÍKU RUČNÍM VÝSEVEM | M2 | 198.8 | 0 |  |  |  | 0 |  | OTSKP 2018 |  | 2
PP |  |  |  | ZALOŽENÍ TRÁVNÍKU RUČNÍM VÝSEVEM
VV |  |  |  | 198.8*1=198.800 [A]
TS |  |  |  | Technická specifikace položky odpovídá příslušné cenové soustavě
SD |  | 70 |  | Všeobecné práce pro silnoproud a slaboproud
P | 16 | 701001 |  | OZNAČOVACÍ ŠTÍTEK KABELOVÉHO VEDENÍ, SPOJKY NEBO KABELOVÉ SKŘÍNĚ (VČETNĚ OBJÍMKY) | KUS | 20 | 0 |  |  |  | 0 |  | OTSKP 2018 |  | 2
PP |  |  |  | OZNAČOVACÍ ŠTÍTEK KABELOVÉHO VEDENÍ, SPOJKY NEBO KABELOVÉ SKŘÍNĚ (VČETNĚ OBJÍMKY)
VV |  |  |  | Dle techn. zprávy a výkresov. příloh 20*1=20.000 [A]
TS |  |  |  | Technická specifikace položky odpovídá příslušné cenové soustavě
P | 17 | 701003 |  | BETONOVÝ OZNAČNÍK | KUS | 6 | 0 |  |  |  | 0 |  | OTSKP 2018 |  | 2
PP |  |  |  | BETONOVÝ OZNAČNÍK
VV |  |  |  | Dle techn. zprávy a výkresov. příloh 6*1=6.000 [A]
TS |  |  |  | Technická specifikace položky odpovídá příslušné cenové soustavě
P | 18 | 701005 |  | VYHLEDÁVACÍ MARKER ZEMNÍ S MOŽNOSTÍ ZÁPISU | KUS | 5 | 0 |  |  |  | 0 |  | OTSKP 2018 |  | 2
PP |  |  |  | VYHLEDÁVACÍ MARKER ZEMNÍ S MOŽNOSTÍ ZÁPISU
VV |  |  |  | Dle techn. zprávy a výkresov. příloh 5=5.000 [A]
TS
P | 19 | 702111 |  | KABELOVÝ ŽLAB ZEMNÍ VČETNĚ KRYTU SVĚTLÉ ŠÍŘKY DO 120 MM | M | 1620 | 0 |  |  |  | 0 |  | OTSKP 2018 |  | 2
PP |  |  |  | KABELOVÝ ŽLAB ZEMNÍ VČETNĚ KRYTU SVĚTLÉ ŠÍŘKY DO 120 MM
VV |  |  |  | Dle techn. zprávy a výkresov. příloh 1620*1=1 620.000 [A]
TS
P | 20 | 702211 |  | KABELOVÁ CHRÁNIČKA ZEMNÍ DN DO 100 MM | M | 83 | 0 |  |  |  | 0 |  | OTSKP 2018 |  | 2
PP |  |  |  | KABELOVÁ CHRÁNIČKA ZEMNÍ DN DO 100 MM
VV |  |  |  | Dle techn. zprávy a výkresov. příloh 83*1=83.000 [A]
TS
P | 21 | 702212 |  | KABELOVÁ CHRÁNIČKA ZEMNÍ DN PŘES 100 DO 200 MM | M | 152.4 | 0 |  |  |  | 0 |  | OTSKP 2018 |  | 2
PP |  |  |  | KABELOVÁ CHRÁNIČKA ZEMNÍ DN PŘES 100 DO 200 MM
VV |  |  |  | Dle techn. zprávy a výkresov. příloh 28+17.2+67.2+40=152.400 [A]
TS
P | 22 | 702311 |  | ZAKRYTÍ KABELŮ VÝSTRAŽNOU FÓLIÍ ŠÍŘKY DO 20 CM | M | 2314 | 0 |  |  |  | 0 |  | OTSKP 2018 |  | 2
PP |  |  |  | ZAKRYTÍ KABELŮ VÝSTRAŽNOU FÓLIÍ ŠÍŘKY DO 20 CM
VV |  |  |  | Dle techn. zprávy a výkresov. příloh 994+317+430+30+543=2 314.000 [A]
TS
P | 23 | 709210 |  | KŘIŽOVATKA KABELOVÝCH VEDENÍ SE STÁVAJÍCÍ INŽENÝRSKOU SÍTÍ (KABELEM, POTRUBÍM APOD.) | KUS | 44 | 0 |  |  |  | 0 |  | OTSKP 2018 |  | 2
PP |  |  |  | KŘIŽOVATKA KABELOVÝCH VEDENÍ SE STÁVAJÍCÍ INŽENÝRSKOU SÍTÍ (KABELEM, POTRUBÍM APOD.)
VV |  |  |  | Dle techn. zprávy a výkresov. příloh 22*2=44.000 [A]
TS
P | 24 | 709310 |  | VYPODLOŽENÍ, ODDĚLENÍ A KRYTÍ SPOJKY NEBO ODBOČNICE PRO KABEL DO 10 KV | KUS | 16 | 0 |  |  |  | 0 |  | OTSKP 2018 |  | 2
PP |  |  |  | VYPODLOŽENÍ, ODDĚLENÍ A KRYTÍ SPOJKY NEBO ODBOČNICE PRO KABEL DO 10 KV
VV |  |  |  | Dle techn. zprávy a výkresov. příloh 8*2=16.000 [A]
TS
SD |  | 74 |  | SILNOPROUD
P | 25 | 741911 |  | UZEMŇOVACÍ VODIČ V ZEMI FEZN DO 120 MM2 | M | 60 | 0 |  |  |  | 0 |  | OTSKP 2018 |  | 2
PP |  |  |  | UZEMŇOVACÍ VODIČ V ZEMI FEZN DO 120 MM2
VV |  |  |  | Dle techn. zprávy a výkresov. příloh 60*1=60.000 [A]
TS
P | 26 | 741C02 |  | UZEMŇOVACÍ SVORKA | KUS | 2 | 0 |  |  |  | 0 |  | OTSKP 2018 |  | 2
PP |  |  |  | UZEMŇOVACÍ SVORKA
VV |  |  |  | Dle techn. zprávy a výkresov. příloh 2*1=2.000 [A]
TS
P | 27 | 741C04 |  | OCHRANNÉ POSPOJOVÁNÍ CU VODIČEM DO 16 MM2 | KUS | 2 | 0 |  |  |  | 0 |  | OTSKP 2018 |  | 2
PP |  |  |  | OCHRANNÉ POSPOJOVÁNÍ CU VODIČEM DO 16 MM2
VV |  |  |  | Dle techn. zprávy a výkresov. příloh 2*1=2.000 [A]
TS
SD |  | 75 |  | Slaboproud
P | 28 | 75I321 |  | KABEL ZEMNÍ DVOUPLÁŠŤOVÝ S PANCÍŘEM PRŮMĚRU ŽÍLY 0,8 MM DO 5XN | KMČTYŘKA | 0.35 | 0 |  |  |  | 0 |  | OTSKP 2018 |  | 2
PP |  |  |  | KABEL ZEMNÍ DVOUPLÁŠŤOVÝ S PANCÍŘEM PRŮMĚRU ŽÍLY 0,8 MM DO 5XN
VV |  |  |  | Dle techn. zprávy a výkresov. příloh 5*0.07=0.350 [A]
TS
P | 29 | 75I322 |  | KABEL ZEMNÍ DVOUPLÁŠŤOVÝ S PANCÍŘEM PRŮMĚRU ŽÍLY 0,8 MM DO 25XN | KMČTYŘKA | 36.446 | 0 |  |  |  | 0 |  | OTSKP 2018 |  | 2
PP |  |  |  | KABEL ZEMNÍ DVOUPLÁŠŤOVÝ S PANCÍŘEM PRŮMĚRU ŽÍLY 0,8 MM DO 25XN
VV |  |  |  | Dle techn. zprávy a výkresov. příloh (((994*1.05)/1000)*15)+(((1320*1.05)/1000)*15)=36.446 [A]
TS
P | 30 | 75I323 |  | KABEL ZEMNÍ DVOUPLÁŠŤOVÝ S PANCÍŘEM PRŮMĚRU ŽÍLY 0,8 MM DO 50XN | KMČTYŘKA | 84.735 | 0 |  |  |  | 0 |  | OTSKP 2018 |  | 2
PP |  |  |  | KABEL ZEMNÍ DVOUPLÁŠŤOVÝ S PANCÍŘEM PRŮMĚRU ŽÍLY 0,8 MM DO 50XN
VV |  |  |  | Dle techn. zprávy a výkresov. příloh (((994*1.05)/1000)*50)+(((620*1.05)/1000)*50)=84.735 [A]
TS
P | 31 | 75I32X |  | KABEL ZEMNÍ DVOUPLÁŠŤOVÝ S PANCÍŘEM PRŮMĚRU ŽÍLY 0,8 MM - MONTÁŽ | M | 2738.4 | 0 |  |  |  | 0 |  | OTSKP 2018 |  | 2
PP |  |  |  | KABEL ZEMNÍ DVOUPLÁŠŤOVÝ S PANCÍŘEM PRŮMĚRU ŽÍLY 0,8 MM - MONTÁŽ
VV |  |  |  | Dle techn. zprávy a výkresov. příloh ((994+994+620)*1.05)=2 738.400 [A]
TS
P | 32 | 75IF21 |  | ROZPOJOVACÍ SVORKOVNICE 2/10, 2/8 | KUS | 3 | 0 |  |  |  | 0 |  | OTSKP 2018 |  | 2
PP |  |  |  | ROZPOJOVACÍ SVORKOVNICE 2/10, 2/8
VV |  |  |  | Dle techn. zprávy a výkresov. příloh 3*1=3.000 [A]
TS
P | 33 | 75IF2X |  | ROZPOJOVACÍ SVORKOVNICE 2/10, 2/8 - MONTÁŽ | KUS | 3 | 0 |  |  |  | 0 |  | OTSKP 2018 |  | 2
PP |  |  |  | ROZPOJOVACÍ SVORKOVNICE 2/10, 2/8 - MONTÁŽ
VV |  |  |  | Dle techn. zprávy a výkresov. příloh 3*1=3.000 [A]
TS
P | 34 | 75IF31 |  | ZEMNÍCÍ SVORKOVNICE | KUS | 1 | 0 |  |  |  | 0 |  | OTSKP 2018 |  | 2
PP |  |  |  | ZEMNÍCÍ SVORKOVNICE
VV |  |  |  | Dle techn. zprávy a výkresov. příloh 1*1=1.000 [A]
TS
P | 35 | 75IF3X |  | ZEMNÍCÍ SVORKOVNICE - MONTÁŽ | KUS | 1 | 0 |  |  |  | 0 |  | OTSKP 2018 |  | 2
PP |  |  |  | ZEMNÍCÍ SVORKOVNICE - MONTÁŽ
VV |  |  |  | Dle techn. zprávy a výkresov. příloh 1*1=1.000 [A]
TS
P | 36 | 75IF41 |  | MONTÁŽNÍ RÁM DO 10+1 | KUS | 1 | 0 |  |  |  | 0 |  | OTSKP 2018 |  | 2
PP |  |  |  | MONTÁŽNÍ RÁM DO 10+1
VV |  |  |  | Dle techn. zprávy a výkresov. příloh 1*1=1.000 [A]
TS
P | 37 | 75IFA1 |  | NOSNÍK BLESKOJISTEK | KUS | 3 | 0 |  |  |  | 0 |  | OTSKP 2018 |  | 2
PP |  |  |  | NOSNÍK BLESKOJISTEK
VV |  |  |  | Dle techn. zprávy a výkresov. příloh 3*1=3.000 [A]
TS
P | 38 | 75IFAX |  | NOSNÍK BLESKOJISTEK - MONTÁŽ | KUS | 3 | 0 |  |  |  | 0 |  | OTSKP 2018 |  | 2
PP |  |  |  | NOSNÍK BLESKOJISTEK - MONTÁŽ
VV |  |  |  | Dle techn. zprávy a výkresov. příloh 3*1=3.000 [A]
TS
P | 39 | 75IFB1 |  | BLESKOJISTKA | KUS | 30 | 0 |  |  |  | 0 |  | OTSKP 2018 |  | 2
PP |  |  |  | BLESKOJISTKA
VV |  |  |  | Dle techn. zprávy a výkresov. příloh 30*1=30.000 [A]
TS
P | 40 | 75IFBX |  | BLESKOJISTKA - MONTÁŽ | KUS | 30 | 0 |  |  |  | 0 |  | OTSKP 2018 |  | 2
PP |  |  |  | BLESKOJISTKA - MONTÁŽ
VV |  |  |  | Dle techn. zprávy a výkresov. příloh 30*1=30.000 [A]
TS
P | 41 | 75II21 |  | SPOJKA PRO CELOPLASTOVÉ KABELY S PANCÍŘEM DO 100 ŽIL | KUS | 14 | 0 |  |  |  | 0 |  | OTSKP 2018 |  | 2
PP |  |  |  | SPOJKA PRO CELOPLASTOVÉ KABELY S PANCÍŘEM DO 100 ŽIL
VV |  |  |  | Dle techn. zprávy a výkresov. příloh 7*2=14.000 [A]
TS
P | 42 | 75II22 |  | SPOJKA PRO CELOPLASTOVÉ KABELY S PANCÍŘEM PŘES 100 ŽIL | KUS | 14 | 0 |  |  |  | 0 |  | OTSKP 2018 |  | 2
PP |  |  |  | SPOJKA PRO CELOPLASTOVÉ KABELY S PANCÍŘEM PŘES 100 ŽIL
VV |  |  |  | 14=14.000 [A]
TS
P | 43 | 75II2X |  | SPOJKA PRO CELOPLASTOVÉ KABELY S PANCÍŘEM - MONTÁŽ | KUS | 28 | 0 |  |  |  | 0 |  | OTSKP 2018 |  | 2
PP |  |  |  | SPOJKA PRO CELOPLASTOVÉ KABELY S PANCÍŘEM - MONTÁŽ
VV |  |  |  | Dle techn. zprávy a výkresov. příloh 14*2=28.000 [A]
TS
P | 44 | 75II62 |  | SPOJKA - ODBOČOVACÍ SOUPRAVA VELKÁ | KUS | 1 | 0 |  |  |  | 0 |  | OTSKP 2018 |  | 2
PP |  |  |  | SPOJKA - ODBOČOVACÍ SOUPRAVA VELKÁ
VV |  |  |  | Dle techn. zprávy a výkresov. příloh 1*1=1.000 [A]
TS
P | 45 | 75IJ12 |  | MĚŘENÍ JEDNOSMĚRNÉ NA SDĚLOVACÍM KABELU | KUS | 390 | 0 |  |  |  | 0 |  | OTSKP 2018 |  | 2
PP |  |  |  | MĚŘENÍ JEDNOSMĚRNÉ NA SDĚLOVACÍM KABELU
VV |  |  |  | Dle techn. zprávy a výkresov. příloh 195*2=390.000 [A]
TS
P | 46 | 75IJ13 |  | MĚŘENÍ ÚTLUMU PŘESLECHU NA BLÍZKÉM KONCI NA MÍSTNÍM SDĚL. KABELU ZA 1 ČTYŘKU XN A 1 MĚŘENÝ ÚSEK | KUS | 15 | 0 |  |  |  | 0 |  | OTSKP 2018 |  | 2
PP |  |  |  | MĚŘENÍ ÚTLUMU PŘESLECHU NA BLÍZKÉM KONCI NA MÍSTNÍM SDĚL. KABELU ZA 1 ČTYŘKU XN A 1 MĚŘENÝ ÚSEK
VV |  |  |  | Dle techn. zprávy a výkresov. příloh 15*1=15.000 [A]
TS
P | 47 | 75IJ16 |  | MĚŘENÍ A VYROVNÁNÍ KAPACITNÍCH NEROVNOVÁH NA MÍSTNÍM SDĚLOVACÍM KABELU, KABEL DO 8 KM DÉLKY, 1 ČTYŘKA | KUS | 15 | 0 |  |  |  | 0 |  | OTSKP 2018 |  | 2
PP |  |  |  | MĚŘENÍ A VYROVNÁNÍ KAPACITNÍCH NEROVNOVÁH NA MÍSTNÍM SDĚLOVACÍM KABELU, KABEL DO 8 KM DÉLKY, 1 ČTYŘKA
VV |  |  |  | Dle techn. zprávy a výkresov. příloh 15*1=15.000 [A]
TS
P | 48 | 75K111 |  | TRANSFORMÁTOR ODDĚLOVACÍ (OCHRANNÝ) DO 1000 VA | KUS | 3 | 0 |  |  |  | 0 |  | OTSKP 2018 |  | 2
PP |  |  |  | TRANSFORMÁTOR ODDĚLOVACÍ (OCHRANNÝ) DO 1000 VA
VV |  |  |  | Dle techn. zprávy a výkresov. příloh 3*1=3.000 [A]
TS
P | 49 | 75K11X |  | TRANSFORMÁTOR ODDĚLOVACÍ (OCHRANNÝ) - MONTÁŽ | KUS | 3 | 0 |  |  |  | 0 |  | OTSKP 2018 |  | 2
PP |  |  |  | TRANSFORMÁTOR ODDĚLOVACÍ (OCHRANNÝ) - MONTÁŽ
VV |  |  |  | Dle techn. zprávy a výkresov. příloh 3*1=3.000 [A]
TS

## PS 93-22-02
SŽDC05 |  |  |  | Příloha k formuláři pro ocenění nabídky | [10 empty] | 3
6
S | Stavba: | 5323720006-zm16 |  | Uzel Plzeň, 5.stavba - Lobzy - Koterov | [6 empty] | D.1.2 |  | Aspe | 0,00 | 2
O | Objekt: | D.1.2 |  | Železniční sdělovací zařízení | [9 empty] | 15,00 | 2
Typ | Poř. číslo | Kód položky | Varianta | Název položky | MJ | Množství | Jednotková hmotnost | Celková hmotnost |  |  | Jednotková cena |  | Cenové soustavy | 21,00 | 2
Dodávka
[9 empty] | Jednotková | Celkem | Jednotková | Celkem |  |  |  | Počet položek s nulovou cenou
O1 |  | PS 93-22-02 |  | Ústřední stavědlo Plzeň – Plzeň-Koterov, úpravy DOK a ZOK SŽDC, s.o.
SD |  | 0 |  | VŠEOBECNÉ KONSTRUKCE A PRÁCE
P | 1 | 015112 |  | POPLATKY ZA LIKVIDACŮ ODPADŮ NEKONTAMINOVANÝCH - 17 05 04 VYTĚŽENÉ ZEMINY A HORNINY - II. TŘÍDA TĚŽITELNOSTI | T | 70.35 | 0 |  |  |  | 0 |  | OTSKP 2018 |  | 2
PP |  |  |  | POPLATKY ZA LIKVIDACŮ ODPADŮ NEKONTAMINOVANÝCH - 17 05 04 VYTĚŽENÉ ZEMINY A HORNINY - II. TŘÍDA TĚŽITELNOSTI
VV |  |  |  | Dle techn. zprávy a výkresových příloh 2205*0.15*0.2 + 60*0.35*0.2=70.350 [A]
TS |  |  |  | 1. Položka obsahuje: – veškeré poplatky provozovateli skládky, recyklační linky nebo jiného zařízení na zpracování nebo likvidaci odpadů související s převzetím, uložením, zpracováním nebo likvidací odpadu 2. Položka neobsahuje: – náklady spojené s dopravou odpadu z místa stavby na místo převzetí provozovatelem skládky, recyklační linky nebo jiného zařízení na zpracování nebo likvidaci odpadů 3. Způsob měření: Tunou se rozumí hmotnost odpadu vytříděného v souladu se zákonem č. 185/2001 Sb., o nakládání s odpady, v platném znění.
P | 2 | 015130 |  | POPLATKY ZA LIKVIDACI ODPADŮ NEKONTAMINOVANÝCH - 17 03 02 VYBOURANÝ ASFALTOVÝ BETON BEZ DEHTU | T | 2.5 | 0 |  |  |  | 0 |  | 2018_OTSKP |  | 2
PP |  |  |  | POPLATKY ZA LIKVIDACI ODPADŮ NEKONTAMINOVANÝCH - 17 03 02 VYBOURANÝ ASFALTOVÝ BETON BEZ DEHTU
VV |  |  |  | Dle techn. zprávy a výkresových příloh 1+1.5=2.500 [A]
TS |  |  |  | Technická specifikace položky odpovídá příslušné cenové soustavě
P | 3 | 015621 |  | POPLATKY ZA LIKVIDACI ODPADŮ NEBEZPEČNÝCH - KABELY S PLASTOVOU IZOLACÍ | T | 1.2 | 0 |  |  |  | 0 |  | 2018_OTSKP |  | 2
PP |  |  |  | POPLATKY ZA LIKVIDACI ODPADŮ NEBEZPEČNÝCH - KABELY S PLASTOVOU IZOLACÍ
VV |  |  |  | Dle techn. zprávy a výkresových příloh 1.2*1=1.200 [A]
TS |  |  |  | Technická specifikace položky odpovídá příslušné cenové soustavě
P | 4 | 029111 |  | OSTATNÍ POŽADAVKY - GEODETICKÉ ZAMĚŘENÍ - DÉLKOVÉ | KM | 4.4 | 0 |  |  |  | 0 |  | 2018_OTSKP |  | 2
PP |  |  |  | OSTATNÍ POŽADAVKY - GEODETICKÉ ZAMĚŘENÍ - DÉLKOVÉ
VV |  |  |  | Dle techn. zprávy a výkresových příloh 1*4.4=4.400 [A]
TS |  |  |  | Technická specifikace položky odpovídá příslušné cenové soustavě
P | 5 | 02944 |  | OSTAT POŽADAVKY - DOKUMENTACE SKUTEČ PROVEDENÍ V DIGIT FORMĚ | KPL | 1 | 0 |  |  |  | 0 |  | 2018_OTSKP |  | 2
PP |  |  |  | OSTAT POŽADAVKY - DOKUMENTACE SKUTEČ PROVEDENÍ V DIGIT FORMĚ
VV |  |  |  | Dle techn. zprávy a výkresových příloh 1*1=1.000 [A]
TS |  |  |  | Technická specifikace položky odpovídá příslušné cenové soustavě
P | 6 | R02944 |  | OSTAT POŽADAVKY - DOKUMENTACE SKUTEČ PROVEDENÍ V DIGIT FORMĚ-KABELOVÁ KNIHA | KM | 4.4 | 0 |  |  |  | 0 |  | 2018_OTSKP |  | 2
PP |  |  |  | OSTAT POŽADAVKY - DOKUMENTACE SKUTEČ PROVEDENÍ V DIGIT FORMĚ-KABELOVÁ KNIHA
VV |  |  |  | Dle techn. zprávy a výkresových příloh 1*4.4=4.400 [A]
TS |  |  |  | Technická specifikace položky odpovídá příslušné cenové soustavě
P | 7 | 029611 |  | OSTATNÍ POŽADAVKY - ODBORNÝ DOZOR | HOD | 224 | 0 |  |  |  | 0 |  | 2018_OTSKP |  | 2
PP |  |  |  | OSTATNÍ POŽADAVKY - ODBORNÝ DOZOR
VV |  |  |  | Dle techn. zprávy a výkresových příloh 28*8=224.000 [A]
TS |  |  |  | Technická specifikace položky odpovídá příslušné cenové soustavě
SD |  | 11 |  | Přípravné práce (a přidružené)
P | 8 | 111204 |  | ODSTRANĚNÍ KŘOVIN S ODVOZEM DO 5KM | M2 | 300 | 0 |  |  |  | 0 |  | 2018_OTSKP |  | 2
PP |  |  |  | ODSTRANĚNÍ KŘOVIN S ODVOZEM DO 5KM
VV |  |  |  | Dle techn. zprávy a výkresových příloh 300*1=300.000 [A]
TS |  |  |  | Technická specifikace položky odpovídá příslušné cenové soustavě
P | 9 | 11130 |  | SEJMUTÍ DRNU | M2 | 351.75 | 0 |  |  |  | 0 |  | 2018_OTSKP |  | 2
PP |  |  |  | SEJMUTÍ DRNU
VV |  |  |  | Dle techn. zprávy a výkresových příloh 2205*0.15+60*0.35=351.750 [A]
TS |  |  |  | Technická specifikace položky odpovídá příslušné cenové soustavě
SD |  | 12 |  | Odkopávky a prokopávky
P | 10 | 12110 |  | SEJMUTÍ ORNICE NEBO LESNÍ PŮDY | M3 | 24 | 0 |  |  |  | 0 |  | 2018_OTSKP |  | 2
PP |  |  |  | SEJMUTÍ ORNICE NEBO LESNÍ PŮDY
VV |  |  |  | Dle techn. zprávy a výkresových příloh 800*0.2*0.15=24.000 [A]
TS |  |  |  | Technická specifikace položky odpovídá příslušné cenové soustavě
SD |  | 13 |  | Hloubené vykopávky
P | 11 | 13183 |  | HLOUBENÍ JAM ZAPAŽ I NEPAŽ TŘ II | M3 | 149 | 0 |  |  |  | 0 |  | 2018_OTSKP |  | 2
PP |  |  |  | HLOUBENÍ JAM ZAPAŽ I NEPAŽ TŘ II
VV |  |  |  | Dle techn. zprávy a výkresových příloh 14*2*2*2+5*1*1*1+4*2*2*2=149.000 [A]
TS |  |  |  | Technická specifikace položky odpovídá příslušné cenové soustavě
P | 12 | 13183B |  | HLOUBENÍ JAM ZAPAŽ I NEPAŽ TŘ. II - DOPRAVA | M3KM | 745 | 0 |  |  |  | 0 |  | 2018_OTSKP |  | 2
PP |  |  |  | HLOUBENÍ JAM ZAPAŽ I NEPAŽ TŘ. II - DOPRAVA
VV |  |  |  | Dle techn. zprávy a výkresových příloh 149*5=745.000 [A]
TS |  |  |  | Technická specifikace položky odpovídá příslušné cenové soustavě
P | 13 | 13283 |  | HLOUBENÍ RÝH ŠÍŘ DO 2M PAŽ I NEPAŽ TŘ. II | M3 | 281.4 | 0 |  |  |  | 0 |  | 2018_OTSKP |  | 2
PP |  |  |  | HLOUBENÍ RÝH ŠÍŘ DO 2M PAŽ I NEPAŽ TŘ. II
VV |  |  |  | Dle techn. zprávy a výkresových příloh 2205*0.15*0.8+60*0.35*0.8=281.400 [A]
TS |  |  |  | Technická specifikace položky odpovídá příslušné cenové soustavě
P | 14 | 13283B |  | HLOUBENÍ RÝH ŠÍŘ DO 2M PAŽ I NEPAŽ TŘ. II - DOPRAVA | M3 | 1407 | 0 |  |  |  | 0 |  | 2018_OTSKP |  | 2
PP |  |  |  | HLOUBENÍ RÝH ŠÍŘ DO 2M PAŽ I NEPAŽ TŘ. II - DOPRAVA
VV |  |  |  | Dle techn. zprávy a výkresových příloh 281.4*5=1 407.000 [A]
TS |  |  |  | Technická specifikace položky odpovídá příslušné cenové soustavě
SD |  | 14 |  | Ražení a protlačování
P | 15 | 14173 |  | PROTLAČOVÁNÍ POTRUBÍ Z PLAST HMOT DN DO 200MM | M | 281 | 0 |  |  |  | 0 |  | 2018_OTSKP |  | 2
PP |  |  |  | PROTLAČOVÁNÍ POTRUBÍ Z PLAST HMOT DN DO 200MM
VV |  |  |  | Dle techn. zprávy a výkresových příloh 12+25+2*15+25+2*25+15+2*25+12+12+30+20=281.000 [A]
TS |  |  |  | Technická specifikace položky odpovídá příslušné cenové soustavě
SD |  | 17 |  | Konstrukce ze zemin
P | 16 | 17411 |  | ZÁSYP JAM A RÝH ZEMINOU SE ZHUTNĚNÍM | M3 | 430.4 | 0 |  |  |  | 0 |  | 2018_OTSKP |  | 2
PP |  |  |  | ZÁSYP JAM A RÝH ZEMINOU SE ZHUTNĚNÍM
VV |  |  |  | Dle techn. zprávy a výkresových příloh 149+281.4=430.400 [A]
TS |  |  |  | Technická specifikace položky odpovídá příslušné cenové soustavě
P | 17 | 17511 |  | OBSYP POTRUBÍ A OBJEKTŮ SE ZHUTNĚNÍM | M3 | 80 | 0 |  |  |  | 0 |  | 2018_OTSKP |  | 2
PP |  |  |  | OBSYP POTRUBÍ A OBJEKTŮ SE ZHUTNĚNÍM
VV |  |  |  | Dle techn. zprávy a výkresových příloh 80*1=80.000 [A]
TS |  |  |  | Technická specifikace položky odpovídá příslušné cenové soustavě
SD |  | 18 |  | Povrchové úpravy terénu (i vegetační)
P | 18 | 18214 |  | ÚPRAVA POVRCHŮ SROVNÁNÍM ÚZEMÍ V TL DO 0,25M | M2 | 351.75 | 0 |  |  |  | 0 |  | 2018_OTSKP |  | 2
PP |  |  |  | ÚPRAVA POVRCHŮ SROVNÁNÍM ÚZEMÍ V TL DO 0,25M
VV |  |  |  | Dle techn. zprávy a výkresových příloh 2205*0.15+60*0.35=351.750 [A]
TS |  |  |  | Technická specifikace položky odpovídá příslušné cenové soustavě
P | 19 | 18234 |  | ROZPROSTŘENÍ ORNICE V ROVINĚ V TL DO 0,25M | M2 | 351.75 | 0 |  |  |  | 0 |  | 2018_OTSKP |  | 2
PP |  |  |  | ROZPROSTŘENÍ ORNICE V ROVINĚ V TL DO 0,25M
VV |  |  |  | Dle techn. zprávy a výkresových příloh 351.750*1=351.750 [A]
TS |  |  |  | Technická specifikace položky odpovídá příslušné cenové soustavě
P | 20 | 18241 |  | ZALOŽENÍ TRÁVNÍKU RUČNÍM VÝSEVEM | M2 | 120 | 0 |  |  |  | 0 |  | 2018_OTSKP |  | 2
PP |  |  |  | ZALOŽENÍ TRÁVNÍKU RUČNÍM VÝSEVEM
VV |  |  |  | Dle techn. zprávy a výkresových příloh 120*1=120.000 [A]
TS |  |  |  | Technická specifikace položky odpovídá příslušné cenové soustavě
SD |  | 70 |  | Všeobecné práce pro silnoproud a slaboproud
P | 21 | 701001 |  | OZNAČOVACÍ ŠTÍTEK KABELOVÉHO VEDENÍ, SPOJKY NEBO KABELOVÉ SKŘÍNĚ (VČETNĚ OBJÍMKY) | KUS | 35 | 0 |  |  |  | 0 |  | 2018_OTSKP |  | 2
PP |  |  |  | OZNAČOVACÍ ŠTÍTEK KABELOVÉHO VEDENÍ, SPOJKY NEBO KABELOVÉ SKŘÍNĚ (VČETNĚ OBJÍMKY)
VV |  |  |  | Dle techn. zprávy a výkresových příloh 35*1=35.000 [A]
TS |  |  |  | Technická specifikace položky odpovídá příslušné cenové soustavě
P | 22 | 701003 |  | BETONOVÝ OZNAČNÍK | KUS | 35 | 0 |  |  |  | 0 |  | 2018_OTSKP |  | 2
PP |  |  |  | BETONOVÝ OZNAČNÍK
VV |  |  |  | Dle techn. zprávy a výkresových příloh 35*1=35.000 [A]
TS |  |  |  | Technická specifikace položky odpovídá příslušné cenové soustavě
P | 23 | 701005 |  | VYHLEDÁVACÍ MARKER ZEMNÍ S MOŽNOSTÍ ZÁPISU | KUS | 40 | 0 |  |  |  | 0 |  | 2018_OTSKP |  | 2
PP |  |  |  | VYHLEDÁVACÍ MARKER ZEMNÍ S MOŽNOSTÍ ZÁPISU
VV |  |  |  | Dle techn. zprávy a výkresových příloh 40*1=40.000 [A]
TS |  |  |  | Technická specifikace položky odpovídá příslušné cenové soustavě
P | 24 | 702111 |  | KABELOVÝ ŽLAB ZEMNÍ VČETNĚ KRYTU SVĚTLÉ ŠÍŘKY DO 120 MM | M | 2265 | 0 |  |  |  | 0 |  | 2018_OTSKP |  | 2
PP |  |  |  | KABELOVÝ ŽLAB ZEMNÍ VČETNĚ KRYTU SVĚTLÉ ŠÍŘKY DO 120 MM
VV |  |  |  | Dle techn. zprávy a výkresových příloh 2205+60=2 265.000 [A]
TS |  |  |  | Technická specifikace položky odpovídá příslušné cenové soustavě
P | 25 | 702212 |  | KABELOVÁ CHRÁNIČKA ZEMNÍ DN PŘES 100 DO 200 MM | M | 281 | 0 |  |  |  | 0 |  | 2018_OTSKP |  | 2
PP |  |  |  | KABELOVÁ CHRÁNIČKA ZEMNÍ DN PŘES 100 DO 200 MM
VV |  |  |  | Dle techn. zprávy a výkresových příloh 12+25+2*15+25+2*25+15+2*25+12+12+30+20=281.000 [A]
TS |  |  |  | Technická specifikace položky odpovídá příslušné cenové soustavě
P | 26 | 702311 |  | ZAKRYTÍ KABELŮ VÝSTRAŽNOU FÓLIÍ ŠÍŘKY DO 20 CM | M | 2265 | 0 |  |  |  | 0 |  | 2018_OTSKP |  | 2
PP |  |  |  | ZAKRYTÍ KABELŮ VÝSTRAŽNOU FÓLIÍ ŠÍŘKY DO 20 CM
VV |  |  |  | Dle techn. zprávy a výkresových příloh 2205+60=2 265.000 [A]
TS |  |  |  | Technická specifikace položky odpovídá příslušné cenové soustavě
P | 27 | 709210 |  | KŘIŽOVATKA KABELOVÝCH VEDENÍ SE STÁVAJÍCÍ INŽENÝRSKOU SÍTÍ (KABELEM, POTRUBÍM APOD.) | KUS | 50 | 0 |  |  |  | 0 |  | 2018_OTSKP |  | 2
PP |  |  |  | KŘIŽOVATKA KABELOVÝCH VEDENÍ SE STÁVAJÍCÍ INŽENÝRSKOU SÍTÍ (KABELEM, POTRUBÍM APOD.)
VV |  |  |  | Dle techn. zprávy a výkresových příloh 50*1=50.000 [A]
TS |  |  |  | Technická specifikace položky odpovídá příslušné cenové soustavě
P | 28 | 709310 |  | VYPODLOŽENÍ, ODDĚLENÍ A KRYTÍ SPOJKY NEBO ODBOČNICE PRO KABEL DO 10 KV | KUS | 20 | 0 |  |  |  | 0 |  | 2018_OTSKP |  | 2
PP |  |  |  | VYPODLOŽENÍ, ODDĚLENÍ A KRYTÍ SPOJKY NEBO ODBOČNICE PRO KABEL DO 10 KV
VV |  |  |  | Dle techn. zprávy a výkresových příloh 20*1=20.000 [A]
TS |  |  |  | Technická specifikace položky odpovídá příslušné cenové soustavě
SD |  | 74 |  | SILNOPROUD
P | 29 | 741911 |  | UZEMŇOVACÍ VODIČ V ZEMI FEZN DO 120 MM2 | M | 100 | 0 |  |  |  | 0 |  | 2018_OTSKP |  | 2
PP |  |  |  | UZEMŇOVACÍ VODIČ V ZEMI FEZN DO 120 MM2
VV |  |  |  | 100=100.000 [A]
TS |  |  |  | Technická specifikace položky odpovídá příslušné cenové soustavě
P | 30 | 741C02 |  | UZEMŇOVACÍ SVORKA | KUS | 5 | 0 |  |  |  | 0 |  | 2018_OTSKP |  | 2
PP |  |  |  | UZEMŇOVACÍ SVORKA
VV |  |  |  | Dle techn. zprávy a výkresových příloh 1*5=5.000 [A]
TS |  |  |  | Technická specifikace položky odpovídá příslušné cenové soustavě
P | 31 | 741C04 |  | OCHRANNÉ POSPOJOVÁNÍ CU VODIČEM DO 16 MM2 | KUS | 5 | 0 |  |  |  | 0 |  | 2018_OTSKP |  | 2
PP |  |  |  | OCHRANNÉ POSPOJOVÁNÍ CU VODIČEM DO 16 MM2
VV |  |  |  | Dle techn. zprávy a výkresových příloh 1*5=5.000 [A]
TS |  |  |  | Technická specifikace položky odpovídá příslušné cenové soustavě
SD |  | 75 |  | Slaboproud
P | 32 | 75B471 |  | KABELOVÝ ROŠT VODOROVNÝ - DODÁVKA | M | 20 | 0 |  |  |  | 0 |  | 2018_OTSKP |  | 2
PP |  |  |  | KABELOVÝ ROŠT VODOROVNÝ - DODÁVKA
VV |  |  |  | Dle techn. zprávy a výkresových příloh 20*1=20.000 [A]
TS |  |  |  | Technická specifikace položky odpovídá příslušné cenové soustavě
P | 33 | 75B477 |  | KABELOVÝ ROŠT VODOROVNÝ - MONTÁŽ | M | 20 | 0 |  |  |  | 0 |  | 2018_OTSKP |  | 2
PP |  |  |  | KABELOVÝ ROŠT VODOROVNÝ - MONTÁŽ
VV |  |  |  | Dle techn. zprávy a výkresových příloh 20*1=20.000 [A]
TS |  |  |  | Technická specifikace položky odpovídá příslušné cenové soustavě
P | 34 | 75I811 |  | KABEL OPTICKÝ SINGLEMODE DO 12 VLÁKEN | KMVLÁKNO | 1.8 | 0 |  |  |  | 0 |  | 2018_OTSKP |  | 2
PP |  |  |  | KABEL OPTICKÝ SINGLEMODE DO 12 VLÁKEN
VV |  |  |  | Dle techn. zprávy a výkresových příloh 0.15*12=1.800 [A]
TS |  |  |  | Technická specifikace položky odpovídá příslušné cenové soustavě
P | 35 | 75I812 |  | KABEL OPTICKÝ SINGLEMODE DO 36 VLÁKEN | KMVLÁKNO | 6 | 0 |  |  |  | 0 |  | 2018_OTSKP |  | 2
PP |  |  |  | KABEL OPTICKÝ SINGLEMODE DO 36 VLÁKEN
VV |  |  |  | Dle techn. zprávy a výkresových příloh 0.25*24=6.000 [A]
TS |  |  |  | Technická specifikace položky odpovídá příslušné cenové soustavě
P | 36 | 75I813 |  | KABEL OPTICKÝ SINGLEMODE DO 72 VLÁKEN | KMVLÁKNO | 455.04 | 0 |  |  |  | 0 |  | 2018_OTSKP |  | 2
PP |  |  |  | KABEL OPTICKÝ SINGLEMODE DO 72 VLÁKEN
VV |  |  |  | Dle techn. zprávy a výkresových příloh 0.15*72+3.85*72+0.21*72+1.9*72+0.21*72=455.040 [A]
TS |  |  |  | Technická specifikace položky odpovídá příslušné cenové soustavě
P | 37 | 75I814 |  | KABEL OPTICKÝ SINGLEMODE PŘES 72 VLÁKEN | KMVLÁKNO | 422.4 | 0 |  |  |  | 0 |  | 2018_OTSKP |  | 2
PP |  |  |  | KABEL OPTICKÝ SINGLEMODE PŘES 72 VLÁKEN
VV |  |  |  | Dle techn. zprávy a výkresových příloh (2.2+2.2)*96=422.400 [A]
TS |  |  |  | Technická specifikace položky odpovídá příslušné cenové soustavě
P | 38 | 75I81X |  | KABEL OPTICKÝ SINGLEMODE - MONTÁŽ | M | 5370 | 0 |  |  |  | 0 |  | 2018_OTSKP |  | 2
PP |  |  |  | KABEL OPTICKÝ SINGLEMODE - MONTÁŽ
VV |  |  |  | Dle techn. zprávy a výkresových příloh 150+250+150+2200+2200+210+210=5 370.000 [A]
TS |  |  |  | Technická specifikace položky odpovídá příslušné cenové soustavě
P | 39 | 75I81Y |  | KABEL OPTICKÝ SINGLEMODE - DEMONTÁŽ | M | 5700 | 0 |  |  |  | 0 |  | 2018_OTSKP |  | 2
PP |  |  |  | KABEL OPTICKÝ SINGLEMODE - DEMONTÁŽ
VV |  |  |  | Dle techn. zprávy a výkresových příloh 3900+1800=5 700.000 [A]
TS |  |  |  | Technická specifikace položky odpovídá příslušné cenové soustavě
P | 40 | 75I815 |  | KABEL OPTICKÝ SINGLEMODE - MONTÁŽ DO OBSAZENÉ TRUBKY | M | 5750 | 0 |  |  |  | 0 |  | 2018_OTSKP |  | 2
PP |  |  |  | KABEL OPTICKÝ SINGLEMODE - MONTÁŽ DO OBSAZENÉ TRUBKY
VV |  |  |  | Dle techn. zprávy a výkresových příloh 3850+1900=5 750.000 [A]
TS |  |  |  | Technická specifikace položky odpovídá příslušné cenové soustavě
P | 41 | 75I851 |  | KABEL OPTICKÝ - REZERVA PŘES 500 MM | KUS | 7 | 0 |  |  |  | 0 |  | 2018_OTSKP |  | 2
PP |  |  |  | KABEL OPTICKÝ - REZERVA PŘES 500 MM
VV |  |  |  | Dle techn. zprávy a výkresových příloh 7*1=7.000 [A]
TS |  |  |  | Technická specifikace položky odpovídá příslušné cenové soustavě
P | 42 | 75I85X |  | KABEL OPTICKÝ - REZERVA PŘES 500 MM - MONTÁŽ | KUS | 7 | 0 |  |  |  | 0 |  | 2018_OTSKP |  | 2
PP |  |  |  | KABEL OPTICKÝ - REZERVA PŘES 500 MM - MONTÁŽ
VV |  |  |  | Dle techn. zprávy a výkresových příloh 7*1=7.000 [A]
TS |  |  |  | Technická specifikace položky odpovídá příslušné cenové soustavě
P | 43 | 75I911 |  | OPTOTRUBKA HDPE PRŮMĚRU DO 40 MM | M | 5110 | 0 |  |  |  | 0 |  | 2018_OTSKP |  | 2
PP |  |  |  | OPTOTRUBKA HDPE PRŮMĚRU DO 40 MM
VV |  |  |  | Dle techn. zprávy a výkresových příloh 2*650+2*1800+2*10+100+40+50=5 110.000 [A]
TS |  |  |  | Technická specifikace položky odpovídá příslušné cenové soustavě
P | 44 | 75I91X |  | OPTOTRUBKA HDPE - MONTÁŽ | M | 5110 | 0 |  |  |  | 0 |  | 2018_OTSKP |  | 2
PP |  |  |  | OPTOTRUBKA HDPE - MONTÁŽ
VV |  |  |  | Dle techn. zprávy a výkresových příloh 2*650+2*1800+2*10+100+40+50=5 110.000 [A]
TS |  |  |  | Technická specifikace položky odpovídá příslušné cenové soustavě
P | 45 | 75I91Y |  | OPTOTRUBKA HDPE - DEMONTÁŽ | M | 100 | 0 |  |  |  | 0 |  | 2018_OTSKP |  | 2
PP |  |  |  | OPTOTRUBKA HDPE - DEMONTÁŽ
VV |  |  |  | Dle techn. zprávy a výkresových příloh 1*100=100.000 [A]
TS |  |  |  | Technická specifikace položky odpovídá příslušné cenové soustavě
P | 46 | 75I931 |  | OPTOTRUBKA HDPE NEHOŘLAVÁ PRŮMĚRU DO 40 MM | M | 200 | 0 |  |  |  | 0 |  | 2018_OTSKP |  | 2
PP |  |  |  | OPTOTRUBKA HDPE NEHOŘLAVÁ PRŮMĚRU DO 40 MM
VV |  |  |  | Dle techn. zprávy a výkresových příloh 10*20=200.000 [A]
TS |  |  |  | Technická specifikace položky odpovídá příslušné cenové soustavě
P | 47 | 75I961 |  | OPTOTRUBKA - HERMETIZACE ÚSEKU DO 2000 M | KUS | 5 | 0 |  |  |  | 0 |  | 2018_OTSKP |  | 2
PP |  |  |  | OPTOTRUBKA - HERMETIZACE ÚSEKU DO 2000 M
VV |  |  |  | Dle techn. zprávy a výkresových příloh 5000/2000+1+1+0.5=5.000 [A]
TS |  |  |  | Technická specifikace položky odpovídá příslušné cenové soustavě
P | 48 | 75I962 |  | OPTOTRUBKA - KALIBRACE | M | 5110 | 0 |  |  |  | 0 |  | 2018_OTSKP |  | 2
PP |  |  |  | OPTOTRUBKA - KALIBRACE
VV |  |  |  | Dle techn. zprávy a výkresových příloh 2*650+2*1800+2*10+100+40+50=5 110.000 [A]
TS |  |  |  | Technická specifikace položky odpovídá příslušné cenové soustavě
P | 49 | 75IA11 |  | OPTOTRUBKOVÁ SPOJKA PRŮMĚRU DO 40 MM | KUS | 45 | 0 |  |  |  | 0 |  | 2018_OTSKP |  | 2
PP |  |  |  | OPTOTRUBKOVÁ SPOJKA PRŮMĚRU DO 40 MM
VV |  |  |  | Dle techn. zprávy a výkresových příloh 5000/150+5+5+1.667=45.000 [A]
TS |  |  |  | Technická specifikace položky odpovídá příslušné cenové soustavě
P | 50 | 75IA1X |  | OPTOTRUBKOVÁ SPOJKA - MONTÁŽ | KUS | 45 | 0 |  |  |  | 0 |  | 2018_OTSKP |  | 2
PP |  |  |  | OPTOTRUBKOVÁ SPOJKA - MONTÁŽ
VV |  |  |  | Dle techn. zprávy a výkresových příloh 35+5+5=45.000 [A]
TS |  |  |  | Technická specifikace položky odpovídá příslušné cenové soustavě
P | 51 | 75IA51 |  | OPTOTRUBKOVÁ KONCOVKA PRŮMĚRU DO 40 MM | KUS | 3 | 0 |  |  |  | 0 |  | 2018_OTSKP |  | 2
PP |  |  |  | OPTOTRUBKOVÁ KONCOVKA PRŮMĚRU DO 40 MM
VV |  |  |  | Dle techn. zprávy a výkresových příloh 3*1=3.000 [A]
TS |  |  |  | Technická specifikace položky odpovídá příslušné cenové soustavě
P | 52 | 75IA5X |  | OPTOTRUBKOVÁ KONCOVKA - MONTÁŽ | KUS | 3 | 0 |  |  |  | 0 |  | 2018_OTSKP |  | 2
PP |  |  |  | OPTOTRUBKOVÁ KONCOVKA - MONTÁŽ
VV |  |  |  | Dle techn. zprávy a výkresových příloh 3*1=3.000 [A]
TS |  |  |  | Technická specifikace položky odpovídá příslušné cenové soustavě
P | 53 | 75IA5Y |  | OPTOTRUBKOVÁ KONCOVKA - DEMONTÁŽ | KUS | 3 | 0 |  |  |  | 0 |  | 2018_OTSKP |  | 2
PP |  |  |  | OPTOTRUBKOVÁ KONCOVKA - DEMONTÁŽ
VV |  |  |  | Dle techn. zprávy a výkresových příloh 3*1=3.000 [A]
TS |  |  |  | Technická specifikace položky odpovídá příslušné cenové soustavě
P | 54 | 75IA71 |  | OPTOTRUBKOVÁ PRŮCHODKA PRŮMĚRU DO 40 MM | KUS | 23 | 0 |  |  |  | 0 |  | 2018_OTSKP |  | 2
PP |  |  |  | OPTOTRUBKOVÁ PRŮCHODKA PRŮMĚRU DO 40 MM
VV |  |  |  | Dle techn. zprávy a výkresových příloh 13+5+5=23.000 [A]
TS |  |  |  | Technická specifikace položky odpovídá příslušné cenové soustavě
P | 55 | 75IA7X |  | OPTOTRUBKOVÁ PRŮCHODKA - MONTÁŽ | KUS | 23 | 0 |  |  |  | 0 |  | 2018_OTSKP |  | 2
PP |  |  |  | OPTOTRUBKOVÁ PRŮCHODKA - MONTÁŽ
VV |  |  |  | Dle techn. zprávy a výkresových příloh 13+5+5=23.000 [A]
TS |  |  |  | Technická specifikace položky odpovídá příslušné cenové soustavě
P | 56 | 75IEE1 |  | OPTICKÝ ROZVADĚČ 19"" PROVEDENÍ DO 12 VLÁKEN | KUS | 2 | 0 |  |  |  | 0 |  | 2018_OTSKP |  | 2
PP |  |  |  | OPTICKÝ ROZVADĚČ 19"" PROVEDENÍ DO 12 VLÁKEN
VV |  |  |  | Dle techn. zprávy a výkresových příloh 2*1=2.000 [A]
TS |  |  |  | Technická specifikace položky odpovídá příslušné cenové soustavě
P | 57 | 75IEE2 |  | OPTICKÝ ROZVADĚČ 19"" PROVEDENÍ DO 24 VLÁKEN | KUS | 3 | 0 |  |  |  | 0 |  | 2018_OTSKP |  | 2
PP |  |  |  | OPTICKÝ ROZVADĚČ 19"" PROVEDENÍ DO 24 VLÁKEN
VV |  |  |  | Dle techn. zprávy a výkresových příloh 3*1=3.000 [A]
TS |  |  |  | Technická specifikace položky odpovídá příslušné cenové soustavě
P | 58 | 75IEE5 |  | OPTICKÝ ROZVADĚČ 19"" PROVEDENÍ DO 144 VLÁKEN | KUS | 3 | 0 |  |  |  | 0 |  | 2018_OTSKP |  | 2
PP |  |  |  | OPTICKÝ ROZVADĚČ 19"" PROVEDENÍ DO 144 VLÁKEN
VV |  |  |  | Dle techn. zprávy a výkresových příloh 3*1=3.000 [A]
TS |  |  |  | Technická specifikace položky odpovídá příslušné cenové soustavě
P | 59 | 75IEFY |  | OPTICKÝ ROZVADĚČ NA ZEĎ - DEMONTÁŽ | KUS | 4 | 0 |  |  |  | 0 |  | 2018_OTSKP |  | 2
PP |  |  |  | OPTICKÝ ROZVADĚČ NA ZEĎ - DEMONTÁŽ
VV |  |  |  | Dle techn. zprávy a výkresových příloh 1*4=4.000 [A]
TS |  |  |  | Technická specifikace položky odpovídá příslušné cenové soustavě
P | 60 | 75II71 |  | SPOJKA OPTICKÁ DO 72 VLÁKEN | KUS | 6 | 0 |  |  |  | 0 |  | 2018_OTSKP |  | 2
PP |  |  |  | SPOJKA OPTICKÁ DO 72 VLÁKEN
VV |  |  |  | Dle techn. zprávy a výkresových příloh 2*1+2*1+2*1=6.000 [A]
TS |  |  |  | Technická specifikace položky odpovídá příslušné cenové soustavě
P | 61 | 75II7X |  | SPOJKA OPTICKÁ - MONTÁŽ | KUS | 6 | 0 |  |  |  | 0 |  | 2018_OTSKP |  | 2
PP |  |  |  | SPOJKA OPTICKÁ - MONTÁŽ
VV |  |  |  | Dle techn. zprávy a výkresových příloh 2*1+2*1+3*1-1=6.000 [A]
TS |  |  |  | Technická specifikace položky odpovídá příslušné cenové soustavě
P | 62 | 75II7Y |  | SPOJKA OPTICKÁ - DEMONTÁŽ | KUS | 3 | 0 |  |  |  | 0 |  | 2018_OTSKP |  | 2
PP |  |  |  | SPOJKA OPTICKÁ - DEMONTÁŽ
VV |  |  |  | Dle techn. zprávy a výkresových příloh 1+2=3.000 [A]
TS |  |  |  | Technická specifikace položky odpovídá příslušné cenové soustavě
P | 63 | 75ID21 |  | PLASTOVÁ ZEMNÍ KOMORA PRO ULOŽENÍ SPOJKY | KUS | 5 | 0 |  |  |  | 0 |  | 2018_OTSKP |  | 2
PP |  |  |  | PLASTOVÁ ZEMNÍ KOMORA PRO ULOŽENÍ SPOJKY
VV |  |  |  | Dle techn. zprávy a výkresových příloh 2*1+2*1+1=5.000 [A]
TS |  |  |  | Technická specifikace položky odpovídá příslušné cenové soustavě
P | 64 | 75ID2X |  | PLASTOVÁ ZEMNÍ KOMORA PRO ULOŽENÍ SPOJKY - MONTÁŽ | KUS | 5 | 0 |  |  |  | 0 |  | 2018_OTSKP |  | 2
PP |  |  |  | PLASTOVÁ ZEMNÍ KOMORA PRO ULOŽENÍ SPOJKY - MONTÁŽ
VV |  |  |  | Dle techn. zprávy a výkresových příloh 2*1+2*1+1=5.000 [A]
TS |  |  |  | Technická specifikace položky odpovídá příslušné cenové soustavě
P | 65 | 75ID2Y |  | PLASTOVÁ ZEMNÍ KOMORA PRO ULOŽENÍ SPOJKY - DEMONTÁŽ | KUS | 1 | 0 |  |  |  | 0 |  | 2018_OTSKP |  | 2
PP |  |  |  | PLASTOVÁ ZEMNÍ KOMORA PRO ULOŽENÍ SPOJKY - DEMONTÁŽ
VV |  |  |  | Dle techn. zprávy a výkresových příloh 1*1=1.000 [A]
TS |  |  |  | Technická specifikace položky odpovídá příslušné cenové soustavě
P | 66 | 75IEH1 |  | KONEKTOROVÝ MODUL 12 VLÁKEN - DODÁVKA | KUS | 49 | 0 |  |  |  | 0 |  | 2018_OTSKP |  | 2
PP |  |  |  | KONEKTOROVÝ MODUL 12 VLÁKEN - DODÁVKA
VV |  |  |  | Dle techn. zprávy a výkresových příloh 3+4+8+4+6+6+5+6+4+3=49.000 [A]
TS |  |  |  | Technická specifikace položky odpovídá příslušné cenové soustavě
P | 67 | 75IEHX |  | KONEKTOROVÝ MODUL 12 VLÁKEN - MONTÁŽ | KUS | 49 | 0 |  |  |  | 0 |  | 2018_OTSKP |  | 2
PP |  |  |  | KONEKTOROVÝ MODUL 12 VLÁKEN - MONTÁŽ
VV |  |  |  | Dle techn. zprávy a výkresových příloh 3+4+8+4+6+6+5+6+4+3=49.000 [A]
TS |  |  |  | Technická specifikace položky odpovídá příslušné cenové soustavě
P | 68 | 75IEHY |  | KONEKTOROVÝ MODUL 12 VLÁKEN - DEMONTÁŽ | KUS | 22 | 0 |  |  |  | 0 |  | 2018_OTSKP |  | 2
PP |  |  |  | KONEKTOROVÝ MODUL 12 VLÁKEN - DEMONTÁŽ
VV |  |  |  | Dle techn. zprávy a výkresových příloh 13+6+3=22.000 [A]
TS |  |  |  | Technická specifikace položky odpovídá příslušné cenové soustavě
P | 69 | 75IEI1 |  | SPOJOVACÍ MODUL 12 VLÁKEN - DODÁVKA | KUS | 14 | 0 |  |  |  | 0 |  | 2018_OTSKP |  | 2
PP |  |  |  | SPOJOVACÍ MODUL 12 VLÁKEN - DODÁVKA
VV |  |  |  | Dle techn. zprávy a výkresových příloh 3+6+2+1+2=14.000 [A]
TS |  |  |  | Technická specifikace položky odpovídá příslušné cenové soustavě
P | 70 | 75IEIX |  | SPOJOVACÍ MODUL 12 VLÁKEN - MONTÁŽ | KUS | 14 | 0 |  |  |  | 0 |  | 2018_OTSKP |  | 2
PP |  |  |  | SPOJOVACÍ MODUL 12 VLÁKEN - MONTÁŽ
VV |  |  |  | Dle techn. zprávy a výkresových příloh 3+6+2+1+2=14.000 [A]
TS |  |  |  | Technická specifikace položky odpovídá příslušné cenové soustavě
P | 71 | 75IEIY |  | SPOJOVACÍ MODUL 12 VLÁKEN - DEMONTÁŽ | KUS | 1 | 0 |  |  |  | 0 |  | 2018_OTSKP |  | 2
PP |  |  |  | SPOJOVACÍ MODUL 12 VLÁKEN - DEMONTÁŽ
VV |  |  |  | Dle techn. zprávy a výkresových příloh 1*1=1.000 [A]
TS |  |  |  | Technická specifikace položky odpovídá příslušné cenové soustavě
P | 72 | 75IEJ1 |  | ZASLEPOVACÍ MODUL 12 VLÁKEN - DODÁVKA | KUS | 12 | 0 |  |  |  | 0 |  | 2018_OTSKP |  | 2
PP |  |  |  | ZASLEPOVACÍ MODUL 12 VLÁKEN - DODÁVKA
VV |  |  |  | Dle techn. zprávy a výkresových příloh 5+1+2+4=12.000 [A]
TS |  |  |  | Technická specifikace položky odpovídá příslušné cenové soustavě
P | 73 | 75IEJX |  | ZASLEPOVACÍ MODUL 12 VLÁKEN - MONTÁŽ | KUS | 12 | 0 |  |  |  | 0 |  | 2018_OTSKP |  | 2
PP |  |  |  | ZASLEPOVACÍ MODUL 12 VLÁKEN - MONTÁŽ
VV |  |  |  | Dle techn. zprávy a výkresových příloh 5+1+2+4=12.000 [A]
TS |  |  |  | Technická specifikace položky odpovídá příslušné cenové soustavě
P | 74 | 75J921 |  | OPTICKÝ PATCHCORD SINGLEMODE DO 5 M | KUS | 192 | 0 |  |  |  | 0 |  | 2018_OTSKP |  | 2
PP |  |  |  | OPTICKÝ PATCHCORD SINGLEMODE DO 5 M
VV |  |  |  | Dle techn. zprávy a výkresových příloh 96+96=192.000 [A]
TS |  |  |  | Technická specifikace položky odpovídá příslušné cenové soustavě
P | 75 | 75J92X |  | OPTICKÝ PATCHCORD SINGLEMODE - MONTÁŽ | KUS | 192 | 0 |  |  |  | 0 |  | 2018_OTSKP |  | 2
PP |  |  |  | OPTICKÝ PATCHCORD SINGLEMODE - MONTÁŽ
VV |  |  |  | Dle techn. zprávy a výkresových příloh 96+96=192.000 [A]
TS |  |  |  | Technická specifikace položky odpovídá příslušné cenové soustavě
P | 76 | 75IH61 |  | UKONČENÍ KABELU OPTICKÉHO DO 12 VLÁKEN | KUS | 2 | 0 |  |  |  | 0 |  | 2018_OTSKP |  | 2
PP |  |  |  | UKONČENÍ KABELU OPTICKÉHO DO 12 VLÁKEN
VV |  |  |  | Dle techn. zprávy a výkresových příloh 1+1=2.000 [A]
TS |  |  |  | Technická specifikace položky odpovídá příslušné cenové soustavě
P | 77 | 75IH62 |  | UKONČENÍ KABELU OPTICKÉHO DO 36 VLÁKEN | KUS | 4 | 0 |  |  |  | 0 |  | 2018_OTSKP |  | 2
PP |  |  |  | UKONČENÍ KABELU OPTICKÉHO DO 36 VLÁKEN
VV |  |  |  | Dle techn. zprávy a výkresových příloh 1+1+1+1=4.000 [A]
TS |  |  |  | Technická specifikace položky odpovídá příslušné cenové soustavě
P | 78 | 75IH63 |  | UKONČENÍ KABELU OPTICKÉHO DO 72 VLÁKEN | KUS | 6 | 0 |  |  |  | 0 |  | 2018_OTSKP |  | 2
PP |  |  |  | UKONČENÍ KABELU OPTICKÉHO DO 72 VLÁKEN
VV |  |  |  | Dle techn. zprávy a výkresových příloh 1+1+2+2=6.000 [A]
TS |  |  |  | Technická specifikace položky odpovídá příslušné cenové soustavě
P | 79 | 75IH64 |  | UKONČENÍ KABELU OPTICKÉHO PŘES 72 VLÁKEN | KUS | 4 | 0 |  |  |  | 0 |  | 2018_OTSKP |  | 2
PP |  |  |  | UKONČENÍ KABELU OPTICKÉHO PŘES 72 VLÁKEN
VV |  |  |  | Dle techn. zprávy a výkresových příloh 1+1+1+1=4.000 [A]
TS |  |  |  | Technická specifikace položky odpovídá příslušné cenové soustavě
P | 80 | 75IH6Y |  | UKONČENÍ KABELU OPTICKÉHO - DEMONTÁŽ | KUS | 5 | 0 |  |  |  | 0 |  | 2018_OTSKP |  | 2
PP |  |  |  | UKONČENÍ KABELU OPTICKÉHO - DEMONTÁŽ
VV |  |  |  | Dle techn. zprávy a výkresových příloh 4+1=5.000 [A]
TS |  |  |  | Technická specifikace položky odpovídá příslušné cenové soustavě
P | 81 | 75IH91 |  | UKONČENÍ KABELU ŠTÍTEK KABELOVÝ - DODÁVKA | KUS | 27 | 0 |  |  |  | 0 |  | 2018_OTSKP |  | 2
PP |  |  |  | UKONČENÍ KABELU ŠTÍTEK KABELOVÝ - DODÁVKA
VV |  |  |  | Dle techn. zprávy a výkresových příloh 19+8=27.000 [A]
TS |  |  |  | Technická specifikace položky odpovídá příslušné cenové soustavě
P | 82 | 75IH9X |  | UKONČENÍ KABELU ŠTÍTEK KABELOVÝ - MONTÁŽ | KUS | 27 | 0 |  |  |  | 0 |  | 2018_OTSKP |  | 2
PP |  |  |  | UKONČENÍ KABELU ŠTÍTEK KABELOVÝ - MONTÁŽ
VV |  |  |  | Dle techn. zprávy a výkresových příloh 19+8=27.000 [A]
TS |  |  |  | Technická specifikace položky odpovídá příslušné cenové soustavě
P | 83 | 75IK11 |  | MĚŘENÍ STÁVAJÍCÍHO OPTICKÉHO KABELU | VLÁKNO | 132 | 0 |  |  |  | 0 |  | 2018_OTSKP |  | 2
PP |  |  |  | MĚŘENÍ STÁVAJÍCÍHO OPTICKÉHO KABELU
VV |  |  |  | Dle techn. zprávy a výkresových příloh 24+36+72=132.000 [A]
TS |  |  |  | Technická specifikace položky odpovídá příslušné cenové soustavě
P | 84 | 75IK21 |  | MĚŘENÍ KOMPLEXNÍ OPTICKÉHO KABELU | VLÁKNO | 708 | 0 |  |  |  | 0 |  | 2018_OTSKP |  | 2
PP |  |  |  | MĚŘENÍ KOMPLEXNÍ OPTICKÉHO KABELU
VV |  |  |  | Dle techn. zprávy a výkresových příloh 96+24+12+12+72+144+12+48+72+108+108=708.000 [A]
TS |  |  |  | Technická specifikace položky odpovídá příslušné cenové soustavě
P | 85 | 75JB53 |  | DATOVÝ ROZVADĚČ 19" 800X800 DO 47 U | KUS | 1 | 0 |  |  |  | 0 |  | 2018_OTSKP |  | 2
PP |  |  |  | DATOVÝ ROZVADĚČ 19" 800X800 DO 47 U
VV |  |  |  | Dle techn. zprávy a výkresových příloh 1*1=1.000 [A]
TS |  |  |  | Technická specifikace položky odpovídá příslušné cenové soustavě
P | 86 | 75IA31 |  | OPTOTRUBKOVÁ SPOJKA Y PRŮMĚRU DO 40 MM | KUS | 3 | 0 |  |  |  | 0 |  | 2018_OTSKP |  | 2
PP |  |  |  | OPTOTRUBKOVÁ SPOJKA Y PRŮMĚRU DO 40 MM
VV |  |  |  | Dle techn. zprávy a výkresových příloh 3*1=3.000 [A]
TS |  |  |  | Technická specifikace položky odpovídá příslušné cenové soustavě
P | 87 | 75IA3X |  | OPTOTRUBKOVÁ SPOJKA Y - MONTÁŽ | KUS | 3 | 0 |  |  |  | 0 |  | 2018_OTSKP |  | 2
PP |  |  |  | OPTOTRUBKOVÁ SPOJKA Y - MONTÁŽ
VV |  |  |  | Dle techn. zprávy a výkresových příloh 3*1=3.000 [A]
TS |  |  |  | Technická specifikace položky odpovídá příslušné cenové soustavě
P | 88 | 75JB5X |  | DATOVÝ ROZVADĚČ 19" 800X1000 - MONTÁŽ | KUS | 1 | 0 |  |  |  | 0 |  | 2018_OTSKP |  | 2
PP |  |  |  | DATOVÝ ROZVADĚČ 19" 800X1000 - MONTÁŽ
VV |  |  |  | Dle techn. zprávy a výkresových příloh 1*1=1.000 [A]
TS |  |  |  | Technická specifikace položky odpovídá příslušné cenové soustavě

## PS 93-22-03
SŽDC05 |  |  |  | Příloha k formuláři pro ocenění nabídky | [10 empty] | 3
6
S | Stavba: | 5323720006-zm16 |  | Uzel Plzeň, 5.stavba - Lobzy - Koterov | [6 empty] | D.1.2 |  | Aspe | 0,00 | 2
O | Objekt: | D.1.2 |  | Železniční sdělovací zařízení | [9 empty] | 15,00 | 2
Typ | Poř. číslo | Kód položky | Varianta | Název položky | MJ | Množství | Jednotková hmotnost | Celková hmotnost |  |  | Jednotková cena |  | Cenové soustavy | 21,00 | 2
Dodávka
[9 empty] | Jednotková | Celkem | Jednotková | Celkem |  |  |  | Počet položek s nulovou cenou
O1 |  | PS 93-22-03 |  | Ústřední stavědlo Plzeň - Plzeň-Koterov, úpravy stávajících DK
SD |  | 7421 |  | SLABOPROUD
P | 1 | 75IECY |  | VENKOVNÍ TELEFONNÍ OBJEKT - DEMONTÁŽ | KUS | 2 | 0 |  |  |  | 0 |  | OTSKP 2018 |  | 2
PP |  |  |  | VENKOVNÍ TELEFONNÍ OBJEKT - DEMONTÁŽ
VV |  |  |  | 1:1+1; dle výkresu č.4+TZ 1+1=2.000 [A]
TS |  |  |  | Technická specifikace položky odpovídá příslušné cenové soustavě
P | 2 | 75II31 |  | SPOJKA DÁLKOVÉHO KABELU DO 100 ŽIL | KUS | 2 | 0 |  |  |  | 0 |  | OTSKP 2018 |  | 2
PP |  |  |  | SPOJKA DÁLKOVÉHO KABELU DO 100 ŽIL
VV |  |  |  | 1:1+1; dle výkresu č.4+TZ 1+1=2.000 [A]
TS |  |  |  | Technická specifikace položky odpovídá příslušné cenové soustavě
P | 3 | 75II3X |  | SPOJKA DÁLKOVÉHO KABELU - MONTÁŽ | KUS | 2 | 0 |  |  |  | 0 |  | OTSKP 2018 |  | 2
PP |  |  |  | SPOJKA DÁLKOVÉHO KABELU - MONTÁŽ
VV |  |  |  | 1:1+1; dle výkresu č.4+TZ 1+1=2.000 [A]
TS |  |  |  | Technická specifikace položky odpovídá příslušné cenové soustavě
P | 4 | 75II3Y |  | SPOJKA DÁLKOVÉHO KABELU - DEMONTÁŽ | KUS | 2 | 0 |  |  |  | 0 |  | OTSKP 2018 |  | 2
PP |  |  |  | SPOJKA DÁLKOVÉHO KABELU - DEMONTÁŽ
VV |  |  |  | 1:1+1; dle výkresu č.4+TZ 1+1=2.000 [A]
TS |  |  |  | Technická specifikace položky odpovídá příslušné cenové soustavě
P | 5 | 75IFCY |  | UKONČENÍ KABELU DÁLKOVÉHO - DEMONTÁŽ | KUS | 5 | 0 |  |  |  | 0 |  | OTSKP 2018 |  | 2
PP |  |  |  | UKONČENÍ KABELU DÁLKOVÉHO - DEMONTÁŽ
VV |  |  |  | dle výkresu č.4+TZ 5=5.000 [A]
TS |  |  |  | Technická specifikace položky odpovídá příslušné cenové soustavě
P | 6 | 75K11Y |  | TRANSFORMÁTOR ODDĚLOVACÍ (OCHRANNÝ) - DEMONTÁŽ | KUS | 25 | 0 |  |  |  | 0 |  | OTSKP 2018 |  | 2
PP |  |  |  | TRANSFORMÁTOR ODDĚLOVACÍ (OCHRANNÝ) - DEMONTÁŽ
VV |  |  |  | dle TZ 25=25.000 [A]
TS
P | 7 | 75IJ21 |  | MĚŘENÍ ZKRÁCENÉ ZÁVĚREČNÉ DÁLKOVÉHO KABELU V OBOU SMĚRECH ZA PROVOZU | ČTYŘKA | 42 | 0 |  |  |  | 0 |  | OTSKP 2018 |  | 2
PP |  |  |  | MĚŘENÍ ZKRÁCENÉ ZÁVĚREČNÉ DÁLKOVÉHO KABELU V OBOU SMĚRECH ZA PROVOZU
VV |  |  |  | 1:21*2; dle TZ (počet čtyřek krát počet měření) 21*2=42.000 [A]
TS |  |  |  | Technická specifikace položky odpovídá příslušné cenové soustavě
SD |  | 7422 |  | HLOUBENí
P | 8 | 13183 |  | HLOUBENÍ JAM ZAPAŽ I NEPAŽ TŘ II | M3 | 2 | 0 |  |  |  | 0 |  | OTSKP 2018 |  | 2
PP |  |  |  | HLOUBENÍ JAM ZAPAŽ I NEPAŽ TŘ II
VV |  |  |  | 1:1*2; dle výkresu č.4 + TZ 1*2=2.000 [A]
TS |  |  |  | Technická specifikace položky odpovídá příslušné cenové soustavě
P | 9 | 17411 |  | ZÁSYP JAM A RÝH ZEMINOU SE ZHUTNĚNÍM | M3 | 2 | 0 |  |  |  | 0 |  | OTSKP 2018 |  | 2
PP |  |  |  | ZÁSYP JAM A RÝH ZEMINOU SE ZHUTNĚNÍM
VV |  |  |  | 1:1*2; dle výkresu č.4 + TZ 1*2=2.000 [A]
TS |  |  |  | Technická specifikace položky odpovídá příslušné cenové soustavě
SD |  | 7425 |  | KOMUNIKACE
P | 10 | 11348 |  | ODSTRANĚNÍ KRYTU ZPEVNĚNÝCH PLOCH Z DLAŽDIC VČETNĚ PODKLADU | M2 | 4 | 0 |  |  |  | 0 |  | OTSKP 2018 |  | 2
PP |  |  |  | ODSTRANĚNÍ KRYTU ZPEVNĚNÝCH PLOCH Z DLAŽDIC VČETNĚ PODKLADU
VV |  |  |  | 1:2*2; dle výkresu č.4 + TZ 2*2=4.000 [A]
TS |  |  |  | Technická specifikace položky odpovídá příslušné cenové soustavě
P | 11 | 582611 |  | KRYTY Z BETON DLAŽDIC SE ZÁMKEM ŠEDÝCH TL 60MM DO LOŽE Z KAM | M2 | 4 | 0 |  |  |  | 0 |  | OTSKP 2018 |  | 2
PP |  |  |  | KRYTY Z BETON DLAŽDIC SE ZÁMKEM ŠEDÝCH TL 60MM DO LOŽE Z KAM
VV |  |  |  | 1:2*2; dle výkresu č.4 + TZ 2*2=4.000 [A]
TS |  |  |  | Technická specifikace položky odpovídá příslušné cenové soustavě

## PS 93-22-04
SŽDC05 |  |  |  | Příloha k formuláři pro ocenění nabídky | [10 empty] | 3
6
S | Stavba: | 5323720006-zm16 |  | Uzel Plzeň, 5.stavba - Lobzy - Koterov | [6 empty] | D.1.2 |  | Aspe | 0,00 | 2
O | Objekt: | D.1.2 |  | Železniční sdělovací zařízení | [9 empty] | 15,00 | 2
Typ | Poř. číslo | Kód položky | Varianta | Název položky | MJ | Množství | Jednotková hmotnost | Celková hmotnost |  |  | Jednotková cena |  | Cenové soustavy | 21,00 | 2
Dodávka
[9 empty] | Jednotková | Celkem | Jednotková | Celkem |  |  |  | Počet položek s nulovou cenou
O1 |  | PS 93-22-04 |  | Ústřední stavědlo Plzeň – Plzeň-Koterov, úprava DOK ČD-Telematika a.s.
SD |  | 015 |  | Poplatky za likvidaci odpadů
P | 1 | 015112 |  | POPLATKY ZA LIKVIDACŮ ODPADŮ NEKONTAMINOVANÝCH - 17 05 04 VYTĚŽENÉ ZEMINY A HORNINY - II. TŘÍDA TĚŽITELNOSTI | T | 280.84 | 0 |  |  |  | 0 |  | OTSKP 2018 |  | 2
PP |  |  |  | POPLATKY ZA LIKVIDACŮ ODPADŮ NEKONTAMINOVANÝCH - 17 05 04 VYTĚŽENÉ ZEMINY A HORNINY - II. TŘÍDA TĚŽITELNOSTI
VV |  |  |  | Dle techn. zprávy a výkresových příloh 2205*0.15*0.2+2161*0.35*0.2+906*0.35*0.2=280.840 [A]
TS |  |  |  | 1. Položka obsahuje: – veškeré poplatky provozovateli skládky, recyklační linky nebo jiného zařízení na zpracování nebo likvidaci odpadů související s převzetím, uložením, zpracováním nebo likvidací odpadu 2. Položka neobsahuje: – náklady spojené s dopravou odpadu z místa stavby na místo převzetí provozovatelem skládky, recyklační linky nebo jiného zařízení na zpracování nebo likvidaci odpadů 3. Způsob měření: Tunou se rozumí hmotnost odpadu vytříděného v souladu se zákonem č. 185/2001 Sb., o nakládání s odpady, v platném znění.
P | 2 | 015130 |  | POPLATKY ZA LIKVIDACI ODPADŮ NEKONTAMINOVANÝCH - 17 03 02 VYBOURANÝ ASFALTOVÝ BETON BEZ DEHTU | T | 2 | 0 |  |  |  | 0 |  | OTSKP 2018 |  | 2
PP |  |  |  | POPLATKY ZA LIKVIDACI ODPADŮ NEKONTAMINOVANÝCH - 17 03 02 VYBOURANÝ ASFALTOVÝ BETON BEZ DEHTU
VV |  |  |  | Dle techn. zprávy a výkresových příloh 1+1.5-0.5=2.000 [A]
TS |  |  |  | Technická specifikace položky odpovídá příslušné cenové soustavě
P | 3 | 015240 |  | POPLATKY ZA LIKVIDACŮ ODPADŮ NEKONTAMINOVANÝCH - 20 03 99 ODPAD PODOBNÝ KOMUNÁLNÍMU ODPADU | T | 2 | 0 |  |  |  | 0 |  | OTSKP 2018 |  | 2
PP |  |  |  | POPLATKY ZA LIKVIDACŮ ODPADŮ NEKONTAMINOVANÝCH - 20 03 99 ODPAD PODOBNÝ KOMUNÁLNÍMU ODPADU
VV |  |  |  | Dle techn. zprávy a výkresových příloh 1+1=2.000 [A]
TS |  |  |  | Technická specifikace položky odpovídá příslušné cenové soustavě
P | 4 | 015621 |  | POPLATKY ZA LIKVIDACI ODPADŮ NEBEZPEČNÝCH - KABELY S PLASTOVOU IZOLACÍ | T | 1.2 | 0 |  |  |  | 0 |  | OTSKP 2018 |  | 2
PP |  |  |  | POPLATKY ZA LIKVIDACI ODPADŮ NEBEZPEČNÝCH - KABELY S PLASTOVOU IZOLACÍ
VV |  |  |  | Dle techn. zprávy a výkresových příloh 1.2*1=1.200 [A]
TS |  |  |  | Technická specifikace položky odpovídá příslušné cenové soustavě
SD |  | 016 |  | VŠEOBECNÉ KONSTRUKCE A PRÁCE
P | 5 | 029111 |  | OSTATNÍ POŽADAVKY - GEODETICKÉ ZAMĚŘENÍ - DÉLKOVÉ | KM | 4.85 | 0 |  |  |  | 0 |  | OTSKP 2018 |  | 2
PP |  |  |  | OSTATNÍ POŽADAVKY - GEODETICKÉ ZAMĚŘENÍ - DÉLKOVÉ
VV |  |  |  | Dle techn. zprávy a výkresových příloh 1*4.850=4.850 [A]
TS |  |  |  | Technická specifikace položky odpovídá příslušné cenové soustavě
P | 6 | 02944 |  | OSTAT POŽADAVKY - DOKUMENTACE SKUTEČ PROVEDENÍ V DIGIT FORMĚ | KPL | 1 | 0 |  |  |  | 0 |  | OTSKP 2018 |  | 2
PP |  |  |  | OSTAT POŽADAVKY - DOKUMENTACE SKUTEČ PROVEDENÍ V DIGIT FORMĚ
VV |  |  |  | Dle techn. zprávy a výkresových příloh 1*1=1.000 [A]
TS |  |  |  | Technická specifikace položky odpovídá příslušné cenové soustavě
P | 7 | R02944 |  | OSTAT POŽADAVKY - DOKUMENTACE SKUTEČ PROVEDENÍ V DIGIT FORMĚ-KABELOVÁ KNIHA | KM | 4.85 | 0 |  |  |  | 0 |  | OTSKP 2018 |  | 2
PP |  |  |  | OSTAT POŽADAVKY - DOKUMENTACE SKUTEČ PROVEDENÍ V DIGIT FORMĚ-KABELOVÁ KNIHA
VV |  |  |  | Dle techn. zprávy a výkresových příloh 1*4.850=4.850 [A]
TS |  |  |  | Technická specifikace položky odpovídá příslušné cenové soustavě
P | 8 | 029611 |  | OSTATNÍ POŽADAVKY - ODBORNÝ DOZOR | HOD | 224 | 0 |  |  |  | 0 |  | OTSKP 2018 |  | 2
PP |  |  |  | OSTATNÍ POŽADAVKY - ODBORNÝ DOZOR
VV |  |  |  | Dle techn. zprávy a výkresových příloh 28*8=224.000 [A]
TS |  |  |  | Technická specifikace položky odpovídá příslušné cenové soustavě
SD |  | 11 |  | Přípravné práce (a přidružené)
P | 9 | 111204 |  | ODSTRANĚNÍ KŘOVIN S ODVOZEM DO 5KM | M2 | 650 | 0 |  |  |  | 0 |  | OTSKP 2018 |  | 2
PP |  |  |  | ODSTRANĚNÍ KŘOVIN S ODVOZEM DO 5KM
VV |  |  |  | Dle techn. zprávy a výkresových příloh 650*1=650.000 [A]
TS |  |  |  | Technická specifikace položky odpovídá příslušné cenové soustavě
P | 10 | 11130 |  | SEJMUTÍ DRNU | M2 | 1404.2 | 0 |  |  |  | 0 |  | OTSKP 2018 |  | 2
PP |  |  |  | SEJMUTÍ DRNU
VV |  |  |  | Dle techn. zprávy a výkresových příloh 2205*0.15+2161*0.35+906*0.35=1 404.200 [A]
TS |  |  |  | Technická specifikace položky odpovídá příslušné cenové soustavě
SD |  | 12 |  | Odkopávky a prokopávky
P | 11 | 12110 |  | SEJMUTÍ ORNICE NEBO LESNÍ PŮDY | M3 | 49 | 0 |  |  |  | 0 |  | OTSKP 2018 |  | 2
PP |  |  |  | SEJMUTÍ ORNICE NEBO LESNÍ PŮDY
VV |  |  |  | Dle techn. zprávy a výkresových příloh 700*0.2*0.35=49.000 [A]
TS |  |  |  | Technická specifikace položky odpovídá příslušné cenové soustavě
SD |  | 13 |  | Hloubené vykopávky
P | 12 | 13183 |  | HLOUBENÍ JAM ZAPAŽ I NEPAŽ TŘ II | M3 | 128 | 0 |  |  |  | 0 |  | OTSKP 2018 |  | 2
PP |  |  |  | HLOUBENÍ JAM ZAPAŽ I NEPAŽ TŘ II
VV |  |  |  | Dle techn. zprávy a výkresových příloh 12*2*2*2+4*2*2*2=128.000 [A]
TS |  |  |  | Technická specifikace položky odpovídá příslušné cenové soustavě
P | 13 | 13183B |  | HLOUBENÍ JAM ZAPAŽ I NEPAŽ TŘ. II - DOPRAVA | M3KM | 640 | 0 |  |  |  | 0 |  | OTSKP 2018 |  | 2
PP |  |  |  | HLOUBENÍ JAM ZAPAŽ I NEPAŽ TŘ. II - DOPRAVA
VV |  |  |  | Dle techn. zprávy a výkresových příloh 128*5=640.000 [A]
TS |  |  |  | Technická specifikace položky odpovídá příslušné cenové soustavě
P | 14 | 13283 |  | HLOUBENÍ RÝH ŠÍŘ DO 2M PAŽ I NEPAŽ TŘ. II | M3 | 1123.36 | 0 |  |  |  | 0 |  | OTSKP 2018 |  | 2
PP |  |  |  | HLOUBENÍ RÝH ŠÍŘ DO 2M PAŽ I NEPAŽ TŘ. II
VV |  |  |  | Dle techn. zprávy a výkresových příloh 2205*0.15*0.8+2161*0.35*0.8+906*0.35*0.8=1 123.360 [A]
TS |  |  |  | Technická specifikace položky odpovídá příslušné cenové soustavě
P | 15 | 13283B |  | HLOUBENÍ RÝH ŠÍŘ DO 2M PAŽ I NEPAŽ TŘ. II - DOPRAVA | M3 | 5616.8 | 0 |  |  |  | 0 |  | OTSKP 2018 |  | 2
PP |  |  |  | HLOUBENÍ RÝH ŠÍŘ DO 2M PAŽ I NEPAŽ TŘ. II - DOPRAVA
VV |  |  |  | Dle techn. zprávy a výkresových příloh 1123.360*5=5 616.800 [A]
TS |  |  |  | Technická specifikace položky odpovídá příslušné cenové soustavě
SD |  | 14 |  | Ražení a protlačování
P | 16 | 14173 |  | PROTLAČOVÁNÍ POTRUBÍ Z PLAST HMOT DN DO 200MM | M | 245 | 0 |  |  |  | 0 |  | OTSKP 2018 |  | 2
PP |  |  |  | PROTLAČOVÁNÍ POTRUBÍ Z PLAST HMOT DN DO 200MM
VV |  |  |  | Dle techn. zprávy a výkresových příloh 12+25+15+15+2*25+12+25+15+12+20+20+12+12=245.000 [A]
TS |  |  |  | Technická specifikace položky odpovídá příslušné cenové soustavě
SD |  | 17 |  | Konstrukce ze zemin
P | 17 | 17411 |  | ZÁSYP JAM A RÝH ZEMINOU SE ZHUTNĚNÍM | M3 | 1251.36 | 0 |  |  |  | 0 |  | OTSKP 2018 |  | 2
PP |  |  |  | ZÁSYP JAM A RÝH ZEMINOU SE ZHUTNĚNÍM
VV |  |  |  | Dle techn. zprávy a výkresových příloh 128+1123.360=1 251.360 [A]
TS |  |  |  | Technická specifikace položky odpovídá příslušné cenové soustavě
P | 18 | 17511 |  | OBSYP POTRUBÍ A OBJEKTŮ SE ZHUTNĚNÍM | M3 | 100 | 0 |  |  |  | 0 |  | OTSKP 2018 |  | 2
PP |  |  |  | OBSYP POTRUBÍ A OBJEKTŮ SE ZHUTNĚNÍM
VV |  |  |  | Dle techn. zprávy a výkresových příloh 100*1=100.000 [A]
TS |  |  |  | Technická specifikace položky odpovídá příslušné cenové soustavě
SD |  | 18 |  | Povrchové úpravy terénu (i vegetační)
P | 19 | 18214 |  | ÚPRAVA POVRCHŮ SROVNÁNÍM ÚZEMÍ V TL DO 0,25M | M2 | 1404.22 | 0 |  |  |  | 0 |  | OTSKP 2018 |  | 2
PP |  |  |  | ÚPRAVA POVRCHŮ SROVNÁNÍM ÚZEMÍ V TL DO 0,25M
VV |  |  |  | Dle techn. zprávy a výkresových příloh 2205*0.15+2161*0.35+906*0.35+0.02=1 404.220 [A]
TS |  |  |  | Technická specifikace položky odpovídá příslušné cenové soustavě
P | 20 | 18234 |  | ROZPROSTŘENÍ ORNICE V ROVINĚ V TL DO 0,25M | M2 | 1404.22 | 0 |  |  |  | 0 |  | OTSKP 2018 |  | 2
PP |  |  |  | ROZPROSTŘENÍ ORNICE V ROVINĚ V TL DO 0,25M
VV |  |  |  | Dle techn. zprávy a výkresových příloh 1404.220*1=1 404.220 [A]
TS |  |  |  | Technická specifikace položky odpovídá příslušné cenové soustavě
P | 21 | 18241 |  | ZALOŽENÍ TRÁVNÍKU RUČNÍM VÝSEVEM | M2 | 120 | 0 |  |  |  | 0 |  | OTSKP 2018 |  | 2
PP |  |  |  | ZALOŽENÍ TRÁVNÍKU RUČNÍM VÝSEVEM
VV |  |  |  | Dle techn. zprávy a výkresových příloh 120*1=120.000 [A]
TS |  |  |  | Technická specifikace položky odpovídá příslušné cenové soustavě
SD |  | 70 |  | Všeobecné práce pro silnoproud a slaboproud
P | 22 | 701001 |  | OZNAČOVACÍ ŠTÍTEK KABELOVÉHO VEDENÍ, SPOJKY NEBO KABELOVÉ SKŘÍNĚ (VČETNĚ OBJÍMKY) | KUS | 40 | 0 |  |  |  | 0 |  | OTSKP 2018 |  | 2
PP |  |  |  | OZNAČOVACÍ ŠTÍTEK KABELOVÉHO VEDENÍ, SPOJKY NEBO KABELOVÉ SKŘÍNĚ (VČETNĚ OBJÍMKY)
VV |  |  |  | Dle techn. zprávy a výkresových příloh 40*1=40.000 [A]
TS |  |  |  | Technická specifikace položky odpovídá příslušné cenové soustavě
P | 23 | 701003 |  | BETONOVÝ OZNAČNÍK | KUS | 30 | 0 |  |  |  | 0 |  | OTSKP 2018 |  | 2
PP |  |  |  | BETONOVÝ OZNAČNÍK
VV |  |  |  | Dle techn. zprávy a výkresových příloh 30*1=30.000 [A]
TS |  |  |  | Technická specifikace položky odpovídá příslušné cenové soustavě
P | 24 | 701005 |  | VYHLEDÁVACÍ MARKER ZEMNÍ S MOŽNOSTÍ ZÁPISU | KUS | 100 | 0 |  |  |  | 0 |  | OTSKP 2018 |  | 2
PP |  |  |  | VYHLEDÁVACÍ MARKER ZEMNÍ S MOŽNOSTÍ ZÁPISU
VV |  |  |  | Dle techn. zprávy a výkresových příloh 100*1=100.000 [A]
TS |  |  |  | Technická specifikace položky odpovídá příslušné cenové soustavě
P | 25 | 702111 |  | KABELOVÝ ŽLAB ZEMNÍ VČETNĚ KRYTU SVĚTLÉ ŠÍŘKY DO 120 MM | M | 3067 | 0 |  |  |  | 0 |  | OTSKP 2018 |  | 2
PP |  |  |  | KABELOVÝ ŽLAB ZEMNÍ VČETNĚ KRYTU SVĚTLÉ ŠÍŘKY DO 120 MM
VV |  |  |  | Dle techn. zprávy a výkresových příloh 2161+906=3 067.000 [A]
TS |  |  |  | Technická specifikace položky odpovídá příslušné cenové soustavě
P | 26 | 702212 |  | KABELOVÁ CHRÁNIČKA ZEMNÍ DN PŘES 100 DO 200 MM | M | 245 | 0 |  |  |  | 0 |  | OTSKP 2018 |  | 2
PP |  |  |  | KABELOVÁ CHRÁNIČKA ZEMNÍ DN PŘES 100 DO 200 MM
VV |  |  |  | Dle techn. zprávy a výkresových příloh 12+25+15+15+2*25+12+25+15+12+20+20+12+12=245.000 [A]
TS |  |  |  | Technická specifikace položky odpovídá příslušné cenové soustavě
P | 27 | 702311 |  | ZAKRYTÍ KABELŮ VÝSTRAŽNOU FÓLIÍ ŠÍŘKY DO 20 CM | M | 3067 | 0 |  |  |  | 0 |  | OTSKP 2018 |  | 2
PP |  |  |  | ZAKRYTÍ KABELŮ VÝSTRAŽNOU FÓLIÍ ŠÍŘKY DO 20 CM
VV |  |  |  | Dle techn. zprávy a výkresových příloh 2161+906=3 067.000 [A]
TS |  |  |  | Technická specifikace položky odpovídá příslušné cenové soustavě
P | 28 | 709210 |  | KŘIŽOVATKA KABELOVÝCH VEDENÍ SE STÁVAJÍCÍ INŽENÝRSKOU SÍTÍ (KABELEM, POTRUBÍM APOD.) | KUS | 40 | 0 |  |  |  | 0 |  | OTSKP 2018 |  | 2
PP |  |  |  | KŘIŽOVATKA KABELOVÝCH VEDENÍ SE STÁVAJÍCÍ INŽENÝRSKOU SÍTÍ (KABELEM, POTRUBÍM APOD.)
VV |  |  |  | Dle techn. zprávy a výkresových příloh 40*1=40.000 [A]
TS |  |  |  | Technická specifikace položky odpovídá příslušné cenové soustavě
P | 29 | 709310 |  | VYPODLOŽENÍ, ODDĚLENÍ A KRYTÍ SPOJKY NEBO ODBOČNICE PRO KABEL DO 10 KV | KUS | 20 | 0 |  |  |  | 0 |  | OTSKP 2018 |  | 2
PP |  |  |  | VYPODLOŽENÍ, ODDĚLENÍ A KRYTÍ SPOJKY NEBO ODBOČNICE PRO KABEL DO 10 KV
VV |  |  |  | Dle techn. zprávy a výkresových příloh 20*1=20.000 [A]
TS |  |  |  | Technická specifikace položky odpovídá příslušné cenové soustavě
SD |  | 74 |  | SILNOPROUD
P | 30 | 741C02 |  | UZEMŇOVACÍ SVORKA | KUS | 1 | 0 |  |  |  | 0 |  | OTSKP 2018 |  | 2
PP |  |  |  | UZEMŇOVACÍ SVORKA
VV |  |  |  | Dle techn. zprávy a výkresových příloh 1*1=1.000 [A]
TS |  |  |  | Technická specifikace položky odpovídá příslušné cenové soustavě
P | 31 | 741C04 |  | OCHRANNÉ POSPOJOVÁNÍ CU VODIČEM DO 16 MM2 | KUS | 1 | 0 |  |  |  | 0 |  | OTSKP 2018 |  | 2
PP |  |  |  | OCHRANNÉ POSPOJOVÁNÍ CU VODIČEM DO 16 MM2
VV |  |  |  | Dle techn. zprávy a výkresových příloh 1*1=1.000 [A]
TS |  |  |  | Technická specifikace položky odpovídá příslušné cenové soustavě
SD |  | 75 |  | Slaboproud
P | 32 | 75I814 |  | KABEL OPTICKÝ SINGLEMODE PŘES 72 VLÁKEN | KMVLÁKNO | 1106.88 | 0 |  |  |  | 0 |  | OTSKP 2018 |  | 2
PP |  |  |  | KABEL OPTICKÝ SINGLEMODE PŘES 72 VLÁKEN
VV |  |  |  | Dle techn. zprávy a výkresových příloh 4.850*96+4.78*96+1.9*96=1 106.880 [A]
TS |  |  |  | Technická specifikace položky odpovídá příslušné cenové soustavě
P | 33 | 75I81X |  | KABEL OPTICKÝ SINGLEMODE - MONTÁŽ | M | 11530 | 0 |  |  |  | 0 |  | OTSKP 2018 |  | 2
PP |  |  |  | KABEL OPTICKÝ SINGLEMODE - MONTÁŽ
VV |  |  |  | Dle techn. zprávy a výkresových příloh 4850+4780+1900=11 530.000 [A]
TS |  |  |  | Technická specifikace položky odpovídá příslušné cenové soustavě
P | 34 | 75I81Y |  | KABEL OPTICKÝ SINGLEMODE - DEMONTÁŽ | M | 4800 | 0 |  |  |  | 0 |  | OTSKP 2018 |  | 2
PP |  |  |  | KABEL OPTICKÝ SINGLEMODE - DEMONTÁŽ
VV |  |  |  | Dle techn. zprávy a výkresových příloh 1*4800=4 800.000 [A]
TS |  |  |  | Technická specifikace položky odpovídá příslušné cenové soustavě
P | 35 | 75I851 |  | KABEL OPTICKÝ - REZERVA PŘES 500 MM | KUS | 2 | 0 |  |  |  | 0 |  | OTSKP 2018 |  | 2
PP |  |  |  | KABEL OPTICKÝ - REZERVA PŘES 500 MM
VV |  |  |  | Dle techn. zprávy a výkresových příloh 2*1=2.000 [A]
TS |  |  |  | Technická specifikace položky odpovídá příslušné cenové soustavě
P | 36 | 75I85X |  | KABEL OPTICKÝ - REZERVA PŘES 500 MM - MONTÁŽ | KUS | 2 | 0 |  |  |  | 0 |  | OTSKP 2018 |  | 2
PP |  |  |  | KABEL OPTICKÝ - REZERVA PŘES 500 MM - MONTÁŽ
VV |  |  |  | Dle techn. zprávy a výkresových příloh 2*1=2.000 [A]
TS |  |  |  | Technická specifikace položky odpovídá příslušné cenové soustavě
P | 37 | 75I911 |  | OPTOTRUBKA HDPE PRŮMĚRU DO 40 MM | M | 6330 | 0 |  |  |  | 0 |  | OTSKP 2018 |  | 2
PP |  |  |  | OPTOTRUBKA HDPE PRŮMĚRU DO 40 MM
VV |  |  |  | Dle techn. zprávy a výkresových příloh 2310+2365+680+975=6 330.000 [A]
TS |  |  |  | Technická specifikace položky odpovídá příslušné cenové soustavě
P | 38 | 75I91X |  | OPTOTRUBKA HDPE - MONTÁŽ | M | 6330 | 0 |  |  |  | 0 |  | OTSKP 2018 |  | 2
PP |  |  |  | OPTOTRUBKA HDPE - MONTÁŽ
VV |  |  |  | Dle techn. zprávy a výkresových příloh 2310+2365+680+975=6 330.000 [A]
TS |  |  |  | Technická specifikace položky odpovídá příslušné cenové soustavě
P | 39 | 75I931 |  | OPTOTRUBKA HDPE NEHOŘLAVÁ PRŮMĚRU DO 40 MM | M | 100 | 0 |  |  |  | 0 |  | OTSKP 2018 |  | 2
PP |  |  |  | OPTOTRUBKA HDPE NEHOŘLAVÁ PRŮMĚRU DO 40 MM
VV |  |  |  | Dle techn. zprávy a výkresových příloh 2*50=100.000 [A]
TS |  |  |  | Technická specifikace položky odpovídá příslušné cenové soustavě
P | 40 | 75I961 |  | OPTOTRUBKA - HERMETIZACE ÚSEKU DO 2000 M | KUS | 6 | 0 |  |  |  | 0 |  | OTSKP 2018 |  | 2
PP |  |  |  | OPTOTRUBKA - HERMETIZACE ÚSEKU DO 2000 M
VV |  |  |  | Dle techn. zprávy a výkresových příloh 2310/2000+2365/2000+680/2000+975/2000+2.835=6.000 [A]
TS |  |  |  | Technická specifikace položky odpovídá příslušné cenové soustavě
P | 41 | 75I962 |  | OPTOTRUBKA - KALIBRACE | M | 6330 | 0 |  |  |  | 0 |  | OTSKP 2018 |  | 2
PP |  |  |  | OPTOTRUBKA - KALIBRACE
VV |  |  |  | Dle techn. zprávy a výkresových příloh 2310+2365+680+975=6 330.000 [A]
TS |  |  |  | Technická specifikace položky odpovídá příslušné cenové soustavě
P | 42 | 75IA11 |  | OPTOTRUBKOVÁ SPOJKA PRŮMĚRU DO 40 MM | KUS | 55 | 0 |  |  |  | 0 |  | OTSKP 2018 |  | 2
PP |  |  |  | OPTOTRUBKOVÁ SPOJKA PRŮMĚRU DO 40 MM
VV |  |  |  | Dle techn. zprávy a výkresových příloh 2310/150+2365/150+680/150+975/150+12.8=55.000 [A]
TS |  |  |  | Technická specifikace položky odpovídá příslušné cenové soustavě
P | 43 | 75IA1X |  | OPTOTRUBKOVÁ SPOJKA - MONTÁŽ | KUS | 55 | 0 |  |  |  | 0 |  | OTSKP 2018 |  | 2
PP |  |  |  | OPTOTRUBKOVÁ SPOJKA - MONTÁŽ
VV |  |  |  | Dle techn. zprávy a výkresových příloh 55*1=55.000 [A]
TS |  |  |  | Technická specifikace položky odpovídá příslušné cenové soustavě
P | 44 | 75IA51 |  | OPTOTRUBKOVÁ KONCOVKA PRŮMĚRU DO 40 MM | KUS | 2 | 0 |  |  |  | 0 |  | OTSKP 2018 |  | 2
PP |  |  |  | OPTOTRUBKOVÁ KONCOVKA PRŮMĚRU DO 40 MM
VV |  |  |  | Dle techn. zprávy a výkresových příloh 2*1=2.000 [A]
TS |  |  |  | Technická specifikace položky odpovídá příslušné cenové soustavě
P | 45 | 75IA5X |  | OPTOTRUBKOVÁ KONCOVKA - MONTÁŽ | KUS | 2 | 0 |  |  |  | 0 |  | OTSKP 2018 |  | 2
PP |  |  |  | OPTOTRUBKOVÁ KONCOVKA - MONTÁŽ
VV |  |  |  | Dle techn. zprávy a výkresových příloh 2*1=2.000 [A]
TS |  |  |  | Technická specifikace položky odpovídá příslušné cenové soustavě
P | 46 | 75IA5Y |  | OPTOTRUBKOVÁ KONCOVKA - DEMONTÁŽ | KUS | 2 | 0 |  |  |  | 0 |  | OTSKP 2018 |  | 2
PP |  |  |  | OPTOTRUBKOVÁ KONCOVKA - DEMONTÁŽ
VV |  |  |  | Dle techn. zprávy a výkresových příloh 2*1=2.000 [A]
TS |  |  |  | Technická specifikace položky odpovídá příslušné cenové soustavě
P | 47 | 75IA71 |  | OPTOTRUBKOVÁ PRŮCHODKA PRŮMĚRU DO 40 MM | KUS | 11 | 0 |  |  |  | 0 |  | OTSKP 2018 |  | 2
PP |  |  |  | OPTOTRUBKOVÁ PRŮCHODKA PRŮMĚRU DO 40 MM
VV |  |  |  | Dle techn. zprávy a výkresových příloh 4*1+4*1+3*1=11.000 [A]
TS |  |  |  | Technická specifikace položky odpovídá příslušné cenové soustavě
P | 48 | 75IA7X |  | OPTOTRUBKOVÁ PRŮCHODKA - MONTÁŽ | KUS | 11 | 0 |  |  |  | 0 |  | OTSKP 2018 |  | 2
PP |  |  |  | OPTOTRUBKOVÁ PRŮCHODKA - MONTÁŽ
VV |  |  |  | Dle techn. zprávy a výkresových příloh 11*1=11.000 [A]
TS |  |  |  | Technická specifikace položky odpovídá příslušné cenové soustavě
P | 49 | 75IEE5 |  | OPTICKÝ ROZVADĚČ 19"" PROVEDENÍ DO 144 VLÁKEN | KUS | 2 | 0 |  |  |  | 0 |  | OTSKP 2018 |  | 2
PP |  |  |  | OPTICKÝ ROZVADĚČ 19"" PROVEDENÍ DO 144 VLÁKEN
VV |  |  |  | Dle techn. zprávy a výkresových příloh 2*1=2.000 [A]
TS |  |  |  | Technická specifikace položky odpovídá příslušné cenové soustavě
P | 50 | 75IEFY |  | OPTICKÝ ROZVADĚČ NA ZEĎ - DEMONTÁŽ | KUS | 2 | 0 |  |  |  | 0 |  | OTSKP 2018 |  | 2
PP |  |  |  | OPTICKÝ ROZVADĚČ NA ZEĎ - DEMONTÁŽ
VV |  |  |  | Dle techn. zprávy a výkresových příloh 2*1=2.000 [A]
TS |  |  |  | Technická specifikace položky odpovídá příslušné cenové soustavě
P | 51 | 75II72 |  | SPOJKA OPTICKÁ PŘES 72 VLÁKEN | KUS | 2 | 0 |  |  |  | 0 |  | OTSKP 2018 |  | 2
PP |  |  |  | SPOJKA OPTICKÁ PŘES 72 VLÁKEN
VV |  |  |  | Dle techn. zprávy a výkresových příloh 1*1+1*1=2.000 [A]
TS |  |  |  | Technická specifikace položky odpovídá příslušné cenové soustavě
P | 52 | 75II7X |  | SPOJKA OPTICKÁ - MONTÁŽ | KUS | 2 | 0 |  |  |  | 0 |  | OTSKP 2018 |  | 2
PP |  |  |  | SPOJKA OPTICKÁ - MONTÁŽ
VV |  |  |  | Dle techn. zprávy a výkresových příloh 2*1=2.000 [A]
TS |  |  |  | Technická specifikace položky odpovídá příslušné cenové soustavě
P | 53 | 75II7Y |  | SPOJKA OPTICKÁ - DEMONTÁŽ | KUS | 1 | 0 |  |  |  | 0 |  | OTSKP 2018 |  | 2
PP |  |  |  | SPOJKA OPTICKÁ - DEMONTÁŽ
VV |  |  |  | Dle techn. zprávy a výkresových příloh 1=1.000 [A]
TS |  |  |  | Technická specifikace položky odpovídá příslušné cenové soustavě
P | 54 | 75ID11 |  | PLASTOVÁ ZEMNÍ KOMORA PRO ULOŽENÍ REZERVY | KUS | 1 | 0 |  |  |  | 0 |  | OTSKP 2018 |  | 2
PP |  |  |  | PLASTOVÁ ZEMNÍ KOMORA PRO ULOŽENÍ REZERVY
VV |  |  |  | Dle techn. zprávy a výkresových příloh 1*1=1.000 [A]
TS |  |  |  | Technická specifikace položky odpovídá příslušné cenové soustavě
P | 55 | 75ID1X |  | PLASTOVÁ ZEMNÍ KOMORA PRO ULOŽENÍ REZERVY - MONTÁŽ | KUS | 1 | 0 |  |  |  | 0 |  | OTSKP 2018 |  | 2
PP |  |  |  | PLASTOVÁ ZEMNÍ KOMORA PRO ULOŽENÍ REZERVY - MONTÁŽ
VV |  |  |  | Dle techn. zprávy a výkresových příloh 1*1=1.000 [A]
TS |  |  |  | Technická specifikace položky odpovídá příslušné cenové soustavě
P | 56 | 75ID21 |  | PLASTOVÁ ZEMNÍ KOMORA PRO ULOŽENÍ SPOJKY | KUS | 2 | 0 |  |  |  | 0 |  | OTSKP 2018 |  | 2
PP |  |  |  | PLASTOVÁ ZEMNÍ KOMORA PRO ULOŽENÍ SPOJKY
VV |  |  |  | Dle techn. zprávy a výkresových příloh 1+1=2.000 [A]
TS |  |  |  | Technická specifikace položky odpovídá příslušné cenové soustavě
P | 57 | 75ID2X |  | PLASTOVÁ ZEMNÍ KOMORA PRO ULOŽENÍ SPOJKY - MONTÁŽ | KUS | 2 | 0 |  |  |  | 0 |  | OTSKP 2018 |  | 2
PP |  |  |  | PLASTOVÁ ZEMNÍ KOMORA PRO ULOŽENÍ SPOJKY - MONTÁŽ
VV |  |  |  | Dle techn. zprávy a výkresových příloh 2*1=2.000 [A]
TS |  |  |  | Technická specifikace položky odpovídá příslušné cenové soustavě
P | 58 | 75ID2Y |  | PLASTOVÁ ZEMNÍ KOMORA PRO ULOŽENÍ SPOJKY - DEMONTÁŽ | KUS | 2 | 0 |  |  |  | 0 |  | OTSKP 2018 |  | 2
PP |  |  |  | PLASTOVÁ ZEMNÍ KOMORA PRO ULOŽENÍ SPOJKY - DEMONTÁŽ
VV |  |  |  | Dle techn. zprávy a výkresových příloh 1*2=2.000 [A]
TS |  |  |  | Technická specifikace položky odpovídá příslušné cenové soustavě
P | 59 | 75IEH1 |  | KONEKTOROVÝ MODUL 12 VLÁKEN - DODÁVKA | KUS | 28 | 0 |  |  |  | 0 |  | OTSKP 2018 |  | 2
PP |  |  |  | KONEKTOROVÝ MODUL 12 VLÁKEN - DODÁVKA
VV |  |  |  | Dle techn. zprávy a výkresových příloh 8+4+8+8=28.000 [A]
TS |  |  |  | Technická specifikace položky odpovídá příslušné cenové soustavě
P | 60 | 75IEHX |  | KONEKTOROVÝ MODUL 12 VLÁKEN - MONTÁŽ | KUS | 28 | 0 |  |  |  | 0 |  | OTSKP 2018 |  | 2
PP |  |  |  | KONEKTOROVÝ MODUL 12 VLÁKEN - MONTÁŽ
VV |  |  |  | Dle techn. zprávy a výkresových příloh 28*1=28.000 [A]
TS |  |  |  | Technická specifikace položky odpovídá příslušné cenové soustavě
P | 61 | 75IEHY |  | KONEKTOROVÝ MODUL 12 VLÁKEN - DEMONTÁŽ | KUS | 8 | 0 |  |  |  | 0 |  | OTSKP 2018 |  | 2
PP |  |  |  | KONEKTOROVÝ MODUL 12 VLÁKEN - DEMONTÁŽ
VV |  |  |  | Dle techn. zprávy a výkresových příloh 8*1=8.000 [A]
TS |  |  |  | Technická specifikace položky odpovídá příslušné cenové soustavě
P | 62 | 75IEI1 |  | SPOJOVACÍ MODUL 12 VLÁKEN - DODÁVKA | KUS | 4 | 0 |  |  |  | 0 |  | OTSKP 2018 |  | 2
PP |  |  |  | SPOJOVACÍ MODUL 12 VLÁKEN - DODÁVKA
VV |  |  |  | Dle techn. zprávy a výkresových příloh 4*1=4.000 [A]
TS |  |  |  | Technická specifikace položky odpovídá příslušné cenové soustavě
P | 63 | 75IEIX |  | SPOJOVACÍ MODUL 12 VLÁKEN - MONTÁŽ | KUS | 4 | 0 |  |  |  | 0 |  | OTSKP 2018 |  | 2
PP |  |  |  | SPOJOVACÍ MODUL 12 VLÁKEN - MONTÁŽ
VV |  |  |  | Dle techn. zprávy a výkresových příloh 4*1=4.000 [A]
TS |  |  |  | Technická specifikace položky odpovídá příslušné cenové soustavě
P | 64 | 75IEJ1 |  | ZASLEPOVACÍ MODUL 12 VLÁKEN - DODÁVKA | KUS | 4 | 0 |  |  |  | 0 |  | OTSKP 2018 |  | 2
PP |  |  |  | ZASLEPOVACÍ MODUL 12 VLÁKEN - DODÁVKA
VV |  |  |  | Dle techn. zprávy a výkresových příloh 4*1=4.000 [A]
TS |  |  |  | Technická specifikace položky odpovídá příslušné cenové soustavě
P | 65 | 75IEJX |  | ZASLEPOVACÍ MODUL 12 VLÁKEN - MONTÁŽ | KUS | 4 | 0 |  |  |  | 0 |  | OTSKP 2018 |  | 2
PP |  |  |  | ZASLEPOVACÍ MODUL 12 VLÁKEN - MONTÁŽ
VV |  |  |  | Dle techn. zprávy a výkresových příloh 4*1=4.000 [A]
TS |  |  |  | Technická specifikace položky odpovídá příslušné cenové soustavě
P | 66 | 75J921 |  | OPTICKÝ PATCHCORD SINGLEMODE DO 5 M | KUS | 192 | 0 |  |  |  | 0 |  | OTSKP 2018 |  | 2
PP |  |  |  | OPTICKÝ PATCHCORD SINGLEMODE DO 5 M
VV |  |  |  | Dle techn. zprávy a výkresových příloh 96*2=192.000 [A]
TS |  |  |  | Technická specifikace položky odpovídá příslušné cenové soustavě
P | 67 | 75J92X |  | OPTICKÝ PATCHCORD SINGLEMODE - MONTÁŽ | KUS | 192 | 0 |  |  |  | 0 |  | OTSKP 2018 |  | 2
PP |  |  |  | OPTICKÝ PATCHCORD SINGLEMODE - MONTÁŽ
VV |  |  |  | Dle techn. zprávy a výkresových příloh 96*2=192.000 [A]
TS |  |  |  | Technická specifikace položky odpovídá příslušné cenové soustavě
P | 68 | 75IH64 |  | UKONČENÍ KABELU OPTICKÉHO PŘES 72 VLÁKEN | KUS | 4 | 0 |  |  |  | 0 |  | OTSKP 2018 |  | 2
PP |  |  |  | UKONČENÍ KABELU OPTICKÉHO PŘES 72 VLÁKEN
VV |  |  |  | Dle techn. zprávy a výkresových příloh 2*1+1*1+1*1=4.000 [A]
TS |  |  |  | Technická specifikace položky odpovídá příslušné cenové soustavě
P | 69 | 75IH6Y |  | UKONČENÍ KABELU OPTICKÉHO - DEMONTÁŽ | KUS | 2 | 0 |  |  |  | 0 |  | OTSKP 2018 |  | 2
PP |  |  |  | UKONČENÍ KABELU OPTICKÉHO - DEMONTÁŽ
VV |  |  |  | Dle techn. zprávy a výkresových příloh 1+1=2.000 [A]
TS |  |  |  | Technická specifikace položky odpovídá příslušné cenové soustavě
P | 70 | 75IH91 |  | UKONČENÍ KABELU ŠTÍTEK KABELOVÝ - DODÁVKA | KUS | 4 | 0 |  |  |  | 0 |  | OTSKP 2018 |  | 2
PP |  |  |  | UKONČENÍ KABELU ŠTÍTEK KABELOVÝ - DODÁVKA
VV |  |  |  | Dle techn. zprávy a výkresových příloh 1*4=4.000 [A]
TS |  |  |  | Technická specifikace položky odpovídá příslušné cenové soustavě
P | 71 | 75IH9X |  | UKONČENÍ KABELU ŠTÍTEK KABELOVÝ - MONTÁŽ | KUS | 4 | 0 |  |  |  | 0 |  | OTSKP 2018 |  | 2
PP |  |  |  | UKONČENÍ KABELU ŠTÍTEK KABELOVÝ - MONTÁŽ
VV |  |  |  | Dle techn. zprávy a výkresových příloh 1*4=4.000 [A]
TS |  |  |  | Technická specifikace položky odpovídá příslušné cenové soustavě
P | 72 | 75IK11 |  | MĚŘENÍ STÁVAJÍCÍHO OPTICKÉHO KABELU | VLÁKNO | 96 | 0 |  |  |  | 0 |  | OTSKP 2018 |  | 2
PP |  |  |  | MĚŘENÍ STÁVAJÍCÍHO OPTICKÉHO KABELU
VV |  |  |  | Dle techn. zprávy a výkresových příloh 96*1=96.000 [A]
TS |  |  |  | Technická specifikace položky odpovídá příslušné cenové soustavě
P | 73 | 75IK21 |  | MĚŘENÍ KOMPLEXNÍ OPTICKÉHO KABELU | VLÁKNO | 576 | 0 |  |  |  | 0 |  | OTSKP 2018 |  | 2
PP |  |  |  | MĚŘENÍ KOMPLEXNÍ OPTICKÉHO KABELU
VV |  |  |  | Dle techn. zprávy a výkresových příloh 2*96+2*96+2*96=576.000 [A]
TS |  |  |  | Technická specifikace položky odpovídá příslušné cenové soustavě
P | 74 | 75IA31 |  | OPTOTRUBKOVÁ SPOJKA Y PRŮMĚRU DO 40 MM | KUS | 4 | 0 |  |  |  | 0 |  | OTSKP 2018 |  | 2
PP |  |  |  | OPTOTRUBKOVÁ SPOJKA Y PRŮMĚRU DO 40 MM
VV |  |  |  | Dle techn. zprávy a výkresových příloh 4*1=4.000 [A]
TS |  |  |  | Technická specifikace položky odpovídá příslušné cenové soustavě
P | 75 | 75IA3X |  | OPTOTRUBKOVÁ SPOJKA Y - MONTÁŽ | KUS | 4 | 0 |  |  |  | 0 |  | OTSKP 2018 |  | 2
PP |  |  |  | OPTOTRUBKOVÁ SPOJKA Y - MONTÁŽ
VV |  |  |  | Dle techn. zprávy a výkresových příloh 4*1=4.000 [A]
TS |  |  |  | Technická specifikace položky odpovídá příslušné cenové soustavě
P | 76 | 75JB53 |  | DATOVÝ ROZVADĚČ 19" 800X800 DO 47 U | KUS | 1 | 0 |  |  |  | 0 |  | OTSKP 2018 |  | 2
PP |  |  |  | DATOVÝ ROZVADĚČ 19" 800X800 DO 47 U
VV |  |  |  | Dle techn. zprávy a výkresových příloh 1*1=1.000 [A]
TS |  |  |  | Technická specifikace položky odpovídá příslušné cenové soustavě
P | 77 | 75JB5X |  | DATOVÝ ROZVADĚČ 19" 800X1000 - MONTÁŽ | KUS | 1 | 0 |  |  |  | 0 |  | OTSKP 2018 |  | 2
PP |  |  |  | DATOVÝ ROZVADĚČ 19" 800X1000 - MONTÁŽ
VV |  |  |  | Dle techn. zprávy a výkresových příloh 1*1=1.000 [A]
TS |  |  |  | Technická specifikace položky odpovídá příslušné cenové soustavě

## PS 93-22-05
SŽDC05 |  |  |  | Příloha k formuláři pro ocenění nabídky | [10 empty] | 3
6
S | Stavba: | 5323720006-zm16 |  | Uzel Plzeň, 5.stavba - Lobzy - Koterov | [6 empty] | D.1.2 |  | Aspe | 0,00 | 2
O | Objekt: | D.1.2 |  | Železniční sdělovací zařízení | [9 empty] | 15,00 | 2
Typ | Poř. číslo | Kód položky | Varianta | Název položky | MJ | Množství | Jednotková hmotnost | Celková hmotnost |  |  | Jednotková cena |  | Cenové soustavy | 21,00 | 2
Dodávka
[9 empty] | Jednotková | Celkem | Jednotková | Celkem |  |  |  | Počet položek s nulovou cenou
O1 |  | PS 93-22-05 |  | Ústřední stavědlo Plzeň - Plzeň-Koterov, úprava přenosového systému
SD |  | 75J |  | Optická kabeláž
P | 40 | 75J921 |  | OPTICKÝ PATCHCORD SINGLEMODE DO 5 M | KUS | 26 | 0 |  |  |  | 0 |  | 2018_OTSKP |  | 2
PP
VV |  |  |  | 1: 26*1; dle VK 2.01 a technické zprávy
TS |  |  |  | Technická specifikace položky odpovídá příslušné cenové soustavě
P | 41 | 75J922 |  | OPTICKÝ PATCHCORD SINGLEMODE PŘES 5 M | KUS | 26 | 0 |  |  |  | 0 |  | 2018_OTSKP |  | 2
PP
VV |  |  |  | 1: 26*1; dle VK 2.01 a technické zprávy
TS |  |  |  | Technická specifikace položky odpovídá příslušné cenové soustavě
P | 42 | 75J92X |  | OPTICKÝ PATCHCORD SINGLEMODE - MONTÁŽ | KUS | 52 | 0 |  |  |  | 0 |  | 2018_OTSKP |  | 2
PP
VV |  |  |  | 1: 52*1; dle VK 2.01 a technické zprávy
TS |  |  |  | Technická specifikace položky odpovídá příslušné cenové soustavě
SD |  | 75K |  | Napájení
P | 1 | 75K631 |  | AKUMULÁTOROVÁ BATERIE DO 1000 VAH - DODÁVKA | KUS | 4 | 0 |  |  |  | 0 |  | 2018_OTSKP |  | 2
PP
VV |  |  |  | 1: 1*4; dle VK 2.01 a technické zprávy
TS |  |  |  | Technická specifikace položky odpovídá příslušné cenové soustavě
P | 2 | 75K63X |  | AKUMULÁTOROVÁ BATERIE DO 1000 VAH - MONTÁŽ | KUS | 4 | 0 |  |  |  | 0 |  | 2018_OTSKP |  | 2
PP
VV |  |  |  | 1: 1*4; dle VK 2.01 a technické zprávy
TS |  |  |  | Technická specifikace položky odpovídá příslušné cenové soustavě
P | 3 | 75K321 |  | ZÁLOŽNÍ ZDROJ UPS 230 V DO 1000 VA - DODÁVKA | KUS | 5 | 0 |  |  |  | 0 |  | 2018_OTSKP |  | 2
PP
VV |  |  |  | 1: 5*1; dle VK 2.01 a technické zprávy
TS |  |  |  | Technická specifikace položky odpovídá příslušné cenové soustavě
P | 5 | 75K32X |  | ZÁLOŽNÍ ZDROJ UPS 230 V DO 1000 VA - MONTÁŽ | KUS | 5 | 0 |  |  |  | 0 |  | 2018_OTSKP |  | 2
PP
VV |  |  |  | 1: 5*1; dle VK 2.01 a technické zprávy
TS |  |  |  | Technická specifikace položky odpovídá příslušné cenové soustavě
P | 7 | R75K33X |  | ZDROJ ZÁLOHOVANÉHO NAPÁJENÍ 48V DC/230V AC DO 3KVA - MONTÁŽ | KUS | 1 | 0 |  |  |  | 0 |  | 2018_OTSKP |  | 2
PP
VV |  |  |  | 1: 1*1; dle VK 2.01 a technické zprávy
TS |  |  |  | Montáž zdroje zálohovaného napájení 48V DC/230V AC do 3kVA
P | 8 | R75K33Y |  | ZDROJ ZÁLOHOVANÉHO NAPÁJENÍ 48V DC/230V AC DO 3KVA - DEMONTÁŽ | KUS | 1 | 0 |  |  |  | 0 |  | 2018_OTSKP |  | 2
PP
VV |  |  |  | 1: 1*1; dle VK 2.01 a technické zprávy
TS |  |  |  | Demontáž zdroje zálohovaného napájení 48V DC/230V AC do 3kVA
P | 10 | 75K415 |  | MĚNIČ NAPĚTÍ (STŘÍDAČ) 48 V DC/230 V AC - DOPLNĚNÍ SNMP DOHLEDU | KUS | 1 | 0 |  |  |  | 0 |  | 2018_OTSKP |  | 2
PP
VV |  |  |  | 1: 1*1; dle VK 2.01 a technické zprávy
TS |  |  |  | Technická specifikace položky odpovídá příslušné cenové soustavě
P | 11 | 75K416 |  | MĚNIČ NAPĚTÍ (STŘÍDAČ) 48 V DC/230 V AC - DOPLNĚNÍ BYPASSU | KUS | 1 | 0 |  |  |  | 0 |  | 2018_OTSKP |  | 2
PP
VV |  |  |  | 1: 1*1; dle VK 2.01 a technické zprávy
TS |  |  |  | Technická specifikace položky odpovídá příslušné cenové soustavě
P | 12 | 75K41X |  | MĚNIČ NAPĚTÍ (STŘÍDAČ) 48 V DC/230 V AC - MONTÁŽ | KUS | 1 | 0 |  |  |  | 0 |  | 2018_OTSKP |  | 2
PP
VV |  |  |  | 1: 2*1; dle VK 2.01 a technické zprávy
TS |  |  |  | Technická specifikace položky odpovídá příslušné cenové soustavě
P | 13 | 75K41Y |  | MĚNIČ NAPĚTÍ (STŘÍDAČ) 48 V DC/230 V AC - DEMONTÁŽ | KUS | 1 | 0 |  |  |  | 0 |  | 2018_OTSKP |  | 2
PP
VV |  |  |  | 1: 1*1; dle VK 2.01 a technické zprávy
TS |  |  |  | Technická specifikace položky odpovídá příslušné cenové soustavě
P | 14 | 75K511 |  | BATERIOVÉ VEDENÍ O PRŮŘEZU DO 16 MM2 - DODÁVKA | M | 50 | 0 |  |  |  | 0 |  | 2018_OTSKP |  | 2
PP
VV |  |  |  | 1: 2*25; dle VK 2.01 a technické zprávy
TS |  |  |  | Technická specifikace položky odpovídá příslušné cenové soustavě
SD |  | 75M |  | Přenosové zařízení
P | 15 | 75M72X |  | PŘENOSOVÝ SYSTÉM SDH - MONTÁŽ | KUS | 1 | 0 |  |  |  | 0 |  | 2018_OTSKP |  | 2
PP
VV |  |  |  | 1: 1*1; dle VK 2.01 a technické zprávy
TS |  |  |  | Technická specifikace položky odpovídá příslušné cenové soustavě
P | 16 | 75M72Y |  | PŘENOSOVÝ SYSTÉM SDH - DEMONTÁŽ | KUS | 1 | 0 |  |  |  | 0 |  | 2018_OTSKP |  | 2
PP
VV |  |  |  | 1: 1*1; dle VK 2.01 a technické zprávy
TS |  |  |  | Technická specifikace položky odpovídá příslušné cenové soustavě
P | 17 | 75M834 |  | PŘENOSOVÝ SYSTÉM, MPLS - CE ROUTER FIXNÍ KONFIGURACE 24XSFP SLOT + 2XPWR | KUS | 2 | 0 |  |  |  | 0 |  | 2018_OTSKP |  | 2
PP
VV |  |  |  | 1: 2*1; dle VK 2.01 a technické zprávy
TS |  |  |  | Technická specifikace položky odpovídá příslušné cenové soustavě
P | 18 | 75M83B |  | PŘENOSOVÝ SYSTÉM, MPLS - DOPLNĚNÍ 10GE SFP SR | KUS | 2 | 0 |  |  |  | 0 |  | 2018_OTSKP |  | 2
PP
VV |  |  |  | 1: 2*1; dle VK 2.01 a technické zprávy
TS |  |  |  | Technická specifikace položky odpovídá příslušné cenové soustavě
P | 19 | 75M83C |  | PŘENOSOVÝ SYSTÉM, MPLS - DOPLNĚNÍ 10GE SFP LH | KUS | 4 | 0 |  |  |  | 0 |  | 2018_OTSKP |  | 2
PP
VV |  |  |  | 1: 4*1; dle VK 2.01 a technické zprávy
TS |  |  |  | Technická specifikace položky odpovídá příslušné cenové soustavě
P | 20 | 75M83D |  | PŘENOSOVÝ SYSTÉM, MPLS - TWINAX 10GE 10M | KUS | 3 | 0 |  |  |  | 0 |  | 2018_OTSKP |  | 2
PP
VV |  |  |  | 1: 3*1; dle VK 2.01 a technické zprávy
TS |  |  |  | Technická specifikace položky odpovídá příslušné cenové soustavě
P | 21 | 75M83X |  | PŘENOSOVÝ SYSTÉM, MPLS - MONTÁŽ | KUS | 2 | 0 |  |  |  | 0 |  | 2018_OTSKP |  | 2
PP
VV |  |  |  | 1: 2*1; dle VK 2.01 a technické zprávy
TS |  |  |  | Technická specifikace položky odpovídá příslušné cenové soustavě
P | 22 | 75M851 |  | MEDIAKONVERTOR - MODUL (ŠASÍ) DO 3 SLOTŮ | KUS | 1 | 0 |  |  |  | 0 |  | 2018_OTSKP |  | 2
PP
VV |  |  |  | 1: 1*1; dle VK 2.01 a technické zprávy
TS |  |  |  | Technická specifikace položky odpovídá příslušné cenové soustavě
P | 23 | 75M854 |  | MEDIAKONVERTOR - KARTA ETHERNET | KUS | 1 | 0 |  |  |  | 0 |  | 2018_OTSKP |  | 2
PP
VV |  |  |  | 1: 1*1; dle VK 2.01 a technické zprávy
TS |  |  |  | Technická specifikace položky odpovídá příslušné cenové soustavě
P | 24 | 75M855 |  | MEDIAKONVERTOR - KARTA T1/E1/J1 | KUS | 1 | 0 |  |  |  | 0 |  | 2018_OTSKP |  | 2
PP
VV |  |  |  | 1: 1*1; dle VK 2.01 a technické zprávy
TS |  |  |  | Technická specifikace položky odpovídá příslušné cenové soustavě
P | 25 | 75M856 |  | MEDIAKONVERTOR - KARTA SNMP | KUS | 1 | 0 |  |  |  | 0 |  | 2018_OTSKP |  | 2
PP
VV |  |  |  | 1: 1*1; dle VK 2.01 a technické zprávy
TS |  |  |  | Technická specifikace položky odpovídá příslušné cenové soustavě
P | 26 | 75M85X |  | MEDIAKONVERTOR - MONTÁŽ | KUS | 1 | 0 |  |  |  | 0 |  | 2018_OTSKP |  | 2
PP
VV |  |  |  | 1: 1*1; dle VK 2.01 a technické zprávy
TS |  |  |  | Technická specifikace položky odpovídá příslušné cenové soustavě
P | 27 | 75M85Y |  | MEDIAKONVERTOR - DEMONTÁŽ | KUS | 1 | 0 |  |  |  | 0 |  | 2018_OTSKP |  | 2
PP
VV |  |  |  | 1: 1*1; dle VK 2.01 a technické zprávy
TS |  |  |  | Technická specifikace položky odpovídá příslušné cenové soustavě
P | 28 | 75M933 |  | DATOVÁ INFRASTRUKTURA LAN, SWITCH ETHERNET L3 - 48X10/100/1000 + 4XUPLINK | KUS | 4 | 0 |  |  |  | 0 |  | 2018_OTSKP |  | 2
PP
VV |  |  |  | 1: 4*1; dle VK 2.01 a technické zprávy
TS |  |  |  | Technická specifikace položky odpovídá příslušné cenové soustavě
P | 29 | 75M931 |  | DATOVÁ INFRASTRUKTURA LAN, SWITCH ETHERNET L3 - 24X10/100/1000 + 4XUPLINK | KUS | 2 | 0 |  |  |  | 0 |  | 2018_OTSKP |  | 2
PP
VV |  |  |  | 1: 2*1; dle VK 2.01 a technické zprávy
TS |  |  |  | Technická specifikace položky odpovídá příslušné cenové soustavě
P | 30 | 75M936 |  | DATOVÁ INFRASTRUKTURA LAN, SWITCH ETHERNET L3 - DOPLNĚNÍ 1GE SFP LH | KUS | 16 | 0 |  |  |  | 0 |  | 2018_OTSKP |  | 2
PP
VV |  |  |  | 1: 16*1; dle VK 2.01 a technické zprávy
TS |  |  |  | Technická specifikace položky odpovídá příslušné cenové soustavě
P | 31 | 75M93X |  | DATOVÁ INFRASTRUKTURA LAN, SWITCH ETHERNET L3 - MONTÁŽ | KUS | 6 | 0 |  |  |  | 0 |  | 2018_OTSKP |  | 2
PP
VV |  |  |  | 1: 6*1; dle VK 2.01 a technické zprávy
TS |  |  |  | Technická specifikace položky odpovídá příslušné cenové soustavě
P | 32 | 75M912 |  | DATOVÁ INFRASTRUKTURA LAN, SWITCH ETHERNET L2 - 24X10/100 + 2XUPLINK | KUS | 3 | 0 |  |  |  | 0 |  | 2018_OTSKP |  | 2
PP
VV |  |  |  | 1: 3*1; dle VK 2.01 a technické zprávy
TS |  |  |  | Technická specifikace položky odpovídá příslušné cenové soustavě
P | 33 | 75M915 |  | DATOVÁ INFRASTRUKTURA LAN, SWITCH ETHERNET L2 - 48X10/100 + 2XUPLINK | KUS | 1 | 0 |  |  |  | 0 |  | 2018_OTSKP |  | 2
PP
VV |  |  |  | 1: 1*1; dle VK 2.01 a technické zprávy
TS |  |  |  | Technická specifikace položky odpovídá příslušné cenové soustavě
P | 34 | 75M917 |  | DATOVÁ INFRASTRUKTURA LAN, SWITCH ETHERNET L2 - DOPLNĚNÍ 1GE SFP LH | KUS | 3 | 0 |  |  |  | 0 |  | 2018_OTSKP |  | 2
PP
VV |  |  |  | 1: 3*1; dle VK 2.01 a technické zprávy
TS |  |  |  | Technická specifikace položky odpovídá příslušné cenové soustavě
P | 35 | 75M91X |  | DATOVÁ INFRASTRUKTURA LAN, SWITCH ETHERNET L2 - MONTÁŽ | KUS | 2 | 0 |  |  |  | 0 |  | 2018_OTSKP |  | 2
PP
VV |  |  |  | 1: 2*1; dle VK 2.01 a technické zprávy
TS |  |  |  | Technická specifikace položky odpovídá příslušné cenové soustavě
P | 36 | 75M91Y |  | DATOVÁ INFRASTRUKTURA LAN, SWITCH ETHERNET L2 - DEMONTÁŽ | KUS | 3 | 0 |  |  |  | 0 |  | 2018_OTSKP |  | 2
PP
VV |  |  |  | 1: 3*1; dle VK 2.01 a technické zprávy
TS |  |  |  | Technická specifikace položky odpovídá příslušné cenové soustavě
P | 37 | 75M921 |  | DATOVÁ INFRASTRUKTURA LAN, PRŮMYSLOVÝ RINGSWITCH - L2 4X10/100 + 2XUPLINK | KUS | 1 | 0 |  |  |  | 0 |  | 2018_OTSKP |  | 2
PP
VV |  |  |  | 1: 1*1; dle VK 2.01 a technické zprávy
TS |  |  |  | Technická specifikace položky odpovídá příslušné cenové soustavě
P | 38 | 75M927 |  | DATOVÁ INFRASTRUKTURA LAN, PRŮMYSLOVÝ RINGSWITCH - DOPLNĚNÍ 1GE SFP ZODOLNĚNÉ | KUS | 1 | 0 |  |  |  | 0 |  | 2018_OTSKP |  | 2
PP
VV |  |  |  | 1: 1*1; dle VK 2.01 a technické zprávy
TS |  |  |  | Technická specifikace položky odpovídá příslušné cenové soustavě
P | 39 | 75M92X |  | DATOVÁ INFRASTRUKTURA LAN, PRŮMYSLOVÝ RINGSWITCH - MONTÁŽ | KUS | 1 | 0 |  |  |  | 0 |  | 2018_OTSKP |  | 2
PP
VV |  |  |  | 1: 1*1; dle VK 2.01 a technické zprávy
TS |  |  |  | Technická specifikace položky odpovídá příslušné cenové soustavě
SD |  | 75M.1 |  | Konfigurační a rekonfigurační práce u stávajících aktivních prvků
P | 43 | R75M93X |  | DATOVÁ INFRASTRUKTURA LAN, SWITCH ETHERNET L3 - KONFIGURACE, REKONFIGURACE, ADRESACE, READRESACE | KUS | 3 | 0 |  |  |  | 0 |  | 2018_OTSKP |  | 2
PP
VV |  |  |  | 1: 2*1; dle VK 2.01 a technické zprávy
TS |  |  |  | Kompletní konfigurační a rekonfigurační práce na stávajícím aktivním prvku L3, včetně úpravy adresace (readresace)
P | 44 | 75M83B |  | PŘENOSOVÝ SYSTÉM, MPLS - DOPLNĚNÍ 10GE SFP SR | KUS | 2 | 0 |  |  |  | 0 |  | 2018_OTSKP |  | 2
PP
VV |  |  |  | 1: 2*1; dle VK 2.01 a technické zprávy
TS |  |  |  | Kompletní konfigurační a rekonfigurační práce na doplňovaném stávajícím aktivním prvku MPLS

## PS 93-22-11
SŽDC05 |  |  |  | Příloha k formuláři pro ocenění nabídky | [10 empty] | 3
6
S | Stavba: | 5323720006-zm16 |  | Uzel Plzeň, 5.stavba - Lobzy - Koterov | [6 empty] | D.1.2 |  | Aspe | 0,00 | 2
O | Objekt: | D.1.2 |  | Železniční sdělovací zařízení | [9 empty] | 15,00 | 2
Typ | Poř. číslo | Kód položky | Varianta | Název položky | MJ | Množství | Jednotková hmotnost | Celková hmotnost |  |  | Jednotková cena |  | Cenové soustavy | 21,00 | 2
Dodávka
[9 empty] | Jednotková | Celkem | Jednotková | Celkem |  |  |  | Počet položek s nulovou cenou
O1 |  | PS 93-22-11 |  | SpS Slovany, EZS
SD |  | 75 |  | Slaboproud
P | 1 | 75O511 |  | EZS, ÚSTŘEDNA DO 48 ZÓN | KUS | 1 | 0 |  |  |  | 0 |  | OTSKP 2018 |  | 2
PP |  |  |  | ústředna EZS ve sdělovací místnosti
VV |  |  |  | Dle techn. zprávy a výkresov. příloh 1*1=1.000 [A]
TS |  |  |  | Technická specifikace položky odpovídá příslušné cenové soustavě
P | 2 | 75O51X |  | EZS, ÚSTŘEDNA - MONTÁŽ | KUS | 1 | 0 |  |  |  | 0 |  | OTSKP 2018 |  | 2
PP |  |  |  | EZS, ÚSTŘEDNA - MONTÁŽ
VV |  |  |  | Dle techn. zprávy a výkresov. příloh 1*1=1.000 [A]
TS |  |  |  | Technická specifikace položky odpovídá příslušné cenové soustavě
P | 3 | 75O521 |  | EZS, SOFTWARE ÚSTŘEDNY | KUS | 1 | 0 |  |  |  | 0 |  | OTSKP 2018 |  | 2
PP |  |  |  | EZS, SOFTWARE ÚSTŘEDNY
VV |  |  |  | Dle techn. zprávy a výkresov. příloh 1*1=1.000 [A]
TS |  |  |  | Technická specifikace položky odpovídá příslušné cenové soustavě
P | 4 | 75O531 |  | EZS, TABLO OBSLUHY | KUS | 1 | 0 |  |  |  | 0 |  | OTSKP 2018 |  | 2
PP |  |  |  | obslužné tablo ústředny EZS
VV |  |  |  | Dle techn. zprávy a výkresov. příloh 1*1=1.000 [A]
TS |  |  |  | Technická specifikace položky odpovídá příslušné cenové soustavě
P | 5 | 75O53X |  | EZS, TABLO OBSLUHY - MONTÁŽ | KUS | 1 | 0 |  |  |  | 0 |  | OTSKP 2018 |  | 2
PP |  |  |  | EZS, TABLO OBSLUHY - MONTÁŽ
VV |  |  |  | Dle techn. zprávy a výkresov. příloh 1*1=1.000 [A]
TS |  |  |  | Technická specifikace položky odpovídá příslušné cenové soustavě
P | 6 | 75O543 |  | EZS, KLÁVESNICE - LCD DISPLEJ S VESTAVĚNOU BEZKONTAKTNÍ ČTEČKOU KARET | KUS | 5 | 0 |  |  |  | 0 |  | OTSKP 2018 |  | 2
PP |  |  |  | EZS, KLÁVESNICE - LCD DISPLEJ S VESTAVĚNOU BEZKONTAKTNÍ ČTEČKOU KARET
VV |  |  |  | Dle techn. zprávy a výkresov. příloh 1+1+1+1+1=5.000 [A]
TS |  |  |  | Technická specifikace položky odpovídá příslušné cenové soustavě
P | 7 | 75O54X |  | EZS, KLÁVESNICE - MONTÁŽ | KUS | 5 | 0 |  |  |  | 0 |  | OTSKP 2018 |  | 2
PP |  |  |  | EZS, KLÁVESNICE - MONTÁŽ
VV |  |  |  | Dle techn. zprávy a výkresov. příloh 1+1+1+1+1=5.000 [A]
TS |  |  |  | Technická specifikace položky odpovídá příslušné cenové soustavě
P | 8 | 75O561 |  | EZS, ROZVODNÁ KRABICE | KUS | 15 | 0 |  |  |  | 0 |  | OTSKP 2018 |  | 2
PP |  |  |  | rozvodná krabce
VV |  |  |  | Dle dalšího stupně 15*1=15.000 [A]
TS |  |  |  | Technická specifikace položky odpovídá příslušné cenové soustavě
P | 9 | 75O56X |  | EZS, ROZVODNÁ KRABICE - MONTÁŽ | KUS | 15 | 0 |  |  |  | 0 |  | OTSKP 2018 |  | 2
PP |  |  |  | EZS, ROZVODNÁ KRABICE - MONTÁŽ
VV |  |  |  | Dle dalšího stupně 15*1=15.000 [A]
TS |  |  |  | Technická specifikace položky odpovídá příslušné cenové soustavě
P | 10 | 75O573 |  | EZS, MAGNETICKÝ KONTAKT HLINÍKOVÝ - LEHKÉ PROVEDENÍ | KUS | 11 | 0 |  |  |  | 0 |  | OTSKP 2018 |  | 2
PP |  |  |  | magnetické kontakty na dveřích objektu
VV |  |  |  | Dle techn. zprávy a výkresov. příloh 1*11=11.000 [A]
TS |  |  |  | Technická specifikace položky odpovídá příslušné cenové soustavě
P | 11 | 75O57X |  | EZS, MAGNETICKÝ KONTAKT - MONTÁŽ | KUS | 11 | 0 |  |  |  | 0 |  | OTSKP 2018 |  | 2
PP |  |  |  | EZS, MAGNETICKÝ KONTAKT - MONTÁŽ
VV |  |  |  | Dle techn. zprávy a výkresov. příloh 1*11=11.000 [A]
TS |  |  |  | Technická specifikace položky odpovídá příslušné cenové soustavě
P | 12 | 75O592 |  | EZS, PROSTOROVÝ DETEKTOR DUÁLNÍ | KUS | 7 | 0 |  |  |  | 0 |  | OTSKP 2018 |  | 2
PP |  |  |  | detektory pohybu ve vybraných místnostech TB
VV |  |  |  | Dle techn. zprávy a výkresov. příloh 1*7=7.000 [A]
TS |  |  |  | Technická specifikace položky odpovídá příslušné cenové soustavě
P | 13 | 75O59X |  | EZS, PROSTOROVÝ DETEKTOR - MONTÁŽ | KUS | 7 | 0 |  |  |  | 0 |  | OTSKP 2018 |  | 2
PP |  |  |  | EZS, PROSTOROVÝ DETEKTOR - MONTÁŽ
VV |  |  |  | Dle techn. zprávy a výkresov. příloh 1*7=7.000 [A]
TS |  |  |  | Technická specifikace položky odpovídá příslušné cenové soustavě
P | 14 | 75O5B1 |  | EZS, HLÁSIČ KOUŘE | KUS | 8 | 0 |  |  |  | 0 |  | OTSKP 2018 |  | 2
PP |  |  |  | hlásiče kouře ve vybraných místnostech TB
VV |  |  |  | Dle techn. zprávy a výkresov. příloh 1*8=8.000 [A]
TS |  |  |  | Technická specifikace položky odpovídá příslušné cenové soustavě
P | 15 | 75O5BX |  | EZS, HLÁSIČ KOUŘE - MONTÁŽ | KUS | 8 | 0 |  |  |  | 0 |  | OTSKP 2018 |  | 2
PP |  |  |  | EZS, HLÁSIČ KOUŘE - MONTÁŽ
VV |  |  |  | Dle techn. zprávy a výkresov. příloh 1*8=8.000 [A]
TS |  |  |  | Technická specifikace položky odpovídá příslušné cenové soustavě
P | 16 | 75O5J1 |  | EZS, KOMUNIKAČNÍ ROZHRANÍ PRO INTEGRACI DO PROGRAMU TŘETÍCH STRAN TCP/IP | KUS | 1 | 0 |  |  |  | 0 |  | OTSKP 2018 |  | 2
PP |  |  |  | komunikační rozhraní pro možnost napojení na další systémy
VV |  |  |  | Dle techn. zprávy a výkresov. příloh 1*1=1.000 [A]
TS |  |  |  | Technická specifikace položky odpovídá příslušné cenové soustavě
P | 17 | 75O5JX |  | EZS, KOMUNIKAČNÍ ROZHRANÍ - MONTÁŽ | KUS | 1 | 0 |  |  |  | 0 |  | OTSKP 2018 |  | 2
PP |  |  |  | EZS, KOMUNIKAČNÍ ROZHRANÍ - MONTÁŽ
VV |  |  |  | Dle techn. zprávy a výkresov. příloh 1*1=1.000 [A]
TS |  |  |  | Technická specifikace položky odpovídá příslušné cenové soustavě
P | 18 | 75O5K1 |  | EZS, PŘEPĚŤOVÁ OCHRANA SBĚRNICE | KUS | 1 | 0 |  |  |  | 0 |  | OTSKP 2018 |  | 2
PP |  |  |  | přepěťová ochrana sběrnice
VV |  |  |  | Dle techn. zprávy a výkresov. příloh 1*1=1.000 [A]
TS |  |  |  | Technická specifikace položky odpovídá příslušné cenové soustavě
P | 19 | 75O5KX |  | EZS, PŘEPĚŤOVÁ OCHRANA SBĚRNICE - MONTÁŽ | KUS | 1 | 0 |  |  |  | 0 |  | OTSKP 2018 |  | 2
PP |  |  |  | EZS, PŘEPĚŤOVÁ OCHRANA SBĚRNICE - MONTÁŽ
VV |  |  |  | Dle techn. zprávy a výkresov. příloh 1*1=1.000 [A]
TS |  |  |  | Technická specifikace položky odpovídá příslušné cenové soustavě
P | 20 | 75O5M2 |  | EZS, SIRÉNA VENKOVNÍ | KUS | 1 | 0 |  |  |  | 0 |  | OTSKP 2018 |  | 2
PP |  |  |  | venkovní siréna na fasádě TB
VV |  |  |  | Dle techn. zprávy a výkresov. příloh 1*1=1.000 [A]
TS |  |  |  | Technická specifikace položky odpovídá příslušné cenové soustavě
P | 21 | 75O5MX |  | EZS, SIRÉNA - MONTÁŽ | KUS | 1 | 0 |  |  |  | 0 |  | OTSKP 2018 |  | 2
PP |  |  |  | EZS, SIRÉNA - MONTÁŽ
VV |  |  |  | Dle techn. zprávy a výkresov. příloh 1*1=1.000 [A]
TS |  |  |  | Technická specifikace položky odpovídá příslušné cenové soustavě
P | 22 | 75O5NW |  | EZS, KLIENTSKÉ PRACOVIŠTĚ - DOPLNĚNÍ HW, SW, LICENCE | KUS | 1 | 0 |  |  |  | 0 |  | OTSKP 2018 |  | 2
PP |  |  |  | adaptace klientského pracoviště pro rozšíření EZS
VV |  |  |  | Dle techn. zprávy a výkresov. příloh 1*1=1.000 [A]
TS |  |  |  | Technická specifikace položky odpovídá příslušné cenové soustavě
P | 23 | 75O5O1 |  | EZS, ŠKOLENÍ A ZÁCVIK PERSONÁLU OBSLUHUJÍCÍHO ZAŘÍZENÍ EZS | HOD | 8 | 0 |  |  |  | 0 |  | OTSKP 2018 |  | 2
PP |  |  |  | školení a zácvik obsluhy EZS
VV |  |  |  | Dle techn. zprávy a výkresov. příloh 1*8=8.000 [A]
TS |  |  |  | Technická specifikace položky odpovídá příslušné cenové soustavě
P | 24 | 75O5O2 |  | EZS, ZÁVĚREČNÉ OŽIVENÍ, NASTAVENÍ A FUNKČNÍ ODZKOUŠENÍ ZAŘÍZENÍ EZS | KUS | 1 | 0 |  |  |  | 0 |  | OTSKP 2018 |  | 2
PP |  |  |  | Závěrečné nastaveni a uvedení EZS do provozu
VV |  |  |  | Dle techn. zprávy a výkresov. příloh 1*1=1.000 [A]
TS |  |  |  | Technická specifikace položky odpovídá příslušné cenové soustavě
P | 25 | 75K621 |  | AKUMULÁTOROVÁ BATERIE DO 500 VAH - DODÁVKA | KUS | 1 | 0 |  |  |  | 0 |  | OTSKP 2018 |  | 2
PP |  |  |  | baterie pro zálohu systému na dobu 12h
VV |  |  |  | Dle techn. zprávy a výkresov. příloh 1*1=1.000 [A]
TS |  |  |  | Technická specifikace položky odpovídá příslušné cenové soustavě
P | 26 | 75K62X |  | AKUMULÁTOROVÁ BATERIE DO 500 VAH - MONTÁŽ | KUS | 1 | 0 |  |  |  | 0 |  | OTSKP 2018 |  | 2
PP |  |  |  | AKUMULÁTOROVÁ BATERIE DO 500 VAH - MONTÁŽ
VV |  |  |  | Dle techn. zprávy a výkresov. příloh 1*1=1.000 [A]
TS |  |  |  | Technická specifikace položky odpovídá příslušné cenové soustavě
P | 27 | 75J212 |  | KABEL SDĚLOVACÍ PRO VNITŘNÍ POUŽITÍ DO 10 PÁRŮ PRŮMĚRU 0,5 MM | KMPÁR | 2 | 0 |  |  |  | 0 |  | OTSKP 2018 |  | 2
PP |  |  |  | kabel FTP cat.5e
VV |  |  |  | Dle techn. zprávy a výkresov. příloh 4*0.5=2.000 [A]
TS |  |  |  | Technická specifikace položky odpovídá příslušné cenové soustavě
P | 28 | 75J23X |  | KABEL SDĚLOVACÍ, MONTÁŽ A UPEVNĚNÍ | M | 500 | 0 |  |  |  | 0 |  | OTSKP 2018 |  | 2
PP |  |  |  | KABEL SDĚLOVACÍ, MONTÁŽ A UPEVNĚNÍ
VV |  |  |  | Dle techn. Zprávy 1*500=500.000 [A]
TS |  |  |  | Technická specifikace položky odpovídá příslušné cenové soustavě
P | 29 | 75J111 |  | NOSNÁ LIŠTA PLASTOVÁ | M | 100 | 0 |  |  |  | 0 |  | OTSKP 2018 |  | 2
PP |  |  |  | montážní lišta pro vedení kabelových rozvodů
VV |  |  |  | Dle techn. zprávy a výkresov. příloh 1*100=100.000 [A]
TS |  |  |  | Technická specifikace položky odpovídá příslušné cenové soustavě
P | 30 | 75J11X |  | NOSNÁ LIŠTA PLASTOVÁ - MONTÁŽ | M | 100 | 0 |  |  |  | 0 |  | OTSKP 2018 |  | 2
PP |  |  |  | NOSNÁ LIŠTA PLASTOVÁ - MONTÁŽ
VV |  |  |  | Dle techn. zprávy a výkresov. příloh 1*100=100.000 [A]
TS |  |  |  | Technická specifikace položky odpovídá příslušné cenové soustavě
SD |  | 76 |  | Silnoproud
P | 31 | 742G11 |  | KABEL NN DVOU- A TŘÍŽÍLOVÝ CU S PLASTOVOU IZOLACÍ DO 2,5 MM2 | M | 20 | 0 |  |  |  | 0 |  | OTSKP 2018 |  | 2
PP |  |  |  | CYKY J3x2,5
VV |  |  |  | Dle techn. zprávy a výkresov. příloh 1*20=20.000 [A]
TS |  |  |  | Technická specifikace položky odpovídá příslušné cenové soustavě
P | 32 | R74G11 |  | KABEL NN DVOU- A TŘÍŽÍLOVÝ CU S PLASTOVOU IZOLACÍ DO 2,5 MM2 MONTÁŽ | M | 20 | 0 |  |  |  | 0 |  | OTSKP 2018 |  | 2
PP |  |  |  | KABEL NN DVOU- A TŘÍŽÍLOVÝ CU S PLASTOVOU IZOLACÍ DO 2,5 MM2 MONTÁŽ
VV |  |  |  | Dle techn. zprávy a výkresov. příloh 1*20=20.000 [A]
TS |  |  |  | Položka obsahuje: Dodávku a montáž kabelu včetně podružného montážního materiálu, dopravu na staveniště, oddělení příslušné délky, uložení kabelu ( propojení mezi rozvaděči ), upevnění a připojení. Dále obsahuje cenu za pom. mechanismy včetně všech ostatních vedlejších nákladů
SD |  | 77 |  | Všeobecné elektro
P | 33 | 702511 |  | PRŮRAZ ZDIVEM (PŘÍČKOU) ZDĚNÝM TLOUŠŤKY DO 45 CM | KUS | 10 | 0 |  |  |  | 0 |  | OTSKP 2018 |  | 2
PP |  |  |  | pro vedení kabelů skrz zeď
VV |  |  |  | Dle techn. zprávy a výkresov. příloh 1*10=10.000 [A]
TS |  |  |  | Technická specifikace položky odpovídá příslušné cenové soustavě

## PS 93-22-12
SŽDC05 |  |  |  | Příloha k formuláři pro ocenění nabídky | [10 empty] | 3
6
S | Stavba: | 5323720006-zm16 |  | Uzel Plzeň, 5.stavba - Lobzy - Koterov | [6 empty] | D.1.2 |  | Aspe | 0,00 | 2
O | Objekt: | D.1.2 |  | Železniční sdělovací zařízení | [9 empty] | 15,00 | 2
Typ | Poř. číslo | Kód položky | Varianta | Název položky | MJ | Množství | Jednotková hmotnost | Celková hmotnost |  |  | Jednotková cena |  | Cenové soustavy | 21,00 | 2
Dodávka
[9 empty] | Jednotková | Celkem | Jednotková | Celkem |  |  |  | Počet položek s nulovou cenou
O1 |  | PS 93-22-12 |  | SpS Slovany, sdělovací zařízení
SD |  | 75 |  | Slaboproud
P | 1 | 75JA53 |  | ROZVADĚČ STRUKT. KABELÁŽE, PATCHPANEL, 24 ZÁSUVEK, DODÁVKA | KUS | 1 | 0 |  |  |  | 0 |  | OTSKP 2018 |  | 2
PP |  |  |  | ROZVADĚČ STRUKT. KABELÁŽE, PATCHPANEL, 24 ZÁSUVEK, DODÁVKA
VV |  |  |  | Dle techn. zprávy a výkresov. příloh 1=1.000 [A]
TS |  |  |  | Technická specifikace položky odpovídá příslušné cenové soustavě
P | 2 | 75JA55 |  | ROZVADĚČ STRUKT. KABELÁŽE, PATCHPANEL, ZÁSUVKA RJ45, DODÁVKA, MONTÁŽ, UKONČ. KABELU | KUS | 6 | 0 |  |  |  | 0 |  | OTSKP 2018 |  | 2
PP |  |  |  | ROZVADĚČ STRUKT. KABELÁŽE, PATCHPANEL, ZÁSUVKA RJ45, DODÁVKA, MONTÁŽ, UKONČ. KABELU
VV |  |  |  | Dle techn. zprávy a výkresov. příloh 6=6.000 [A]
TS |  |  |  | Technická specifikace položky odpovídá příslušné cenové soustavě
P | 3 | 75JA51 |  | ROZVADĚČ STRUKT. KABELÁŽE, ORGANIZAR-DODÁVKA | KUS | 1 | 0 |  |  |  | 0 |  | OTSKP 2018 |  | 2
PP |  |  |  | ROZVADĚČ STRUKT. KABELÁŽE, ORGANIZAR-DODÁVKA
VV |  |  |  | Dle techn. zprávy a výkresov. příloh 1=1.000 [A]
TS |  |  |  | Technická specifikace položky odpovídá příslušné cenové soustavě
P | 4 | 75JA5X |  | ROZVADĚČ STRUKT. KABELÁŽE, MONTÁŽ ORGANIZARU, PATCHPANELU | KUS | 1 | 0 |  |  |  | 0 |  | OTSKP 2018 |  | 2
PP |  |  |  | Dle techn. zprávy a výkresov. příloh
VV |  |  |  | Dle techn. zprávy a výkresov. příloh 1=1.000 [A]
TS |  |  |  | Technická specifikace položky odpovídá příslušné cenové soustavě
P | 5 | 75L487 |  | PŘÍSLUŠENSTVÍ KS - INJECTOR PRO POE | KUS | 1 | 0 |  |  |  | 0 |  | OTSKP 2018 |  | 2
PP |  |  |  | PŘÍSLUŠENSTVÍ KS - INJECTOR PRO POE
VV |  |  |  | Dle techn. zprávy a výkresov. příloh 1=1.000 [A]
TS |  |  |  | Technická specifikace položky odpovídá příslušné cenové soustavě Technická specifikace položky odpovídá příslušné cenové soustavě
P | 7 | 75J31X |  | KABEL SDĚLOVACÍ PRO STRUKTUROVANOU KABELÁŽ UTP - MONTÁŽ | KMPÁR | 1.6 | 0 |  |  |  | 0 |  | OTSKP 2018 |  | 2
PP |  |  |  | KABEL SDĚLOVACÍ PRO STRUKTUROVANOU KABELÁŽ UTP - MONTÁŽ
VV |  |  |  | Dle techn. zprávy a výkresov. příloh 1.6=1.600 [A]
TS |  |  |  | Technická specifikace položky odpovídá příslušné cenové soustavě
P | 8 | 75JA32 |  | ZÁSUVKA SDRUŽENNÁ NA OMÍTKU | KUS | 3 | 0 |  |  |  | 0 |  | OTSKP 2018 |  | 2
PP |  |  |  | ZÁSUVKA SDRUŽENNÁ NA OMÍTKU
VV |  |  |  | Dle techn. zprávy a výkresov. příloh 3=3.000 [A]
TS |  |  |  | Technická specifikace položky odpovídá příslušné cenové soustavě
P | 9 | 75JA3X |  | ZÁSUVKA SDRUŽENNÁ - MONTÁŽ | KUS | 3 | 0 |  |  |  | 0 |  | OTSKP 2018 |  | 2
PP |  |  |  | ZÁSUVKA SDRUŽENNÁ - MONTÁŽ
VV |  |  |  | Dle techn. zprávy a výkresov. příloh 3=3.000 [A]
TS |  |  |  | Technická specifikace položky odpovídá příslušné cenové soustavě
P | 10 | 75M331 |  | DIGITÁLNÍ TELEFONIE A VOIP, TELEFONNÍ PŘÍSTOJ VOIP ZÁKLADNÍ - DODÁVKA | KUS | 1 | 0 |  |  |  | 0 |  | OTSKP 2018 |  | 2
PP |  |  |  | DIGITÁLNÍ TELEFONIE A VOIP, TELEFONNÍ PŘÍSTOJ VOIP ZÁKLADNÍ - DODÁVKA
VV |  |  |  | Dle techn. zprávy a výkresov. příloh 1=1.000 [A]
TS |  |  |  | Technická specifikace položky odpovídá příslušné cenové soustavě
P | 11 | 75M33X |  | DIGITÁLNÍ TELEFONIE A VOIP, TELEFONNÍ PŘÍSTOJ VOIP ZÁKLADNÍ - MONTÁŽ | KUS | 1 | 0 |  |  |  | 0 |  | OTSKP 2018 |  | 2
PP |  |  |  | DIGITÁLNÍ TELEFONIE A VOIP, TELEFONNÍ PŘÍSTOJ VOIP ZÁKLADNÍ - MONTÁŽ
VV |  |  |  | Dle techn. zprávy a výkresov. příloh 1=1.000 [A]
TS |  |  |  | Technická specifikace položky odpovídá příslušné cenové soustavě
P | 13 | 75J311 |  | KABEL SDĚLOVACÍ PRO STRUKTUROVANOU KABELÁŽ UTP | KMPÁR | 1.6 | 0 |  |  |  | 0 |  | OTSKP 2018 |  | 2
PP |  |  |  | KABEL SDĚLOVACÍ PRO STRUKTUROVANOU KABELÁŽ UTP
VV |  |  |  | DLE VýKRESU 2 - 7M*6 1.6=1.600 [A]
TS |  |  |  | 1. Položka obsahuje: – dodávku specifikované kabelizace včetně potřebného drobného montážního materiálu – dopravu a skladování 2. Položka neobsahuje: X 3. Způsob měření: Dodávka specifikované kabelizace se měří v délce udané v kmpárech.
SD |  | 76 |  | Všeobecné elektro
P | 12 | 703512 |  | ELEKTROINSTALAČNÍ LIŠTA ŠÍŘKY PŘES 30 DO 60 MM | M | 7 | 0 |  |  |  | 0 |  | OTSKP 2018 |  | 2
PP |  |  |  | ELEKTROINSTALAČNÍ LIŠTA ŠÍŘKY PŘES 30 DO 60 MM
VV |  |  |  | Dle techn. zprávy a výkresov. příloh 7=7.000 [A]
TS |  |  |  | Technická specifikace položky odpovídá příslušné cenové soustavě

## PS 93-22-21
SŽDC05 |  |  |  | Příloha k formuláři pro ocenění nabídky | [10 empty] | 3
6
S | Stavba: | 5323720006-zm16 |  | Uzel Plzeň, 5.stavba - Lobzy - Koterov | [6 empty] | D.1.2 |  | Aspe | 0,00 | 2
O | Objekt: | D.1.2 |  | Železniční sdělovací zařízení | [9 empty] | 15,00 | 2
Typ | Poř. číslo | Kód položky | Varianta | Název položky | MJ | Množství | Jednotková hmotnost | Celková hmotnost |  |  | Jednotková cena |  | Cenové soustavy | 21,00 | 2
Dodávka
[9 empty] | Jednotková | Celkem | Jednotková | Celkem |  |  |  | Počet položek s nulovou cenou
O1 |  | PS 93-22-21 |  | Zastávka Plzeň-Slovany, rozhlasové zařízení
SD |  | 20 |  | Sdělovací zařízení
P | 1 | 75L113 |  | ROZHLASOVÁ ÚSTŘEDNA DIGITÁLNÍ (IP) PROVEDENÍ SE ZESILOVAČEM DO 300W | KUS | 1 | 0 |  |  |  | 0 |  | OTSKP 2018 |  | 2
PP |  |  |  | ROZHLASOVÁ ÚSTŘEDNA DIGITÁLNÍ (IP) PROVEDENÍ SE ZESILOVAČEM DO 300W
VV |  |  |  | 1*1=1.000 [A]
TS |  |  |  | Technická specifikace položky odpovídá příslušné cenové soustavě
P | 2 | 75L11X |  | ROZHLASOVÁ ÚSTŘEDNA - MONTÁŽ | KUS | 1 | 0 |  |  |  | 0 |  | OTSKP 2018 |  | 2
PP |  |  |  | ROZHLASOVÁ ÚSTŘEDNA - MONTÁŽ
VV |  |  |  | 1*1=1.000 [A]
TS |  |  |  | Technická specifikace položky odpovídá příslušné cenové soustavě
P | 3 | 75L123 |  | PŘÍSLUŠENSTVÍ ÚSTŘEDNY - SPOJOVACÍ MODUL ROZHLASU | KUS | 1 | 0 |  |  |  | 0 |  | OTSKP 2018 |  | 2
PP |  |  |  | PŘÍSLUŠENSTVÍ ÚSTŘEDNY - SPOJOVACÍ MODUL ROZHLASU
VV |  |  |  | 1*1=1.000 [A]
TS |  |  |  | Technická specifikace položky odpovídá příslušné cenové soustavě
P | 4 | 75L12X |  | PŘÍSLUŠENSTVÍ ÚSTŘEDNY - MONTÁŽ | KUS | 1 | 0 |  |  |  | 0 |  | OTSKP 2018 |  | 2
PP |  |  |  | PŘÍSLUŠENSTVÍ ÚSTŘEDNY - MONTÁŽ
VV |  |  |  | 1*1=1.000 [A]
TS |  |  |  | Technická specifikace položky odpovídá příslušné cenové soustavě
P | 5 | 75L161 |  | ROZHLASOVÉ PŘÍSLUŠENSTVÍ - KONZOLA PRO REPRODUKTOR | KUS | 10 | 0 |  |  |  | 0 |  | OTSKP 2018 |  | 2
PP |  |  |  | ROZHLASOVÉ PŘÍSLUŠENSTVÍ - KONZOLA PRO REPRODUKTOR
VV |  |  |  | 10*1=10.000 [A]
TS |  |  |  | Technická specifikace položky odpovídá příslušné cenové soustavě
P | 6 | 75L162 |  | OZHLASOVÉ PŘÍSLUŠENSTVÍ - SVORKOVNICE PRO SKLOPNÝ ROZHLASOVÝ STOŽÁR | KUS | 10 | 0 |  |  |  | 0 |  | OTSKP 2018 |  | 2
PP |  |  |  | OZHLASOVÉ PŘÍSLUŠENSTVÍ - SVORKOVNICE PRO SKLOPNÝ ROZHLASOVÝ STOŽÁR
VV |  |  |  | 10*1=10.000 [A]
TS |  |  |  | Technická specifikace položky odpovídá příslušné cenové soustavě
P | 7 | 75L16X |  | ROZHLASOVÉ PŘÍSLUŠENSTVÍ - MONTÁŽ | KUS | 20 | 0 |  |  |  | 0 |  | OTSKP 2018 |  | 2
PP |  |  |  | ROZHLASOVÉ PŘÍSLUŠENSTVÍ - MONTÁŽ
VV |  |  |  | 10+10=20.000 [A]
TS |  |  |  | Technická specifikace položky odpovídá příslušné cenové soustavě
P | 8 | 75L175 |  | REPRODUKTOR VENKOVNÍ TLAKOVÝ S NASTAVITELNÝM VÝKONEM | KUS | 10 | 0 |  |  |  | 0 |  | OTSKP 2018 |  | 2
PP |  |  |  | REPRODUKTOR VENKOVNÍ TLAKOVÝ S NASTAVITELNÝM VÝKONEM
VV |  |  |  | 10*1=10.000 [A]
TS |  |  |  | Technická specifikace položky odpovídá příslušné cenové soustavě
P | 9 | 75L17X |  | REPRODUKTOR VENKOVNÍ - MONTÁŽ | KUS | 10 | 0 |  |  |  | 0 |  | OTSKP 2018 |  | 2
PP |  |  |  | REPRODUKTOR VENKOVNÍ - MONTÁŽ
VV |  |  |  | 10*1=10.000 [A]
TS |  |  |  | Technická specifikace položky odpovídá příslušné cenové soustavě
P | 10 | 75L191 |  | KABEL SILOVÝ PRO ROZHLAS PRŮMĚRU DO 1,5 MM2 | kmžíla | 2.1 | 0 |  |  |  | 0 |  | OTSKP 2018 |  | 2
PP |  |  |  | KABEL SILOVÝ PRO ROZHLAS PRŮMĚRU DO 1,5 MM2
VV |  |  |  | 300*3*2 2.1=2.100 [A]
TS |  |  |  | Technická specifikace položky odpovídá příslušné cenové soustavě
P | 11 | 75L19X |  | KABEL SILOVÝ PRO ROZHLAS - MONTÁŽ | kmžíla | 2.1 | 0 |  |  |  | 0 |  | OTSKP 2018 |  | 2
PP |  |  |  | KABEL SILOVÝ PRO ROZHLAS - MONTÁŽ
VV |  |  |  | 300*3*2 2.1=2.100 [A]
TS |  |  |  | Technická specifikace položky odpovídá příslušné cenové soustavě
P | 12 | 75L1A2 |  | MĚŘENÍ AKUSTICKÉHO HLUKU NA HRANICI OCHRANNÉHO PÁSMA V ZAST. | KOMPLET | 1 | 0 |  |  |  | 0 |  | OTSKP 2018 |  | 2
PP |  |  |  | MĚŘENÍ AKUSTICKÉHO HLUKU NA HRANICI OCHRANNÉHO PÁSMA V ZAST.
VV |  |  |  | 1*1=1.000 [A]
TS |  |  |  | Technická specifikace položky odpovídá příslušné cenové soustavě
P | 13 | 75IEB1 |  | SKŘÍŇ KLIMATIZOVANÁ DVOJITÁ PŘES 25 U | KUS | 1 | 0 |  |  |  | 0 |  | OTSKP 2018 |  | 2
PP |  |  |  | SKŘÍŇ KLIMATIZOVANÁ DVOJITÁ PŘES 25 U
VV |  |  |  | 1*1=1.000 [A]
TS |  |  |  | Technická specifikace položky odpovídá příslušné cenové soustavě
P | 14 | 75IEBX |  | SKŘÍŇ KLIMATIZOVANÁ DVOJITÁ PŘES 245U - MONTÁŽ | KUS | 1 | 0 |  |  |  | 0 |  | OTSKP 2018 |  | 2
PP |  |  |  | SKŘÍŇ KLIMATIZOVANÁ DVOJITÁ PŘES 245U - MONTÁŽ
VV |  |  |  | 1*1=1.000 [A]
TS |  |  |  | Technická specifikace položky odpovídá příslušné cenové soustavě
P | 15 | 75IF21 |  | ROZPOJOVACÍ SVORKOVNICE 2/10, 2/8 | KUS | 1 | 0 |  |  |  | 0 |  | OTSKP 2018 |  | 2
PP |  |  |  | ROZPOJOVACÍ SVORKOVNICE 2/10, 2/8
VV |  |  |  | 1*1=1.000 [A]
TS |  |  |  | Technická specifikace položky odpovídá příslušné cenové soustavě
P | 16 | 75IF2X |  | ROZPOJOVACÍ SVORKOVNICE 2/10, 2/8 - MONTÁŽ | KUS | 1 | 0 |  |  |  | 0 |  | OTSKP 2018 |  | 2
PP |  |  |  | ROZPOJOVACÍ SVORKOVNICE 2/10, 2/8 - MONTÁŽ
VV |  |  |  | 1*1=1.000 [A]
TS |  |  |  | Technická specifikace položky odpovídá příslušné cenové soustavě
P | 17 | 75IF41 |  | MONTÁŽNÍ RÁM DO 10+1 | KUS | 1 | 0 |  |  |  | 0 |  | OTSKP 2018 |  | 2
PP |  |  |  | MONTÁŽNÍ RÁM DO 10+1
VV |  |  |  | 1*1=1.000 [A]
TS |  |  |  | Technická specifikace položky odpovídá příslušné cenové soustavě
P | 18 | 75IF4X |  | MONTÁŽNÍ RÁM DO 10+1 - MONTÁŽ | KUS | 1 | 0 |  |  |  | 0 |  | OTSKP 2018 |  | 2
PP |  |  |  | MONTÁŽNÍ RÁM DO 10+1 - MONTÁŽ
VV |  |  |  | 1*1=1.000 [A]
TS |  |  |  | Technická specifikace položky odpovídá příslušné cenové soustavě
P | 19 | 75IFA1 |  | NOSNÍK BLESKOJISTEK | KUS | 1 | 0 |  |  |  | 0 |  | OTSKP 2018 |  | 2
PP |  |  |  | NOSNÍK BLESKOJISTEK
VV |  |  |  | 1*1=1.000 [A]
TS |  |  |  | Technická specifikace položky odpovídá příslušné cenové soustavě
P | 20 | 75IFAX |  | NOSNÍK BLESKOJISTEK - MONTÁŽ | KUS | 1 | 0 |  |  |  | 0 |  | OTSKP 2018 |  | 2
PP |  |  |  | NOSNÍK BLESKOJISTEK - MONTÁŽ
VV |  |  |  | 1*1=1.000 [A]
TS |  |  |  | Technická specifikace položky odpovídá příslušné cenové soustavě
P | 21 | 75IFB1 |  | BLESKOJISTKA | KUS | 6 | 0 |  |  |  | 0 |  | OTSKP 2018 |  | 2
PP |  |  |  | BLESKOJISTKA
VV |  |  |  | 6*1=6.000 [A]
TS |  |  |  | Technická specifikace položky odpovídá příslušné cenové soustavě
P | 22 | 75IFBX |  | BLESKOJISTKA - MONTÁŽ | KUS | 6 | 0 |  |  |  | 0 |  | OTSKP 2018 |  | 2
PP |  |  |  | BLESKOJISTKA - MONTÁŽ
VV |  |  |  | 6*1=6.000 [A]
TS |  |  |  | Technická specifikace položky odpovídá příslušné cenové soustavě
P | 23 | 75IG11 |  | TYČ UZEMŇOVACÍ | KUS | 4 | 0 |  |  |  | 0 |  | OTSKP 2018 |  | 2
PP |  |  |  | TYČ UZEMŇOVACÍ
VV |  |  |  | 4*1=4.000 [A]
TS |  |  |  | Technická specifikace položky odpovídá příslušné cenové soustavě
P | 24 | 75IG1X |  | TYČ UZEMŇOVACÍ - MONTÁŽ | KUS | 4 | 0 |  |  |  | 0 |  | OTSKP 2018 |  | 2
PP |  |  |  | TYČ UZEMŇOVACÍ - MONTÁŽ
VV |  |  |  | 4*1=4.000 [A]
TS |  |  |  | Technická specifikace položky odpovídá příslušné cenové soustavě
P | 25 | 75IG61 |  | VEDENÍ UZEMŇOVACÍ V ZEMI Z FEZN DRÁTU DO 120 MM2 | M | 10 | 0 |  |  |  | 0 |  | OTSKP 2018 |  | 2
PP |  |  |  | VEDENÍ UZEMŇOVACÍ V ZEMI Z FEZN DRÁTU DO 120 MM2
VV |  |  |  | 10=10.000 [A]
TS |  |  |  | Technická specifikace položky odpovídá příslušné cenové soustavě
P | 26 | 75IG6X |  | VEDENÍ UZEMŇOVACÍ V ZEMI Z FEZN DRÁTU DO 120 MM2 - MONTÁŽ | M | 10 | 0 |  |  |  | 0 |  | OTSKP 2018 |  | 2
PP |  |  |  | VEDENÍ UZEMŇOVACÍ V ZEMI Z FEZN DRÁTU DO 120 MM2 - MONTÁŽ
VV |  |  |  | 10*1=10.000 [A]
TS |  |  |  | Technická specifikace položky odpovídá příslušné cenové soustavě
P | 27 | 75IH11 |  | UKONČENÍ KABELU CELOPLASTOVÉHO BEZ PANCÍŘE DO 40 ŽIL | KUS | 4 | 0 |  |  |  | 0 |  | OTSKP 2018 |  | 2
PP |  |  |  | UKONČENÍ KABELU CELOPLASTOVÉHO BEZ PANCÍŘE DO 40 ŽIL
VV |  |  |  | 4*1=4.000 [A]
TS |  |  |  | Technická specifikace položky odpovídá příslušné cenové soustavě
P | 28 | 75IJ12 |  | MĚŘENÍ JEDNOSMĚRNÉ NA SDĚLOVACÍM KABELU | KUS | 6 | 0 |  |  |  | 0 |  | OTSKP 2018 |  | 2
PP |  |  |  | MĚŘENÍ JEDNOSMĚRNÉ NA SDĚLOVACÍM KABELU
VV |  |  |  | 6*1=6.000 [A]
TS |  |  |  | Technická specifikace položky odpovídá příslušné cenové soustavě
P | 29 | 702211 |  | KABELOVÁ CHRÁNIČKA ZEMNÍ DN DO 100 MM | M | 300 | 0 |  |  |  | 0 |  | OTSKP 2018 |  | 2
PP |  |  |  | KABELOVÁ CHRÁNIČKA ZEMNÍ DN DO 100 MM
VV |  |  |  | 300*1=300.000 [A]
TS |  |  |  | Technická specifikace položky odpovídá příslušné cenové soustavě
P | 30 | 75L3ED |  | SW MODUL DÁLKOVÉ HLÁŠENÍ PRO JEDNOTLIVOU STANICI NA TRATI | KUS | 1 | 0 |  |  |  | 0 |  | OTSKP 2018 |  | 2
PP |  |  |  | SW MODUL DÁLKOVÉ HLÁŠENÍ PRO JEDNOTLIVOU STANICI NA TRATI
VV |  |  |  | 1=1.000 [A]
TS |  |  |  | Technická specifikace položky odpovídá příslušné cenové soustavě
SD |  | 21 |  | Zemní práce
P | 31 | 13283A |  | HLOUBENÍ RÝH ŠÍŘ DO 2M PAŽ I NEPAŽ TŘ. II - BEZ DOPRAVY | M3 | 25 | 0 |  |  |  | 0 |  | OTSKP 2018 |  | 2
PP |  |  |  | HLOUBENÍ RÝH ŠÍŘ DO 2M PAŽ I NEPAŽ TŘ. II - BEZ DOPRAVY
VV |  |  |  | 30*0.5*1+10=25.000 [A]
TS |  |  |  | Technická specifikace položky odpovídá příslušné cenové soustavě
P | 32 | 13183 |  | HLOUBENÍ JAM ZAPAŽ I NEPAŽ TŘ II | M3 | 0.64 | 0 |  |  |  | 0 |  | OTSKP 2018 |  | 2
PP |  |  |  | HLOUBENÍ JAM ZAPAŽ I NEPAŽ TŘ II
VV |  |  |  | 0.8*0.8*1=0.640 [A]
TS |  |  |  | Technická specifikace položky odpovídá příslušné cenové soustavě
SD |  | 22 |  | Všeobecné práce pro silnoproud a slaboproud
P | 33 | 702212 |  | KABELOVÁ CHRÁNIČKA ZEMNÍ DN PŘES 100 DO 200 MM | M | 32 | 0 |  |  |  | 0 |  | OTSKP 2018 |  | 2
PP |  |  |  | KABELOVÁ CHRÁNIČKA ZEMNÍ DN PŘES 100 DO 200 MM
VV |  |  |  | 32=32.000 [A]
TS |  |  |  | Technická specifikace položky odpovídá příslušné cenové soustavě

## PS 93-22-22
SŽDC05 |  |  |  | Příloha k formuláři pro ocenění nabídky | [10 empty] | 3
6
S | Stavba: | 5323720006-zm16 |  | Uzel Plzeň, 5.stavba - Lobzy - Koterov | [6 empty] | D.1.2 |  | Aspe | 0,00 | 2
O | Objekt: | D.1.2 |  | Železniční sdělovací zařízení | [9 empty] | 15,00 | 2
Typ | Poř. číslo | Kód položky | Varianta | Název položky | MJ | Množství | Jednotková hmotnost | Celková hmotnost |  |  | Jednotková cena |  | Cenové soustavy | 21,00 | 2
Dodávka
[9 empty] | Jednotková | Celkem | Jednotková | Celkem |  |  |  | Počet položek s nulovou cenou
O1 |  | PS 93-22-22 |  | Zastávka Plzeň-Slovany, informační zařízení
SD |  | 741 |  | Elektroinstalační materiál, uzemnění, hromosvod
P | 49 | 741172 |  | KRABICE (ROZVODKA) INSTALAČNÍ KABELOVÁ VE VYŠŠÍM KRYTÍ - MIN. IP 44 VČETNĚ PRŮCHODEK SE SVORKAMI 3-F DO 10 MM2 | KUS | 3 | 0 |  |  |  | 0 |  | OTSKP 2018 |  | 2
PP |  |  |  | KRABICE (ROZVODKA) INSTALAČNÍ KABELOVÁ VE VYŠŠÍM KRYTÍ - MIN. IP 44 VČETNĚ PRŮCHODEK SE SVORKAMI 3-F DO 10 MM2
VV |  |  |  | 1:1+1+1; Dle techn. zprávy a výkresov. příloh 1+1+1=3.000 [A]
TS |  |  |  | Technická specifikace položky odpovídá příslušné cenové soustavě
P | 50 | 741911 |  | UZEMŇOVACÍ VODIČ V ZEMI FEZN DO 120 MM2 | M | 30 | 0 |  |  |  | 0 |  | OTSKP 2018 |  | 2
PP |  |  |  | UZEMŇOVACÍ VODIČ V ZEMI FEZN DO 120 MM2
VV |  |  |  | 1: Dle techn. zprávy a výkresov. příloh 5+5+5+5+10=30.000 [A]
TS |  |  |  | Technická specifikace položky odpovídá příslušné cenové soustavě
P | 51 | 741C02 |  | UZEMŇOVACÍ SVORKA | KUS | 10 | 0 |  |  |  | 0 |  | OTSKP 2018 |  | 2
PP |  |  |  | UZEMŇOVACÍ SVORKA
VV |  |  |  | 1: Dle techn. zprávy a výkresov. příloh 2+2+2+2+2=10.000 [A]
TS |  |  |  | Technická specifikace položky odpovídá příslušné cenové soustavě
P | 52 | 741C05 |  | SPOJOVÁNÍ UZEMŇOVACÍCH VODIČŮ | KUS | 10 | 0 |  |  |  | 0 |  | OTSKP 2018 |  | 2
PP |  |  |  | SPOJOVÁNÍ UZEMŇOVACÍCH VODIČŮ
VV |  |  |  | 1: Dle techn. zprávy a výkresov. příloh 10*1=10.000 [A]
TS |  |  |  | Technická specifikace položky odpovídá příslušné cenové soustavě
P | 53 | 741C07 |  | VYVEDENÍ UZEMŇOVACÍCH VODIČŮ NA POVRCH/KONSTRUKCI | KUS | 5 | 0 |  |  |  | 0 |  | OTSKP 2018 |  | 2
PP |  |  |  | VYVEDENÍ UZEMŇOVACÍCH VODIČŮ NA POVRCH/KONSTRUKCI
VV |  |  |  | 1: Dle techn. zprávy a výkresov. příloh 1+1+1+1+1=5.000 [A]
TS |  |  |  | Technická specifikace položky odpovídá příslušné cenové soustavě
SD |  | 742 |  | Silnoproudé rozvody
P | 54 | 742G11 |  | KABEL NN DVOU- A TŘÍŽÍLOVÝ CU S PLASTOVOU IZOLACÍ DO 2,5 MM2 | M | 370 | 0 |  |  |  | 0 |  | OTSKP 2018 |  | 2
PP |  |  |  | KABEL NN DVOU- A TŘÍŽÍLOVÝ CU S PLASTOVOU IZOLACÍ DO 2,5 MM2
VV |  |  |  | 1: Dle techn. zprávy a výkresov. příloh 55+10+75+145+85=370.000 [A]
TS |  |  |  | Technická specifikace položky odpovídá příslušné cenové soustavě
P | 55 | 742L11 |  | UKONČENÍ DVOU AŽ PĚTIŽÍLOVÉHO KABELU V ROZVADĚČI NEBO NA PŘÍSTROJI DO 2,5 MM2 | KUS | 16 | 0 |  |  |  | 0 |  | OTSKP 2018 |  | 2
PP |  |  |  | UKONČENÍ DVOU AŽ PĚTIŽÍLOVÉHO KABELU V ROZVADĚČI NEBO NA PŘÍSTROJI DO 2,5 MM2
VV |  |  |  | 1:8*2; Dle techn. zprávy a výkresov. příloh 8*2=16.000 [A]
TS |  |  |  | Technická specifikace položky odpovídá příslušné cenové soustavě
SD |  | 744 |  | Rozvaděče NN
P | 56 | 744111 |  | ROZVODNICE NN MODULÁRNÍ, MIN. IP 30, DO 24 MODULŮ | KUS | 1 | 0 |  |  |  | 0 |  | OTSKP 2018 |  | 2
PP |  |  |  | ROZVODNICE NN MODULÁRNÍ, MIN. IP 30, DO 24 MODULŮ
VV |  |  |  | 1:1*1; Dle techn. zprávy a výkresov. příloh 1*1=1.000 [A]
TS |  |  |  | Technická specifikace položky odpovídá příslušné cenové soustavě
P | 57 | 744811 |  | PROUDOVÝ CHRÁNIČ DVOUPÓLOVÝ S NADPROUDOVOU OCHRANOU (10 KA) DO 30 MA, DO 25 A | KUS | 4 | 0 |  |  |  | 0 |  | OTSKP 2018 |  | 2
PP |  |  |  | PROUDOVÝ CHRÁNIČ DVOUPÓLOVÝ S NADPROUDOVOU OCHRANOU (10 KA) DO 30 MA, DO 25 A
VV |  |  |  | 1:1+3; Dle techn. zprávy a výkresov. příloh 1+3=4.000 [A]
TS |  |  |  | Technická specifikace položky odpovídá příslušné cenové soustavě
SD |  | 747 |  | Zkoušky, revize a HZS
P | 58 | 747212 |  | CELKOVÁ PROHLÍDKA, ZKOUŠENÍ, MĚŘENÍ A VYHOTOVENÍ VÝCHOZÍ REVIZNÍ ZPRÁVY, PRO OBJEM IN PŘES 100 DO 500 TIS. KČ | KUS | 1 | 0 |  |  |  | 0 |  | OTSKP 2018 |  | 2
PP |  |  |  | CELKOVÁ PROHLÍDKA, ZKOUŠENÍ, MĚŘENÍ A VYHOTOVENÍ VÝCHOZÍ REVIZNÍ ZPRÁVY, PRO OBJEM IN PŘES 100 DO 500 TIS. KČ
VV |  |  |  | 1:1*1; Dle techn. zprávy a výkresov. příloh 1*1=1.000 [A]
TS |  |  |  | Technická specifikace položky odpovídá příslušné cenové soustavě
P | 59 | 747301 |  | PROVEDENÍ PROHLÍDKY A ZKOUŠKY PRÁVNICKOU OSOBOU, VYDÁNÍ PRŮKAZU ZPŮSOBILOSTI | KUS | 1 | 0 |  |  |  | 0 |  | OTSKP 2018 |  | 2
PP |  |  |  | PROVEDENÍ PROHLÍDKY A ZKOUŠKY PRÁVNICKOU OSOBOU, VYDÁNÍ PRŮKAZU ZPŮSOBILOSTI
VV |  |  |  | 1:1*1; Dle techn. zprávy a výkresov. příloh 1*1=1.000 [A]
TS |  |  |  | Technická specifikace položky odpovídá příslušné cenové soustavě
P | 60 | 747511 |  | ZKOUŠKY VODIČŮ A KABELŮ NN PRŮŘEZU ŽÍLY DO 5X25 MM2 | KUS | 5 | 0 |  |  |  | 0 |  | OTSKP 2018 |  | 2
PP |  |  |  | ZKOUŠKY VODIČŮ A KABELŮ NN PRŮŘEZU ŽÍLY DO 5X25 MM2
VV |  |  |  | 1:5*1; Dle techn. zprávy a výkresov. příloh 5*1=5.000 [A]
TS |  |  |  | Technická specifikace položky odpovídá příslušné cenové soustavě
SD |  | 75G |  | Informační a vizuální
P | 1 | 75L364 |  | NÁSTUPIŠTNÍ TABULE IS OBOUSTRANNÁ S ČÍSLEM KOLEJE + HODINY | KUS | 2 | 0 |  |  |  | 0 |  | OTSKP 2018 |  | 2
PP |  |  |  | NÁSTUPIŠTNÍ TABULE IS OBOUSTRANNÁ S ČÍSLEM KOLEJE + HODINY
VV |  |  |  | 1:1+1; Dle techn. zprávy a výkresov. příloh 1+1=2.000 [A]
TS |  |  |  | Technická specifikace položky odpovídá příslušné cenové soustavě
P | 2 | 75L36X |  | NÁSTUPIŠTNÍ TABULE IS - MONTÁŽ | KUS | 2 | 0 |  |  |  | 0 |  | OTSKP 2018 |  | 2
PP |  |  |  | NÁSTUPIŠTNÍ TABULE IS - MONTÁŽ
VV |  |  |  | 1:1+1; Dle techn. zprávy a výkresov. příloh 1+1=2.000 [A]
TS |  |  |  | Technická specifikace položky odpovídá příslušné cenové soustavě
P | 3 | 75L3A1 |  | INFORMAČNÍ PRVEK, HLASOVÝ MODUL PRO NEVIDOMÉ | KUS | 5 | 0 |  |  |  | 0 |  | OTSKP 2018 |  | 2
PP |  |  |  | INFORMAČNÍ PRVEK, HLASOVÝ MODUL PRO NEVIDOMÉ
VV |  |  |  | 1:1+1+1+1+1; Dle techn. zprávy a výkresov. příloh 1+1+1+1+1=5.000 [A]
TS |  |  |  | Technická specifikace položky odpovídá příslušné cenové soustavě
P | 4 | 75L3A4 |  | INFORMAČNÍ PRVEK, ZÁVĚS PRO INFORMAČNÍ TABULE | KUS | 5 | 0 |  |  |  | 0 |  | OTSKP 2018 |  | 2
PP |  |  |  | INFORMAČNÍ PRVEK, ZÁVĚS PRO INFORMAČNÍ TABULE
VV |  |  |  | 1:1+1+1+1+1; Dle techn. zprávy a výkresov. příloh 1+1+1+1+1=5.000 [A]
TS |  |  |  | Technická specifikace položky odpovídá příslušné cenové soustavě
P | 5 | 75L3A7 |  | INFORMAČNÍ PRVEK, SLOUP PRO JEDNU INFORMAČNÍ TABULI SE ZASTŘEŠENÍM | KUS | 5 | 0 |  |  |  | 0 |  | OTSKP 2018 |  | 2
PP |  |  |  | INFORMAČNÍ PRVEK, SLOUP PRO JEDNU INFORMAČNÍ TABULI SE ZASTŘEŠENÍM
VV |  |  |  | 1:1+1+1+1+1; Dle techn. zprávy a výkresov. příloh 1+1+1+1+1=5.000 [A]
TS |  |  |  | Technická specifikace položky odpovídá příslušné cenové soustavě
P | 6 | 75L3AX |  | INFORMAČNÍ PRVEK, - MONTÁŽ | KUS | 15 | 0 |  |  |  | 0 |  | OTSKP 2018 |  | 2
PP |  |  |  | INFORMAČNÍ PRVEK, - MONTÁŽ
VV |  |  |  | 1:5+5+5; Dle techn. zprávy a výkresov. příloh 5+5+5=15.000 [A]
TS |  |  |  | Technická specifikace položky odpovídá příslušné cenové soustavě
P | 7 | 75L3B3 |  | MONITOR IS LCD PŘES 40"" PRO PROVOZ 24/7 | KUS | 3 | 0 |  |  |  | 0 |  | OTSKP 2018 |  | 2
PP |  |  |  | MONITOR IS LCD PŘES 40"" PRO PROVOZ 24/7
VV |  |  |  | 1:1+1+1; Dle techn. zprávy a výkresov. příloh 1+1+1=3.000 [A]
TS |  |  |  | Technická specifikace položky odpovídá příslušné cenové soustavě
P | 8 | 75L3B4 |  | MONITORIS OCHRANNÝ, TEMPEROVANÝ, ANTIVANDAL KRYT | KUS | 3 | 0 |  |  |  | 0 |  | OTSKP 2018 |  | 2
PP |  |  |  | MONITORIS OCHRANNÝ, TEMPEROVANÝ, ANTIVANDAL KRYT
VV |  |  |  | 1:1+1+1; Dle techn. zprávy a výkresov. příloh 1+1+1=3.000 [A]
TS |  |  |  | Technická specifikace položky odpovídá příslušné cenové soustavě
P | 9 | 75L3BX |  | MONITOR IS - MONTÁŽ | KUS | 6 | 0 |  |  |  | 0 |  | OTSKP 2018 |  | 2
PP |  |  |  | MONITOR IS - MONTÁŽ
VV |  |  |  | 1:3+3; Dle techn. zprávy a výkresov. příloh 3+3=6.000 [A]
TS |  |  |  | Technická specifikace položky odpovídá příslušné cenové soustavě
P | 10 | 75L3C2 |  | PŘEVODNÍK IS ETHERNET/RS485 | KUS | 1 | 0 |  |  |  | 0 |  | OTSKP 2018 |  | 2
PP |  |  |  | PŘEVODNÍK IS ETHERNET/RS485
VV |  |  |  | 1:1*1; Dle techn. zprávy a výkresov. příloh 1*1=1.000 [A]
TS |  |  |  | Technická specifikace položky odpovídá příslušné cenové soustavě
P | 11 | 75L3CX |  | PŘEVODNÍK - MONTÁŽ | KUS | 1 | 0 |  |  |  | 0 |  | OTSKP 2018 |  | 2
PP |  |  |  | PŘEVODNÍK - MONTÁŽ
VV |  |  |  | 1:1*1; Dle techn. zprávy a výkresov. příloh 1*1=1.000 [A]
TS |  |  |  | Technická specifikace položky odpovídá příslušné cenové soustavě
P | 12 | 75L3DW |  | HW PRO ŘÍZENÍ SYSTÉMU - DOPLNĚNÍ | KUS | 4 | 0 |  |  |  | 0 |  | OTSKP 2018 |  | 2
PP |  |  |  | HW PRO ŘÍZENÍ SYSTÉMU - DOPLNĚNÍ
VV |  |  |  | Dle techn. zprávy a výkresov. příloh 1+1+1+1=4.000 [A]
TS |  |  |  | Technická specifikace položky odpovídá příslušné cenové soustavě
P | 13 | 75L3EC |  | SW MODUL DÁLKOVÉHO ŘÍZENÍ TABULÍ (PRO JEDNOTLIVOU STANICI NA TRATI) | KUS | 2 | 0 |  |  |  | 0 |  | OTSKP 2018 |  | 2
PP |  |  |  | SW MODUL DÁLKOVÉHO ŘÍZENÍ TABULÍ (PRO JEDNOTLIVOU STANICI NA TRATI)
VV |  |  |  | 1:1+1; Dle techn. zprávy a výkresov. příloh 1+1=2.000 [A]
TS |  |  |  | Technická specifikace položky odpovídá příslušné cenové soustavě
P | 14 | 75L3ED |  | SW MODUL DÁLKOVÉ HLÁŠENÍ PRO JEDNOTLIVOU STANICI NA TRATI | KUS | 2 | 0 |  |  |  | 0 |  | OTSKP 2018 |  | 2
PP |  |  |  | SW MODUL DÁLKOVÉ HLÁŠENÍ PRO JEDNOTLIVOU STANICI NA TRATI
VV |  |  |  | 1:1+1; Dle techn. zprávy a výkresov. příloh 1+1=2.000 [A]
TS |  |  |  | Technická specifikace položky odpovídá příslušné cenové soustavě
P | 15 | 75L3EE |  | SW MODUL PRO PODPORU HLASOVÉHO MODULU PRO NEVIDOMÉ PRO JEDNOTLIVOU STANICI NA TR | KUS | 2 | 0 |  |  |  | 0 |  | OTSKP 2018 |  | 2
PP |  |  |  | SW MODUL PRO PODPORU HLASOVÉHO MODULU PRO NEVIDOMÉ PRO JEDNOTLIVOU STANICI NA TR
VV |  |  |  | 1:1+1; Dle techn. zprávy a výkresov. příloh 1+1=2.000 [A]
TS |  |  |  | Technická specifikace položky odpovídá příslušné cenové soustavě
P | 16 | 75L3EI |  | SW MODUL SW, PŘÍPRAVA DAT GVD | KUS | 2 | 0 |  |  |  | 0 |  | OTSKP 2018 |  | 2
PP |  |  |  | SW MODUL SW, PŘÍPRAVA DAT GVD
VV |  |  |  | 1:1+1; Dle techn. zprávy a výkresov. příloh 1+1=2.000 [A]
TS |  |  |  | Technická specifikace položky odpovídá příslušné cenové soustavě
P | 17 | 75L3EW |  | SW PRO ŘÍZENÍ SYSTÉMU (TRAŤOVÉ NASAZENÍ) - DOPLNĚNÍ | KUS | 8 | 0 |  |  |  | 0 |  | OTSKP 2018 |  | 2
PP |  |  |  | SW PRO ŘÍZENÍ SYSTÉMU (TRAŤOVÉ NASAZENÍ) - DOPLNĚNÍ
VV |  |  |  | 1:2+2+2+2; Dle techn. zprávy a výkresov. příloh 2+2+2+2=8.000 [A]
TS |  |  |  | Technická specifikace položky odpovídá příslušné cenové soustavě
P | 18 | 75L3H1 |  | SW PRO ŘÍZENÍ SYSTÉMU (OSTATNÍ SPOLEČNÉ POLOŽKY) - SW MODUL - ODJEZDY/PŘÍJEZDY VLAKŮ NA INF.MONITORU | KUS | 3 | 0 |  |  |  | 0 |  | OTSKP 2018 |  | 2
PP |  |  |  | SW PRO ŘÍZENÍ SYSTÉMU (OSTATNÍ SPOLEČNÉ POLOŽKY) - SW MODUL - ODJEZDY/PŘÍJEZDY VLAKŮ NA INF.MONITORU
VV |  |  |  | 1:1+1+1; Dle techn. zprávy a výkresov. příloh 1+1+1=3.000 [A]
TS |  |  |  | Technická specifikace položky odpovídá příslušné cenové soustavě
P | 19 | 75L3H7 |  | SW PRO ŘÍZENÍ SYSTÉMU (OSTATNÍ SPOLEČNÉ POLOŽKY) - SW DOPLNĚNÍ ŘÍDÍCÍHO SERVERU INFORMAČNÍHO SYSTÉMU | KUS | 2 | 0 |  |  |  | 0 |  | OTSKP 2018 |  | 2
PP |  |  |  | SW PRO ŘÍZENÍ SYSTÉMU (OSTATNÍ SPOLEČNÉ POLOŽKY) - SW DOPLNĚNÍ ŘÍDÍCÍHO SERVERU INFORMAČNÍHO SYSTÉMU
VV |  |  |  | 1:1+1; Dle techn. zprávy a výkresov. příloh 1+1=2.000 [A]
TS |  |  |  | Technická specifikace položky odpovídá příslušné cenové soustavě
P | 20 | 75L3HW |  | SW PRO ŘÍZENÍ SYSTÉMU (OSTATNÍ SPOLEČNÉ POLOŽKY) - DOPLNĚNÍ | KUS | 5 | 0 |  |  |  | 0 |  | OTSKP 2018 |  | 2
PP |  |  |  | SW PRO ŘÍZENÍ SYSTÉMU (OSTATNÍ SPOLEČNÉ POLOŽKY) - DOPLNĚNÍ
VV |  |  |  | 1:2+3; Dle techn. zprávy a výkresov. příloh 2+3=5.000 [A]
TS |  |  |  | Technická specifikace položky odpovídá příslušné cenové soustavě
P | 21 | 75L3I1 |  | ZAŠKOLENÍ OBSLUHY NA MÍSTĚ, INSTALACE, DOPRAVA DO 200 KM | KUS | 1 | 0 |  |  |  | 0 |  | OTSKP 2018 |  | 2
PP |  |  |  | ZAŠKOLENÍ OBSLUHY NA MÍSTĚ, INSTALACE, DOPRAVA DO 200 KM
VV |  |  |  | 1:1*1; Dle techn. zprávy a výkresov. příloh 1*1=1.000 [A]
TS |  |  |  | Technická specifikace položky odpovídá příslušné cenové soustavě
P | 22 | 75L3J1 |  | ŠÉFMONTÁŽE, ZKOUŠENÍ, OŽIVENÍ, REVIZE INFORMAČNÍHO SYSTÉMU DO 10 PRVKŮ | KUS | 1 | 0 |  |  |  | 0 |  | OTSKP 2018 |  | 2
PP |  |  |  | ŠÉFMONTÁŽE, ZKOUŠENÍ, OŽIVENÍ, REVIZE INFORMAČNÍHO SYSTÉMU DO 10 PRVKŮ
VV |  |  |  | 1:1*1; Dle techn. zprávy a výkresov. příloh 1*1=1.000 [A]
TS |  |  |  | Technická specifikace položky odpovídá příslušné cenové soustavě
P | 23 | R75L482 |  | PŘÍSLUŠENSTVÍ IS - PŘEPĚŤOVÁ OCHRANA PRO IS | KUS | 3 | 0 |  |  |  | 0 |  | OTSKP 2018 |  | 2
PP |  |  |  | PŘÍSLUŠENSTVÍ IS - PŘEPĚŤOVÁ OCHRANA PRO IS
VV |  |  |  | 1:1+1+1; Dle techn. zprávy a výkresov. příloh 1+1+1=3.000 [A]
TS |  |  |  | Technická specifikace položky odpovídá příslušné cenové soustavě původní položky
P | 24 | R75L48X |  | PŘÍSLUŠENSTVÍ IS - MONTÁŽ | KUS | 3 | 0 |  |  |  | 0 |  | OTSKP 2018 |  | 2
PP |  |  |  | PŘÍSLUŠENSTVÍ IS - MONTÁŽ
VV |  |  |  | 1:3*1; Dle techn. zprávy a výkresov. příloh 3*1=3.000 [A]
TS |  |  |  | Technická specifikace položky odpovídá příslušné cenové soustavě původní položky
SD |  | 75H |  | Telefonní a přenosové systémy
P | 25 | R75M8244 |  | PRŮMYSLOVÝ SWITCH ETHERNET L2 2 PORTŮ, POE, SFP | KUS | 2 | 0 |  |  |  | 0 |  | OTSKP 2018 |  | 2
PP |  |  |  | PRŮMYSLOVÝ SWITCH ETHERNET L2 2 PORTŮ, POE, SFP
VV |  |  |  | 1:1+1; Dle techn. zprávy a výkresov. příloh 1+1=2.000 [A]
TS |  |  |  | Technická specifikace položky odpovídá příslušné cenové soustavě původní položky
P | 26 | 75M866 |  | PŘEVODNÍK - SFP | KUS | 4 | 0 |  |  |  | 0 |  | OTSKP 2018 |  | 2
PP |  |  |  | PŘEVODNÍK - SFP
VV |  |  |  | 1:2+2; Dle techn. zprávy a výkresov. příloh 2+2=4.000 [A]
TS |  |  |  | Technická specifikace položky odpovídá příslušné cenové soustavě
SD |  | 75I |  | Proudové zdroje
P | 27 | 75K231 |  | NAPÁJECÍ ZDROJ 48 V DC DO 5 A | KUS | 2 | 0 |  |  |  | 0 |  | OTSKP 2018 |  | 2
PP |  |  |  | NAPÁJECÍ ZDROJ 48 V DC DO 5 A
VV |  |  |  | 1:1+1; Dle techn. zprávy a výkresov. příloh 1+1=2.000 [A]
TS |  |  |  | Technická specifikace položky odpovídá příslušné cenové soustavě
P | 28 | 75K23X |  | NAPÁJECÍ ZDROJ 48 V DC - MONTÁŽ | KUS | 2 | 0 |  |  |  | 0 |  | OTSKP 2018 |  | 2
PP |  |  |  | NAPÁJECÍ ZDROJ 48 V DC - MONTÁŽ
VV |  |  |  | 1:1+1; Dle techn. zprávy a výkresov. příloh 1+1=2.000 [A]
TS |  |  |  | Technická specifikace položky odpovídá příslušné cenové soustavě
SD |  | 75J |  | Úložná vedení
P | 29 | 75I811 |  | KABEL OPTICKÝ SINGLEMODE DO 12 VLÁKEN | KMVLÁKNO | 1.26 | 0 |  |  |  | 0 |  | OTSKP 2018 |  | 2
PP |  |  |  | KABEL OPTICKÝ SINGLEMODE DO 12 VLÁKEN
VV |  |  |  | 1:((165+150)*4)/1000; Dle techn. zprávy a výkresov. příloh ((165+150)*4)/1000=1.260 [A]
TS |  |  |  | Technická specifikace položky odpovídá příslušné cenové soustavě
P | 30 | 75I911 |  | OPTOTRUBKA HDPE PRŮMĚRU DO 40 MM | M | 750 | 0 |  |  |  | 0 |  | OTSKP 2018 |  | 2
PP |  |  |  | OPTOTRUBKA HDPE PRŮMĚRU DO 40 MM
VV |  |  |  | 1: Dle techn. zprávy a výkresov. příloh 10+100+140+150+280+70=750.000 [A]
TS |  |  |  | Technická specifikace položky odpovídá příslušné cenové soustavě
P | 31 | 75I91X |  | OPTOTRUBKA HDPE - MONTÁŽ | M | 750 | 0 |  |  |  | 0 |  | OTSKP 2018 |  | 2
PP |  |  |  | OPTOTRUBKA HDPE - MONTÁŽ
VV |  |  |  | 1:750*1; Dle techn. zprávy a výkresov. příloh 750*1=750.000 [A]
TS |  |  |  | Technická specifikace položky odpovídá příslušné cenové soustavě
P | 32 | 75I961 |  | OPTOTRUBKA - HERMETIZACE ÚSEKU DO 2000 M | ÚSEK | 1 | 0 |  |  |  | 0 |  | OTSKP 2018 |  | 2
PP |  |  |  | OPTOTRUBKA - HERMETIZACE ÚSEKU DO 2000 M
VV |  |  |  | 1:1*1; Dle techn. zprávy a výkresov. příloh 1*1=1.000 [A]
TS |  |  |  | Technická specifikace položky odpovídá příslušné cenové soustavě
P | 33 | 75I962 |  | OPTOTRUBKA - KALIBRACE | M | 750 | 0 |  |  |  | 0 |  | OTSKP 2018 |  | 2
PP |  |  |  | OPTOTRUBKA - KALIBRACE
VV |  |  |  | 1:750*1; Dle techn. zprávy a výkresov. příloh 750*1=750.000 [A]
TS |  |  |  | Technická specifikace položky odpovídá příslušné cenové soustavě
P | 34 | 75IA11 |  | OPTOTRUBKOVÁ SPOJKA PRŮMĚRU DO 40 MM | KUS | 6 | 0 |  |  |  | 0 |  | OTSKP 2018 |  | 2
PP |  |  |  | OPTOTRUBKOVÁ SPOJKA PRŮMĚRU DO 40 MM
VV |  |  |  | 1:2+2+2; Dle techn. zprávy a výkresov. příloh 2+2+2=6.000 [A]
TS |  |  |  | Technická specifikace položky odpovídá příslušné cenové soustavě
P | 35 | 75IA1X |  | OPTOTRUBKOVÁ SPOJKA - MONTÁŽ | KUS | 6 | 0 |  |  |  | 0 |  | OTSKP 2018 |  | 2
PP |  |  |  | OPTOTRUBKOVÁ SPOJKA - MONTÁŽ
VV |  |  |  | 1:6*1; Dle techn. zprávy a výkresov. příloh 6*1=6.000 [A]
TS |  |  |  | Technická specifikace položky odpovídá příslušné cenové soustavě
P | 36 | 75IA71 |  | OPTOTRUBKOVÁ PRŮCHODKA PRŮMĚRU DO 40 MM | KUS | 20 | 0 |  |  |  | 0 |  | OTSKP 2018 |  | 2
PP |  |  |  | OPTOTRUBKOVÁ PRŮCHODKA PRŮMĚRU DO 40 MM
VV |  |  |  | 1: Dle techn. zprávy a výkresov. příloh 4+4+4+4+4=20.000 [A]
TS |  |  |  | Technická specifikace položky odpovídá příslušné cenové soustavě
P | 37 | 75IA7X |  | OPTOTRUBKOVÁ PRŮCHODKA - MONTÁŽ | KUS | 20 | 0 |  |  |  | 0 |  | OTSKP 2018 |  | 2
PP |  |  |  | OPTOTRUBKOVÁ PRŮCHODKA - MONTÁŽ
VV |  |  |  | 1:20*1; Dle techn. zprávy a výkresov. příloh 20*1=20.000 [A]
TS |  |  |  | Technická specifikace položky odpovídá příslušné cenové soustavě
P | 38 | 75IEF1 |  | OPTICKÝ ROZVADĚČ NA ZEĎ DO 12 VLÁKEN | KUS | 2 | 0 |  |  |  | 0 |  | OTSKP 2018 |  | 2
PP |  |  |  | OPTICKÝ ROZVADĚČ NA ZEĎ DO 12 VLÁKEN
VV |  |  |  | 1:1+1; Dle techn. zprávy a výkresov. příloh 1+1=2.000 [A]
TS |  |  |  | Technická specifikace položky odpovídá příslušné cenové soustavě
P | 39 | 75IEFX |  | OPTICKÝ ROZVADĚČ NA ZEĎ - MONTÁŽ | KUS | 2 | 0 |  |  |  | 0 |  | OTSKP 2018 |  | 2
PP |  |  |  | OPTICKÝ ROZVADĚČ NA ZEĎ - MONTÁŽ
VV |  |  |  | 1:2*1; Dle techn. zprávy a výkresov. příloh 2*1=2.000 [A]
TS |  |  |  | Technická specifikace položky odpovídá příslušné cenové soustavě
P | 40 | 75IH61 |  | UKONČENÍ KABELU OPTICKÉHO DO 12 VLÁKEN | KUS | 4 | 0 |  |  |  | 0 |  | OTSKP 2018 |  | 2
PP |  |  |  | UKONČENÍ KABELU OPTICKÉHO DO 12 VLÁKEN
VV |  |  |  | 1:2+2; Dle techn. zprávy a výkresov. příloh 2+2=4.000 [A]
TS |  |  |  | Technická specifikace položky odpovídá příslušné cenové soustavě
P | 41 | 75IK21 |  | MĚŘENÍ KOMPLEXNÍ OPTICKÉHO KABELU | VLÁKNO | 8 | 0 |  |  |  | 0 |  | OTSKP 2018 |  | 2
PP |  |  |  | MĚŘENÍ KOMPLEXNÍ OPTICKÉHO KABELU
VV |  |  |  | 1: Dle techn. zprávy a výkresov. příloh (1+1)*4=8.000 [A]
TS |  |  |  | Technická specifikace položky odpovídá příslušné cenové soustavě
SD |  | 75K |  | Vnitřní rozvody
P | 42 | 75J321 |  | KABEL SDĚLOVACÍ PRO STRUKTUROVANOU KABELÁŽ FTP/STP | KMPÁR | 0.6 | 0 |  |  |  | 0 |  | OTSKP 2018 |  | 2
PP |  |  |  | KABEL SDĚLOVACÍ PRO STRUKTUROVANOU KABELÁŽ FTP/STP
VV |  |  |  | 1: Dle techn. zprávy a výkresov. příloh ((15+55+75+5)*4)/1000=0.600 [A]
TS |  |  |  | Technická specifikace položky odpovídá příslušné cenové soustavě
P | 43 | 75J32X |  | KABEL SDĚLOVACÍ PRO STRUKTUROVANOU KABELÁŽ FTP/STP - MONTÁŽ | KMPÁR | 0.6 | 0 |  |  |  | 0 |  | OTSKP 2018 |  | 2
PP |  |  |  | KABEL SDĚLOVACÍ PRO STRUKTUROVANOU KABELÁŽ FTP/STP - MONTÁŽ
VV |  |  |  | 1:0,6*1; Dle techn. zprávy a výkresov. příloh 0.6*1=0.600 [A]
TS |  |  |  | Technická specifikace položky odpovídá příslušné cenové soustavě
P | 44 | 75J821 |  | OPTICKÝ PIGTAIL SINGLEMODE DO 2 M | KUS | 16 | 0 |  |  |  | 0 |  | OTSKP 2018 |  | 2
PP |  |  |  | OPTICKÝ PIGTAIL SINGLEMODE DO 2 M
VV |  |  |  | 1:4*4; Dle techn. zprávy a výkresov. příloh 4*4=16.000 [A]
TS |  |  |  | Technická specifikace položky odpovídá příslušné cenové soustavě
P | 45 | 75J82X |  | OPTICKÝ PIGTAIL SINGLEMODE - MONTÁŽ | KUS | 16 | 0 |  |  |  | 0 |  | OTSKP 2018 |  | 2
PP |  |  |  | OPTICKÝ PIGTAIL SINGLEMODE - MONTÁŽ
VV |  |  |  | 1:16*1; Dle techn. zprávy a výkresov. příloh 16*1=16.000 [A]
TS |  |  |  | Technická specifikace položky odpovídá příslušné cenové soustavě
P | 46 | 75J921 |  | OPTICKÝ PATCHCORD SINGLEMODE DO 5 M | KUS | 4 | 0 |  |  |  | 0 |  | OTSKP 2018 |  | 2
PP |  |  |  | OPTICKÝ PATCHCORD SINGLEMODE DO 5 M
VV |  |  |  | 1:4*1; Dle techn. zprávy a výkresov. příloh 4*1=4.000 [A]
TS |  |  |  | Technická specifikace položky odpovídá příslušné cenové soustavě
P | 47 | 75J92X |  | OPTICKÝ PATCHCORD SINGLEMODE - MONTÁŽ | KUS | 4 | 0 |  |  |  | 0 |  | OTSKP 2018 |  | 2
PP |  |  |  | OPTICKÝ PATCHCORD SINGLEMODE - MONTÁŽ
VV |  |  |  | 1:4*1; Dle techn. zprávy a výkresov. příloh 4*1=4.000 [A]
TS |  |  |  | Technická specifikace položky odpovídá příslušné cenové soustavě
P | 48 | 75JA55 |  | ROZVADĚČ STRUKT. KABELÁŽE, PATCHPANEL, ZÁSUVKA RJ45, DODÁVKA, MONTÁŽ, UKONČ. KABELU | KUS | 8 | 0 |  |  |  | 0 |  | OTSKP 2018 |  | 2
PP |  |  |  | ROZVADĚČ STRUKT. KABELÁŽE, PATCHPANEL, ZÁSUVKA RJ45, DODÁVKA, MONTÁŽ, UKONČ. KABELU
VV |  |  |  | 1: Dle techn. zprávy a výkresov. příloh 2+2+2+2=8.000 [A]
TS |  |  |  | Technická specifikace položky odpovídá příslušné cenové soustavě
SD |  | 7613 |  | Hloubení
P | 61 | 13193 |  | HLOUBENÍ JAM ZAPAŽ I NEPAŽ TŘ III | M3 | 5 | 0 |  |  |  | 0 |  | OTSKP 2018 |  | 2
PP |  |  |  | HLOUBENÍ JAM ZAPAŽ I NEPAŽ TŘ III
VV |  |  |  | 1:5*1; Dle techn. zprávy a výkresov. příloh 5*1=5.000 [A]
TS |  |  |  | Technická specifikace položky odpovídá příslušné cenové soustavě
P | 62 | 13293 |  | HLOUBENÍ RÝH ŠÍŘ DO 2M PAŽ I NEPAŽ TŘ. III | M3 | 6 | 0 |  |  |  | 0 |  | OTSKP 2018 |  | 2
PP |  |  |  | HLOUBENÍ RÝH ŠÍŘ DO 2M PAŽ I NEPAŽ TŘ. III
VV |  |  |  | 1: Dle techn. zprávy a výkresov. příloh 25*0.3*0.8=6.000 [A]
TS |  |  |  | Technická specifikace položky odpovídá příslušné cenové soustavě
SD |  | 7617 |  | Konstrukce ze zemin
P | 63 | 17411 |  | ZÁSYP JAM A RÝH ZEMINOU SE ZHUTNĚNÍM | M3 | 6 | 0 |  |  |  | 0 |  | OTSKP 2018 |  | 2
PP |  |  |  | ZÁSYP JAM A RÝH ZEMINOU SE ZHUTNĚNÍM
VV |  |  |  | 1:6*1; Dle techn. zprávy a výkresov. příloh 6*1=6.000 [A]
TS |  |  |  | Technická specifikace položky odpovídá příslušné cenové soustavě
SD |  | 8702 |  | Kabelové žlaby, chráničky
P | 64 | 702212 |  | KABELOVÁ CHRÁNIČKA ZEMNÍ DN PŘES 100 DO 200 MM | M | 45 | 0 |  |  |  | 0 |  | OTSKP 2018 |  | 2
PP |  |  |  | KABELOVÁ CHRÁNIČKA ZEMNÍ DN PŘES 100 DO 200 MM
VV |  |  |  | 1: Dle techn. zprávy a výkresov. příloh 15+20+5+5=45.000 [A]
TS |  |  |  | Technická specifikace položky odpovídá příslušné cenové soustavě
P | 65 | 702312 |  | ZAKRYTÍ KABELŮ VÝSTRAŽNOU FÓLIÍ ŠÍŘKY PŘES 20 DO 40 CM | M | 260 | 0 |  |  |  | 0 |  | OTSKP 2018 |  | 2
PP |  |  |  | ZAKRYTÍ KABELŮ VÝSTRAŽNOU FÓLIÍ ŠÍŘKY PŘES 20 DO 40 CM
VV |  |  |  | 1: Dle techn. zprávy a výkresov. příloh 50+40+70+100=260.000 [A]
TS |  |  |  | Technická specifikace položky odpovídá příslušné cenové soustavě
P | 66 | 702212 | 1 | KABELOVÁ CHRÁNIČKA ZEMNÍ DN PŘES 100 DO 200 MM | M | 32 | 0 |  |  |  | 0 |  | OTSKP 2018 |  | 2
PP |  |  |  | KABELOVÁ CHRÁNIČKA ZEMNÍ DN PŘES 100 DO 200 MM
VV |  |  |  | 1:2*16; Dle techn. zprávy a výkresov. příloh 2*16=32.000 [A]
TS |  |  |  | Technická specifikace položky odpovídá příslušné cenové soustavě

## PS 93-22-23
SŽDC05 |  |  |  | Příloha k formuláři pro ocenění nabídky | [10 empty] | 3
6
S | Stavba: | 5323720006-zm16 |  | Uzel Plzeň, 5.stavba - Lobzy - Koterov | [6 empty] | D.1.2 |  | Aspe | 0,00 | 2
O | Objekt: | D.1.2 |  | Železniční sdělovací zařízení | [9 empty] | 15,00 | 2
Typ | Poř. číslo | Kód položky | Varianta | Název položky | MJ | Množství | Jednotková hmotnost | Celková hmotnost |  |  | Jednotková cena |  | Cenové soustavy | 21,00 | 2
Dodávka
[9 empty] | Jednotková | Celkem | Jednotková | Celkem |  |  |  | Počet položek s nulovou cenou
O1 |  | PS 93-22-23 |  | ZAST Plzeň-Slovany, kamerový systém
SD |  | 13 |  | Zemní práce
P | 1 | 13283 |  | HLOUBENÍ RÝH ŠÍŘ DO 2M PAŽ I NEPAŽ TŘ. II | M3 | 56.7 | 0 |  |  |  | 0 |  | OTSKP 2018 |  | 2
PP |  |  |  | HLOUBENÍ RÝH ŠÍŘ DO 2M PAŽ I NEPAŽ TŘ. II
VV |  |  |  | 56.7=56.700 [A]
TS |  |  |  | Technická specifikace položky odpovídá příslušné cenové soustavě
P | 2 | 13183 |  | HLOUBENÍ JAM ZAPAŽ I NEPAŽ TŘ II | M3 | 2 | 0 |  |  |  | 0 |  | OTSKP 2018 |  | 2
PP |  |  |  | HLOUBENÍ JAM ZAPAŽ I NEPAŽ TŘ II
VV |  |  |  | 2=2.000 [A]
TS |  |  |  | Technická specifikace položky odpovídá příslušné cenové soustavě
P | 3 | 17411 |  | ZÁSYP JAM A RÝH ZEMINOU SE ZHUTNĚNÍM | M3 | 56.7 | 0 |  |  |  | 0 |  | OTSKP 2018 |  | 2
PP |  |  |  | ZÁSYP JAM A RÝH ZEMINOU SE ZHUTNĚNÍM
VV |  |  |  | 56.7=56.700 [A]
TS |  |  |  | Technická specifikace položky odpovídá příslušné cenové soustavě
P | 4 | R75L3A8 |  | SLOUP PRO KAMEROVÝ SYSTÉM DO 6 M, VČ BETONOVÉHO ZÁKLADU A UZEMNĚNÍ | KUS | 2 | 0 |  |  |  | 0 |  | OTSKP 2018 |  | 2
PP |  |  |  | SLOUP PRO KAMEROVÝ SYSTÉM DO 6 M, VČ BETONOVÉHO ZÁKLADU A UZEMNĚNÍ
VV |  |  |  | 2=2.000 [A]
TS |  |  |  | 1. Položka obsahuje: – dodávku specifikovaného bloku/zařízení včetně potřebného drobného montážního materiálu – dodávku souvisejícího příslušenství pro specifikovaný blok/zařízení – dopravu a skladování – kompletní montáž (oživení, konfigurace, nastavení a uvedení do provozu) specifikovaného bloku/zařízení a souvisejícího příslušenství včetně drobného montážního materiálu – veškeré potřebné mechanizmy, včetně obsluhy, náklady na mzdy a přibližné (průměrné) náklady na pořízení potřebných materiálů včetně všech ostatních vedlejších nákladů 2. Položka neobsahuje: X 3. Způsob měření: Udává se počet kusů kompletní konstrukce a práce.
P | 5 | R75L3Ad |  | SLOUP PRO KAMEROVÝ SYSTÉM DO 6 M, VČ BETONOVÉHO ZÁKLADU A UZEMNĚNÍ, MONTÁŽ | KUS | 2 | 0 |  |  |  | 0 |  | OTSKP 2018 |  | 2
PP |  |  |  | SLOUP PRO KAMEROVÝ SYSTÉM DO 6 M, VČ BETONOVÉHO ZÁKLADU A UZEMNĚNÍ, MONTÁŽ
VV |  |  |  | 2=2.000 [A]
TS |  |  |  | 1. Položka obsahuje: – kompletní montáž (oživení, konfigurace, nastavení a uvedení do provozu) specifikovaného bloku/zařízení a souvisejícího příslušenství včetně drobného montážního materiálu – veškeré potřebné mechanizmy, včetně obsluhy, náklady na mzdy a přibližné (průměrné) náklady na pořízení potřebných materiálů včetně všech ostatních vedlejších nákladů 2. Položka neobsahuje: X 3. Způsob měření: Udává se počet kusů kompletní konstrukce nebo práce.
SD |  | 78 |  | Slaboproud
P | 6 | 75L451 |  | KAMEROVÝ SERVER - ZÁZNAMOVÉ ZAŘÍZENÍ, DO 8 KAMER (HW, SW, LICENCE) | KUS | 1 | 0 |  |  |  | 0 |  | OTSKP 2018 |  | 2
PP |  |  |  | KAMEROVÝ SERVER - ZÁZNAMOVÉ ZAŘÍZENÍ, DO 8 KAMER (HW, SW, LICENCE)
VV |  |  |  | 1=1.000 [A]
TS |  |  |  | Technická specifikace položky odpovídá příslušné cenové soustavě
P | 7 | 75L456 |  | KAMEROVÝ SERVER - HDD DO 2 TB, PRO PROVOZ 24/7 | KUS | 1 | 0 |  |  |  | 0 |  | OTSKP 2018 |  | 2
PP |  |  |  | KAMEROVÝ SERVER - HDD DO 2 TB, PRO PROVOZ 24/7
VV |  |  |  | 1=1.000 [A]
TS |  |  |  | Technická specifikace položky odpovídá příslušné cenové soustavě
P | 8 | 75L45X |  | KAMEROVÝ SERVER - MONTÁŽ | KUS | 1 | 0 |  |  |  | 0 |  | OTSKP 2018 |  | 2
PP |  |  |  | KAMEROVÝ SERVER - MONTÁŽ
VV |  |  |  | 1=1.000 [A]
TS |  |  |  | Technická specifikace položky odpovídá příslušné cenové soustavě
P | 9 | 75L421 |  | KAMERA DIGITÁLNÍ (IP) PEVNÁ | KUS | 4 | 0 |  |  |  | 0 |  | OTSKP 2018 |  | 2
PP |  |  |  | KAMERA DIGITÁLNÍ (IP) PEVNÁ
VV |  |  |  | 4=4.000 [A]
TS |  |  |  | Technická specifikace položky odpovídá příslušné cenové soustavě
P | 10 | 75L424 |  | KAMERA DIGITÁLNÍ (IP) SW LICENCE | KUS | 4 | 0 |  |  |  | 0 |  | OTSKP 2018 |  | 2
PP |  |  |  | KAMERA DIGITÁLNÍ (IP) SW LICENCE
VV |  |  |  | 4=4.000 [A]
TS |  |  |  | Technická specifikace položky odpovídá příslušné cenové soustavě
P | 11 | 75L42X |  | KAMERA DIGITÁLNÍ (IP) - MONTÁŽ | KUS | 4 | 0 |  |  |  | 0 |  | OTSKP 2018 |  | 2
PP |  |  |  | KAMERA DIGITÁLNÍ (IP) - MONTÁŽ
VV |  |  |  | 4=4.000 [A]
TS |  |  |  | Technická specifikace položky odpovídá příslušné cenové soustavě
P | 12 | 75K321 |  | ZÁLOŽNÍ ZDROJ UPS 230 V DO 1000 VA - DODÁVKA | KUS | 1 | 0 |  |  |  | 0 |  | OTSKP 2018 |  | 2
PP |  |  |  | ZÁLOŽNÍ ZDROJ UPS 230 V DO 1000 VA - DODÁVKA
VV |  |  |  | 1=1.000 [A]
TS |  |  |  | Technická specifikace položky odpovídá příslušné cenové soustavě
P | 13 | 75K32X |  | ZÁLOŽNÍ ZDROJ UPS 230 V DO 1000 VA - MONTÁŽ | KUS | 1 | 0 |  |  |  | 0 |  | OTSKP 2018 |  | 2
PP |  |  |  | ZÁLOŽNÍ ZDROJ UPS 230 V DO 1000 VA - MONTÁŽ
VV |  |  |  | 1=1.000 [A]
TS |  |  |  | Technická specifikace položky odpovídá příslušné cenové soustavě
P | 14 | 75L481 |  | PŘÍSLUŠENSTVÍ KS - ROZVODNÁ SKŘÍŇ KS | KUS | 2 | 0 |  |  |  | 0 |  | OTSKP 2018 |  | 2
PP |  |  |  | PŘÍSLUŠENSTVÍ KS - ROZVODNÁ SKŘÍŇ KS
VV |  |  |  | 1+1=2.000 [A]
TS |  |  |  | Technická specifikace položky odpovídá příslušné cenové soustavě
P | 15 | 75L482 |  | PŘÍSLUŠENSTVÍ KS - PŘEPĚŤOVÁ OCHRANA PRO KS | KUS | 4 | 0 |  |  |  | 0 |  | OTSKP 2018 |  | 2
PP |  |  |  | PŘÍSLUŠENSTVÍ KS - PŘEPĚŤOVÁ OCHRANA PRO KS
VV |  |  |  | 4=4.000 [A]
TS |  |  |  | Technická specifikace položky odpovídá příslušné cenové soustavě
P | 16 | 75L483 |  | PŘÍSLUŠENSTVÍ KS - DRŽÁK PRO KAMEROVÝ KRYT (KAMERU) | KUS | 4 | 0 |  |  |  | 0 |  | OTSKP 2018 |  | 2
PP |  |  |  | PŘÍSLUŠENSTVÍ KS - DRŽÁK PRO KAMEROVÝ KRYT (KAMERU)
VV |  |  |  | 4=4.000 [A]
TS |  |  |  | Technická specifikace položky odpovídá příslušné cenové soustavě
P | 17 | 75L484 |  | PŘÍSLUŠENSTVÍ KS - ADAPTÉR PRO MONTÁŽ NA SLOUP | KUS | 4 | 0 |  |  |  | 0 |  | OTSKP 2018 |  | 2
PP |  |  |  | PŘÍSLUŠENSTVÍ KS - ADAPTÉR PRO MONTÁŽ NA SLOUP
VV |  |  |  | 4=4.000 [A]
TS |  |  |  | Technická specifikace položky odpovídá příslušné cenové soustavě
P | 18 | 75L48X |  | PŘÍSLUŠENSTVÍ KS - MONTÁŽ | KUS | 14 | 0 |  |  |  | 0 |  | OTSKP 2018 |  | 2
PP |  |  |  | PŘÍSLUŠENSTVÍ KS - MONTÁŽ
VV |  |  |  | 14=14.000 [A]
TS |  |  |  | Technická specifikace položky odpovídá příslušné cenové soustavě
P | 19 | R75M8243 |  | SWITCH ETHERNET L2 2 PORTŮ, POE, 8 SFP | KUS | 1 | 0 |  |  |  | 0 |  | OTSKP 2018 |  | 2
PP |  |  |  | SWITCH ETHERNET L2 2 PORTŮ, POE, 8 SFP
VV |  |  |  | 1=1.000 [A]
TS |  |  |  | 1. Položka obsahuje: – dodávku specifikovaného bloku/zařízení včetně potřebného drobného montážního materiálu – dodávku souvisejícího příslušenství pro specifikovaný blok/zařízení – dopravu a skladování 2. Položka neobsahuje: X 3. Způsob měření: Udává se počet kusů kompletní konstrukce nebo práce.
P | 20 | R75M8244 |  | PRŮMYSLOVÝ SWITCH ETHERNET L2, POE, SFP | KUS | 4 | 0 |  |  |  | 0 |  | OTSKP 2018 |  | 2
PP |  |  |  | PRŮMYSLOVÝ SWITCH ETHERNET L2, POE, SFP
VV |  |  |  | 4=4.000 [A]
TS |  |  |  | 1. Položka obsahuje: – dodávku specifikovaného bloku/zařízení včetně potřebného drobného montážního materiálu – dodávku souvisejícího příslušenství pro specifikovaný blok/zařízení – dopravu a skladování 2. Položka neobsahuje: X 3. Způsob měření: Udává se počet kusů kompletní konstrukce nebo práce.
P | 21 | 75M866 |  | PŘEVODNÍK - SFP | KUS | 8 | 0 |  |  |  | 0 |  | OTSKP 2018 |  | 2
PP |  |  |  | PŘEVODNÍK - SFP
VV |  |  |  | 8=8.000 [A]
TS |  |  |  | Technická specifikace položky odpovídá příslušné cenové soustavě
P | 22 | 75K231 |  | NAPÁJECÍ ZDROJ 48 V DC DO 5 A | KUS | 5 | 0 |  |  |  | 0 |  | OTSKP 2018 |  | 2
PP |  |  |  | NAPÁJECÍ ZDROJ 48 V DC DO 5 A
VV |  |  |  | 5=5.000 [A]
TS |  |  |  | Technická specifikace položky odpovídá příslušné cenové soustavě
P | 23 | 75K23X |  | NAPÁJECÍ ZDROJ 48 V DC - MONTÁŽ | KUS | 5 | 0 |  |  |  | 0 |  | OTSKP 2018 |  | 2
PP |  |  |  | NAPÁJECÍ ZDROJ 48 V DC - MONTÁŽ
VV |  |  |  | 5=5.000 [A]
TS |  |  |  | Technická specifikace položky odpovídá příslušné cenové soustavě
P | 24 | 75IEE2 |  | OPTICKÝ ROZVADĚČ 19"" PROVEDENÍ 24 VLÁKEN | KUS | 1 | 0 |  |  |  | 0 |  | OTSKP 2018 |  | 2
PP |  |  |  | OPTICKÝ ROZVADĚČ 19"" PROVEDENÍ 24 VLÁKEN
VV |  |  |  | 1=1.000 [A]
TS |  |  |  | Technická specifikace položky odpovídá příslušné cenové soustavě
P | 25 | 75IEEX |  | OPTICKÝ ROZVADĚČ 19"" PROVEDENÍ - MONTÁŽ | KUS | 1 | 0 |  |  |  | 0 |  | OTSKP 2018 |  | 2
PP |  |  |  | OPTICKÝ ROZVADĚČ 19"" PROVEDENÍ - MONTÁŽ
VV |  |  |  | 1=1.000 [A]
TS |  |  |  | Technická specifikace položky odpovídá příslušné cenové soustavě
P | 26 | 75IEF1 |  | OPTICKÝ ROZVADĚČ NA ZEĎ DO 12 VLÁKEN | KUS | 4 | 0 |  |  |  | 0 |  | OTSKP 2018 |  | 2
PP |  |  |  | OPTICKÝ ROZVADĚČ NA ZEĎ DO 12 VLÁKEN
VV |  |  |  | 4=4.000 [A]
TS |  |  |  | Technická specifikace položky odpovídá příslušné cenové soustavě
P | 27 | 75IEFX |  | OPTICKÝ ROZVADĚČ NA ZEĎ - MONTÁŽ | KUS | 4 | 0 |  |  |  | 0 |  | OTSKP 2018 |  | 2
PP |  |  |  | OPTICKÝ ROZVADĚČ NA ZEĎ - MONTÁŽ
VV |  |  |  | 4=4.000 [A]
TS |  |  |  | Technická specifikace položky odpovídá příslušné cenové soustavě
P | 28 | 75IEG1 |  | KAZETA PRO ULOŽENÍ SVÁRŮ - DODÁVKA | KUS | 1 | 0 |  |  |  | 0 |  | OTSKP 2018 |  | 2
PP |  |  |  | KAZETA PRO ULOŽENÍ SVÁRŮ - DODÁVKA
VV |  |  |  | 1=1.000 [A]
TS |  |  |  | Technická specifikace položky odpovídá příslušné cenové soustavě
P | 29 | 75IEGX |  | KAZETA PRO ULOŽENÍ SVÁRŮ - MONTÁŽ | KUS | 1 | 0 |  |  |  | 0 |  | OTSKP 2018 |  | 2
PP |  |  |  | KAZETA PRO ULOŽENÍ SVÁRŮ - MONTÁŽ
VV |  |  |  | 1=1.000 [A]
TS |  |  |  | Technická specifikace položky odpovídá příslušné cenové soustavě
P | 30 | 75I911 |  | OPTOTRUBKA HDPE PRŮMĚRU DO 40 MM | M | 600 | 0 |  |  |  | 0 |  | OTSKP 2018 |  | 2
PP |  |  |  | OPTOTRUBKA HDPE PRŮMĚRU DO 40 MM
VV |  |  |  | 600=600.000 [A]
TS |  |  |  | Technická specifikace položky odpovídá příslušné cenové soustavě
P | 31 | 75I91X |  | OPTOTRUBKA HDPE - MONTÁŽ | M | 600 | 0 |  |  |  | 0 |  | OTSKP 2018 |  | 2
PP |  |  |  | OPTOTRUBKA HDPE - MONTÁŽ
VV |  |  |  | 600=600.000 [A]
TS |  |  |  | Technická specifikace položky odpovídá příslušné cenové soustavě
P | 32 | 75IA11 |  | OPTOTRUBKOVÁ SPOJKA PRŮMĚRU DO 40 MM | KUS | 4 | 0 |  |  |  | 0 |  | OTSKP 2018 |  | 2
PP |  |  |  | OPTOTRUBKOVÁ SPOJKA PRŮMĚRU DO 40 MM
VV |  |  |  | 4=4.000 [A]
TS |  |  |  | Technická specifikace položky odpovídá příslušné cenové soustavě
P | 33 | 75IA1X |  | OPTOTRUBKOVÁ SPOJKA - MONTÁŽ | KUS | 4 | 0 |  |  |  | 0 |  | OTSKP 2018 |  | 2
PP |  |  |  | OPTOTRUBKOVÁ SPOJKA - MONTÁŽ
VV |  |  |  | 4=4.000 [A]
TS |  |  |  | Technická specifikace položky odpovídá příslušné cenové soustavě
P | 34 | 75IA71 |  | OPTOTRUBKOVÁ PRŮCHODKA PRŮMĚRU DO 40 MM | KUS | 16 | 0 |  |  |  | 0 |  | OTSKP 2018 |  | 2
PP |  |  |  | OPTOTRUBKOVÁ PRŮCHODKA PRŮMĚRU DO 40 MM
VV |  |  |  | 16=16.000 [A]
TS |  |  |  | Technická specifikace položky odpovídá příslušné cenové soustavě
P | 35 | 75IA7X |  | OPTOTRUBKOVÁ PRŮCHODKA - MONTÁŽ | KUS | 16 | 0 |  |  |  | 0 |  | OTSKP 2018 |  | 2
PP |  |  |  | OPTOTRUBKOVÁ PRŮCHODKA - MONTÁŽ
VV |  |  |  | 16=16.000 [A]
TS |  |  |  | Technická specifikace položky odpovídá příslušné cenové soustavě
P | 36 | 75I961 |  | OPTOTRUBKA - HERMETIZACE ÚSEKU DO 2000 M | ÚSEK | 4 | 0 |  |  |  | 0 |  | OTSKP 2018 |  | 2
PP |  |  |  | OPTOTRUBKA - HERMETIZACE ÚSEKU DO 2000 M
VV |  |  |  | 4=4.000 [A]
TS |  |  |  | Technická specifikace položky odpovídá příslušné cenové soustavě
P | 37 | 75I962 |  | OPTOTRUBKA - KALIBRACE | M | 600 | 0 |  |  |  | 0 |  | OTSKP 2018 |  | 2
PP |  |  |  | OPTOTRUBKA - KALIBRACE
VV |  |  |  | 600=600.000 [A]
TS |  |  |  | Technická specifikace položky odpovídá příslušné cenové soustavě
P | 38 | 75I811 |  | KABEL OPTICKÝ SINGLEMODE DO 12 VLÁKEN | KMVLÁKNO | 1.4 | 0 |  |  |  | 0 |  | OTSKP 2018 |  | 2
PP |  |  |  | KABEL OPTICKÝ SINGLEMODE DO 12 VLÁKEN
VV |  |  |  | 1.4=1.400 [A]
TS |  |  |  | Technická specifikace položky odpovídá příslušné cenové soustavě
P | 39 | 75I81X |  | KABEL OPTICKÝ SINGLEMODE - MONTÁŽ | M | 350 | 0 |  |  |  | 0 |  | OTSKP 2018 |  | 2
PP |  |  |  | KABEL OPTICKÝ SINGLEMODE - MONTÁŽ
VV |  |  |  | 350=350.000 [A]
TS |  |  |  | Technická specifikace položky odpovídá příslušné cenové soustavě
P | 40 | 75IK21 |  | MĚŘENÍ KOMPLEXNÍ OPTICKÉHO KABELU | VLÁKNO | 16 | 0 |  |  |  | 0 |  | OTSKP 2018 |  | 2
PP |  |  |  | MĚŘENÍ KOMPLEXNÍ OPTICKÉHO KABELU
VV |  |  |  | 16=16.000 [A]
TS |  |  |  | Technická specifikace položky odpovídá příslušné cenové soustavě
P | 41 | 75J821 |  | OPTICKÝ PIGTAIL SINGLEMODE DO 2 M | KUS | 32 | 0 |  |  |  | 0 |  | OTSKP 2018 |  | 2
PP |  |  |  | OPTICKÝ PIGTAIL SINGLEMODE DO 2 M
VV |  |  |  | 32=32.000 [A]
TS |  |  |  | Technická specifikace položky odpovídá příslušné cenové soustavě
P | 42 | 75J81X |  | OPTICKÝ PIGTAIL MULTIMODE - MONTÁŽ | KUS | 32 | 0 |  |  |  | 0 |  | OTSKP 2018 |  | 2
PP |  |  |  | OPTICKÝ PIGTAIL MULTIMODE - MONTÁŽ
VV |  |  |  | 32=32.000 [A]
TS |  |  |  | Technická specifikace položky odpovídá příslušné cenové soustavě
P | 43 | 75J921 |  | OPTICKÝ PATCHCORD SINGLEMODE DO 5 M | KUS | 8 | 0 |  |  |  | 0 |  | OTSKP 2018 |  | 2
PP |  |  |  | OPTICKÝ PATCHCORD SINGLEMODE DO 5 M
VV |  |  |  | 8=8.000 [A]
TS |  |  |  | Technická specifikace položky odpovídá příslušné cenové soustavě
P | 44 | 75J92X |  | OPTICKÝ PATCHCORD SINGLEMODE - MONTÁŽ | KUS | 8 | 0 |  |  |  | 0 |  | OTSKP 2018 |  | 2
PP |  |  |  | OPTICKÝ PATCHCORD SINGLEMODE - MONTÁŽ
VV |  |  |  | 8=8.000 [A]
TS |  |  |  | Technická specifikace položky odpovídá příslušné cenové soustavě
P | 45 | 75IH61 |  | UKONČENÍ KABELU OPTICKÉHO DO 12 VLÁKEN | KUS | 8 | 0 |  |  |  | 0 |  | OTSKP 2018 |  | 2
PP |  |  |  | UKONČENÍ KABELU OPTICKÉHO DO 12 VLÁKEN
VV |  |  |  | 8=8.000 [A]
TS |  |  |  | Technická specifikace položky odpovídá příslušné cenové soustavě
P | 46 | 75J321 |  | KABEL SDĚLOVACÍ PRO STRUKTUROVANOU KABELÁŽ FTP/STP | KMPÁR | 0.24 | 0 |  |  |  | 0 |  | OTSKP 2018 |  | 2
PP |  |  |  | KABEL SDĚLOVACÍ PRO STRUKTUROVANOU KABELÁŽ FTP/STP
VV |  |  |  | 0.24=0.240 [A]
TS |  |  |  | Technická specifikace položky odpovídá příslušné cenové soustavě
P | 47 | 75J32X |  | KABEL SDĚLOVACÍ PRO STRUKTUROVANOU KABELÁŽ FTP/STP - MONTÁŽ | KMPÁR | 0.24 | 0 |  |  |  | 0 |  | OTSKP 2018 |  | 2
PP |  |  |  | KABEL SDĚLOVACÍ PRO STRUKTUROVANOU KABELÁŽ FTP/STP - MONTÁŽ
VV |  |  |  | 0.24=0.240 [A]
TS |  |  |  | Technická specifikace položky odpovídá příslušné cenové soustavě
P | 48 | R75JBAA1 |  | ZÁSUVKOVÝ PANEL 230V DO 19" ROZVÁDĚČE | KUS | 1 | 0 |  |  |  | 0 |  | OTSKP 2018 |  | 2
PP |  |  |  | ZÁSUVKOVÝ PANEL 230V DO 19" ROZVÁDĚČE
VV |  |  |  | 1=1.000 [A]
TS |  |  |  | 1. Položka obsahuje: – dodávku specifikovaného bloku/zařízení včetně potřebného drobného montážního materiálu – dodávku souvisejícího příslušenství pro specifikovaný blok/zařízení – dopravu a skladování 2. Položka neobsahuje: X 3. Způsob měření: Udává se počet kusů kompletní konstrukce nebo práce.
P | 49 | 742G11 |  | KABEL NN DVOU- A TŘÍŽÍLOVÝ CU S PLASTOVOU IZOLACÍ DO 2,5 MM2 | M | 350 | 0 |  |  |  | 0 |  | OTSKP 2018 |  | 2
PP |  |  |  | KABEL NN DVOU- A TŘÍŽÍLOVÝ CU S PLASTOVOU IZOLACÍ DO 2,5 MM2
VV |  |  |  | 350=350.000 [A]
TS |  |  |  | Technická specifikace položky odpovídá příslušné cenové soustavě
P | 50 | 75L491 |  | ZPROVOZNĚNÍ A NASTAVENÍ KAMERY | KUS | 4 | 0 |  |  |  | 0 |  | OTSKP 2018 |  | 2
PP |  |  |  | ZPROVOZNĚNÍ A NASTAVENÍ KAMERY
VV |  |  |  | 4=4.000 [A]
TS |  |  |  | Technická specifikace položky odpovídá příslušné cenové soustavě
P | 51 | 75L492 |  | ZPROVOZNĚNÍ A NASTAVENÍ POHLEDU KAMERY | KUS | 4 | 0 |  |  |  | 0 |  | OTSKP 2018 |  | 2
PP |  |  |  | ZPROVOZNĚNÍ A NASTAVENÍ POHLEDU KAMERY
VV |  |  |  | 4=4.000 [A]
TS |  |  |  | Technická specifikace položky odpovídá příslušné cenové soustavě
P | 52 | 75L493 |  | ZPROVOZNĚNÍ A NASTAVENÍ KAMEROVÉHO SYSTÉMU | KOMPLET | 1 | 0 |  |  |  | 0 |  | OTSKP 2018 |  | 2
PP |  |  |  | ZPROVOZNĚNÍ A NASTAVENÍ KAMEROVÉHO SYSTÉMU
VV |  |  |  | 1=1.000 [A]
TS |  |  |  | Technická specifikace položky odpovídá příslušné cenové soustavě
P | 53 | 75L494 |  | ZPROVOZNĚNÍ A NASTAVENÍ ŠKOLENÍ A ZÁCVIK PERSONÁLU OBSLUHUJÍCÍHO KAMEROVÝ SYSTÉM | HOD | 8 | 0 |  |  |  | 0 |  | OTSKP 2018 |  | 2
PP |  |  |  | ZPROVOZNĚNÍ A NASTAVENÍ ŠKOLENÍ A ZÁCVIK PERSONÁLU OBSLUHUJÍCÍHO KAMEROVÝ SYSTÉM
VV |  |  |  | 8=8.000 [A]
TS |  |  |  | Technická specifikace položky odpovídá příslušné cenové soustavě
P | 54 | 75L495 |  | LICENCE PRO PŘIPOJENÍ KAMERY DO SYSTÉMU KAC | KUS | 4 | 0 |  |  |  | 0 |  | OTSKP 2018 |  | 2
PP |  |  |  | LICENCE PRO PŘIPOJENÍ KAMERY DO SYSTÉMU KAC
VV |  |  |  | 4=4.000 [A]
TS |  |  |  | Technická specifikace položky odpovídá příslušné cenové soustavě
P | 55 | 75L496 |  | PŘIPOJENÍ KAMEROVÉHO SYSTÉMU DO KAC - KONFIGURAČNÍ PRÁCE | HOD | 8 | 0 |  |  |  | 0 |  | OTSKP 2018 |  | 2
PP |  |  |  | PŘIPOJENÍ KAMEROVÉHO SYSTÉMU DO KAC - KONFIGURAČNÍ PRÁCE
VV |  |  |  | 8=8.000 [A]
TS |  |  |  | Technická specifikace položky odpovídá příslušné cenové soustavě
P | 56 | 703511 |  | ELEKTROINSTALAČNÍ LIŠTA ŠÍŘKY DO 30 MM | M | 5 | 0 |  |  |  | 0 |  | OTSKP 2018 |  | 2
PP |  |  |  | ELEKTROINSTALAČNÍ LIŠTA ŠÍŘKY DO 30 MM
VV |  |  |  | 5=5.000 [A]
TS |  |  |  | Technická specifikace položky odpovídá příslušné cenové soustavě
P | 57 | 702311 |  | ZAKRYTÍ KABELŮ VÝSTRAŽNOU FÓLIÍ ŠÍŘKY DO 20 CM | M | 300 | 0 |  |  |  | 0 |  | OTSKP 2018 |  | 2
PP |  |  |  | ZAKRYTÍ KABELŮ VÝSTRAŽNOU FÓLIÍ ŠÍŘKY DO 20 CM
VV |  |  |  | 300=300.000 [A]
TS |  |  |  | Technická specifikace položky odpovídá příslušné cenové soustavě
P | 58 | 702212 |  | KABELOVÁ CHRÁNIČKA ZEMNÍ DN PŘES 100 DO 200 MM | M | 32 | 0 |  |  |  | 0 |  | OTSKP 2018 |  | 2
PP |  |  |  | KABELOVÁ CHRÁNIČKA ZEMNÍ DN PŘES 100 DO 200 MM
VV |  |  |  | 32=32.000 [A]
TS |  |  |  | Technická specifikace položky odpovídá příslušné cenové soustavě

## PS 93-22-24
SŽDC05 |  |  |  | Příloha k formuláři pro ocenění nabídky | [10 empty] | 3
6
S | Stavba: | 5323720006-zm16 |  | Uzel Plzeň, 5.stavba - Lobzy - Koterov | [6 empty] | D.1.2 |  | Aspe | 0,00 | 2
O | Objekt: | D.1.2 |  | Železniční sdělovací zařízení | [9 empty] | 15,00 | 2
Typ | Poř. číslo | Kód položky | Varianta | Název položky | MJ | Množství | Jednotková hmotnost | Celková hmotnost |  |  | Jednotková cena |  | Cenové soustavy | 21,00 | 2
Dodávka
[9 empty] | Jednotková | Celkem | Jednotková | Celkem |  |  |  | Počet položek s nulovou cenou
O1 |  | PS 93-22-24 |  | SpS Slovany, kamerový systém
SD |  | 78 |  | Slaboproud
P | 1 | 75L451 |  | KAMEROVÝ SERVER - ZÁZNAMOVÉ ZAŘÍZENÍ, DO 8 KAMER (HW, SW, LICENCE) | KUS | 1 | 0 |  |  |  | 0 |  | OTSKP 2018 |  | 2
PP |  |  |  | KAMEROVÝ SERVER - ZÁZNAMOVÉ ZAŘÍZENÍ, DO 8 KAMER (HW, SW, LICENCE)
VV |  |  |  | 1=1.000 [A]
TS |  |  |  | Technická specifikace položky odpovídá příslušné cenové soustavě
P | 2 | 75L456 |  | KAMEROVÝ SERVER - HDD DO 2 TB, PRO PROVOZ 24/7 | KUS | 1 | 0 |  |  |  | 0 |  | OTSKP 2018 |  | 2
PP |  |  |  | KAMEROVÝ SERVER - HDD DO 2 TB, PRO PROVOZ 24/7
VV |  |  |  | 1=1.000 [A]
TS |  |  |  | Technická specifikace položky odpovídá příslušné cenové soustavě
P | 3 | 75L45X |  | KAMEROVÝ SERVER - MONTÁŽ | KUS | 1 | 0 |  |  |  | 0 |  | OTSKP 2018 |  | 2
PP |  |  |  | KAMEROVÝ SERVER - MONTÁŽ
VV |  |  |  | 1=1.000 [A]
TS |  |  |  | Technická specifikace položky odpovídá příslušné cenové soustavě
P | 4 | 75L421 |  | KAMERA DIGITÁLNÍ (IP) PEVNÁ | KUS | 6 | 0 |  |  |  | 0 |  | OTSKP 2018 |  | 2
PP |  |  |  | KAMERA DIGITÁLNÍ (IP) PEVNÁ
VV |  |  |  | 6=6.000 [A]
TS |  |  |  | Technická specifikace položky odpovídá příslušné cenové soustavě
P | 5 | 75L424 |  | KAMERA DIGITÁLNÍ (IP) SW LICENCE | KUS | 6 | 0 |  |  |  | 0 |  | OTSKP 2018 |  | 2
PP |  |  |  | KAMERA DIGITÁLNÍ (IP) SW LICENCE
VV |  |  |  | 6=6.000 [A]
TS |  |  |  | Technická specifikace položky odpovídá příslušné cenové soustavě
P | 6 | 75L42X |  | KAMERA DIGITÁLNÍ (IP) - MONTÁŽ | KUS | 6 | 0 |  |  |  | 0 |  | OTSKP 2018 |  | 2
PP |  |  |  | KAMERA DIGITÁLNÍ (IP) - MONTÁŽ
VV |  |  |  | 6=6.000 [A]
TS |  |  |  | Technická specifikace položky odpovídá příslušné cenové soustavě
P | 7 | 75L46W |  | KLIENSTKÉ PRACOVIŠTĚ - DOPLNĚNÍ HW, SW, LICENCE | KUS | 1 | 0 |  |  |  | 0 |  | OTSKP 2018 |  | 2
PP |  |  |  | KLIENSTKÉ PRACOVIŠTĚ - DOPLNĚNÍ HW, SW, LICENCE
VV |  |  |  | 1=1.000 [A]
TS |  |  |  | Technická specifikace položky odpovídá příslušné cenové soustavě
P | 8 | 75L46X |  | KLIENSTKÉ PRACOVIŠTĚ - MONTÁŽ | KUS | 1 | 0 |  |  |  | 0 |  | OTSKP 2018 |  | 2
PP |  |  |  | KLIENSTKÉ PRACOVIŠTĚ - MONTÁŽ
VV |  |  |  | 1=1.000 [A]
TS |  |  |  | Technická specifikace položky odpovídá příslušné cenové soustavě
P | 9 | 75K321 |  | ZÁLOŽNÍ ZDROJ UPS 230 V DO 1000 VA - DODÁVKA | KUS | 1 | 0 |  |  |  | 0 |  | OTSKP 2018 |  | 2
PP |  |  |  | ZÁLOŽNÍ ZDROJ UPS 230 V DO 1000 VA - DODÁVKA
VV |  |  |  | 1=1.000 [A]
TS |  |  |  | Technická specifikace položky odpovídá příslušné cenové soustavě
P | 10 | 75K32X |  | ZÁLOŽNÍ ZDROJ UPS 230 V DO 1000 VA - MONTÁŽ | KUS | 1 | 0 |  |  |  | 0 |  | OTSKP 2018 |  | 2
PP |  |  |  | ZÁLOŽNÍ ZDROJ UPS 230 V DO 1000 VA - MONTÁŽ
VV |  |  |  | 1=1.000 [A]
TS |  |  |  | Technická specifikace položky odpovídá příslušné cenové soustavě
P | 11 | 75L482 |  | PŘÍSLUŠENSTVÍ KS - PŘEPĚŤOVÁ OCHRANA PRO KS | KUS | 4 | 0 |  |  |  | 0 |  | OTSKP 2018 |  | 2
PP |  |  |  | PŘÍSLUŠENSTVÍ KS - PŘEPĚŤOVÁ OCHRANA PRO KS
VV |  |  |  | 4=4.000 [A]
TS |  |  |  | Technická specifikace položky odpovídá příslušné cenové soustavě
P | 12 | 75L483 |  | PŘÍSLUŠENSTVÍ KS - DRŽÁK PRO KAMEROVÝ KRYT (KAMERU) | KUS | 6 | 0 |  |  |  | 0 |  | OTSKP 2018 |  | 2
PP |  |  |  | PŘÍSLUŠENSTVÍ KS - DRŽÁK PRO KAMEROVÝ KRYT (KAMERU)
VV |  |  |  | 6=6.000 [A]
TS |  |  |  | Technická specifikace položky odpovídá příslušné cenové soustavě
P | 13 | 75L48X |  | PŘÍSLUŠENSTVÍ KS - MONTÁŽ | KUS | 10 | 0 |  |  |  | 0 |  | OTSKP 2018 |  | 2
PP |  |  |  | PŘÍSLUŠENSTVÍ KS - MONTÁŽ
VV |  |  |  | 10=10.000 [A]
TS |  |  |  | Technická specifikace položky odpovídá příslušné cenové soustavě
P | 14 | R75M8247 |  | SWITCH ETHERNET L2 12 PORTŮ, POE | KUS | 1 | 0 |  |  |  | 0 |  | OTSKP 2018 |  | 2
PP |  |  |  | SWITCH ETHERNET L2 12 PORTŮ, POE
VV |  |  |  | 1=1.000 [A]
TS |  |  |  | 1. Položka obsahuje: – dodávku specifikovaného bloku/zařízení včetně potřebného drobného montážního materiálu – dodávku souvisejícího příslušenství pro specifikovaný blok/zařízení – dopravu a skladování 2. Položka neobsahuje: X 3. Způsob měření: Udává se počet kusů kompletní konstrukce nebo práce.
P | 15 | 75JA52 |  | ROZVADĚČ STRUKT. KABELÁŽE, PATCHPANEL, 12 ZÁSUVEK, DODÁVKA | KUS | 1 | 0 |  |  |  | 0 |  | OTSKP 2018 |  | 2
PP |  |  |  | ROZVADĚČ STRUKT. KABELÁŽE, PATCHPANEL, 12 ZÁSUVEK, DODÁVKA
VV |  |  |  | 1=1.000 [A]
TS |  |  |  | Technická specifikace položky odpovídá příslušné cenové soustavě
P | 16 | 75JA5X |  | ROZVADĚČ STRUKT. KABELÁŽE, MONTÁŽ ORGANIZARU, PATCHPANELU | KUS | 1 | 0 |  |  |  | 0 |  | OTSKP 2018 |  | 2
PP |  |  |  | ROZVADĚČ STRUKT. KABELÁŽE, MONTÁŽ ORGANIZARU, PATCHPANELU
VV |  |  |  | 1=1.000 [A]
TS |  |  |  | Technická specifikace položky odpovídá příslušné cenové soustavě
P | 17 | 75J321 |  | KABEL SDĚLOVACÍ PRO STRUKTUROVANOU KABELÁŽ FTP/STP | KMPÁR | 0.6 | 0 |  |  |  | 0 |  | OTSKP 2018 |  | 2
PP |  |  |  | KABEL SDĚLOVACÍ PRO STRUKTUROVANOU KABELÁŽ FTP/STP
VV |  |  |  | 0.6=0.600 [A]
TS |  |  |  | Technická specifikace položky odpovídá příslušné cenové soustavě
P | 18 | 75J32X |  | KABEL SDĚLOVACÍ PRO STRUKTUROVANOU KABELÁŽ FTP/STP - MONTÁŽ | KMPÁR | 0.6 | 0 |  |  |  | 0 |  | OTSKP 2018 |  | 2
PP |  |  |  | KABEL SDĚLOVACÍ PRO STRUKTUROVANOU KABELÁŽ FTP/STP - MONTÁŽ
VV |  |  |  | 0.6=0.600 [A]
TS |  |  |  | Technická specifikace položky odpovídá příslušné cenové soustavě
P | 19 | R75JBAA1 |  | ZÁSUVKOVÝ PANEL 230V DO 19" ROZVÁDĚČE | KUS | 1 | 0 |  |  |  | 0 |  | OTSKP 2018 |  | 2
PP |  |  |  | ZÁSUVKOVÝ PANEL 230V DO 19" ROZVÁDĚČE
VV |  |  |  | 1=1.000 [A]
TS |  |  |  | 1. Položka obsahuje: – dodávku specifikovaného bloku/zařízení včetně potřebného drobného montážního materiálu – dodávku souvisejícího příslušenství pro specifikovaný blok/zařízení – dopravu a skladování 2. Položka neobsahuje: X 3. Způsob měření: Udává se počet kusů kompletní konstrukce nebo práce.
P | 20 | 742G11 |  | KABEL NN DVOU- A TŘÍŽÍLOVÝ CU S PLASTOVOU IZOLACÍ DO 2,5 MM2 | M | 25 | 0 |  |  |  | 0 |  | OTSKP 2018 |  | 2
PP |  |  |  | KABEL NN DVOU- A TŘÍŽÍLOVÝ CU S PLASTOVOU IZOLACÍ DO 2,5 MM2
VV |  |  |  | 25=25.000 [A]
TS |  |  |  | Technická specifikace položky odpovídá příslušné cenové soustavě
P | 21 | 75L491 |  | ZPROVOZNĚNÍ A NASTAVENÍ KAMERY | KUS | 6 | 0 |  |  |  | 0 |  | OTSKP 2018 |  | 2
PP |  |  |  | ZPROVOZNĚNÍ A NASTAVENÍ KAMERY
VV |  |  |  | 6=6.000 [A]
TS |  |  |  | Technická specifikace položky odpovídá příslušné cenové soustavě
P | 22 | 75L492 |  | ZPROVOZNĚNÍ A NASTAVENÍ POHLEDU KAMERY | KUS | 6 | 0 |  |  |  | 0 |  | OTSKP 2018 |  | 2
PP |  |  |  | ZPROVOZNĚNÍ A NASTAVENÍ POHLEDU KAMERY
VV |  |  |  | 6=6.000 [A]
TS |  |  |  | Technická specifikace položky odpovídá příslušné cenové soustavě
P | 23 | 75L493 |  | ZPROVOZNĚNÍ A NASTAVENÍ KAMEROVÉHO SYSTÉMU | KOMPLET | 1 | 0 |  |  |  | 0 |  | OTSKP 2018 |  | 2
PP |  |  |  | ZPROVOZNĚNÍ A NASTAVENÍ KAMEROVÉHO SYSTÉMU
VV |  |  |  | 1=1.000 [A]
TS |  |  |  | Technická specifikace položky odpovídá příslušné cenové soustavě
P | 24 | 75L494 |  | ZPROVOZNĚNÍ A NASTAVENÍ ŠKOLENÍ A ZÁCVIK PERSONÁLU OBSLUHUJÍCÍHO KAMEROVÝ SYSTÉM | HOD | 8 | 0 |  |  |  | 0 |  | OTSKP 2018 |  | 2
PP |  |  |  | ZPROVOZNĚNÍ A NASTAVENÍ ŠKOLENÍ A ZÁCVIK PERSONÁLU OBSLUHUJÍCÍHO KAMEROVÝ SYSTÉM
VV |  |  |  | 8=8.000 [A]
TS |  |  |  | Technická specifikace položky odpovídá příslušné cenové soustavě
P | 25 | 75L495 |  | LICENCE PRO PŘIPOJENÍ KAMERY DO SYSTÉMU KAC | KUS | 6 | 0 |  |  |  | 0 |  | OTSKP 2018 |  | 2
PP |  |  |  | LICENCE PRO PŘIPOJENÍ KAMERY DO SYSTÉMU KAC
VV |  |  |  | 6=6.000 [A]
TS |  |  |  | Technická specifikace položky odpovídá příslušné cenové soustavě
P | 26 | 75L496 |  | PŘIPOJENÍ KAMEROVÉHO SYSTÉMU DO KAC - KONFIGURAČNÍ PRÁCE | HOD | 8 | 0 |  |  |  | 0 |  | OTSKP 2018 |  | 2
PP |  |  |  | PŘIPOJENÍ KAMEROVÉHO SYSTÉMU DO KAC - KONFIGURAČNÍ PRÁCE
VV |  |  |  | 8=8.000 [A]
TS |  |  |  | Technická specifikace položky odpovídá příslušné cenové soustavě
P | 27 | 703511 |  | ELEKTROINSTALAČNÍ LIŠTA ŠÍŘKY DO 30 MM | M | 50 | 0 |  |  |  | 0 |  | OTSKP 2018 |  | 2
PP |  |  |  | ELEKTROINSTALAČNÍ LIŠTA ŠÍŘKY DO 30 MM
VV |  |  |  | 50=50.000 [A]
TS |  |  |  | Technická specifikace položky odpovídá příslušné cenové soustavě

## PS 93-22-41
SŽDC05 |  |  |  | Příloha k formuláři pro ocenění nabídky | [10 empty] | 3
6
S | Stavba: | 5323720006-zm16 |  | Uzel Plzeň, 5.stavba - Lobzy - Koterov | [6 empty] | D.1.2 |  | Aspe | 0,00 | 2
O | Objekt: | D.1.2 |  | Železniční sdělovací zařízení | [9 empty] | 15,00 | 2
Typ | Poř. číslo | Kód položky | Varianta | Název položky | MJ | Množství | Jednotková hmotnost | Celková hmotnost |  |  | Jednotková cena |  | Cenové soustavy | 21,00 | 2
Dodávka
[9 empty] | Jednotková | Celkem | Jednotková | Celkem |  |  |  | Počet položek s nulovou cenou
O1 |  | PS 93-22-41 |  | Ústřední stavědlo Plzeň-ŽST Plzeň-Koterov, DDTS
SD |  | 78 |  | Slaboproud
P | 1 | 75O911 |  | DDTS ŽDC, INTEGRAČNÍ KONCENTRÁTOR | KUS | 1 | 0 |  |  |  | 0 |  | OTSKP 2018 |  | 2
PP |  |  |  | DDTS ŽDC, INTEGRAČNÍ KONCENTRÁTOR
VV |  |  |  | Dle technické zprávy a výkresových příloh 1=1.000 [A]
TS |  |  |  | Technická specifikace položky odpovídá příslušné cenové soustavě
P | 2 | 75O914 |  | DDTS ŽDC, ŘÍDICÍ STANICE PLC DO 96XDI / 96XDO / 48XAI | KUS | 2 | 0 |  |  |  | 0 |  | OTSKP 2018 |  | 2
PP |  |  |  | DDTS ŽDC, ŘÍDICÍ STANICE PLC DO 96XDI / 96XDO / 48XAI
VV |  |  |  | Dle technické zprávy a výkresových příloh 1+1=2.000 [A]
TS |  |  |  | Technická specifikace položky odpovídá příslušné cenové soustavě
P | 3 | 75O915 |  | DDTS ŽDC, PŘEVODNÍK M-BUS/ ETHERNET | KUS | 8 | 0 |  |  |  | 0 |  | OTSKP 2018 |  | 2
PP |  |  |  | DDTS ŽDC, PŘEVODNÍK M-BUS/ ETHERNET
VV |  |  |  | Dle technické zprávy a výkresových příloh 8*1=8.000 [A]
TS |  |  |  | Technická specifikace položky odpovídá příslušné cenové soustavě
P | 4 | 75O918 |  | DDTS ŽDC, SNÍMAČ TEPLOTY A VLHKOSTI | KUS | 6 | 0 |  |  |  | 0 |  | OTSKP 2018 |  | 2
PP |  |  |  | DDTS ŽDC, SNÍMAČ TEPLOTY A VLHKOSTI
VV |  |  |  | Dle technické zprávy a výkresových příloh 6*1=6.000 [A]
TS |  |  |  | Technická specifikace položky odpovídá příslušné cenové soustavě
P | 5 | 75O91A |  | DDTS ŽDC, KOMUNIKAČNÍ PŘEVODNÍK | KUS | 10 | 0 |  |  |  | 0 |  | OTSKP 2018 |  | 2
PP |  |  |  | DDTS ŽDC, KOMUNIKAČNÍ PŘEVODNÍK
VV |  |  |  | Dle technické zprávy a výkresových příloh 10*1=10.000 [A]
TS |  |  |  | Technická specifikace položky odpovídá příslušné cenové soustavě
P | 6 | 75O91X |  | DDTS ŽDC, MONTÁŽ | KUS | 27 | 0 |  |  |  | 0 |  | OTSKP 2018 |  | 2
PP |  |  |  | DDTS ŽDC, MONTÁŽ
VV |  |  |  | Dle technické zprávy a výkresových příloh 10+6+8+1+1+1=27.000 [A]
TS |  |  |  | Technická specifikace položky odpovídá příslušné cenové soustavě
P | 7 | 75O923 |  | DDTS ŽDC, SW DOPLNĚNÍ INS | KUS | 30 | 0 |  |  |  | 0 |  | OTSKP 2018 |  | 2
PP |  |  |  | DDTS ŽDC, SW DOPLNĚNÍ INS
VV |  |  |  | Dle technické zprávy a výkresových příloh 1+1+28=30.000 [A]
TS |  |  |  | Technická specifikace položky odpovídá příslušné cenové soustavě
P | 8 | 75O926 |  | DDTS ŽDC, SW DOPLNĚNÍ TES | KUS | 20 | 0 |  |  |  | 0 |  | OTSKP 2018 |  | 2
PP |  |  |  | DDTS ŽDC, SW DOPLNĚNÍ TES
VV |  |  |  | Dle technické zprávy a výkresových příloh 20=20.000 [A]
TS |  |  |  | Technická specifikace položky odpovídá příslušné cenové soustavě
P | 9 | 75O931 |  | DDTS ŽDC, SW DOPLNĚNÍ APLIKACE KLIENTA O TLS | KUS | 3 | 0 |  |  |  | 0 |  | OTSKP 2018 |  | 2
PP |  |  |  | DDTS ŽDC, SW DOPLNĚNÍ APLIKACE KLIENTA O TLS
VV |  |  |  | Dle technické zprávy a výkresových příloh 1+1+1=3.000 [A]
TS |  |  |  | Technická specifikace položky odpovídá příslušné cenové soustavě
P | 10 | 75O932 |  | DDTS ŽDC, KLIENTSKÉ PRACOVIŠTĚ STACIONÁRNÍ | KUS | 1 | 0 |  |  |  | 0 |  | OTSKP 2018 |  | 2
PP |  |  |  | DDTS ŽDC, KLIENTSKÉ PRACOVIŠTĚ STACIONÁRNÍ
VV |  |  |  | Dle technické zprávy a výkresových příloh 1=1.000 [A]
TS |  |  |  | Technická specifikace položky odpovídá příslušné cenové soustavě
P | 11 | 75O933 |  | DDTS ŽDC, SW PRO STACIONÁRNÍHO KLIENTA | KUS | 1 | 0 |  |  |  | 0 |  | OTSKP 2018 |  | 2
PP |  |  |  | DDTS ŽDC, SW PRO STACIONÁRNÍHO KLIENTA
VV |  |  |  | Dle technické zprávy a výkresových příloh 1=1.000 [A]
TS |  |  |  | Technická specifikace položky odpovídá příslušné cenové soustavě
P | 12 | 75O934 |  | DDTS ŽDC, SW DOPLNĚNÍ STACIONÁRNÍHO KLIENTA | KUS | 50 | 0 |  |  |  | 0 |  | OTSKP 2018 |  | 2
PP |  |  |  | DDTS ŽDC, SW DOPLNĚNÍ STACIONÁRNÍHO KLIENTA
VV |  |  |  | Dle technické zprávy a výkresových příloh 50=50.000 [A]
TS |  |  |  | Technická specifikace položky odpovídá příslušné cenové soustavě
P | 13 | 75O937 |  | DDTS ŽDC, SW DOPLNĚNÍ KLIENTA V DTTZ | KUS | 4 | 0 |  |  |  | 0 |  | OTSKP 2018 |  | 2
PP |  |  |  | DDTS ŽDC, SW DOPLNĚNÍ KLIENTA V DTTZ
VV |  |  |  | Dle technické zprávy a výkresových příloh 1+1+1+1=4.000 [A]
TS |  |  |  | Technická specifikace položky odpovídá příslušné cenové soustavě
P | 14 | 75O93A |  | DDTS ŽDC, KLIENTSKÉ PRACOVIŠTĚ MOBILNÍ | KUS | 2 | 0 |  |  |  | 0 |  | OTSKP 2018 |  | 2
PP |  |  |  | DDTS ŽDC, KLIENTSKÉ PRACOVIŠTĚ MOBILNÍ
VV |  |  |  | Dle technické zprávy a výkresových příloh 1+1=2.000 [A]
TS |  |  |  | Technická specifikace položky odpovídá příslušné cenové soustavě
P | 15 | 75O93B |  | DDTS ŽDC, SW PRO MOBILNÍHO KLIENTA | KUS | 2 | 0 |  |  |  | 0 |  | OTSKP 2018 |  | 2
PP |  |  |  | DDTS ŽDC, SW PRO MOBILNÍHO KLIENTA
VV |  |  |  | Dle technické zprávy a výkresových příloh 1+1=2.000 [A]
TS |  |  |  | Technická specifikace položky odpovídá příslušné cenové soustavě
P | 16 | 75O93C |  | DDTS ŽDC, SW DOPLNĚNÍ MOBILNÍHO KLIENTA | KUS | 6 | 0 |  |  |  | 0 |  | OTSKP 2018 |  | 2
PP |  |  |  | DDTS ŽDC, SW DOPLNĚNÍ MOBILNÍHO KLIENTA
VV |  |  |  | Dle technické zprávy a výkresových příloh 1+1+1+1+1+1=6.000 [A]
TS |  |  |  | Technická specifikace položky odpovídá příslušné cenové soustavě
P | 17 | 75O93X |  | DDTS ŽDC, KLIENTSKÉ PRACOVIŠTĚ STACIONÁRNÍ - MONTÁŽ | KUS | 1 | 0 |  |  |  | 0 |  | OTSKP 2018 |  | 2
PP |  |  |  | DDTS ŽDC, KLIENTSKÉ PRACOVIŠTĚ STACIONÁRNÍ - MONTÁŽ
VV |  |  |  | Dle technické zprávy a výkresových příloh 1=1.000 [A]
TS |  |  |  | Technická specifikace položky odpovídá příslušné cenové soustavě
P | 18 | 75O941 |  | DDTS ŽDC, INTEGRACE EOV | KUS | 5 | 0 |  |  |  | 0 |  | OTSKP 2018 |  | 2
PP |  |  |  | DDTS ŽDC, INTEGRACE EOV
VV |  |  |  | Dle technické zprávy a výkresových příloh 1+1+1+1+1=5.000 [A]
TS |  |  |  | Technická specifikace položky odpovídá příslušné cenové soustavě
P | 19 | 75O942 |  | DDTS ŽDC, INTEGRACE OSV | KUS | 4 | 0 |  |  |  | 0 |  | OTSKP 2018 |  | 2
PP |  |  |  | DDTS ŽDC, INTEGRACE OSV
VV |  |  |  | Dle technické zprávy a výkresových příloh 1+1+1+1=4.000 [A]
TS |  |  |  | Technická specifikace položky odpovídá příslušné cenové soustavě
P | 20 | 75O943 |  | DDTS ŽDC, INTEGRACE EZS | KUS | 2 | 0 |  |  |  | 0 |  | OTSKP 2018 |  | 2
PP |  |  |  | DDTS ŽDC, INTEGRACE EZS
VV |  |  |  | Dle technické zprávy a výkresových příloh 1+1=2.000 [A]
TS |  |  |  | Technická specifikace položky odpovídá příslušné cenové soustavě
P | 21 | 75O945 |  | DDTS ŽDC, INTEGRACE ASHS | KUS | 1 | 0 |  |  |  | 0 |  | OTSKP 2018 |  | 2
PP |  |  |  | DDTS ŽDC, INTEGRACE ASHS
VV |  |  |  | Dle technické zprávy a výkresových příloh 1=1.000 [A]
TS |  |  |  | Technická specifikace položky odpovídá příslušné cenové soustavě
P | 22 | 75O946 |  | DDTS ŽDC, INTEGRACE RDD | KUS | 2 | 0 |  |  |  | 0 |  | OTSKP 2018 |  | 2
PP |  |  |  | DDTS ŽDC, INTEGRACE RDD
VV |  |  |  | Dle technické zprávy a výkresových příloh 1+1=2.000 [A]
TS |  |  |  | Technická specifikace položky odpovídá příslušné cenové soustavě
P | 23 | 75O947 |  | DDTS ŽDC, INTEGRACE OSE | KUS | 20 | 0 |  |  |  | 0 |  | OTSKP 2018 |  | 2
PP |  |  |  | DDTS ŽDC, INTEGRACE OSE
VV |  |  |  | Dle technické zprávy a výkresových příloh 20=20.000 [A]
TS |  |  |  | Technická specifikace položky odpovídá příslušné cenové soustavě
P | 24 | 75O948 |  | DDTS ŽDC, INTEGRACE ROZ | KUS | 1 | 0 |  |  |  | 0 |  | OTSKP 2018 |  | 2
PP |  |  |  | DDTS ŽDC, INTEGRACE ROZ
VV |  |  |  | Dle technické zprávy a výkresových příloh 1=1.000 [A]
TS |  |  |  | Technická specifikace položky odpovídá příslušné cenové soustavě
P | 25 | 75O94A |  | DDTS ŽDC, INTEGRACE KAM | KUS | 3 | 0 |  |  |  | 0 |  | OTSKP 2018 |  | 2
PP |  |  |  | DDTS ŽDC, INTEGRACE KAM
VV |  |  |  | Dle technické zprávy a výkresových příloh 1+1+1=3.000 [A]
TS |  |  |  | Technická specifikace položky odpovídá příslušné cenové soustavě
P | 26 | 75O94B |  | DDTS ŽDC, INTEGRACE AKTIVNÍHO PRVKU PŘENOSOVÉHO SYSTÉMU LTDS | KUS | 7 | 0 |  |  |  | 0 |  | OTSKP 2018 |  | 2
PP |  |  |  | DDTS ŽDC, INTEGRACE AKTIVNÍHO PRVKU PŘENOSOVÉHO SYSTÉMU LTDS
VV |  |  |  | Dle technické zprávy a výkresových příloh 7=7.000 [A]
TS |  |  |  | Technická specifikace položky odpovídá příslušné cenové soustavě
P | 27 | 75O94D |  | DDTS ŽDC, INTEGRACE ISC | KUS | 1 | 0 |  |  |  | 0 |  | OTSKP 2018 |  | 2
PP |  |  |  | DDTS ŽDC, INTEGRACE ISC
VV |  |  |  | Dle technické zprávy a výkresových příloh 1=1.000 [A]
TS |  |  |  | Technická specifikace položky odpovídá příslušné cenové soustavě
P | 28 | 75O94E |  | DDTS ŽDC, INTEGRACE NAPÁJECÍHO ZDROJE | KUS | 4 | 0 |  |  |  | 0 |  | OTSKP 2018 |  | 2
PP |  |  |  | DDTS ŽDC, INTEGRACE NAPÁJECÍHO ZDROJE
VV |  |  |  | Dle technické zprávy a výkresových příloh 1+1+1+1=4.000 [A]
TS |  |  |  | Technická specifikace položky odpovídá příslušné cenové soustavě
P | 29 | 75O94H |  | DDTS ŽDC, INTEGRACE VZT | KUS | 6 | 0 |  |  |  | 0 |  | OTSKP 2018 |  | 2
PP |  |  |  | DDTS ŽDC, INTEGRACE VZT
VV |  |  |  | Dle technické zprávy a výkresových příloh 1+1+1+1+1+1=6.000 [A]
TS |  |  |  | Technická specifikace položky odpovídá příslušné cenové soustavě
P | 30 | 75O94I |  | DDTS ŽDC, INTEGRACE EE | KUS | 8 | 0 |  |  |  | 0 |  | OTSKP 2018 |  | 2
PP |  |  |  | DDTS ŽDC, INTEGRACE EE
VV |  |  |  | Dle technické zprávy a výkresových příloh 8=8.000 [A]
TS |  |  |  | Technická specifikace položky odpovídá příslušné cenové soustavě
P | 31 | 75O94K |  | DDTS ŽDC, PARAMETRIZACE EZS | KUS | 2 | 0 |  |  |  | 0 |  | OTSKP 2018 |  | 2
PP |  |  |  | DDTS ŽDC, PARAMETRIZACE EZS
VV |  |  |  | Dle technické zprávy a výkresových příloh 1+1=2.000 [A]
TS |  |  |  | Technická specifikace položky odpovídá příslušné cenové soustavě
P | 32 | 75O951 |  | DDTS ŽDC, PŘIPOJENÍ INK DO INS | KUS | 2 | 0 |  |  |  | 0 |  | OTSKP 2018 |  | 2
PP |  |  |  | DDTS ŽDC, PŘIPOJENÍ INK DO INS
VV |  |  |  | Dle technické zprávy a výkresových příloh 1+1=2.000 [A]
TS |  |  |  | Technická specifikace položky odpovídá příslušné cenové soustavě
P | 33 | 75O952 |  | DDTS ŽDC, PARAMETRIZACE A NAPLNĚNÍ DATOVÝCH STRUKTUR | KUS | 1 | 0 |  |  |  | 0 |  | OTSKP 2018 |  | 2
PP |  |  |  | DDTS ŽDC, PARAMETRIZACE A NAPLNĚNÍ DATOVÝCH STRUKTUR
VV |  |  |  | Dle technické zprávy a výkresových příloh 1=1.000 [A]
TS |  |  |  | Technická specifikace položky odpovídá příslušné cenové soustavě
P | 34 | 75O953 |  | DDTS ŽDC, ODZKOUŠENÍ PROGRAMOVÉHO VYBAVENÍ | KUS | 1 | 0 |  |  |  | 0 |  | OTSKP 2018 |  | 2
PP |  |  |  | DDTS ŽDC, ODZKOUŠENÍ PROGRAMOVÉHO VYBAVENÍ
VV |  |  |  | Dle technické zprávy a výkresových příloh 1=1.000 [A]
TS |  |  |  | Technická specifikace položky odpovídá příslušné cenové soustavě
P | 35 | 75O954 |  | DDTS ŽDC, SYSTÉMOVÁ A DATOVÁ ANALÝZA TECHNOLOGICKÉHO MODELU | KUS | 1 | 0 |  |  |  | 0 |  | OTSKP 2018 |  | 2
PP |  |  |  | DDTS ŽDC, SYSTÉMOVÁ A DATOVÁ ANALÝZA TECHNOLOGICKÉHO MODELU
VV |  |  |  | Dle technické zprávy a výkresových příloh 1=1.000 [A]
TS |  |  |  | Technická specifikace položky odpovídá příslušné cenové soustavě
P | 36 | 75O955 |  | DDTS ŽDC, ÚPRAVA A ODZKOUŠENÍ PROGRAMOVÝCH PROSTŘEDKŮ | KUS | 1 | 0 |  |  |  | 0 |  | OTSKP 2018 |  | 2
PP |  |  |  | DDTS ŽDC, ÚPRAVA A ODZKOUŠENÍ PROGRAMOVÝCH PROSTŘEDKŮ
VV |  |  |  | Dle technické zprávy a výkresových příloh 1=1.000 [A]
TS |  |  |  | Technická specifikace položky odpovídá příslušné cenové soustavě
P | 37 | 75O956 |  | DDTS ŽDC, KONFIGURACE PŘENOSŮ DAT JEDNOTLIVÝCH TLS | KUS | 10 | 0 |  |  |  | 0 |  | OTSKP 2018 |  | 2
PP |  |  |  | DDTS ŽDC, KONFIGURACE PŘENOSŮ DAT JEDNOTLIVÝCH TLS
VV |  |  |  | Dle technické zprávy a výkresových příloh 10=10.000 [A]
TS |  |  |  | Technická specifikace položky odpovídá příslušné cenové soustavě
P | 38 | 75O957 |  | DDTS ŽDC, INTEGRACE TLS DO INS | KUS | 10 | 0 |  |  |  | 0 |  | OTSKP 2018 |  | 2
PP |  |  |  | DDTS ŽDC, INTEGRACE TLS DO INS
VV |  |  |  | Dle technické zprávy a výkresových příloh 10=10.000 [A]
TS |  |  |  | Technická specifikace položky odpovídá příslušné cenové soustavě
P | 39 | 75O958 |  | DDTS ŽDC, ODZKOUŠENÍ PROGRAMOVÉHO VYBAVENÍ | KUS | 1 | 0 |  |  |  | 0 |  | OTSKP 2018 |  | 2
PP |  |  |  | DDTS ŽDC, ODZKOUŠENÍ PROGRAMOVÉHO VYBAVENÍ
VV |  |  |  | Dle technické zprávy a výkresových příloh 1=1.000 [A]
TS |  |  |  | Technická specifikace položky odpovídá příslušné cenové soustavě
P | 40 | 75O959 |  | DDTS ŽDC, ZÁVĚREČNÁ ZKOUŠKA | HOD | 50 | 0 |  |  |  | 0 |  | OTSKP 2018 |  | 2
PP |  |  |  | DDTS ŽDC, ZÁVĚREČNÁ ZKOUŠKA
VV |  |  |  | Dle technické zprávy a výkresových příloh 50=50.000 [A]
TS |  |  |  | Technická specifikace položky odpovídá příslušné cenové soustavě
P | 41 | 75O961 |  | DDTS ŽDC, SPOLUPRÁCE ZHOTOVITELE URČENÉHO ZAŘÍZENÍ PŘI INTEGRACI DO DDTS | KUS | 10 | 0 |  |  |  | 0 |  | OTSKP 2018 |  | 2
PP |  |  |  | DDTS ŽDC, SPOLUPRÁCE ZHOTOVITELE URČENÉHO ZAŘÍZENÍ PŘI INTEGRACI DO DDTS
VV |  |  |  | Dle technické zprávy a výkresových příloh 10=10.000 [A]
TS |  |  |  | Technická specifikace položky odpovídá příslušné cenové soustavě
P | 42 | 75O971 |  | DDTS ŽDC, VYBAVENÁ SKŘÍŇ PRO DDTS ROZVADĚČOVÁ ZÁVĚSNÁ VÝŠKY DO 1400 MM | KUS | 2 | 0 |  |  |  | 0 |  | OTSKP 2018 |  | 2
PP |  |  |  | DDTS ŽDC, VYBAVENÁ SKŘÍŇ PRO DDTS ROZVADĚČOVÁ ZÁVĚSNÁ VÝŠKY DO 1400 MM
VV |  |  |  | Dle technické zprávy a výkresových příloh 1+1=2.000 [A]
TS |  |  |  | Technická specifikace položky odpovídá příslušné cenové soustavě
P | 43 | 75K223 |  | NAPÁJECÍ ZDROJ 24 V DC PŘES 10 A | KUS | 2 | 0 |  |  |  | 0 |  | OTSKP 2018 |  | 2
PP |  |  |  | NAPÁJECÍ ZDROJ 24 V DC PŘES 10 A
VV |  |  |  | Dle technické zprávy a výkresových příloh 1+1=2.000 [A]
TS |  |  |  | Technická specifikace položky odpovídá příslušné cenové soustavě
P | 44 | 75K22X |  | NAPÁJECÍ ZDROJ 24 V DC - MONTÁŽ | KUS | 2 | 0 |  |  |  | 0 |  | OTSKP 2018 |  | 2
PP |  |  |  | NAPÁJECÍ ZDROJ 24 V DC - MONTÁŽ
VV |  |  |  | Dle technické zprávy a výkresových příloh 1+1=2.000 [A]
TS |  |  |  | Technická specifikace položky odpovídá příslušné cenové soustavě
P | 45 | 75K331 |  | ZÁLOŽNÍ ZDROJ UPS 230 V DO 3000 VA - DODÁVKA | KUS | 3 | 0 |  |  |  | 0 |  | OTSKP 2018 |  | 2
PP |  |  |  | ZÁLOŽNÍ ZDROJ UPS 230 V DO 3000 VA - DODÁVKA
VV |  |  |  | Dle technické zprávy a výkresových příloh 1+1+1=3.000 [A]
TS |  |  |  | Technická specifikace položky odpovídá příslušné cenové soustavě
P | 46 | 75K33X |  | ZÁLOŽNÍ ZDROJ UPS 230 V DO 3000 VA - MONTÁŽ | KUS | 3 | 0 |  |  |  | 0 |  | OTSKP 2018 |  | 2
PP |  |  |  | ZÁLOŽNÍ ZDROJ UPS 230 V DO 3000 VA - MONTÁŽ
VV |  |  |  | Dle technické zprávy a výkresových příloh 1+1+1=3.000 [A]
TS |  |  |  | Technická specifikace položky odpovídá příslušné cenové soustavě
P | 47 | 75K423 |  | MĚNIČ NAPĚTÍ 48 V DC/12, 24, 60 V DC DO 1000 VA | KUS | 1 | 0 |  |  |  | 0 |  | OTSKP 2018 |  | 2
PP |  |  |  | MĚNIČ NAPĚTÍ 48 V DC/12, 24, 60 V DC DO 1000 VA
VV |  |  |  | Dle technické zprávy a výkresových příloh 1=1.000 [A]
TS |  |  |  | Technická specifikace položky odpovídá příslušné cenové soustavě
P | 48 | 75K42X |  | MĚNIČ NAPĚTÍ 48 V DC/12, 24, 60 V DC - MONTÁŽ | KUS | 1 | 0 |  |  |  | 0 |  | OTSKP 2018 |  | 2
PP |  |  |  | MĚNIČ NAPĚTÍ 48 V DC/12, 24, 60 V DC - MONTÁŽ
VV |  |  |  | Dle technické zprávy a výkresových příloh 1=1.000 [A]
TS |  |  |  | Technická specifikace položky odpovídá příslušné cenové soustavě
P | 49 | 744Q22 |  | SVODIČ PŘEPĚTÍ TYP 1+2 (TŘÍDA B+C) 3-4 PÓLOVÝ | KUS | 2 | 0 |  |  |  | 0 |  | OTSKP 2018 |  | 2
PP |  |  |  | SVODIČ PŘEPĚTÍ TYP 1+2 (TŘÍDA B+C) 3-4 PÓLOVÝ
VV |  |  |  | Dle technické zprávy a výkresových příloh 1+1=2.000 [A]
TS |  |  |  | Technická specifikace položky odpovídá příslušné cenové soustavě
P | 50 | 744Q42 |  | SVODIČ PŘEPĚTÍ TYP 3 (TŘÍDA D) 3-4 PÓLOVÝ | KUS | 2 | 0 |  |  |  | 0 |  | OTSKP 2018 |  | 2
PP |  |  |  | SVODIČ PŘEPĚTÍ TYP 3 (TŘÍDA D) 3-4 PÓLOVÝ
VV |  |  |  | Dle technické zprávy a výkresových příloh 1+1=2.000 [A]
TS |  |  |  | Technická specifikace položky odpovídá příslušné cenové soustavě
P | 51 | 75O5K1 |  | EZS, PŘEPĚŤOVÁ OCHRANA SBĚRNICE | KUS | 30 | 0 |  |  |  | 0 |  | OTSKP 2018 |  | 2
PP |  |  |  | EZS, PŘEPĚŤOVÁ OCHRANA SBĚRNICE
VV |  |  |  | Dle technické zprávy a výkresových příloh 30=30.000 [A]
TS |  |  |  | Technická specifikace položky odpovídá příslušné cenové soustavě
P | 52 | 75O5KX |  | EZS, PŘEPĚŤOVÁ OCHRANA SBĚRNICE - MONTÁŽ | KUS | 30 | 0 |  |  |  | 0 |  | OTSKP 2018 |  | 2
PP |  |  |  | EZS, PŘEPĚŤOVÁ OCHRANA SBĚRNICE - MONTÁŽ
VV |  |  |  | Dle technické zprávy a výkresových příloh 30=30.000 [A]
TS |  |  |  | Technická specifikace položky odpovídá příslušné cenové soustavě
P | 53 | 744613 |  | JISTIČ JEDNOPÓLOVÝ (10 KA) OD 13 DO 20 A | KUS | 10 | 0 |  |  |  | 0 |  | OTSKP 2018 |  | 2
PP |  |  |  | JISTIČ JEDNOPÓLOVÝ (10 KA) OD 13 DO 20 A
VV |  |  |  | Dle technické zprávy a výkresových příloh 10=10.000 [A]
TS |  |  |  | Technická specifikace položky odpovídá příslušné cenové soustavě
P | 54 | 744612 |  | JISTIČ JEDNOPÓLOVÝ (10 KA) OD 4 DO 10 A | KUS | 10 | 0 |  |  |  | 0 |  | OTSKP 2018 |  | 2
PP |  |  |  | JISTIČ JEDNOPÓLOVÝ (10 KA) OD 4 DO 10 A
VV |  |  |  | Dle technické zprávy a výkresových příloh 10=10.000 [A]
TS |  |  |  | Technická specifikace položky odpovídá příslušné cenové soustavě
P | 55 | 744634 |  | JISTIČ TŘÍPÓLOVÝ (10 KA) OD 25 DO 40 A | KUS | 4 | 0 |  |  |  | 0 |  | OTSKP 2018 |  | 2
PP |  |  |  | JISTIČ TŘÍPÓLOVÝ (10 KA) OD 25 DO 40 A
VV |  |  |  | Dle technické zprávy a výkresových příloh 1+1+1+1=4.000 [A]
TS |  |  |  | Technická specifikace položky odpovídá příslušné cenové soustavě
P | 56 | 742J23 |  | SYKFY 10X2X0,5, KABEL SDĚLOVACÍ IZOLACE PVC | M | 500 | 0 |  |  |  | 0 |  | OTSKP 2018 |  | 2
PP |  |  |  | SYKFY 10X2X0,5, KABEL SDĚLOVACÍ IZOLACE PVC
VV |  |  |  | Dle technické zprávy a výkresových příloh 500=500.000 [A]
TS |  |  |  | Technická specifikace položky odpovídá příslušné cenové soustavě
P | 57 | 742J29 |  | KABEL SDĚLOVACÍ LAN UTP/FTP UKONČENÝ KONEKTORY RJ45 | M | 400 | 0 |  |  |  | 0 |  | OTSKP 2018 |  | 2
PP |  |  |  | KABEL SDĚLOVACÍ LAN UTP/FTP UKONČENÝ KONEKTORY RJ45
VV |  |  |  | Dle technické zprávy a výkresových příloh 400=400.000 [A]
TS |  |  |  | Technická specifikace položky odpovídá příslušné cenové soustavě
P | 58 | 742L11 |  | UKONČENÍ DVOU AŽ PĚTIŽÍLOVÉHO KABELU V ROZVADĚČI NEBO NA PŘÍSTROJI DO 2,5 MM2 | KUS | 20 | 0 |  |  |  | 0 |  | OTSKP 2018 |  | 2
PP |  |  |  | UKONČENÍ DVOU AŽ PĚTIŽÍLOVÉHO KABELU V ROZVADĚČI NEBO NA PŘÍSTROJI DO 2,5 MM2
VV |  |  |  | Dle technické zprávy a výkresových příloh 20=20.000 [A]
TS |  |  |  | Technická specifikace položky odpovídá příslušné cenové soustavě
P | 59 | 742G11 |  | KABEL NN DVOU- A TŘÍŽÍLOVÝ CU S PLASTOVOU IZOLACÍ DO 2,5 MM2 | M | 100 | 0 |  |  |  | 0 |  | OTSKP 2018 |  | 2
PP |  |  |  | KABEL NN DVOU- A TŘÍŽÍLOVÝ CU S PLASTOVOU IZOLACÍ DO 2,5 MM2
VV |  |  |  | Dle technické zprávy a výkresových příloh 100=100.000 [A]
TS |  |  |  | Technická specifikace položky odpovídá příslušné cenové soustavě
P | 60 | 703754 |  | PROTIPOŽÁRNÍ UCPÁVKA PROSTUPU KABELOVÉHO PR. DO 110MM, DO EI 90 MIN. | KUS | 10 | 0 |  |  |  | 0 |  | OTSKP 2018 |  | 2
PP |  |  |  | PROTIPOŽÁRNÍ UCPÁVKA PROSTUPU KABELOVÉHO PR. DO 110MM, DO EI 90 MIN.
VV |  |  |  | Dle technické zprávy a výkresových příloh 10=10.000 [A]
TS |  |  |  | Technická specifikace položky odpovídá příslušné cenové soustavě
P | 61 | 703512 |  | ELEKTROINSTALAČNÍ LIŠTA ŠÍŘKY PŘES 30 DO 60 MM | M | 100 | 0 |  |  |  | 0 |  | OTSKP 2018 |  | 2
PP |  |  |  | ELEKTROINSTALAČNÍ LIŠTA ŠÍŘKY PŘES 30 DO 60 MM
VV |  |  |  | Dle technické zprávy a výkresových příloh 100=100.000 [A]
TS |  |  |  | Technická specifikace položky odpovídá příslušné cenové soustavě

## PS 94-22-01
SŽDC05 |  |  |  | Příloha k formuláři pro ocenění nabídky | [10 empty] | 3
6
S | Stavba: | 5323720006-zm16 |  | Uzel Plzeň, 5.stavba - Lobzy - Koterov | [6 empty] | D.1.2 |  | Aspe | 0,00 | 2
O | Objekt: | D.1.2 |  | Železniční sdělovací zařízení | [9 empty] | 15,00 | 2
Typ | Poř. číslo | Kód položky | Varianta | Název položky | MJ | Množství | Jednotková hmotnost | Celková hmotnost |  |  | Jednotková cena |  | Cenové soustavy | 21,00 | 2
Dodávka
[9 empty] | Jednotková | Celkem | Jednotková | Celkem |  |  |  | Počet položek s nulovou cenou
O1 |  | PS 94-22-01 |  | ŽST Plzeň-Koterov, úpravy DOK a ZOK SŽDC, s.o.
SD |  | 015 |  | Poplatky za likvidaci odpadů
P | 1 | 015112 |  | POPLATKY ZA LIKVIDACŮ ODPADŮ NEKONTAMINOVANÝCH - 17 05 04 VYTĚŽENÉ ZEMINY A HORNINY - II. TŘÍDA TĚŽITELNOSTI | T | 80.85 | 0 |  |  |  | 0 |  | OTSKP 2018 |  | 2
PP |  |  |  | POPLATKY ZA LIKVIDACŮ ODPADŮ NEKONTAMINOVANÝCH - 17 05 04 VYTĚŽENÉ ZEMINY A HORNINY - II. TŘÍDA TĚŽITELNOSTI
VV |  |  |  | Dle techn. zprávy a výkresových příloh 2695*0.15*0.2=80.850 [A]
TS |  |  |  | 1. Položka obsahuje: – veškeré poplatky provozovateli skládky, recyklační linky nebo jiného zařízení na zpracování nebo likvidaci odpadů související s převzetím, uložením, zpracováním nebo likvidací odpadu 2. Položka neobsahuje: – náklady spojené s dopravou odpadu z místa stavby na místo převzetí provozovatelem skládky, recyklační linky nebo jiného zařízení na zpracování nebo likvidaci odpadů 3. Způsob měření: Tunou se rozumí hmotnost odpadu vytříděného v souladu se zákonem č. 185/2001 Sb., o nakládání s odpady, v platném znění.
P | 2 | 015130 |  | POPLATKY ZA LIKVIDACI ODPADŮ NEKONTAMINOVANÝCH - 17 03 02 VYBOURANÝ ASFALTOVÝ BETON BEZ DEHTU | T | 2.5 | 0 |  |  |  | 0 |  | OTSKP 2018 |  | 2
PP |  |  |  | POPLATKY ZA LIKVIDACI ODPADŮ NEKONTAMINOVANÝCH - 17 03 02 VYBOURANÝ ASFALTOVÝ BETON BEZ DEHTU
VV |  |  |  | Dle techn. zprávy a výkresových příloh 1+1.5=2.500 [A]
TS |  |  |  | Technická specifikace položky odpovídá příslušné cenové soustavě
P | 3 | 015240 |  | POPLATKY ZA LIKVIDACŮ ODPADŮ NEKONTAMINOVANÝCH - 20 03 99 ODPAD PODOBNÝ KOMUNÁLNÍMU ODPADU | T | 2 | 0 |  |  |  | 0 |  | OTSKP 2018 |  | 2
PP |  |  |  | POPLATKY ZA LIKVIDACŮ ODPADŮ NEKONTAMINOVANÝCH - 20 03 99 ODPAD PODOBNÝ KOMUNÁLNÍMU ODPADU
VV |  |  |  | Dle techn. zprávy a výkresových příloh 1+1=2.000 [A]
TS |  |  |  | Technická specifikace položky odpovídá příslušné cenové soustavě
P | 4 | 015621 |  | POPLATKY ZA LIKVIDACI ODPADŮ NEBEZPEČNÝCH - KABELY S PLASTOVOU IZOLACÍ | T | 1.2 | 0 |  |  |  | 0 |  | OTSKP 2018 |  | 2
PP |  |  |  | POPLATKY ZA LIKVIDACI ODPADŮ NEBEZPEČNÝCH - KABELY S PLASTOVOU IZOLACÍ
VV |  |  |  | Dle techn. zprávy a výkresových příloh 1.2*1=1.200 [A]
TS |  |  |  | Technická specifikace položky odpovídá příslušné cenové soustavě
SD |  | 016 |  | VŠEOBECNÉ KONSTRUKCE A PRÁCE
P | 5 | 029111 |  | OSTATNÍ POŽADAVKY - GEODETICKÉ ZAMĚŘENÍ - DÉLKOVÉ | KM | 3.23 | 0 |  |  |  | 0 |  | OTSKP 2018 |  | 2
PP |  |  |  | OSTATNÍ POŽADAVKY - GEODETICKÉ ZAMĚŘENÍ - DÉLKOVÉ
VV |  |  |  | Dle techn. zprávy a výkresových příloh 3.230*1=3.230 [A]
TS |  |  |  | Technická specifikace položky odpovídá příslušné cenové soustavě
P | 6 | 02944 |  | OSTAT POŽADAVKY - DOKUMENTACE SKUTEČ PROVEDENÍ V DIGIT FORMĚ | KPL | 1 | 0 |  |  |  | 0 |  | OTSKP 2018 |  | 2
PP |  |  |  | OSTAT POŽADAVKY - DOKUMENTACE SKUTEČ PROVEDENÍ V DIGIT FORMĚ
VV |  |  |  | Dle techn. zprávy a výkresových příloh 1*1=1.000 [A]
TS |  |  |  | Technická specifikace položky odpovídá příslušné cenové soustavě
P | 7 | R02944 |  | OSTAT POŽADAVKY - DOKUMENTACE SKUTEČ PROVEDENÍ V DIGIT FORMĚ-KABELOVÁ KNIHA | KM | 3.23 | 0 |  |  |  | 0 |  | OTSKP 2018 |  | 2
PP |  |  |  | OSTAT POŽADAVKY - DOKUMENTACE SKUTEČ PROVEDENÍ V DIGIT FORMĚ-KABELOVÁ KNIHA
VV |  |  |  | Dle techn. zprávy a výkresových příloh 3.230*1=3.230 [A]
TS |  |  |  | Technická specifikace položky odpovídá příslušné cenové soustavě
P | 8 | 029611 |  | OSTATNÍ POŽADAVKY - ODBORNÝ DOZOR | HOD | 112 | 0 |  |  |  | 0 |  | OTSKP 2018 |  | 2
PP |  |  |  | OSTATNÍ POŽADAVKY - ODBORNÝ DOZOR
VV |  |  |  | Dle techn. zprávy a výkresových příloh 14*8=112.000 [A]
TS |  |  |  | Technická specifikace položky odpovídá příslušné cenové soustavě
SD |  | 11 |  | Přípravné práce (a přidružené)
P | 9 | 111204 |  | ODSTRANĚNÍ KŘOVIN S ODVOZEM DO 5KM | M2 | 250 | 0 |  |  |  | 0 |  | OTSKP 2018 |  | 2
PP |  |  |  | ODSTRANĚNÍ KŘOVIN S ODVOZEM DO 5KM
VV |  |  |  | Dle techn. zprávy a výkresových příloh 250*1=250.000 [A]
TS |  |  |  | Technická specifikace položky odpovídá příslušné cenové soustavě
P | 10 | 11130 |  | SEJMUTÍ DRNU | M2 | 404.25 | 0 |  |  |  | 0 |  | OTSKP 2018 |  | 2
PP |  |  |  | SEJMUTÍ DRNU
VV |  |  |  | Dle techn. zprávy a výkresových příloh 2695*0.15=404.250 [A]
TS |  |  |  | Technická specifikace položky odpovídá příslušné cenové soustavě
SD |  | 12 |  | Odkopávky a prokopávky
P | 11 | 12110 |  | SEJMUTÍ ORNICE NEBO LESNÍ PŮDY | M3 | 24 | 0 |  |  |  | 0 |  | OTSKP 2018 |  | 2
PP |  |  |  | SEJMUTÍ ORNICE NEBO LESNÍ PŮDY
VV |  |  |  | Dle techn. zprávy a výkresových příloh 800*0.2*0.15=24.000 [A]
TS |  |  |  | Technická specifikace položky odpovídá příslušné cenové soustavě
SD |  | 13 |  | Hloubené vykopávky
P | 12 | 13183 |  | HLOUBENÍ JAM ZAPAŽ I NEPAŽ TŘ II | M3 | 64 | 0 |  |  |  | 0 |  | OTSKP 2018 |  | 2
PP |  |  |  | HLOUBENÍ JAM ZAPAŽ I NEPAŽ TŘ II
VV |  |  |  | Dle techn. zprávy a výkresových příloh 8*2*2*2=64.000 [A]
TS |  |  |  | Technická specifikace položky odpovídá příslušné cenové soustavě
P | 13 | 13183B |  | HLOUBENÍ JAM ZAPAŽ I NEPAŽ TŘ. II - DOPRAVA | M3KM | 320 | 0 |  |  |  | 0 |  | OTSKP 2018 |  | 2
PP |  |  |  | HLOUBENÍ JAM ZAPAŽ I NEPAŽ TŘ. II - DOPRAVA
VV |  |  |  | Dle techn. zprávy a výkresových příloh 64*5=320.000 [A]
TS |  |  |  | Technická specifikace položky odpovídá příslušné cenové soustavě
P | 14 | 13283 |  | HLOUBENÍ RÝH ŠÍŘ DO 2M PAŽ I NEPAŽ TŘ. II | M3 | 323.4 | 0 |  |  |  | 0 |  | OTSKP 2018 |  | 2
PP |  |  |  | HLOUBENÍ RÝH ŠÍŘ DO 2M PAŽ I NEPAŽ TŘ. II
VV |  |  |  | Dle techn. zprávy a výkresových příloh 2695*0.15*0.8=323.400 [A]
TS |  |  |  | Technická specifikace položky odpovídá příslušné cenové soustavě
P | 15 | 13283B |  | HLOUBENÍ RÝH ŠÍŘ DO 2M PAŽ I NEPAŽ TŘ. II - DOPRAVA | M3 | 1617 | 0 |  |  |  | 0 |  | OTSKP 2018 |  | 2
PP |  |  |  | HLOUBENÍ RÝH ŠÍŘ DO 2M PAŽ I NEPAŽ TŘ. II - DOPRAVA
VV |  |  |  | Dle techn. zprávy a výkresových příloh 323.4*5=1 617.000 [A]
TS |  |  |  | Technická specifikace položky odpovídá příslušné cenové soustavě
SD |  | 14 |  | Ražení a protlačování
P | 16 | 14173 |  | PROTLAČOVÁNÍ POTRUBÍ Z PLAST HMOT DN DO 200MM | M | 56 | 0 |  |  |  | 0 |  | OTSKP 2018 |  | 2
PP |  |  |  | PROTLAČOVÁNÍ POTRUBÍ Z PLAST HMOT DN DO 200MM
VV |  |  |  | Dle techn. zprávy a výkresových příloh 12+12+20+12=56.000 [A]
TS |  |  |  | Technická specifikace položky odpovídá příslušné cenové soustavě
SD |  | 17 |  | Konstrukce ze zemin
P | 17 | 17411 |  | ZÁSYP JAM A RÝH ZEMINOU SE ZHUTNĚNÍM | M3 | 387.4 | 0 |  |  |  | 0 |  | OTSKP 2018 |  | 2
PP |  |  |  | ZÁSYP JAM A RÝH ZEMINOU SE ZHUTNĚNÍM
VV |  |  |  | Dle techn. zprávy a výkresových příloh 323.4+64=387.400 [A]
TS |  |  |  | Technická specifikace položky odpovídá příslušné cenové soustavě
P | 18 | 17511 |  | OBSYP POTRUBÍ A OBJEKTŮ SE ZHUTNĚNÍM | M3 | 80 | 0 |  |  |  | 0 |  | OTSKP 2018 |  | 2
PP |  |  |  | OBSYP POTRUBÍ A OBJEKTŮ SE ZHUTNĚNÍM
VV |  |  |  | Dle techn. zprávy a výkresových příloh 80*1=80.000 [A]
TS |  |  |  | Technická specifikace položky odpovídá příslušné cenové soustavě
SD |  | 18 |  | Povrchové úpravy terénu (i vegetační)
P | 19 | 18214 |  | ÚPRAVA POVRCHŮ SROVNÁNÍM ÚZEMÍ V TL DO 0,25M | M2 | 404.25 | 0 |  |  |  | 0 |  | OTSKP 2018 |  | 2
PP |  |  |  | ÚPRAVA POVRCHŮ SROVNÁNÍM ÚZEMÍ V TL DO 0,25M
VV |  |  |  | Dle techn. zprávy a výkresových příloh 2695*0.15=404.250 [A]
TS |  |  |  | Technická specifikace položky odpovídá příslušné cenové soustavě
P | 20 | 18234 |  | ROZPROSTŘENÍ ORNICE V ROVINĚ V TL DO 0,25M | M2 | 404.25 | 0 |  |  |  | 0 |  | OTSKP 2018 |  | 2
PP |  |  |  | ROZPROSTŘENÍ ORNICE V ROVINĚ V TL DO 0,25M
VV |  |  |  | Dle techn. zprávy a výkresových příloh 404.25*1=404.250 [A]
TS |  |  |  | Technická specifikace položky odpovídá příslušné cenové soustavě
P | 21 | 18241 |  | ZALOŽENÍ TRÁVNÍKU RUČNÍM VÝSEVEM | M2 | 120 | 0 |  |  |  | 0 |  | OTSKP 2018 |  | 2
PP |  |  |  | ZALOŽENÍ TRÁVNÍKU RUČNÍM VÝSEVEM
VV |  |  |  | Dle techn. zprávy a výkresových příloh 120*1=120.000 [A]
TS |  |  |  | Technická specifikace položky odpovídá příslušné cenové soustavě
SD |  | 70 |  | Všeobecné práce pro silnoproud a slaboproud
P | 22 | 701001 |  | OZNAČOVACÍ ŠTÍTEK KABELOVÉHO VEDENÍ, SPOJKY NEBO KABELOVÉ SKŘÍNĚ (VČETNĚ OBJÍMKY) | KUS | 46 | 0 |  |  |  | 0 |  | OTSKP 2018 |  | 2
PP |  |  |  | OZNAČOVACÍ ŠTÍTEK KABELOVÉHO VEDENÍ, SPOJKY NEBO KABELOVÉ SKŘÍNĚ (VČETNĚ OBJÍMKY)
VV |  |  |  | Dle techn. zprávy a výkresových příloh 46*1=46.000 [A]
TS |  |  |  | Technická specifikace položky odpovídá příslušné cenové soustavě
P | 23 | 701003 |  | BETONOVÝ OZNAČNÍK | KUS | 16 | 0 |  |  |  | 0 |  | OTSKP 2018 |  | 2
PP |  |  |  | BETONOVÝ OZNAČNÍK
VV |  |  |  | Dle techn. zprávy a výkresových příloh 46*1-30=16.000 [A]
TS |  |  |  | Technická specifikace položky odpovídá příslušné cenové soustavě
P | 24 | 701005 |  | VYHLEDÁVACÍ MARKER ZEMNÍ S MOŽNOSTÍ ZÁPISU | KUS | 100 | 0 |  |  |  | 0 |  | OTSKP 2018 |  | 2
PP |  |  |  | VYHLEDÁVACÍ MARKER ZEMNÍ S MOŽNOSTÍ ZÁPISU
VV |  |  |  | Dle techn. zprávy a výkresových příloh 100*1=100.000 [A]
TS |  |  |  | Technická specifikace položky odpovídá příslušné cenové soustavě
P | 25 | 702111 |  | KABELOVÝ ŽLAB ZEMNÍ VČETNĚ KRYTU SVĚTLÉ ŠÍŘKY DO 120 MM | M | 2695 | 0 |  |  |  | 0 |  | OTSKP 2018 |  | 2
PP |  |  |  | KABELOVÝ ŽLAB ZEMNÍ VČETNĚ KRYTU SVĚTLÉ ŠÍŘKY DO 120 MM
VV |  |  |  | Dle techn. zprávy a výkresových příloh 2695*1=2 695.000 [A]
TS |  |  |  | Technická specifikace položky odpovídá příslušné cenové soustavě
P | 26 | 702212 |  | KABELOVÁ CHRÁNIČKA ZEMNÍ DN PŘES 100 DO 200 MM | M | 56 | 0 |  |  |  | 0 |  | OTSKP 2018 |  | 2
PP |  |  |  | KABELOVÁ CHRÁNIČKA ZEMNÍ DN PŘES 100 DO 200 MM
VV |  |  |  | Dle techn. zprávy a výkresových příloh 12+12+20+12=56.000 [A]
TS |  |  |  | Technická specifikace položky odpovídá příslušné cenové soustavě
P | 27 | 702311 |  | ZAKRYTÍ KABELŮ VÝSTRAŽNOU FÓLIÍ ŠÍŘKY DO 20 CM | M | 2695 | 0 |  |  |  | 0 |  | OTSKP 2018 |  | 2
PP |  |  |  | ZAKRYTÍ KABELŮ VÝSTRAŽNOU FÓLIÍ ŠÍŘKY DO 20 CM
VV |  |  |  | Dle techn. zprávy a výkresových příloh 2695*1=2 695.000 [A]
TS |  |  |  | Technická specifikace položky odpovídá příslušné cenové soustavě
P | 28 | 709210 |  | KŘIŽOVATKA KABELOVÝCH VEDENÍ SE STÁVAJÍCÍ INŽENÝRSKOU SÍTÍ (KABELEM, POTRUBÍM APOD.) | KUS | 50 | 0 |  |  |  | 0 |  | OTSKP 2018 |  | 2
PP |  |  |  | KŘIŽOVATKA KABELOVÝCH VEDENÍ SE STÁVAJÍCÍ INŽENÝRSKOU SÍTÍ (KABELEM, POTRUBÍM APOD.)
VV |  |  |  | Dle techn. zprávy a výkresových příloh 50*1=50.000 [A]
TS |  |  |  | Technická specifikace položky odpovídá příslušné cenové soustavě
P | 29 | 709310 |  | VYPODLOŽENÍ, ODDĚLENÍ A KRYTÍ SPOJKY NEBO ODBOČNICE PRO KABEL DO 10 KV | KUS | 12 | 0 |  |  |  | 0 |  | OTSKP 2018 |  | 2
PP |  |  |  | VYPODLOŽENÍ, ODDĚLENÍ A KRYTÍ SPOJKY NEBO ODBOČNICE PRO KABEL DO 10 KV
VV |  |  |  | Dle techn. zprávy a výkresových příloh 12*1=12.000 [A]
TS |  |  |  | Technická specifikace položky odpovídá příslušné cenové soustavě
SD |  | 78 |  | Slaboproud
P | 30 | 75I812 |  | KABEL OPTICKÝ SINGLEMODE DO 36 VLÁKEN | KMVLÁKNO | 235.08 | 0 |  |  |  | 0 |  | OTSKP 2018 |  | 2
PP |  |  |  | KABEL OPTICKÝ SINGLEMODE DO 36 VLÁKEN
VV |  |  |  | Dle techn. zprávy a výkresových příloh (3.3+3.23)*36=235.080 [A]
TS |  |  |  | Technická specifikace položky odpovídá příslušné cenové soustavě
P | 31 | 75I81Y |  | KABEL OPTICKÝ SINGLEMODE - DEMONTÁŽ | M | 3100 | 0 |  |  |  | 0 |  | OTSKP 2018 |  | 2
PP |  |  |  | KABEL OPTICKÝ SINGLEMODE - DEMONTÁŽ
VV |  |  |  | Dle techn. zprávy a výkresových příloh 3100*1=3 100.000 [A]
TS |  |  |  | Technická specifikace položky odpovídá příslušné cenové soustavě
P | 32 | 75I815 |  | KABEL OPTICKÝ SINGLEMODE - MONTÁŽ DO OBSAZENÉ TRUBKY | M | 6530 | 0 |  |  |  | 0 |  | OTSKP 2018 |  | 2
PP |  |  |  | KABEL OPTICKÝ SINGLEMODE - MONTÁŽ DO OBSAZENÉ TRUBKY
VV |  |  |  | Dle techn. zprávy a výkresových příloh 3300+3230=6 530.000 [A]
TS |  |  |  | Technická specifikace položky odpovídá příslušné cenové soustavě
P | 33 | 75I851 |  | KABEL OPTICKÝ - REZERVA PŘES 500 MM | KUS | 1 | 0 |  |  |  | 0 |  | OTSKP 2018 |  | 2
PP |  |  |  | KABEL OPTICKÝ - REZERVA PŘES 500 MM
VV |  |  |  | Dle techn. zprávy a výkresových příloh 1*1=1.000 [A]
TS |  |  |  | Technická specifikace položky odpovídá příslušné cenové soustavě
P | 34 | 75I85X |  | KABEL OPTICKÝ - REZERVA PŘES 500 MM - MONTÁŽ | KUS | 1 | 0 |  |  |  | 0 |  | OTSKP 2018 |  | 2
PP |  |  |  | KABEL OPTICKÝ - REZERVA PŘES 500 MM - MONTÁŽ
VV |  |  |  | Dle techn. zprávy a výkresových příloh 1*1=1.000 [A]
TS |  |  |  | Technická specifikace položky odpovídá příslušné cenové soustavě
P | 35 | 75I911 |  | OPTOTRUBKA HDPE PRŮMĚRU DO 40 MM | M | 5780 | 0 |  |  |  | 0 |  | OTSKP 2018 |  | 2
PP |  |  |  | OPTOTRUBKA HDPE PRŮMĚRU DO 40 MM
VV |  |  |  | Dle techn. zprávy a výkresových příloh 2890+2890=5 780.000 [A]
TS |  |  |  | Technická specifikace položky odpovídá příslušné cenové soustavě
P | 36 | 75I91X |  | OPTOTRUBKA HDPE - MONTÁŽ | M | 5780 | 0 |  |  |  | 0 |  | OTSKP 2018 |  | 2
PP |  |  |  | OPTOTRUBKA HDPE - MONTÁŽ
VV |  |  |  | Dle techn. zprávy a výkresových příloh 2890+2890=5 780.000 [A]
TS |  |  |  | Technická specifikace položky odpovídá příslušné cenové soustavě
P | 37 | 75I91Y |  | OPTOTRUBKA HDPE - DEMONTÁŽ | M | 200 | 0 |  |  |  | 0 |  | OTSKP 2018 |  | 2
PP |  |  |  | OPTOTRUBKA HDPE - DEMONTÁŽ
VV |  |  |  | Dle techn. zprávy a výkresových příloh 1*200=200.000 [A]
TS |  |  |  | Technická specifikace položky odpovídá příslušné cenové soustavě
P | 38 | 75I931 |  | OPTOTRUBKA HDPE NEHOŘLAVÁ PRŮMĚRU DO 40 MM | M | 50 | 0 |  |  |  | 0 |  | OTSKP 2018 |  | 2
PP |  |  |  | OPTOTRUBKA HDPE NEHOŘLAVÁ PRŮMĚRU DO 40 MM
VV |  |  |  | Dle techn. zprávy a výkresových příloh 50*1=50.000 [A]
TS |  |  |  | Technická specifikace položky odpovídá příslušné cenové soustavě
P | 39 | 75I961 |  | OPTOTRUBKA - HERMETIZACE ÚSEKU DO 2000 M | KUS | 3 | 0 |  |  |  | 0 |  | OTSKP 2018 |  | 2
PP |  |  |  | OPTOTRUBKA - HERMETIZACE ÚSEKU DO 2000 M
VV |  |  |  | Dle techn. zprávy a výkresových příloh 5780/2000+0.11=3.000 [A]
TS |  |  |  | Technická specifikace položky odpovídá příslušné cenové soustavě
P | 40 | 75I962 |  | OPTOTRUBKA - KALIBRACE | M | 5780 | 0 |  |  |  | 0 |  | OTSKP 2018 |  | 2
PP |  |  |  | OPTOTRUBKA - KALIBRACE
VV |  |  |  | Dle techn. zprávy a výkresových příloh 5780*1=5 780.000 [A]
TS |  |  |  | Technická specifikace položky odpovídá příslušné cenové soustavě
P | 41 | 75IA11 |  | OPTOTRUBKOVÁ SPOJKA PRŮMĚRU DO 40 MM | KUS | 40 | 0 |  |  |  | 0 |  | OTSKP 2018 |  | 2
PP |  |  |  | OPTOTRUBKOVÁ SPOJKA PRŮMĚRU DO 40 MM
VV |  |  |  | Dle techn. zprávy a výkresových příloh 5780/150+1.467=40.000 [A]
TS |  |  |  | Technická specifikace položky odpovídá příslušné cenové soustavě
P | 42 | 75IA1X |  | OPTOTRUBKOVÁ SPOJKA - MONTÁŽ | KUS | 40 | 0 |  |  |  | 0 |  | OTSKP 2018 |  | 2
PP |  |  |  | OPTOTRUBKOVÁ SPOJKA - MONTÁŽ
VV |  |  |  | Dle techn. zprávy a výkresových příloh 40*1=40.000 [A]
TS |  |  |  | Technická specifikace položky odpovídá příslušné cenové soustavě
P | 43 | 75IA1Y |  | OPTOTRUBKOVÁ SPOJKA - DEMONTÁŽ | KUS | 5 | 0 |  |  |  | 0 |  | OTSKP 2018 |  | 2
PP |  |  |  | OPTOTRUBKOVÁ SPOJKA - DEMONTÁŽ
VV |  |  |  | Dle techn. zprávy a výkresových příloh 5*1=5.000 [A]
TS |  |  |  | Technická specifikace položky odpovídá příslušné cenové soustavě
P | 44 | 75IA51 |  | OPTOTRUBKOVÁ KONCOVKA PRŮMĚRU DO 40 MM | KUS | 4 | 0 |  |  |  | 0 |  | OTSKP 2018 |  | 2
PP |  |  |  | OPTOTRUBKOVÁ KONCOVKA PRŮMĚRU DO 40 MM
VV |  |  |  | Dle techn. zprávy a výkresových příloh 4*1=4.000 [A]
TS |  |  |  | Technická specifikace položky odpovídá příslušné cenové soustavě
P | 45 | 75IA5X |  | OPTOTRUBKOVÁ KONCOVKA - MONTÁŽ | KUS | 4 | 0 |  |  |  | 0 |  | OTSKP 2018 |  | 2
PP |  |  |  | OPTOTRUBKOVÁ KONCOVKA - MONTÁŽ
VV |  |  |  | Dle techn. zprávy a výkresových příloh 4*1=4.000 [A]
TS |  |  |  | Technická specifikace položky odpovídá příslušné cenové soustavě
P | 46 | 75IEFY |  | OPTICKÝ ROZVADĚČ NA ZEĎ - DEMONTÁŽ | KUS | 2 | 0 |  |  |  | 0 |  | OTSKP 2018 |  | 2
PP |  |  |  | OPTICKÝ ROZVADĚČ NA ZEĎ - DEMONTÁŽ
VV |  |  |  | Dle techn. zprávy a výkresových příloh 2*1=2.000 [A]
TS |  |  |  | Technická specifikace položky odpovídá příslušné cenové soustavě
P | 47 | 75II71 |  | SPOJKA OPTICKÁ DO 72 VLÁKEN | KUS | 3 | 0 |  |  |  | 0 |  | OTSKP 2018 |  | 2
PP |  |  |  | SPOJKA OPTICKÁ DO 72 VLÁKEN
VV |  |  |  | Dle techn. zprávy a výkresových příloh 3*1=3.000 [A]
TS |  |  |  | Technická specifikace položky odpovídá příslušné cenové soustavě
P | 48 | 75II7X |  | SPOJKA OPTICKÁ - MONTÁŽ | KUS | 3 | 0 |  |  |  | 0 |  | OTSKP 2018 |  | 2
PP |  |  |  | SPOJKA OPTICKÁ - MONTÁŽ
VV |  |  |  | Dle techn. zprávy a výkresových příloh 3*1=3.000 [A]
TS |  |  |  | Technická specifikace položky odpovídá příslušné cenové soustavě
P | 49 | 75II7Y |  | SPOJKA OPTICKÁ - DEMONTÁŽ | KUS | 2 | 0 |  |  |  | 0 |  | OTSKP 2018 |  | 2
PP |  |  |  | SPOJKA OPTICKÁ - DEMONTÁŽ
VV |  |  |  | Dle techn. zprávy a výkresových příloh 2*1=2.000 [A]
TS |  |  |  | Technická specifikace položky odpovídá příslušné cenové soustavě
P | 50 | 75IEH1 |  | KONEKTOROVÝ MODUL 12 VLÁKEN - DODÁVKA | KUS | 1 | 0 |  |  |  | 0 |  | OTSKP 2018 |  | 2
PP |  |  |  | KONEKTOROVÝ MODUL 12 VLÁKEN - DODÁVKA
VV |  |  |  | Dle techn. zprávy a výkresových příloh 1*1=1.000 [A]
TS |  |  |  | Technická specifikace položky odpovídá příslušné cenové soustavě
P | 51 | 75IEHX |  | KONEKTOROVÝ MODUL 12 VLÁKEN - MONTÁŽ | KUS | 1 | 0 |  |  |  | 0 |  | OTSKP 2018 |  | 2
PP |  |  |  | KONEKTOROVÝ MODUL 12 VLÁKEN - MONTÁŽ
VV |  |  |  | Dle techn. zprávy a výkresových příloh 1*1=1.000 [A]
TS |  |  |  | Technická specifikace položky odpovídá příslušné cenové soustavě
P | 52 | 75IEI1 |  | SPOJOVACÍ MODUL 12 VLÁKEN - DODÁVKA | KUS | 2 | 0 |  |  |  | 0 |  | OTSKP 2018 |  | 2
PP |  |  |  | SPOJOVACÍ MODUL 12 VLÁKEN - DODÁVKA
VV |  |  |  | Dle techn. zprávy a výkresových příloh 2*1=2.000 [A]
TS |  |  |  | Technická specifikace položky odpovídá příslušné cenové soustavě
P | 53 | 75IEIX |  | SPOJOVACÍ MODUL 12 VLÁKEN - MONTÁŽ | KUS | 2 | 0 |  |  |  | 0 |  | OTSKP 2018 |  | 2
PP |  |  |  | SPOJOVACÍ MODUL 12 VLÁKEN - MONTÁŽ
VV |  |  |  | Dle techn. zprávy a výkresových příloh 2*1=2.000 [A]
TS |  |  |  | Technická specifikace položky odpovídá příslušné cenové soustavě
P | 54 | 75J921 |  | OPTICKÝ PATCHCORD SINGLEMODE DO 5 M | KUS | 72 | 0 |  |  |  | 0 |  | OTSKP 2018 |  | 2
PP |  |  |  | OPTICKÝ PATCHCORD SINGLEMODE DO 5 M
VV |  |  |  | Dle techn. zprávy a výkresových příloh 36*2=72.000 [A]
TS |  |  |  | Technická specifikace položky odpovídá příslušné cenové soustavě
P | 55 | 75J92X |  | OPTICKÝ PATCHCORD SINGLEMODE - MONTÁŽ | KUS | 72 | 0 |  |  |  | 0 |  | OTSKP 2018 |  | 2
PP |  |  |  | OPTICKÝ PATCHCORD SINGLEMODE - MONTÁŽ
VV |  |  |  | Dle techn. zprávy a výkresových příloh 36*2=72.000 [A]
TS |  |  |  | Technická specifikace položky odpovídá příslušné cenové soustavě
P | 56 | 75IH62 |  | UKONČENÍ KABELU OPTICKÉHO DO 36 VLÁKEN | KUS | 4 | 0 |  |  |  | 0 |  | OTSKP 2018 |  | 2
PP |  |  |  | UKONČENÍ KABELU OPTICKÉHO DO 36 VLÁKEN
VV |  |  |  | Dle techn. zprávy a výkresových příloh 4*1=4.000 [A]
TS |  |  |  | Technická specifikace položky odpovídá příslušné cenové soustavě
P | 57 | 75IH6Y |  | UKONČENÍ KABELU OPTICKÉHO - DEMONTÁŽ | KUS | 2 | 0 |  |  |  | 0 |  | OTSKP 2018 |  | 2
PP |  |  |  | UKONČENÍ KABELU OPTICKÉHO - DEMONTÁŽ
VV |  |  |  | Dle techn. zprávy a výkresových příloh 2*1=2.000 [A]
TS |  |  |  | Technická specifikace položky odpovídá příslušné cenové soustavě
P | 58 | 75IH91 |  | UKONČENÍ KABELU ŠTÍTEK KABELOVÝ - DODÁVKA | KUS | 8 | 0 |  |  |  | 0 |  | OTSKP 2018 |  | 2
PP |  |  |  | UKONČENÍ KABELU ŠTÍTEK KABELOVÝ - DODÁVKA
VV |  |  |  | Dle techn. zprávy a výkresových příloh 8*1=8.000 [A]
TS |  |  |  | Technická specifikace položky odpovídá příslušné cenové soustavě
P | 59 | 75IH9X |  | UKONČENÍ KABELU ŠTÍTEK KABELOVÝ - MONTÁŽ | KUS | 8 | 0 |  |  |  | 0 |  | OTSKP 2018 |  | 2
PP |  |  |  | UKONČENÍ KABELU ŠTÍTEK KABELOVÝ - MONTÁŽ
VV |  |  |  | Dle techn. zprávy a výkresových příloh 8*1=8.000 [A]
TS |  |  |  | Technická specifikace položky odpovídá příslušné cenové soustavě
P | 60 | 75IK11 |  | MĚŘENÍ STÁVAJÍCÍHO OPTICKÉHO KABELU | VLÁKNO | 48 | 0 |  |  |  | 0 |  | OTSKP 2018 |  | 2
PP |  |  |  | MĚŘENÍ STÁVAJÍCÍHO OPTICKÉHO KABELU
VV |  |  |  | Dle techn. zprávy a výkresových příloh 36*1+12*1=48.000 [A]
TS |  |  |  | Technická specifikace položky odpovídá příslušné cenové soustavě
P | 61 | 75IK21 |  | MĚŘENÍ KOMPLEXNÍ OPTICKÉHO KABELU | VLÁKNO | 156 | 0 |  |  |  | 0 |  | OTSKP 2018 |  | 2
PP |  |  |  | MĚŘENÍ KOMPLEXNÍ OPTICKÉHO KABELU
VV |  |  |  | Dle techn. zprávy a výkresových příloh 36*2+36*2+12*1=156.000 [A]
TS |  |  |  | Technická specifikace položky odpovídá příslušné cenové soustavě

## PS 94-22-02
SŽDC05 |  |  |  | Příloha k formuláři pro ocenění nabídky | [10 empty] | 3
6
S | Stavba: | 5323720006-zm16 |  | Uzel Plzeň, 5.stavba - Lobzy - Koterov | [6 empty] | D.1.2 |  | Aspe | 0,00 | 2
O | Objekt: | D.1.2 |  | Železniční sdělovací zařízení | [9 empty] | 15,00 | 2
Typ | Poř. číslo | Kód položky | Varianta | Název položky | MJ | Množství | Jednotková hmotnost | Celková hmotnost |  |  | Jednotková cena |  | Cenové soustavy | 21,00 | 2
Dodávka
[9 empty] | Jednotková | Celkem | Jednotková | Celkem |  |  |  | Počet položek s nulovou cenou
O1 |  | PS 94-22-02 |  | ŽST Plzeň-Koterov, úpravy stávajících DK
SD |  | 78 |  | SLABOPROUD
P | 1 | 75I723 |  | KABEL KLASICKÝ DÁLKOVÝ DVOUPLÁŠŤOVÝ S PANCÍŘEM DO 37 ČTYŘEK | KMČTYŘKA | 4.4 | 0 |  |  |  | 0 |  | OTSKP 2018 |  | 2
PP |  |  |  | KABEL KLASICKÝ DÁLKOVÝ DVOUPLÁŠŤOVÝ S PANCÍŘEM DO 37 ČTYŘEK
VV |  |  |  | dle výkresu č.4+TZ 22*(32+168)/1000=4.400 [A]
TS |  |  |  | Technická specifikace položky odpovídá příslušné cenové soustavě
P | 2 | 75I72X |  | KABEL KLASICKÝ DÁLKOVÝ DVOUPLÁŠŤOVÝ S PANCÍŘEM - MONTÁŽ | M | 200 | 0 |  |  |  | 0 |  | OTSKP 2018 |  | 2
PP |  |  |  | KABEL KLASICKÝ DÁLKOVÝ DVOUPLÁŠŤOVÝ S PANCÍŘEM - MONTÁŽ
VV |  |  |  | dle výkresu č.4+TZ 32+168=200.000 [A]
TS |  |  |  | Technická specifikace položky odpovídá příslušné cenové soustavě
P | 3 | 75I72Y |  | KABEL KLASICKÝ DÁLKOVÝ DVOUPLÁŠŤOVÝ S PANCÍŘEM - DEMONTÁŽ | M | 200 | 0 |  |  |  | 0 |  | OTSKP 2018 |  | 2
PP |  |  |  | KABEL KLASICKÝ DÁLKOVÝ DVOUPLÁŠŤOVÝ S PANCÍŘEM - DEMONTÁŽ
VV |  |  |  | dle výkresu č.4+TZ 32+168=200.000 [A]
TS |  |  |  | Technická specifikace položky odpovídá příslušné cenové soustavě
P | 4 | 75IECY |  | VENKOVNÍ TELEFONNÍ OBJEKT - DEMONTÁŽ | KUS | 1 | 0 |  |  |  | 0 |  | OTSKP 2018 |  | 2
PP |  |  |  | VENKOVNÍ TELEFONNÍ OBJEKT - DEMONTÁŽ
VV |  |  |  | dle výkresu č.4+TZ 1=1.000 [A]
TS |  |  |  | Technická specifikace položky odpovídá příslušné cenové soustavě
P | 5 | 75II31 |  | SPOJKA DÁLKOVÉHO KABELU DO 100 ŽIL | KUS | 6 | 0 |  |  |  | 0 |  | OTSKP 2018 |  | 2
PP |  |  |  | SPOJKA DÁLKOVÉHO KABELU DO 100 ŽIL
VV |  |  |  | dle výkresu č.4+TZ 1+2+2+1=6.000 [A]
TS |  |  |  | Technická specifikace položky odpovídá příslušné cenové soustavě
P | 6 | 75II3X |  | SPOJKA DÁLKOVÉHO KABELU - MONTÁŽ | KUS | 6 | 0 |  |  |  | 0 |  | OTSKP 2018 |  | 2
PP |  |  |  | SPOJKA DÁLKOVÉHO KABELU - MONTÁŽ
VV |  |  |  | dle výkresu č.4+TZ 1+2+2+1=6.000 [A]
TS |  |  |  | Technická specifikace položky odpovídá příslušné cenové soustavě
P | 7 | 75II3Y |  | SPOJKA DÁLKOVÉHO KABELU - DEMONTÁŽ | KUS | 2 | 0 |  |  |  | 0 |  | OTSKP 2018 |  | 2
PP |  |  |  | SPOJKA DÁLKOVÉHO KABELU - DEMONTÁŽ
VV |  |  |  | dle výkresu č.4+TZ 1+1=2.000 [A]
TS |  |  |  | Technická specifikace položky odpovídá příslušné cenové soustavě
P | 8 | 75IJ21 |  | MĚŘENÍ ZKRÁCENÉ ZÁVĚREČNÉ DÁLKOVÉHO KABELU V OBOU SMĚRECH ZA PROVOZU | ČTYŘKA | 42 | 0 |  |  |  | 0 |  | OTSKP 2018 |  | 2
PP |  |  |  | MĚŘENÍ ZKRÁCENÉ ZÁVĚREČNÉ DÁLKOVÉHO KABELU V OBOU SMĚRECH ZA PROVOZU
VV |  |  |  | dle TZ (počet čtyřek krát počet měření) 21*2=42.000 [A]
TS |  |  |  | Technická specifikace položky odpovídá příslušné cenové soustavě
P | 9 | 75IFCY |  | UKONČENÍ KABELU DÁLKOVÉHO - DEMONTÁŽ | KUS | 4 | 0 |  |  |  | 0 |  | OTSKP 2018 |  | 2
PP |  |  |  | UKONČENÍ KABELU DÁLKOVÉHO - DEMONTÁŽ
VV |  |  |  | dle výkresu č.4+TZ 4=4.000 [A]
TS |  |  |  | Technická specifikace položky odpovídá příslušné cenové soustavě
P | 10 | 75IE3Y |  | SKŘÍŇ ROZVODNÁ PŘES 100 PÁRŮ - DEMONTÁŽ | KUS | 1 | 0 |  |  |  | 0 |  | OTSKP 2018 |  | 2
PP |  |  |  | SKŘÍŇ ROZVODNÁ PŘES 100 PÁRŮ - DEMONTÁŽ
VV |  |  |  | dle výkresu č.4+TZ 1=1.000 [A]
TS |  |  |  | Technická specifikace položky odpovídá příslušné cenové soustavě
P | 11 | 75M951 |  | DATOVÁ INFRASTRUKTURA LAN, MODEM | KUS | 6 | 0 |  |  |  | 0 |  | OTSKP 2018 |  | 2
PP |  |  |  | DATOVÁ INFRASTRUKTURA LAN, MODEM
VV |  |  |  | dle TZ 6=6.000 [A]
TS |  |  |  | Technická specifikace položky odpovídá příslušné cenové soustavě
P | 12 | 75M95X |  | DATOVÁ INFRASTRUKTURA LAN, MODEM - MONTÁŽ | KUS | 6 | 0 |  |  |  | 0 |  | OTSKP 2018 |  | 2
PP |  |  |  | DATOVÁ INFRASTRUKTURA LAN, MODEM - MONTÁŽ
VV |  |  |  | dle TZ 6=6.000 [A]
TS |  |  |  | Technická specifikace položky odpovídá příslušné cenové soustavě
SD |  | 79 |  | HLOUBENÍ
P | 13 | 13183 |  | HLOUBENÍ JAM ZAPAŽ I NEPAŽ TŘ II (pro kabelovou spojku) | M3 | 6 | 0 |  |  |  | 0 |  | OTSKP 2018 |  | 2
PP |  |  |  | HLOUBENÍ JAM ZAPAŽ I NEPAŽ TŘ II (pro kabelovou spojku)
VV |  |  |  | dle výkresu č.4 + TZ 1*6=6.000 [A]
TS |  |  |  | Technická specifikace položky odpovídá příslušné cenové soustavě
P | 14 | 13283A |  | HLOUBENÍ RÝH ŠÍŘ DO 2M PAŽ I NEPAŽ TŘ. II - BEZ DOPRAVY | M3 | 47 | 0 |  |  |  | 0 |  | OTSKP 2018 |  | 2
PP |  |  |  | HLOUBENÍ RÝH ŠÍŘ DO 2M PAŽ I NEPAŽ TŘ. II - BEZ DOPRAVY
VV |  |  |  | dle výkresu č.3,4,5 + TZ 150*0.35*0.9-0.25=47.000 [A]
TS |  |  |  | Technická specifikace položky odpovídá příslušné cenové soustavě
P | 15 | 13183 | 1 | HLOUBENÍ JAM ZAPAŽ I NEPAŽ TŘ II (startovacích jam) | M3 | 12 | 0 |  |  |  | 0 |  | OTSKP 2018 |  | 2
PP |  |  |  | HLOUBENÍ JAM ZAPAŽ I NEPAŽ TŘ II (startovacích jam)
VV |  |  |  | dle výkresu č.4 + TZ 3*4=12.000 [A]
TS |  |  |  | Technická specifikace položky odpovídá příslušné cenové soustavě
SD |  | 80 |  | KONSTRUKCE
P | 16 | 17411 |  | ZÁSYP JAM A RÝH ZEMINOU SE ZHUTNĚNÍM | M3 | 65 | 0 |  |  |  | 0 |  | OTSKP 2018 |  | 2
PP |  |  |  | ZÁSYP JAM A RÝH ZEMINOU SE ZHUTNĚNÍM
VV |  |  |  | dle výkresu č.4 + TZ 6+8+47+4=65.000 [A]
TS |  |  |  | Technická specifikace položky odpovídá příslušné cenové soustavě
SD |  | 81 |  | ODKOP
P | 17 | 12110 |  | SEJMUTÍ ORNICE NEBO LESNÍ PŮDY | M3 | 16 | 0 |  |  |  | 0 |  | OTSKP 2018 |  | 2
PP |  |  |  | SEJMUTÍ ORNICE NEBO LESNÍ PŮDY
VV |  |  |  | dle výkresu č.3,4,5 + TZ 150*0.35*0.3+0.25=16.000 [A]
TS |  |  |  | Technická specifikace položky odpovídá příslušné cenové soustavě
SD |  | 82 |  | RAŽBY
P | 18 | 14173 |  | PROTLAČOVÁNÍ POTRUBÍ Z PLAST HMOT DN DO 200MM | M | 48 | 0 |  |  |  | 0 |  | OTSKP 2018 |  | 2
PP |  |  |  | PROTLAČOVÁNÍ POTRUBÍ Z PLAST HMOT DN DO 200MM
VV |  |  |  | dle výkresu č.3,4 + TZ 30+18=48.000 [A]
TS |  |  |  | Technická specifikace položky odpovídá příslušné cenové soustavě
SD |  | 83 |  | POVRCH
P | 19 | 18235 |  | ROZPROSTŘENÍ ORNICE V ROVINĚ V TL DO 0,50M | M2 | 16 | 0 |  |  |  | 0 |  | OTSKP 2018 |  | 2
PP |  |  |  | ROZPROSTŘENÍ ORNICE V ROVINĚ V TL DO 0,50M
VV |  |  |  | dle výkresu č.3,4,5 + TZ 150*0.35*0.3+0.25=16.000 [A]
TS |  |  |  | Technická specifikace položky odpovídá příslušné cenové soustavě
SD |  | 84 |  | VŠEOB_ELEKTRO
P | 20 | 701005 |  | VYHLEDÁVACÍ MARKER ZEMNÍ S MOŽNOSTÍ ZÁPISU | KUS | 6 | 0 |  |  |  | 0 |  | OTSKP 2018 |  | 2
PP |  |  |  | VYHLEDÁVACÍ MARKER ZEMNÍ S MOŽNOSTÍ ZÁPISU
VV |  |  |  | dle výkresu č.4 + TZ 1*6=6.000 [A]
TS |  |  |  | Technická specifikace položky odpovídá příslušné cenové soustavě
P | 21 | 702212 |  | KABELOVÁ CHRÁNIČKA ZEMNÍ DN PŘES 100 DO 200 MM | M | 8 | 0 |  |  |  | 0 |  | OTSKP 2018 |  | 2
PP |  |  |  | KABELOVÁ CHRÁNIČKA ZEMNÍ DN PŘES 100 DO 200 MM
VV |  |  |  | dle výkresu č..4 + TZ 8=8.000 [A]
TS |  |  |  | Technická specifikace položky odpovídá příslušné cenové soustavě
P | 22 | 702311 |  | ZAKRYTÍ KABELŮ VÝSTRAŽNOU FÓLIÍ ŠÍŘKY DO 20 CM | M | 150 | 0 |  |  |  | 0 |  | OTSKP 2018 |  | 2
PP |  |  |  | ZAKRYTÍ KABELŮ VÝSTRAŽNOU FÓLIÍ ŠÍŘKY DO 20 CM
VV |  |  |  | dle výkresu č.4,5 + TZ 150=150.000 [A]
TS |  |  |  | Technická specifikace položky odpovídá příslušné cenové soustavě

## PS 94-22-03
SŽDC05 |  |  |  | Příloha k formuláři pro ocenění nabídky | [10 empty] | 3
6
S | Stavba: | 5323720006-zm16 |  | Uzel Plzeň, 5.stavba - Lobzy - Koterov | [6 empty] | D.1.2 |  | Aspe | 0,00 | 2
O | Objekt: | D.1.2 |  | Železniční sdělovací zařízení | [9 empty] | 15,00 | 2
Typ | Poř. číslo | Kód položky | Varianta | Název položky | MJ | Množství | Jednotková hmotnost | Celková hmotnost |  |  | Jednotková cena |  | Cenové soustavy | 21,00 | 2
Dodávka
[9 empty] | Jednotková | Celkem | Jednotková | Celkem |  |  |  | Počet položek s nulovou cenou
O1 |  | PS 94-22-03 |  | ŽST Plzeň-Koterov, úprava DOK ČD-Telematika a.s.
SD |  | 015 |  | Poplatky za likvidaci odpadů
P | 1 | 015112 |  | POPLATKY ZA LIKVIDACŮ ODPADŮ NEKONTAMINOVANÝCH - 17 05 04 VYTĚŽENÉ ZEMINY A HORNINY - II. TŘÍDA TĚŽITELNOSTI | T | 274.26 | 0 |  |  |  | 0 |  | OTSKP 2018 |  | 2
PP |  |  |  | POPLATKY ZA LIKVIDACŮ ODPADŮ NEKONTAMINOVANÝCH - 17 05 04 VYTĚŽENÉ ZEMINY A HORNINY - II. TŘÍDA TĚŽITELNOSTI
VV |  |  |  | Dle techn. zprávy a výkresových příloh 2763*0.35*0.2+2695*0.15*0.2=274.260 [A]
TS |  |  |  | 1. Položka obsahuje: – veškeré poplatky provozovateli skládky, recyklační linky nebo jiného zařízení na zpracování nebo likvidaci odpadů související s převzetím, uložením, zpracováním nebo likvidací odpadu 2. Položka neobsahuje: – náklady spojené s dopravou odpadu z místa stavby na místo převzetí provozovatelem skládky, recyklační linky nebo jiného zařízení na zpracování nebo likvidaci odpadů 3. Způsob měření: Tunou se rozumí hmotnost odpadu vytříděného v souladu se zákonem č. 185/2001 Sb., o nakládání s odpady, v platném znění.
P | 2 | 015130 |  | POPLATKY ZA LIKVIDACI ODPADŮ NEKONTAMINOVANÝCH - 17 03 02 VYBOURANÝ ASFALTOVÝ BETON BEZ DEHTU | T | 2.5 | 0 |  |  |  | 0 |  | OTSKP 2018 |  | 2
PP |  |  |  | POPLATKY ZA LIKVIDACI ODPADŮ NEKONTAMINOVANÝCH - 17 03 02 VYBOURANÝ ASFALTOVÝ BETON BEZ DEHTU
VV |  |  |  | Dle techn. zprávy a výkresových příloh 1+1.5=2.500 [A]
TS |  |  |  | Technická specifikace položky odpovídá příslušné cenové soustavě
P | 3 | 015240 |  | POPLATKY ZA LIKVIDACŮ ODPADŮ NEKONTAMINOVANÝCH - 20 03 99 ODPAD PODOBNÝ KOMUNÁLNÍMU ODPADU | T | 2 | 0 |  |  |  | 0 |  | OTSKP 2018 |  | 2
PP |  |  |  | POPLATKY ZA LIKVIDACŮ ODPADŮ NEKONTAMINOVANÝCH - 20 03 99 ODPAD PODOBNÝ KOMUNÁLNÍMU ODPADU
VV |  |  |  | Dle techn. zprávy a výkresových příloh 1+1=2.000 [A]
TS |  |  |  | Technická specifikace položky odpovídá příslušné cenové soustavě
P | 4 | 015621 |  | POPLATKY ZA LIKVIDACI ODPADŮ NEBEZPEČNÝCH - KABELY S PLASTOVOU IZOLACÍ | T | 1.2 | 0 |  |  |  | 0 |  | OTSKP 2018 |  | 2
PP |  |  |  | POPLATKY ZA LIKVIDACI ODPADŮ NEBEZPEČNÝCH - KABELY S PLASTOVOU IZOLACÍ
VV |  |  |  | Dle techn. zprávy a výkresových příloh 1.2*1=1.200 [A]
TS |  |  |  | Technická specifikace položky odpovídá příslušné cenové soustavě
SD |  | 016 |  | VŠEOBECNÉ KONSTRUKCE A PRÁCE
P | 5 | 029111 |  | OSTATNÍ POŽADAVKY - GEODETICKÉ ZAMĚŘENÍ - DÉLKOVÉ | KM | 3.23 | 0 |  |  |  | 0 |  | OTSKP 2018 |  | 2
PP |  |  |  | OSTATNÍ POŽADAVKY - GEODETICKÉ ZAMĚŘENÍ - DÉLKOVÉ
VV |  |  |  | Dle techn. zprávy a výkresových příloh 3.230*1=3.230 [A]
TS |  |  |  | Technická specifikace položky odpovídá příslušné cenové soustavě
P | 6 | 02944 |  | OSTAT POŽADAVKY - DOKUMENTACE SKUTEČ PROVEDENÍ V DIGIT FORMĚ | KPL | 1 | 0 |  |  |  | 0 |  | OTSKP 2018 |  | 2
PP |  |  |  | OSTAT POŽADAVKY - DOKUMENTACE SKUTEČ PROVEDENÍ V DIGIT FORMĚ
VV |  |  |  | Dle techn. zprávy a výkresových příloh 1*1=1.000 [A]
TS |  |  |  | Technická specifikace položky odpovídá příslušné cenové soustavě
P | 7 | R02944 |  | OSTAT POŽADAVKY - DOKUMENTACE SKUTEČ PROVEDENÍ V DIGIT FORMĚ-KABELOVÁ KNIHA | KM | 3.23 | 0 |  |  |  | 0 |  | OTSKP 2018 |  | 2
PP |  |  |  | OSTAT POŽADAVKY - DOKUMENTACE SKUTEČ PROVEDENÍ V DIGIT FORMĚ-KABELOVÁ KNIHA
VV |  |  |  | Dle techn. zprávy a výkresových příloh 3.230*1=3.230 [A]
TS |  |  |  | Technická specifikace položky odpovídá příslušné cenové soustavě
P | 8 | 029611 |  | OSTATNÍ POŽADAVKY - ODBORNÝ DOZOR | HOD | 112 | 0 |  |  |  | 0 |  | OTSKP 2018 |  | 2
PP |  |  |  | OSTATNÍ POŽADAVKY - ODBORNÝ DOZOR
VV |  |  |  | Dle techn. zprávy a výkresových příloh 14*8=112.000 [A]
TS |  |  |  | Technická specifikace položky odpovídá příslušné cenové soustavě
SD |  | 11 |  | Přípravné práce (a přidružené)
P | 9 | 111204 |  | ODSTRANĚNÍ KŘOVIN S ODVOZEM DO 5KM | M2 | 250 | 0 |  |  |  | 0 |  | OTSKP 2018 |  | 2
PP |  |  |  | ODSTRANĚNÍ KŘOVIN S ODVOZEM DO 5KM
VV |  |  |  | Dle techn. zprávy a výkresových příloh 250*1=250.000 [A]
TS |  |  |  | Technická specifikace položky odpovídá příslušné cenové soustavě
P | 10 | 11130 |  | SEJMUTÍ DRNU | M2 | 1371.3 | 0 |  |  |  | 0 |  | OTSKP 2018 |  | 2
PP |  |  |  | SEJMUTÍ DRNU
VV |  |  |  | Dle techn. zprávy a výkresových příloh 2763*0.35+2695*0.15=1 371.300 [A]
TS |  |  |  | Technická specifikace položky odpovídá příslušné cenové soustavě
SD |  | 12 |  | Odkopávky a prokopávky
P | 11 | 12110 |  | SEJMUTÍ ORNICE NEBO LESNÍ PŮDY | M3 | 56 | 0 |  |  |  | 0 |  | OTSKP 2018 |  | 2
PP |  |  |  | SEJMUTÍ ORNICE NEBO LESNÍ PŮDY
VV |  |  |  | Dle techn. zprávy a výkresových příloh 800*0.2*0.35=56.000 [A]
TS |  |  |  | Technická specifikace položky odpovídá příslušné cenové soustavě
SD |  | 13 |  | Hloubené vykopávky
P | 12 | 13183 |  | HLOUBENÍ JAM ZAPAŽ I NEPAŽ TŘ II | M3 | 102 | 0 |  |  |  | 0 |  | OTSKP 2018 |  | 2
PP |  |  |  | HLOUBENÍ JAM ZAPAŽ I NEPAŽ TŘ II
VV |  |  |  | Dle techn. zprávy a výkresových příloh 12*2*2*2+6*1*1*1=102.000 [A]
TS |  |  |  | Technická specifikace položky odpovídá příslušné cenové soustavě
P | 13 | 13183B |  | HLOUBENÍ JAM ZAPAŽ I NEPAŽ TŘ. II - DOPRAVA | M3KM | 510 | 0 |  |  |  | 0 |  | OTSKP 2018 |  | 2
PP |  |  |  | HLOUBENÍ JAM ZAPAŽ I NEPAŽ TŘ. II - DOPRAVA
VV |  |  |  | Dle techn. zprávy a výkresových příloh 102*5=510.000 [A]
TS |  |  |  | Technická specifikace položky odpovídá příslušné cenové soustavě
P | 14 | 13283 |  | HLOUBENÍ RÝH ŠÍŘ DO 2M PAŽ I NEPAŽ TŘ. II | M3 | 1097.04 | 0 |  |  |  | 0 |  | OTSKP 2018 |  | 2
PP |  |  |  | HLOUBENÍ RÝH ŠÍŘ DO 2M PAŽ I NEPAŽ TŘ. II
VV |  |  |  | Dle techn. zprávy a výkresových příloh 2763*0.35*0.8+2695*0.15*0.8=1 097.040 [A]
TS |  |  |  | Technická specifikace položky odpovídá příslušné cenové soustavě
P | 15 | 13283B |  | HLOUBENÍ RÝH ŠÍŘ DO 2M PAŽ I NEPAŽ TŘ. II - DOPRAVA | M3 | 5485.2 | 0 |  |  |  | 0 |  | OTSKP 2018 |  | 2
PP |  |  |  | HLOUBENÍ RÝH ŠÍŘ DO 2M PAŽ I NEPAŽ TŘ. II - DOPRAVA
VV |  |  |  | Dle techn. zprávy a výkresových příloh 1097.040*5=5 485.200 [A]
TS |  |  |  | Technická specifikace položky odpovídá příslušné cenové soustavě
SD |  | 14 |  | Ražení a protlačování
P | 16 | 14173 |  | PROTLAČOVÁNÍ POTRUBÍ Z PLAST HMOT DN DO 200MM | M | 153 | 0 |  |  |  | 0 |  | OTSKP 2018 |  | 2
PP |  |  |  | PROTLAČOVÁNÍ POTRUBÍ Z PLAST HMOT DN DO 200MM
VV |  |  |  | Dle techn. zprávy a výkresových příloh 12+12+25+12+12+12+12+12+12+20+12=153.000 [A]
TS |  |  |  | Technická specifikace položky odpovídá příslušné cenové soustavě
SD |  | 17 |  | Konstrukce ze zemin
P | 17 | 17411 |  | ZÁSYP JAM A RÝH ZEMINOU SE ZHUTNĚNÍM | M3 | 1199.04 | 0 |  |  |  | 0 |  | OTSKP 2018 |  | 2
PP |  |  |  | ZÁSYP JAM A RÝH ZEMINOU SE ZHUTNĚNÍM
VV |  |  |  | Dle techn. zprávy a výkresových příloh 102+1097.040=1 199.040 [A]
TS |  |  |  | Technická specifikace položky odpovídá příslušné cenové soustavě
P | 18 | 17511 |  | OBSYP POTRUBÍ A OBJEKTŮ SE ZHUTNĚNÍM | M3 | 80 | 0 |  |  |  | 0 |  | OTSKP 2018 |  | 2
PP |  |  |  | OBSYP POTRUBÍ A OBJEKTŮ SE ZHUTNĚNÍM
VV |  |  |  | Dle techn. zprávy a výkresových příloh 80*1=80.000 [A]
TS |  |  |  | Technická specifikace položky odpovídá příslušné cenové soustavě
SD |  | 18 |  | Povrchové úpravy terénu (i vegetační)
P | 19 | 18214 |  | ÚPRAVA POVRCHŮ SROVNÁNÍM ÚZEMÍ V TL DO 0,25M | M2 | 1371.3 | 0 |  |  |  | 0 |  | OTSKP 2018 |  | 2
PP |  |  |  | ÚPRAVA POVRCHŮ SROVNÁNÍM ÚZEMÍ V TL DO 0,25M
VV |  |  |  | Dle techn. zprávy a výkresových příloh 2763*0.35+2695*0.15=1 371.300 [A]
TS |  |  |  | Technická specifikace položky odpovídá příslušné cenové soustavě
P | 20 | 18234 |  | ROZPROSTŘENÍ ORNICE V ROVINĚ V TL DO 0,25M | M2 | 1371.3 | 0 |  |  |  | 0 |  | OTSKP 2018 |  | 2
PP |  |  |  | ROZPROSTŘENÍ ORNICE V ROVINĚ V TL DO 0,25M
VV |  |  |  | Dle techn. zprávy a výkresových příloh 1371.300*1=1 371.300 [A]
TS |  |  |  | Technická specifikace položky odpovídá příslušné cenové soustavě
P | 21 | 18241 |  | ZALOŽENÍ TRÁVNÍKU RUČNÍM VÝSEVEM | M2 | 120 | 0 |  |  |  | 0 |  | OTSKP 2018 |  | 2
PP |  |  |  | ZALOŽENÍ TRÁVNÍKU RUČNÍM VÝSEVEM
VV |  |  |  | Dle techn. zprávy a výkresových příloh 120*1=120.000 [A]
TS |  |  |  | Technická specifikace položky odpovídá příslušné cenové soustavě
SD |  | 70 |  | Všeobecné práce pro silnoproud a slaboproud
P | 22 | 701001 |  | OZNAČOVACÍ ŠTÍTEK KABELOVÉHO VEDENÍ, SPOJKY NEBO KABELOVÉ SKŘÍNĚ (VČETNĚ OBJÍMKY) | KUS | 46 | 0 |  |  |  | 0 |  | OTSKP 2018 |  | 2
PP |  |  |  | OZNAČOVACÍ ŠTÍTEK KABELOVÉHO VEDENÍ, SPOJKY NEBO KABELOVÉ SKŘÍNĚ (VČETNĚ OBJÍMKY)
VV |  |  |  | Dle techn. zprávy a výkresových příloh 46*1=46.000 [A]
TS |  |  |  | Technická specifikace položky odpovídá příslušné cenové soustavě
P | 23 | 701003 |  | BETONOVÝ OZNAČNÍK | KUS | 46 | 0 |  |  |  | 0 |  | OTSKP 2018 |  | 2
PP |  |  |  | BETONOVÝ OZNAČNÍK
VV |  |  |  | Dle techn. zprávy a výkresových příloh 46*1=46.000 [A]
TS |  |  |  | Technická specifikace položky odpovídá příslušné cenové soustavě
P | 24 | 701005 |  | VYHLEDÁVACÍ MARKER ZEMNÍ S MOŽNOSTÍ ZÁPISU | KUS | 100 | 0 |  |  |  | 0 |  | OTSKP 2018 |  | 2
PP |  |  |  | VYHLEDÁVACÍ MARKER ZEMNÍ S MOŽNOSTÍ ZÁPISU
VV |  |  |  | Dle techn. zprávy a výkresových příloh 100*1=100.000 [A]
TS |  |  |  | Technická specifikace položky odpovídá příslušné cenové soustavě
P | 25 | 702111 |  | KABELOVÝ ŽLAB ZEMNÍ VČETNĚ KRYTU SVĚTLÉ ŠÍŘKY DO 120 MM | M | 2763 | 0 |  |  |  | 0 |  | OTSKP 2018 |  | 2
PP |  |  |  | KABELOVÝ ŽLAB ZEMNÍ VČETNĚ KRYTU SVĚTLÉ ŠÍŘKY DO 120 MM
VV |  |  |  | Dle techn. zprávy a výkresových příloh 2763*1=2 763.000 [A]
TS |  |  |  | Technická specifikace položky odpovídá příslušné cenové soustavě
P | 26 | 702212 |  | KABELOVÁ CHRÁNIČKA ZEMNÍ DN PŘES 100 DO 200 MM | M | 153 | 0 |  |  |  | 0 |  | OTSKP 2018 |  | 2
PP |  |  |  | KABELOVÁ CHRÁNIČKA ZEMNÍ DN PŘES 100 DO 200 MM
VV |  |  |  | Dle techn. zprávy a výkresových příloh 12+12+25+12+12+12+12+12+12+20+12=153.000 [A]
TS |  |  |  | Technická specifikace položky odpovídá příslušné cenové soustavě
P | 27 | 702311 |  | ZAKRYTÍ KABELŮ VÝSTRAŽNOU FÓLIÍ ŠÍŘKY DO 20 CM | M | 2763 | 0 |  |  |  | 0 |  | OTSKP 2018 |  | 2
PP |  |  |  | ZAKRYTÍ KABELŮ VÝSTRAŽNOU FÓLIÍ ŠÍŘKY DO 20 CM
VV |  |  |  | Dle techn. zprávy a výkresových příloh 2763*1=2 763.000 [A]
TS |  |  |  | Technická specifikace položky odpovídá příslušné cenové soustavě
P | 28 | 709210 |  | KŘIŽOVATKA KABELOVÝCH VEDENÍ SE STÁVAJÍCÍ INŽENÝRSKOU SÍTÍ (KABELEM, POTRUBÍM APOD.) | KUS | 50 | 0 |  |  |  | 0 |  | OTSKP 2018 |  | 2
PP |  |  |  | KŘIŽOVATKA KABELOVÝCH VEDENÍ SE STÁVAJÍCÍ INŽENÝRSKOU SÍTÍ (KABELEM, POTRUBÍM APOD.)
VV |  |  |  | Dle techn. zprávy a výkresových příloh 50*1=50.000 [A]
TS |  |  |  | Technická specifikace položky odpovídá příslušné cenové soustavě
P | 29 | 709310 |  | VYPODLOŽENÍ, ODDĚLENÍ A KRYTÍ SPOJKY NEBO ODBOČNICE PRO KABEL DO 10 KV | KUS | 12 | 0 |  |  |  | 0 |  | OTSKP 2018 |  | 2
PP |  |  |  | VYPODLOŽENÍ, ODDĚLENÍ A KRYTÍ SPOJKY NEBO ODBOČNICE PRO KABEL DO 10 KV
VV |  |  |  | Dle techn. zprávy a výkresových příloh 12*1=12.000 [A]
TS |  |  |  | Technická specifikace položky odpovídá příslušné cenové soustavě
SD |  | 78 |  | Slaboproud
P | 30 | 75I814 |  | KABEL OPTICKÝ SINGLEMODE PŘES 72 VLÁKEN | KMVLÁKNO | 626.88 | 0 |  |  |  | 0 |  | OTSKP 2018 |  | 2
PP |  |  |  | KABEL OPTICKÝ SINGLEMODE PŘES 72 VLÁKEN
VV |  |  |  | Dle techn. zprávy a výkresových příloh (3.23+3.3)*96=626.880 [A]
TS |  |  |  | Technická specifikace položky odpovídá příslušné cenové soustavě
P | 31 | 75I81X |  | KABEL OPTICKÝ SINGLEMODE - MONTÁŽ | M | 6530 | 0 |  |  |  | 0 |  | OTSKP 2018 |  | 2
PP |  |  |  | KABEL OPTICKÝ SINGLEMODE - MONTÁŽ
VV |  |  |  | Dle techn. zprávy a výkresových příloh 3230+3300=6 530.000 [A]
TS |  |  |  | Technická specifikace položky odpovídá příslušné cenové soustavě
P | 32 | 75I81Y |  | KABEL OPTICKÝ SINGLEMODE - DEMONTÁŽ | M | 3000 | 0 |  |  |  | 0 |  | OTSKP 2018 |  | 2
PP |  |  |  | KABEL OPTICKÝ SINGLEMODE - DEMONTÁŽ
VV |  |  |  | Dle techn. zprávy a výkresových příloh 3000*1=3 000.000 [A]
TS |  |  |  | Technická specifikace položky odpovídá příslušné cenové soustavě
P | 33 | 75I851 |  | KABEL OPTICKÝ - REZERVA PŘES 500 MM | KUS | 1 | 0 |  |  |  | 0 |  | OTSKP 2018 |  | 2
PP |  |  |  | KABEL OPTICKÝ - REZERVA PŘES 500 MM
VV |  |  |  | Dle techn. zprávy a výkresových příloh 1*1=1.000 [A]
TS |  |  |  | Technická specifikace položky odpovídá příslušné cenové soustavě
P | 34 | 75I85X |  | KABEL OPTICKÝ - REZERVA PŘES 500 MM - MONTÁŽ | KUS | 1 | 0 |  |  |  | 0 |  | OTSKP 2018 |  | 2
PP |  |  |  | KABEL OPTICKÝ - REZERVA PŘES 500 MM - MONTÁŽ
VV |  |  |  | Dle techn. zprávy a výkresových příloh 1*1=1.000 [A]
TS |  |  |  | Technická specifikace položky odpovídá příslušné cenové soustavě
P | 35 | 75I911 |  | OPTOTRUBKA HDPE PRŮMĚRU DO 40 MM | M | 5890 | 0 |  |  |  | 0 |  | OTSKP 2018 |  | 2
PP |  |  |  | OPTOTRUBKA HDPE PRŮMĚRU DO 40 MM
VV |  |  |  | Dle techn. zprávy a výkresových příloh 2890+3000=5 890.000 [A]
TS |  |  |  | Technická specifikace položky odpovídá příslušné cenové soustavě
P | 36 | 75I91X |  | OPTOTRUBKA HDPE - MONTÁŽ | M | 5890 | 0 |  |  |  | 0 |  | OTSKP 2018 |  | 2
PP |  |  |  | OPTOTRUBKA HDPE - MONTÁŽ
VV |  |  |  | Dle techn. zprávy a výkresových příloh 2890+3000=5 890.000 [A]
TS |  |  |  | Technická specifikace položky odpovídá příslušné cenové soustavě
P | 37 | 75I931 |  | OPTOTRUBKA HDPE NEHOŘLAVÁ PRŮMĚRU DO 40 MM | M | 50 | 0 |  |  |  | 0 |  | OTSKP 2018 |  | 2
PP |  |  |  | OPTOTRUBKA HDPE NEHOŘLAVÁ PRŮMĚRU DO 40 MM
VV |  |  |  | Dle techn. zprávy a výkresových příloh 50*1=50.000 [A]
TS |  |  |  | Technická specifikace položky odpovídá příslušné cenové soustavě
P | 38 | 75I961 |  | OPTOTRUBKA - HERMETIZACE ÚSEKU DO 2000 M | KUS | 3 | 0 |  |  |  | 0 |  | OTSKP 2018 |  | 2
PP |  |  |  | OPTOTRUBKA - HERMETIZACE ÚSEKU DO 2000 M
VV |  |  |  | Dle techn. zprávy a výkresových příloh 3=3.000 [A]
TS |  |  |  | Technická specifikace položky odpovídá příslušné cenové soustavě
P | 39 | 75I962 |  | OPTOTRUBKA - KALIBRACE | M | 5890 | 0 |  |  |  | 0 |  | OTSKP 2018 |  | 2
PP |  |  |  | OPTOTRUBKA - KALIBRACE
VV |  |  |  | Dle techn. zprávy a výkresových příloh 5890*1=5 890.000 [A]
TS |  |  |  | Technická specifikace položky odpovídá příslušné cenové soustavě
P | 40 | 75IA11 |  | OPTOTRUBKOVÁ SPOJKA PRŮMĚRU DO 40 MM | KUS | 40 | 0 |  |  |  | 0 |  | OTSKP 2018 |  | 2
PP |  |  |  | OPTOTRUBKOVÁ SPOJKA PRŮMĚRU DO 40 MM
VV |  |  |  | Dle techn. zprávy a výkresových příloh 5890/150+0.733=40.000 [A]
TS |  |  |  | Technická specifikace položky odpovídá příslušné cenové soustavě
P | 41 | 75IA1X |  | OPTOTRUBKOVÁ SPOJKA - MONTÁŽ | KUS | 40 | 0 |  |  |  | 0 |  | OTSKP 2018 |  | 2
PP |  |  |  | OPTOTRUBKOVÁ SPOJKA - MONTÁŽ
VV |  |  |  | 40*1=40.000 [A]
TS |  |  |  | Technická specifikace položky odpovídá příslušné cenové soustavě
P | 42 | 75IA5Y |  | OPTOTRUBKOVÁ KONCOVKA - DEMONTÁŽ | KUS | 2 | 0 |  |  |  | 0 |  | OTSKP 2018 |  | 2
PP |  |  |  | OPTOTRUBKOVÁ KONCOVKA - DEMONTÁŽ
VV |  |  |  | Dle techn. zprávy a výkresových příloh 2*1=2.000 [A]
TS |  |  |  | Technická specifikace položky odpovídá příslušné cenové soustavě
P | 43 | 75IA71 |  | OPTOTRUBKOVÁ PRŮCHODKA PRŮMĚRU DO 40 MM | KUS | 8 | 0 |  |  |  | 0 |  | OTSKP 2018 |  | 2
PP |  |  |  | OPTOTRUBKOVÁ PRŮCHODKA PRŮMĚRU DO 40 MM
VV |  |  |  | Dle techn. zprávy a výkresových příloh 4+4=8.000 [A]
TS |  |  |  | Technická specifikace položky odpovídá příslušné cenové soustavě
P | 44 | 75IA7X |  | OPTOTRUBKOVÁ PRŮCHODKA - MONTÁŽ | KUS | 8 | 0 |  |  |  | 0 |  | OTSKP 2018 |  | 2
PP |  |  |  | OPTOTRUBKOVÁ PRŮCHODKA - MONTÁŽ
VV |  |  |  | Dle techn. zprávy a výkresových příloh 4+4=8.000 [A]
TS |  |  |  | Technická specifikace položky odpovídá příslušné cenové soustavě
P | 45 | 75IA7Y |  | OPTOTRUBKOVÁ PRŮCHODKA - DEMONTÁŽ | KUS | 8 | 0 |  |  |  | 0 |  | OTSKP 2018 |  | 2
PP |  |  |  | OPTOTRUBKOVÁ PRŮCHODKA - DEMONTÁŽ
VV |  |  |  | Dle techn. zprávy a výkresových příloh 4+4=8.000 [A]
TS |  |  |  | Technická specifikace položky odpovídá příslušné cenové soustavě
P | 46 | 75IEFY |  | OPTICKÝ ROZVADĚČ NA ZEĎ - DEMONTÁŽ | KUS | 1 | 0 |  |  |  | 0 |  | OTSKP 2018 |  | 2
PP |  |  |  | OPTICKÝ ROZVADĚČ NA ZEĎ - DEMONTÁŽ
VV |  |  |  | Dle techn. zprávy a výkresových příloh 1*1=1.000 [A]
TS |  |  |  | Technická specifikace položky odpovídá příslušné cenové soustavě
P | 47 | 75II72 |  | SPOJKA OPTICKÁ PŘES 72 VLÁKEN | KUS | 3 | 0 |  |  |  | 0 |  | OTSKP 2018 |  | 2
PP |  |  |  | SPOJKA OPTICKÁ PŘES 72 VLÁKEN
VV |  |  |  | Dle techn. zprávy a výkresových příloh 3*1=3.000 [A]
TS |  |  |  | Technická specifikace položky odpovídá příslušné cenové soustavě
P | 48 | 75II7X |  | SPOJKA OPTICKÁ - MONTÁŽ | KUS | 3 | 0 |  |  |  | 0 |  | OTSKP 2018 |  | 2
PP |  |  |  | SPOJKA OPTICKÁ - MONTÁŽ
VV |  |  |  | Dle techn. zprávy a výkresových příloh 3*1=3.000 [A]
TS |  |  |  | Technická specifikace položky odpovídá příslušné cenové soustavě
P | 49 | 75II7Y |  | SPOJKA OPTICKÁ - DEMONTÁŽ | KUS | 3 | 0 |  |  |  | 0 |  | OTSKP 2018 |  | 2
PP |  |  |  | SPOJKA OPTICKÁ - DEMONTÁŽ
VV |  |  |  | Dle techn. zprávy a výkresových příloh 3*1=3.000 [A]
TS |  |  |  | Technická specifikace položky odpovídá příslušné cenové soustavě
P | 50 | 75ID11 |  | PLASTOVÁ ZEMNÍ KOMORA PRO ULOŽENÍ REZERVY | KUS | 1 | 0 |  |  |  | 0 |  | OTSKP 2018 |  | 2
PP |  |  |  | PLASTOVÁ ZEMNÍ KOMORA PRO ULOŽENÍ REZERVY
VV |  |  |  | Dle techn. zprávy a výkresových příloh 1*1=1.000 [A]
TS |  |  |  | Technická specifikace položky odpovídá příslušné cenové soustavě
P | 51 | 75ID1X |  | PLASTOVÁ ZEMNÍ KOMORA PRO ULOŽENÍ REZERVY - MONTÁŽ | KUS | 1 | 0 |  |  |  | 0 |  | OTSKP 2018 |  | 2
PP |  |  |  | PLASTOVÁ ZEMNÍ KOMORA PRO ULOŽENÍ REZERVY - MONTÁŽ
VV |  |  |  | Dle techn. zprávy a výkresových příloh 1*1=1.000 [A]
TS |  |  |  | Technická specifikace položky odpovídá příslušné cenové soustavě
P | 52 | 75ID1Y |  | PLASTOVÁ ZEMNÍ KOMORA PRO ULOŽENÍ REZERVY - DEMONTÁŽ | KUS | 3 | 0 |  |  |  | 0 |  | OTSKP 2018 |  | 2
PP |  |  |  | PLASTOVÁ ZEMNÍ KOMORA PRO ULOŽENÍ REZERVY - DEMONTÁŽ
VV |  |  |  | Dle techn. zprávy a výkresových příloh 3*1=3.000 [A]
TS |  |  |  | Technická specifikace položky odpovídá příslušné cenové soustavě
P | 53 | 75ID21 |  | PLASTOVÁ ZEMNÍ KOMORA PRO ULOŽENÍ SPOJKY | KUS | 2 | 0 |  |  |  | 0 |  | OTSKP 2018 |  | 2
PP |  |  |  | PLASTOVÁ ZEMNÍ KOMORA PRO ULOŽENÍ SPOJKY
VV |  |  |  | Dle techn. zprávy a výkresových příloh 2*1=2.000 [A]
TS |  |  |  | Technická specifikace položky odpovídá příslušné cenové soustavě
P | 54 | 75ID2X |  | PLASTOVÁ ZEMNÍ KOMORA PRO ULOŽENÍ SPOJKY - MONTÁŽ | KUS | 2 | 0 |  |  |  | 0 |  | OTSKP 2018 |  | 2
PP |  |  |  | PLASTOVÁ ZEMNÍ KOMORA PRO ULOŽENÍ SPOJKY - MONTÁŽ
VV |  |  |  | Dle techn. zprávy a výkresových příloh 2*1=2.000 [A]
TS |  |  |  | Technická specifikace položky odpovídá příslušné cenové soustavě
P | 55 | 75ID2Y |  | PLASTOVÁ ZEMNÍ KOMORA PRO ULOŽENÍ SPOJKY - DEMONTÁŽ | KUS | 2 | 0 |  |  |  | 0 |  | OTSKP 2018 |  | 2
PP |  |  |  | PLASTOVÁ ZEMNÍ KOMORA PRO ULOŽENÍ SPOJKY - DEMONTÁŽ
VV |  |  |  | Dle techn. zprávy a výkresových příloh 2*1=2.000 [A]
TS |  |  |  | Technická specifikace položky odpovídá příslušné cenové soustavě
P | 56 | 75IEH1 |  | KONEKTOROVÝ MODUL 12 VLÁKEN - DODÁVKA | KUS | 4 | 0 |  |  |  | 0 |  | OTSKP 2018 |  | 2
PP |  |  |  | KONEKTOROVÝ MODUL 12 VLÁKEN - DODÁVKA
VV |  |  |  | Dle techn. zprávy a výkresových příloh 4*1=4.000 [A]
TS |  |  |  | Technická specifikace položky odpovídá příslušné cenové soustavě
P | 57 | 75IEHX |  | KONEKTOROVÝ MODUL 12 VLÁKEN - MONTÁŽ | KUS | 4 | 0 |  |  |  | 0 |  | OTSKP 2018 |  | 2
PP |  |  |  | KONEKTOROVÝ MODUL 12 VLÁKEN - MONTÁŽ
VV |  |  |  | Dle techn. zprávy a výkresových příloh 4*1=4.000 [A]
TS |  |  |  | Technická specifikace položky odpovídá příslušné cenové soustavě
P | 58 | 75IEI1 |  | SPOJOVACÍ MODUL 12 VLÁKEN - DODÁVKA | KUS | 4 | 0 |  |  |  | 0 |  | OTSKP 2018 |  | 2
PP |  |  |  | SPOJOVACÍ MODUL 12 VLÁKEN - DODÁVKA
VV |  |  |  | Dle techn. zprávy a výkresových příloh 4*1=4.000 [A]
TS |  |  |  | Technická specifikace položky odpovídá příslušné cenové soustavě
P | 59 | 75IEIX |  | SPOJOVACÍ MODUL 12 VLÁKEN - MONTÁŽ | KUS | 4 | 0 |  |  |  | 0 |  | OTSKP 2018 |  | 2
PP |  |  |  | SPOJOVACÍ MODUL 12 VLÁKEN - MONTÁŽ
VV |  |  |  | Dle techn. zprávy a výkresových příloh 4*1=4.000 [A]
TS |  |  |  | Technická specifikace položky odpovídá příslušné cenové soustavě
P | 60 | 75J921 |  | OPTICKÝ PATCHCORD SINGLEMODE DO 5 M | KUS | 192 | 0 |  |  |  | 0 |  | OTSKP 2018 |  | 2
PP |  |  |  | OPTICKÝ PATCHCORD SINGLEMODE DO 5 M
VV |  |  |  | Dle techn. zprávy a výkresových příloh 96*2=192.000 [A]
TS |  |  |  | Technická specifikace položky odpovídá příslušné cenové soustavě
P | 61 | 75J92X |  | OPTICKÝ PATCHCORD SINGLEMODE - MONTÁŽ | KUS | 96 | 0 |  |  |  | 0 |  | OTSKP 2018 |  | 2
PP |  |  |  | OPTICKÝ PATCHCORD SINGLEMODE - MONTÁŽ
VV |  |  |  | Dle techn. zprávy a výkresových příloh 192/2=96.000 [A]
TS |  |  |  | Technická specifikace položky odpovídá příslušné cenové soustavě
P | 62 | 75IE41 |  | SLOUPKOVÝ ROZVADĚČ DO 100 PÁRŮ | KUS | 1 | 0 |  |  |  | 0 |  | OTSKP 2018 |  | 2
PP |  |  |  | SLOUPKOVÝ ROZVADĚČ DO 100 PÁRŮ
VV |  |  |  | Dle techn. zprávy a výkresových příloh 1*1=1.000 [A]
TS |  |  |  | Technická specifikace položky odpovídá příslušné cenové soustavě
P | 63 | 75IE4X |  | SLOUPKOVÝ ROZVADĚČ DO 100 PÁRŮ - MONTÁŽ | KUS | 1 | 0 |  |  |  | 0 |  | OTSKP 2018 |  | 2
PP |  |  |  | SLOUPKOVÝ ROZVADĚČ DO 100 PÁRŮ - MONTÁŽ
VV |  |  |  | Dle techn. zprávy a výkresových příloh 1*1=1.000 [A]
TS |  |  |  | Technická specifikace položky odpovídá příslušné cenové soustavě
P | 64 | 75IH64 |  | UKONČENÍ KABELU OPTICKÉHO PŘES 72 VLÁKEN | KUS | 4 | 0 |  |  |  | 0 |  | OTSKP 2018 |  | 2
PP |  |  |  | UKONČENÍ KABELU OPTICKÉHO PŘES 72 VLÁKEN
VV |  |  |  | Dle techn. zprávy a výkresových příloh 4*1=4.000 [A]
TS |  |  |  | Technická specifikace položky odpovídá příslušné cenové soustavě
P | 65 | 75IH6Y |  | UKONČENÍ KABELU OPTICKÉHO - DEMONTÁŽ | KUS | 2 | 0 |  |  |  | 0 |  | OTSKP 2018 |  | 2
PP |  |  |  | UKONČENÍ KABELU OPTICKÉHO - DEMONTÁŽ
VV |  |  |  | Dle techn. zprávy a výkresových příloh 2*1=2.000 [A]
TS |  |  |  | Technická specifikace položky odpovídá příslušné cenové soustavě
P | 66 | 75IH91 |  | UKONČENÍ KABELU ŠTÍTEK KABELOVÝ - DODÁVKA | KUS | 4 | 0 |  |  |  | 0 |  | OTSKP 2018 |  | 2
PP |  |  |  | UKONČENÍ KABELU ŠTÍTEK KABELOVÝ - DODÁVKA
VV |  |  |  | Dle techn. zprávy a výkresových příloh 2*2=4.000 [A]
TS |  |  |  | Technická specifikace položky odpovídá příslušné cenové soustavě
P | 67 | 75IH9X |  | UKONČENÍ KABELU ŠTÍTEK KABELOVÝ - MONTÁŽ | KUS | 4 | 0 |  |  |  | 0 |  | OTSKP 2018 |  | 2
PP |  |  |  | UKONČENÍ KABELU ŠTÍTEK KABELOVÝ - MONTÁŽ
VV |  |  |  | Dle techn. zprávy a výkresových příloh 2*2=4.000 [A]
TS |  |  |  | Technická specifikace položky odpovídá příslušné cenové soustavě
P | 68 | 75IK11 |  | MĚŘENÍ STÁVAJÍCÍHO OPTICKÉHO KABELU | VLÁKNO | 96 | 0 |  |  |  | 0 |  | OTSKP 2018 |  | 2
PP |  |  |  | MĚŘENÍ STÁVAJÍCÍHO OPTICKÉHO KABELU
VV |  |  |  | Dle techn. zprávy a výkresových příloh 96*1=96.000 [A]
TS |  |  |  | Technická specifikace položky odpovídá příslušné cenové soustavě
P | 69 | 75IK21 |  | MĚŘENÍ KOMPLEXNÍ OPTICKÉHO KABELU | VLÁKNO | 384 | 0 |  |  |  | 0 |  | OTSKP 2018 |  | 2
PP |  |  |  | MĚŘENÍ KOMPLEXNÍ OPTICKÉHO KABELU
VV |  |  |  | Dle techn. zprávy a výkresových příloh 96*2+96*2=384.000 [A]
TS |  |  |  | Technická specifikace položky odpovídá příslušné cenové soustavě

## PS 94-22-04
SŽDC05 |  |  |  | Příloha k formuláři pro ocenění nabídky | [10 empty] | 3
6
S | Stavba: | 5323720006-zm16 |  | Uzel Plzeň, 5.stavba - Lobzy - Koterov | [6 empty] | D.1.2 |  | Aspe | 0,00 | 2
O | Objekt: | D.1.2 |  | Železniční sdělovací zařízení | [9 empty] | 15,00 | 2
Typ | Poř. číslo | Kód položky | Varianta | Název položky | MJ | Množství | Jednotková hmotnost | Celková hmotnost |  |  | Jednotková cena |  | Cenové soustavy | 21,00 | 2
Dodávka
[9 empty] | Jednotková | Celkem | Jednotková | Celkem |  |  |  | Počet položek s nulovou cenou
O1 |  | PS 94-22-04 |  | ŽST Plzeň - Koterov, místní kabelizace
SD |  | 0 |  | VŠEOBECNÉ KONSTRUKCE A PRÁCE
P | 1 | 015150 |  | POPLATKY ZA LIKVIDACI ODPADŮ NEKONTAMINOVANÝCH - 17 05 04 VYTĚŽENÉ ZEMINY A HORNINY - II. TŘÍDA TĚŽITELNOSTI | T | 149.5 | 0 |  |  |  | 0 |  | 2018_OTSKP |  | 2
PP
VV |  |  |  | 915x0,5x0,1+2486x0,15x0,1
TS |  |  |  | Technická specifikace položky odpovídá příslušné cenové soustavě
P | 4 | 015621 |  | POPLATKY ZA LIKVIDACI ODPADŮ NEBEZPEČNÝCH - KABELY S PLASTOVOU IZOLACÍ | T | 1 | 0 |  |  |  | 0 |  | 2018_OTSKP |  | 2
PP
VV |  |  |  | viz schéma
TS |  |  |  | Technická specifikace položky odpovídá příslušné cenové soustavě
SD |  | 11 |  | Přípravné práce (a přidružené)
P | 6 | 11130 |  | SEJMUTÍ DRNU | M2 | 457.5 | 0 |  |  |  | 0 |  | 2018_OTSKP |  | 2
PP
VV |  |  |  | 915x0,5
TS |  |  |  | Technická specifikace položky odpovídá příslušné cenové soustavě
SD |  | 12 |  | Odkopávky a prokopávky
P | 7 | 12110 |  | SEJMUTÍ ORNICE NEBO LESNÍ PŮDY | M3 | 91.5 | 0 |  |  |  | 0 |  | 2018_OTSKP |  | 2
PP
VV |  |  |  | 915x0,5x0,2 dle situace
TS |  |  |  | Technická specifikace položky odpovídá příslušné cenové soustavě
P | 8 | 12110 | 1 | SEJMUTÍ ORNICE NEBO LESNÍ PŮDY (příspěvek pro společnou trasu s TK) | M3 | 125 | 0 |  |  |  | 0 |  | 2018_OTSKP |  | 2
PP
VV |  |  |  | 2486x0,25x0,2 viz situace
TS |  |  |  | Technická specifikace položky odpovídá příslušné cenové soustavě
SD |  | 13 |  | Hloubené vykopávky
P | 9 | 13183 |  | HLOUBENÍ JAM ZAPAŽ I NEPAŽ TŘ II | M3 | 13.3 | 0 |  |  |  | 0 |  | 2018_OTSKP |  | 2
PP
VV |  |  |  | 4x(1,5x1x2)+1,0x1,6x0,8 dle schéma a situace
TS |  |  |  | Technická specifikace položky odpovídá příslušné cenové soustavě
P | 10 | 13183B |  | HLOUBENÍ JAM ZAPAŽ I NEPAŽ TŘ. II - DOPRAVA | M3KM | 13.3 | 0 |  |  |  | 0 |  | 2018_OTSKP |  | 2
PP
VV |  |  |  | 4x(1,5x1x2) dle schéma a situace
TS |  |  |  | Technická specifikace položky odpovídá příslušné cenové soustavě
P | 11 | 13283 |  | HLOUBENÍ RÝH ŠÍŘ DO 2M PAŽ I NEPAŽ TŘ. II | M3 | 467.41 | 0 |  |  |  | 0 |  | 2018_OTSKP |  | 2
PP
VV |  |  |  | 915x0,5x1,1-140x0,8x0,35+12x0,8x0,35 dle schéma a situace
TS |  |  |  | Technická specifikace položky odpovídá příslušné cenové soustavě
P | 12 | 13283B | 1 | HLOUBENÍ RÝH ŠÍŘ DO 2M PAŽ I NEPAŽ TŘ. II - DOPRAVA | M3KM | 467.41 | 0 |  |  |  | 0 |  | 2018_OTSKP |  | 2
PP
VV |  |  |  | 915x0,5x1,1-140x0,8x0,35+12x0,8x0,35 dle schéma a situace
TS |  |  |  | Technická specifikace položky odpovídá příslušné cenové soustavě
P | 13 | 13283 | 1 | HLOUBENÍ RÝH ŠÍŘ DO 2M PAŽ I NEPAŽ TŘ. II (příspěvek pro společnou trasu s TK) | M3 | 420.585 | 0 |  |  |  | 0 |  | 2018_OTSKP |  | 2
PP
VV |  |  |  | (2486x0,15x1,1)x1+(63x0,15x1,1) viz situace
TS |  |  |  | Technická specifikace položky odpovídá příslušné cenové soustavě
P | 14 | 13283B |  | HLOUBENÍ RÝH ŠÍŘ DO 2M PAŽ I NEPAŽ TŘ. II - DOPRAVA (příspěvek pro společnou trasu s TK) | M3KM | 420.585 | 0 |  |  |  | 0 |  | 2018_OTSKP |  | 2
PP
VV |  |  |  | (2486x0,15x1,1)x1+(63x0,15x1,1) viz situace
TS |  |  |  | Technická specifikace položky odpovídá příslušné cenové soustavě
SD |  | 14 |  | Ražení a protlačování
P | 15 | 14173 |  | PROTLAČOVÁNÍ POTRUBÍ Z PLAST HMOT DN DO 200MM | M | 60 | 0 |  |  |  | 0 |  | 2018_OTSKP |  | 2
PP
VV |  |  |  | 1x45+1x15 - vitz schéma a situace (provizorní trasa)
TS |  |  |  | Technická specifikace položky odpovídá příslušné cenové soustavě
SD |  | 15 |  | Konstrukce ze zemin
P | 17 | 17411 |  | ZÁSYP JAM A RÝH ZEMINOU SE ZHUTNĚNÍM | M3 | 467.41 | 0 |  |  |  | 0 |  | 2018_OTSKP |  | 2
PP
VV |  |  |  | 915x0,5x1,1-140x0,8x0,35+12x0,8x0,35 dle schéma a situace - MK mimo trasu TK
TS |  |  |  | Technická specifikace položky odpovídá příslušné cenové soustavě
P | 18 | 17511 |  | OBSYP POTRUBÍ A OBJEKTŮ SE ZHUTNĚNÍM | M3 | 10.8 | 0 |  |  |  | 0 |  | 2018_OTSKP |  | 2
PP
VV |  |  |  | (14+9)x(0,36x0,36-3,14x0,08x0,08) +17x(0,68x0,54-5x3,14x0,08x0,08)+(14+10)x(0,52x0,36-2x3,14x0,08x0,08) dle tabulky podchodů pod kolejištěm
TS |  |  |  | Technická specifikace položky odpovídá příslušné cenové soustavě
P | 19 | 17411 | 1 | ZÁSYP JAM A RÝH ZEMINOU SE ZHUTNĚNÍM (příspěvek pro společnou trasu s TK) | M3 | 420.585 | 0 |  |  |  | 0 |  | 2018_OTSKP |  | 2
PP
VV |  |  |  | (2486x0,15x1,1)x1+(63x0,15x1,1) dle schéma a situace
TS |  |  |  | Technická specifikace položky odpovídá příslušné cenové soustavě
SD |  | 16 |  | Povrchové úpravy terénu (i vegetační)
P | 20 | 18214 |  | ÚPRAVA POVRCHŮ SROVNÁNÍM ÚZEMÍ V TL DO 0,25M | M2 | 393.5 | 0 |  |  |  | 0 |  | 2018_OTSKP |  | 2
PP
VV |  |  |  | 915x0,5-140x0,5+12x0,5 dle situace a schéma - MK mimo trasu TK
TS |  |  |  | Technická specifikace položky odpovídá příslušné cenové soustavě
P | 21 | 18234 |  | ROZPROSTŘENÍ ORNICE V ROVINĚ V TL DO 0,25M | M2 | 393.5 | 0 |  |  |  | 0 |  | 2018_OTSKP |  | 2
PP
VV |  |  |  | 915x0,5-140x0,5+12x0,5 dle situace a schéma - MK mimo trasu TK
TS |  |  |  | Technická specifikace položky odpovídá příslušné cenové soustavě
P | 22 | 18241 |  | ZALOŽENÍ TRÁVNÍKU RUČNÍM VÝSEVEM | M2 | 393.5 | 0 |  |  |  | 0 |  | 2018_OTSKP |  | 2
PP
VV |  |  |  | 915x0,5-140x0,5+12x0,5 dle situace a schéma - MK mimo trasu TK
TS |  |  |  | Technická specifikace položky odpovídá příslušné cenové soustavě
SD |  | 18 |  | Všeobecné práce pro silnoproud a slaboproud
P | 24 | 701001 |  | OZNAČOVACÍ ŠTÍTEK KABELOVÉHO VEDENÍ, SPOJKY NEBO KABELOVÉ SKŘÍNĚ (VČ.OBJÍMKY) | KUS | 34 | 0 |  |  |  | 0 |  | 2018_OTSKP |  | 2
PP
VV |  |  |  | 17x2 dle schéma
TS |  |  |  | Technická specifikace položky odpovídá příslušné cenové soustavě
SD |  | 19 |  | Všeobecné práce pro silnoproud a slaboproud
P | 26 | 701005 |  | VYHLEDÁVACÍ MARKER ZEMNÍ S MOŽNOSTÍ ZÁPISU | KUS | 20 | 0 |  |  |  | 0 |  | 2018_OTSKP |  | 2
PP
VV |  |  |  | výkaz výměr
TS |  |  |  | Technická specifikace položky odpovídá příslušné cenové soustavě
P | 27 | 702111 |  | KABELOVÝ ŽLAB ZEMNÍ VČETNĚ KRYTU SVĚTLÉ ŠÍŘKY DO 120 MM | M | 643 | 0 |  |  |  | 0 |  | 2018_OTSKP |  | 2
PP
VV |  |  |  | 770x1-140x1+13x1 dle schéma a situace
TS |  |  |  | Technická specifikace položky odpovídá příslušné cenové soustavě
P | 28 | 702112 |  | KABELOVÝ ŽLAB ZEMNÍ VČETNĚ KRYTU SVĚTLÉ ŠÍŘKY PŘES 120 DO 250 MM | M | 145 | 0 |  |  |  | 0 |  | 2018_OTSKP |  | 2
PP
VV |  |  |  | 145x1 dle schéma a situace
TS |  |  |  | Technická specifikace položky odpovídá příslušné cenové soustavě
P | 30 | 702212 |  | KABELOVÁ CHRÁNIČKA ZEMNÍ DN PŘES 100 DO 200 MM | M | 156 | 0 |  |  |  | 0 |  | 2018_OTSKP |  | 2
PP
VV |  |  |  | 1x14+1x9+5x17+2x14+2x10 dle tabulky podchodů pod kolejištěm
TS |  |  |  | Technická specifikace položky odpovídá příslušné cenové soustavě
P | 31 | 702311 |  | ZAKRYTÍ KABELŮ VÝSTRAŽNOU FÓLIÍ ŠÍŘKY DO 20 CM | M | 643 | 0 |  |  |  | 0 |  | 2018_OTSKP |  | 2
PP
VV |  |  |  | 770x1-140x1+13x1 dle schéma a situace
TS |  |  |  | Technická specifikace položky odpovídá příslušné cenové soustavě
P | 32 | 702312 |  | ZAKRYTÍ KABELŮ VÝSTRAŽNOU FÓLIÍ ŠÍŘKY PŘES 20 DO 40 CM | M | 145 | 0 |  |  |  | 0 |  | 2018_OTSKP |  | 2
PP
VV |  |  |  | 145x1 dle schéma a situace
TS |  |  |  | Technická specifikace položky odpovídá příslušné cenové soustavě
P | 33 | 709210 |  | KŘIŽOVATKA KABELOVÝCH VEDENÍ SE STÁV.INŽENÝRSKOU SÍTÍ (KABELEM, POTRUBÍM APOD.) | KUS | 20 | 0 |  |  |  | 0 |  | 2018_OTSKP |  | 2
PP
VV |  |  |  | výkaz výměr
TS |  |  |  | Technická specifikace položky odpovídá příslušné cenové soustavě
P | 34 | 8988E |  | KABELOVÉ KOMORY Z PLASTICKÝCH HMOT, UŽITNÝ OBJEM DO 1,3M3 | KUS | 1 | 0 |  |  |  | 0 |  | 2018_OTSKP |  | 2
PP |  |  |  | kabelová komora, dodávka a montáž
VV |  |  |  | 1x1 dle schéma a situace
TS |  |  |  | Technická specifikace položky odpovídá příslušné cenové soustavě
P | 35 | 89911D |  | PLASTOVÝ POKLOP | KUS | 1 | 0 |  |  |  | 0 |  | 2018_OTSKP |  | 2
PP |  |  |  | plastový poklop pro kabelovou komoru, dodávka a montáž
VV |  |  |  | 1x1 dle schéma a situace
TS |  |  |  | Technická specifikace položky odpovídá příslušné cenové soustavě
P | 36 | 75ID31 |  | PLASTOVÁ ZEMNÍ KOMORA TĚSNENÍ PRO HDPE TRUBKU DO 40 MM | KUS | 2 | 0 |  |  |  | 0 |  | 2018_OTSKP |  | 2
PP |  |  |  | dodávka a montáž
VV |  |  |  | 2x1 dle schéma a situace
TS |  |  |  | Technická specifikace položky odpovídá příslušné cenové soustavě
P | 37 | R |  | CHRANIČKA PRO ZOK ZE STOŽÁRU DO ZEMNÍ KOMORY | KUS | 1 | 0 |  |  |  | 0 |  | IXPROJEKTA |  | 2
PP |  |  |  | žárově zinkovaná chránička pro vedení ZOK ze stožáru do zemní kabelové komory, dodávka a montáž
VV |  |  |  | 1x1 dle schéma a situace
TS |  |  |  | Technická specifikace položky odpovídá příslušné cenové soustavě
SD |  | 74 |  | Silnoproud
P | 38 | 741911 |  | UZEMŇOVACÍ VODIČ (PÁSEK) V ZEMI FEZN DO 120 MM2 | M | 50 | 0 |  |  |  | 0 |  | 2018_OTSKP |  | 2
PP
VV |  |  |  | viz schéma
TS |  |  |  | Technická specifikace položky odpovídá příslušné cenové soustavě
P | 39 | 741C03 |  | POUZDRO PRO PRŮCHOD UZEMŇOVACÍHO PÁSKU STĚNOU | KUS | 2 | 0 |  |  |  | 0 |  | 2018_OTSKP |  | 2
PP
VV |  |  |  | viz schéma
TS |  |  |  | Technická specifikace položky odpovídá příslušné cenové soustavě
P | 40 | 741C02 |  | UZEMŇOVACÍ SVORKA | KUS | 6 | 0 |  |  |  | 0 |  | 2018_OTSKP |  | 2
PP
VV |  |  |  | viz schéma
TS |  |  |  | Technická specifikace položky odpovídá příslušné cenové soustavě
P | 41 | 741C05 |  | SPOJOVÁNÍ UZEMŇOVACÍCH VODIČŮ | KUS | 12 | 0 |  |  |  | 0 |  | 2018_OTSKP |  | 2
PP
VV |  |  |  | viz schéma
TS |  |  |  | Technická specifikace položky odpovídá příslušné cenové soustavě
P | 42 | 741C04 |  | OCHRANNÉ POSPOJOVÁNÍ CU VODIČEM DO 16 MM2 | KUS | 12 | 0 |  |  |  | 0 |  | 2018_OTSKP |  | 2
PP
VV |  |  |  | viz schéma
TS |  |  |  | Technická specifikace položky odpovídá příslušné cenové soustavě
SD |  | 75 |  | Slaboproud
P | 43 | 75I311 |  | KABEL ZEMNÍ DVOUPLÁŠŤOVÝ S PANCÍŘEM PRŮMĚRU ŽÍLY 0,6 MM DO 5XN | KMČTYŘKA | 2.925 | 0 |  |  |  | 0 |  | 2018_OTSKP |  | 2
PP
VV |  |  |  | 0,125x3+0,85x3 viz schéma
TS |  |  |  | Technická specifikace položky odpovídá příslušné cenové soustavě
P | 44 | 75I312 |  | KABEL ZEMNÍ DVOUPLÁŠŤOVÝ S PANCÍŘEM PRŮMĚRU ŽÍLY 0,6 MM DO 25XN | KMČTYŘKA | 4.45 | 0 |  |  |  | 0 |  | 2018_OTSKP |  | 2
PP
VV |  |  |  | 0,195x10+0,05x25+0,05x25 viz schéma
TS |  |  |  | Technická specifikace položky odpovídá příslušné cenové soustavě
P | 45 | 75I31X |  | KABEL ZEMNÍ DVOUPLÁŠŤOVÝ S PANCÍŘEM PRŮMĚRU ŽÍLY 0,6 MM - MONTÁŽ | M | 1270 | 0 |  |  |  | 0 |  | 2018_OTSKP |  | 2
PP
VV |  |  |  | 125+850+195+50+50 viz schéma
TS |  |  |  | Technická specifikace položky odpovídá příslušné cenové soustavě
P | 48 | 75I322 |  | KABEL ZEMNÍ DVOUPLÁŠŤOVÝ S PANCÍŘEM PRŮMĚRU ŽÍLY 0,8 MM DO 25XN | KMČTYŘKA | 12.5 | 0 |  |  |  | 0 |  | 2018_OTSKP |  | 2
PP
VV |  |  |  | 0,25x25+0,25x25 viz schéma
TS |  |  |  | Technická specifikace položky odpovídá příslušné cenové soustavě
P | 49 | 75I32X |  | KABEL ZEMNÍ DVOUPLÁŠŤOVÝ S PANCÍŘEM PRŮMĚRU ŽÍLY 0,8 MM - MONTÁŽ | M | 500 | 0 |  |  |  | 0 |  | 2018_OTSKP |  | 2
PP
VV |  |  |  | 250+250 viz schéma
TS |  |  |  | Technická specifikace položky odpovídá příslušné cenové soustavě
P | 51 | 75I811 |  | KABEL OPTICKÝ SINGLEMODE DO 12 VLÁKEN | KMVLÁKNO | 46.6 | 0 |  |  |  | 0 |  | 2018_OTSKP |  | 2
PP
VV |  |  |  | 0,65x12+0,145x12+2,26x6+0,95x6+0,83x12+0,635x6+0,235x12+0,05x12+0,185x6 viz schéma
TS |  |  |  | Technická specifikace položky odpovídá příslušné cenové soustavě
P | 53 | 75I813 |  | KABEL OPTICKÝ SINGLEMODE DO 72 VLÁKEN | KMVLÁKNO | 12.96 | 0 |  |  |  | 0 |  | 2018_OTSKP |  | 2
PP
VV |  |  |  | 0,27x48 viz schéma
TS |  |  |  | Technická specifikace položky odpovídá příslušné cenové soustavě
P | 54 | 75I81X |  | KABEL OPTICKÝ SINGLEMODE - MONTÁŽ | M | 5975 | 0 |  |  |  | 0 |  | 2018_OTSKP |  | 2
PP
VV |  |  |  | 650+145+2260+950+830+635+235+50+185+270 viz schéma
TS |  |  |  | Technická specifikace položky odpovídá příslušné cenové soustavě
P | 55 | 75I81Y |  | KABEL OPTICKÝ SINGLEMODE - DEMONTÁŽ | M | 860 | 0 |  |  |  | 0 |  | 2018_OTSKP |  | 2
PP
VV |  |  |  | 650+100+110 viz schéma a situace
TS |  |  |  | Technická specifikace položky odpovídá příslušné cenové soustavě
P | 57 | 75I851 |  | KABEL OPTICKÝ - REZERVA PŘES 500 MM | KUS | 19 | 0 |  |  |  | 0 |  | 2018_OTSKP |  | 2
PP
VV |  |  |  | viz schéma
TS |  |  |  | Technická specifikace položky odpovídá příslušné cenové soustavě
P | 58 | 75I85X |  | KABEL OPTICKÝ - REZERVA PŘES 500 MM - MONTÁŽ | KUS | 19 | 0 |  |  |  | 0 |  | 2018_OTSKP |  | 2
PP
VV |  |  |  | 19x1 viz schéma
TS |  |  |  | Technická specifikace položky odpovídá příslušné cenové soustavě
P | 59 | 75I911 |  | OPTOTRUBKA HDPE PRŮMĚRU DO 40 MM | M | 5195 | 0 |  |  |  | 0 |  | 2018_OTSKP |  | 2
PP
VV |  |  |  | 105+2220+875+830+595+50+50+145+175+100+30+20 viz schéma
TS |  |  |  | Technická specifikace položky odpovídá příslušné cenové soustavě
P | 60 | 75I91X |  | OPTOTRUBKA HDPE - MONTÁŽ | M | 5195 | 0 |  |  |  | 0 |  | 2018_OTSKP |  | 2
PP
VV |  |  |  | 105+2220+875+830+595+50+50+145+175+100+30+20 viz schéma
TS |  |  |  | Technická specifikace položky odpovídá příslušné cenové soustavě
P | 62 | 75I931 |  | OPTOTRUBKA HDPE NEHOŘLAVÁ PRŮMĚRU DO 40 MM (vedeno v objektu) | M | 360 | 0 |  |  |  | 0 |  | 2018_OTSKP |  | 2
PP
VV |  |  |  | 18x20 viz schéma
TS |  |  |  | Technická specifikace položky odpovídá příslušné cenové soustavě
P | 63 | 75I961 |  | OPTOTRUBKA - HERMETIZACE ÚSEKU DO 2000 M | KUS | 10 | 0 |  |  |  | 0 |  | 2018_OTSKP |  | 2
PP
VV |  |  |  | viz schéma
TS |  |  |  | Technická specifikace položky odpovídá příslušné cenové soustavě
P | 64 | 75I962 |  | OPTOTRUBKA - KALIBRACE | M | 5195 | 0 |  |  |  | 0 |  | 2018_OTSKP |  | 2
PP
VV |  |  |  | 105+2220+875+830+595+50+50+145+175+100+30+20 viz schéma
TS |  |  |  | Technická specifikace položky odpovídá příslušné cenové soustavě
P | 65 | 75IA11 |  | OPTOTRUBKOVÁ SPOJKA PRŮMĚRU DO 40 MM | KUS | 20 | 0 |  |  |  | 0 |  | 2018_OTSKP |  | 2
PP
VV |  |  |  | 20x1 viz schéma
TS |  |  |  | Technická specifikace položky odpovídá příslušné cenové soustavě
P | 66 | 75IA1X |  | OPTOTRUBKOVÁ SPOJKA - MONTÁŽ | KUS | 20 | 0 |  |  |  | 0 |  | 2018_OTSKP |  | 2
PP
VV |  |  |  | 20x1 viz schéma
TS |  |  |  | Technická specifikace položky odpovídá příslušné cenové soustavě
P | 71 | 75IA71 |  | OPTOTRUBKOVÁ PRŮCHODKA PRŮMĚRU DO 40 MM | KUS | 20 | 0 |  |  |  | 0 |  | 2018_OTSKP |  | 2
PP
VV |  |  |  | 20x1 viz schéma
TS |  |  |  | Technická specifikace položky odpovídá příslušné cenové soustavě
P | 72 | 75IA7X |  | OPTOTRUBKOVÁ PRŮCHODKA - MONTÁŽ | KUS | 20 | 0 |  |  |  | 0 |  | 2018_OTSKP |  | 2
PP
VV |  |  |  | 20x1 viz schéma
TS |  |  |  | Technická specifikace položky odpovídá příslušné cenové soustavě
P | 73 | 75IA7Y |  | OPTOTRUBKOVÁ PRŮCHODKA - DEMONTÁŽ | KUS | 4 | 0 |  |  |  | 0 |  | 2018_OTSKP |  | 2
PP
VV |  |  |  | 4x1 viz schéma
TS |  |  |  | Technická specifikace položky odpovídá příslušné cenové soustavě
P | 74 | 75B471 |  | KABELOVÝ ROŠT VODOROVNÝ - DODÁVKA | M | 6 | 0 |  |  |  | 0 |  | 2018_OTSKP |  | 2
PP |  |  |  | rošt š.300mm - viz půdorys
VV |  |  |  | 6x1 - viz půdorys
TS |  |  |  | Technická specifikace položky odpovídá příslušné cenové soustavě
P | 75 | 75B477 |  | KABELOVÝ ROŠT VODOROVNÝ - MONTÁŽ | M | 6 | 0 |  |  |  | 0 |  | 2018_OTSKP |  | 2
PP |  |  |  | rošt š.300mm - viz půdorys
VV |  |  |  | 6x1 - viz půdorys
TS |  |  |  | Technická specifikace položky odpovídá příslušné cenové soustavě
P | 76 | 75B481 |  | KABELOVÝ ROŠT SVISLÝ - DODÁVKA | M | 3 | 0 |  |  |  | 0 |  | 2018_OTSKP |  | 2
PP |  |  |  | rošt š.300mm - viz půdorys
VV |  |  |  | 3x1 - viz půdorys
TS |  |  |  | Technická specifikace položky odpovídá příslušné cenové soustavě
P | 77 | 75B487 |  | KABELOVÝ ROŠT SVISLÝ - MONTÁŽ | M | 3 | 0 |  |  |  | 0 |  | 2018_OTSKP |  | 2
PP |  |  |  | rošt š.300mm - viz půdorys
VV |  |  |  | 3x1 - viz půdorys
TS |  |  |  | Technická specifikace položky odpovídá příslušné cenové soustavě
P | 78 | 75IEC1 |  | VENKOVNÍ TELEFONNÍ OBJEKT NA SLOUPKU | KUS | 1 | 0 |  |  |  | 0 |  | 2018_OTSKP |  | 2
PP
VV |  |  |  | 1x1 viz schéma
TS |  |  |  | Technická specifikace položky odpovídá příslušné cenové soustavě
P | 79 | 75IECX |  | VENKOVNÍ TELEFONNÍ OBJEKT - MONTÁŽ | KUS | 1 | 0 |  |  |  | 0 |  | 2018_OTSKP |  | 2
PP
VV |  |  |  | 1x1 viz schéma
TS |  |  |  | Technická specifikace položky odpovídá příslušné cenové soustavě
P | 81 | 75IEE1 |  | OPTICKÝ ROZVADĚČ 19"" PROVEDENÍ DO 12 VLÁKEN | KUS | 16 | 0 |  |  |  | 0 |  | 2018_OTSKP |  | 2
PP
VV |  |  |  | 16x1 viz schéma
TS |  |  |  | Technická specifikace položky odpovídá příslušné cenové soustavě
P | 84 | 75IEE4 |  | OPTICKÝ ROZVADĚČ 19"" PROVEDENÍ 48 VLÁKEN | KUS | 2 | 0 |  |  |  | 0 |  | 2018_OTSKP |  | 2
PP
VV |  |  |  | 2x1 viz schéma
TS |  |  |  | Technická specifikace položky odpovídá příslušné cenové soustavě
P | 85 | 75IEEX |  | OPTICKÝ ROZVADĚČ 19"" PROVEDENÍ - MONTÁŽ | KUS | 10 | 0 |  |  |  | 0 |  | 2018_OTSKP |  | 2
PP
VV |  |  |  | 10x1 viz schéma
TS |  |  |  | Technická specifikace položky odpovídá příslušné cenové soustavě
P | 86 | 75IEFX |  | OPTICKÝ ROZVADĚČ NA ZEĎ - MONTÁŽ | KUS | 8 | 0 |  |  |  | 0 |  | 2018_OTSKP |  | 2
PP
VV |  |  |  | 8x1 viz schéma
TS |  |  |  | Technická specifikace položky odpovídá příslušné cenové soustavě
P | 87 | 75IEFY |  | OPTICKÝ ROZVADĚČ NA ZEĎ - DEMONTÁŽ | KUS | 5 | 0 |  |  |  | 0 |  | 2018_OTSKP |  | 2
PP
VV |  |  |  | 5x1 viz schéma
TS |  |  |  | Technická specifikace položky odpovídá příslušné cenové soustavě
P | 88 | 75IEH1 |  | KONEKTOROVÝ MODUL 12 VLÁKEN - DODÁVKA | KUS | 20 | 0 |  |  |  | 0 |  | 2018_OTSKP |  | 2
PP
VV |  |  |  | 20x1 viz schéma
TS |  |  |  | Technická specifikace položky odpovídá příslušné cenové soustavě
P | 89 | 75IEHX |  | KONEKTOROVÝ MODUL 12 VLÁKEN - MONTÁŽ | KUS | 20 | 0 |  |  |  | 0 |  | 2018_OTSKP |  | 2
PP
VV |  |  |  | 20x1 viz schéma
TS |  |  |  | Technická specifikace položky odpovídá příslušné cenové soustavě
P | 90 | 75II71 |  | SPOJKA OPTICKÁ DO 72 VLÁKEN | KUS | 1 | 0 |  |  |  | 0 |  | 2018_OTSKP |  | 2
PP
VV |  |  |  | 1x1 viz schéma
TS |  |  |  | Technická specifikace položky odpovídá příslušné cenové soustavě
P | 91 | 75II7X |  | SPOJKA OPTICKÁ - MONTÁŽ | KUS | 1 | 0 |  |  |  | 0 |  | 2018_OTSKP |  | 2
PP
VV |  |  |  | 1x1 viz schéma
TS |  |  |  | Technická specifikace položky odpovídá příslušné cenové soustavě
P | 93 | 75IF11 |  | SPOJOVACÍ SVORKOVNICE 2/10 | KUS | 51 | 0 |  |  |  | 0 |  | 2018_OTSKP |  | 2
PP
VV |  |  |  | 51x1 viz schéma
TS |  |  |  | Technická specifikace položky odpovídá příslušné cenové soustavě
P | 94 | 75IF1X |  | SPOJOVACÍ SVORKOVNICE 2/10 - MONTÁŽ | KUS | 51 | 0 |  |  |  | 0 |  | 2018_OTSKP |  | 2
PP
VV |  |  |  | 51x1 viz schéma
TS |  |  |  | Technická specifikace položky odpovídá příslušné cenové soustavě
P | 95 | 75IF21 |  | ROZPOJOVACÍ SVORKOVNICE 2/10, 2/8 | KUS | 51 | 0 |  |  |  | 0 |  | 2018_OTSKP |  | 2
PP
VV |  |  |  | 51x1 viz schéma
TS |  |  |  | Technická specifikace položky odpovídá příslušné cenové soustavě
P | 96 | 75IF2X |  | ROZPOJOVACÍ SVORKOVNICE 2/10, 2/8 - MONTÁŽ | KUS | 51 | 0 |  |  |  | 0 |  | 2018_OTSKP |  | 2
PP
VV |  |  |  | 51x1 viz schéma
TS |  |  |  | Technická specifikace položky odpovídá příslušné cenové soustavě
P | 97 | 75IF31 |  | ZEMNÍCÍ SVORKOVNICE | KUS | 8 | 0 |  |  |  | 0 |  | 2018_OTSKP |  | 2
PP
VV |  |  |  | 8x1 viz schéma
TS |  |  |  | Technická specifikace položky odpovídá příslušné cenové soustavě
P | 98 | 75IF3X |  | ZEMNÍCÍ SVORKOVNICE - MONTÁŽ | KUS | 8 | 0 |  |  |  | 0 |  | 2018_OTSKP |  | 2
PP
VV |  |  |  | 8x1 viz schéma
TS |  |  |  | Technická specifikace položky odpovídá příslušné cenové soustavě
P | 99 | 75IF41 |  | MONTÁŽNÍ RÁM DO 10+1 | KUS | 6 | 0 |  |  |  | 0 |  | 2018_OTSKP |  | 2
PP
VV |  |  |  | viz schéma
TS |  |  |  | Technická specifikace položky odpovídá příslušné cenové soustavě
P | 100 | 75IF4X |  | MONTÁŽNÍ RÁM DO 10+1 - MONTÁŽ | KUS | 6 | 0 |  |  |  | 0 |  | 2018_OTSKP |  | 2
PP
VV |  |  |  | 6x1 viz schéma
TS |  |  |  | Technická specifikace položky odpovídá příslušné cenové soustavě
P | 101 | 75IF91 |  | KONSTRUKCE DO SKŘÍNĚ 19"" PRO UPEVNĚNÍ ZAŘÍZENÍ | KUS | 4 | 0 |  |  |  | 0 |  | 2018_OTSKP |  | 2
PP
VV |  |  |  | 4x1 viz schéma
TS |  |  |  | Technická specifikace položky odpovídá příslušné cenové soustavě
P | 102 | 75IF9X |  | KONSTRUKCE DO SKŘÍNĚ 19"" PRO UPEVNĚNÍ ZAŘÍZENÍ - MONTÁŽ | KUS | 4 | 0 |  |  |  | 0 |  | 2018_OTSKP |  | 2
PP
VV |  |  |  | 4x1 viz schéma
TS |  |  |  | Technická specifikace položky odpovídá příslušné cenové soustavě
P | 103 | 75IFA1 |  | NOSNÍK BLESKOJISTEK | KUS | 50 | 0 |  |  |  | 0 |  | 2018_OTSKP |  | 2
PP
VV |  |  |  | 50x1 viz schéma
TS |  |  |  | Technická specifikace položky odpovídá příslušné cenové soustavě
P | 104 | 75IFAX |  | NOSNÍK BLESKOJISTEK - MONTÁŽ | KUS | 50 | 0 |  |  |  | 0 |  | 2018_OTSKP |  | 2
PP
VV |  |  |  | 50x1 viz schéma
TS |  |  |  | Technická specifikace položky odpovídá příslušné cenové soustavě
P | 105 | 75IFB1 |  | BLESKOJISTKA | KUS | 500 | 0 |  |  |  | 0 |  | 2018_OTSKP |  | 2
PP
VV |  |  |  | 50x10 viz schéma
TS |  |  |  | Technická specifikace položky odpovídá příslušné cenové soustavě
P | 106 | 75IFBX |  | BLESKOJISTKA - MONTÁŽ | KUS | 500 | 0 |  |  |  | 0 |  | 2018_OTSKP |  | 2
PP
VV |  |  |  | 50x10 viz schéma
TS |  |  |  | Technická specifikace položky odpovídá příslušné cenové soustavě
P | 107 | 75IH21 |  | UKONČENÍ KABELU CELOPLASTOVÉHO S PANCÍŘEM DO 40 ŽIL | KUS | 6 | 0 |  |  |  | 0 |  | 2018_OTSKP |  | 2
PP
VV |  |  |  | 6x1 viz schéma
TS |  |  |  | Technická specifikace položky odpovídá příslušné cenové soustavě
P | 108 | 75IH22 |  | UKONČENÍ KABELU CELOPLASTOVÉHO S PANCÍŘEM DO 100 ŽIL | KUS | 6 | 0 |  |  |  | 0 |  | 2018_OTSKP |  | 2
PP
VV |  |  |  | 6x1 viz schéma
TS |  |  |  | Technická specifikace položky odpovídá příslušné cenové soustavě
P | 109 | 75IH61 |  | UKONČENÍ KABELU OPTICKÉHO DO 12 VLÁKEN | KUS | 17 | 0 |  |  |  | 0 |  | 2018_OTSKP |  | 2
PP
VV |  |  |  | 17x1 viz schéma
TS |  |  |  | Technická specifikace položky odpovídá příslušné cenové soustavě
P | 111 | 75IH63 |  | UKONČENÍ KABELU OPTICKÉHO DO 72 VLÁKEN | KUS | 2 | 0 |  |  |  | 0 |  | 2018_OTSKP |  | 2
PP
VV |  |  |  | 2x1 viz schéma
TS |  |  |  | Technická specifikace položky odpovídá příslušné cenové soustavě
P | 112 | 75II21 |  | SPOJKA PRO CELOPLASTOVÉ KABELY S PANCÍŘEM DO 100 ŽIL | KUS | 10 | 0 |  |  |  | 0 |  | 2018_OTSKP |  | 2
PP
VV |  |  |  | 2+2+2+2+2 viz schéma
TS |  |  |  | Technická specifikace položky odpovídá příslušné cenové soustavě
P | 113 | 75II2X |  | SPOJKA PRO CELOPLASTOVÉ KABELY S PANCÍŘEM - MONTÁŽ | KUS | 10 | 0 |  |  |  | 0 |  | 2018_OTSKP |  | 2
PP
VV |  |  |  | 2+2+2+2+2 viz schéma
TS |  |  |  | Technická specifikace položky odpovídá příslušné cenové soustavě
P | 114 | 75II62 |  | SPOJKA - ODBOČOVACÍ SOUPRAVA STŘEDNÍ | KUS | 1 | 0 |  |  |  | 0 |  | 2018_OTSKP |  | 2
PP
VV |  |  |  | 1x1 viz schéma
TS |  |  |  | Technická specifikace položky odpovídá příslušné cenové soustavě
P | 115 | 75IJ12 |  | MĚŘENÍ JEDNOSMĚRNÉ NA SDĚLOVACÍM KABELU | KUS | 246 | 0 |  |  |  | 0 |  | 2018_OTSKP |  | 2
PP
VV |  |  |  | 50+50+20+20+50+50+6 dle schéma
TS |  |  |  | Technická specifikace položky odpovídá příslušné cenové soustavě
P | 116 | 75IJ13 |  | MĚŘENÍ ÚTLUMU PŘESLECHU NA BLÍZKÉM KONCI NA MÍSTNÍM SDĚL. KABELU ZA 1 ČTYŘKU XN A 1 MĚŘENÝ ÚSEK | KUS | 123 | 0 |  |  |  | 0 |  | 2018_OTSKP |  | 2
PP
VV |  |  |  | 25+25+10+10+25+25+3 dle schéma
TS |  |  |  | Technická specifikace položky odpovídá příslušné cenové soustavě
P | 117 | 75J311 |  | KABEL SDĚLOVACÍ PRO STRUKTUROVANOU KABELÁŽ UTP | KMPÁR | 0.6 | 0 |  |  |  | 0 |  | 2018_OTSKP |  | 2
PP
VV |  |  |  | 3x(0,02x4+0,03x4) dle schéma
TS |  |  |  | Technická specifikace položky odpovídá příslušné cenové soustavě
P | 118 | 75J31X |  | KABEL SDĚLOVACÍ PRO STRUKTUROVANOU KABELÁŽ UTP - MONTÁŽ | KMPÁR | 0.6 | 0 |  |  |  | 0 |  | 2018_OTSKP |  | 2
PP
VV |  |  |  | 3x(0,02x4+0,03x4) dle schéma
TS |  |  |  | Technická specifikace položky odpovídá příslušné cenové soustavě
P | 119 | 75J23X |  | KABEL SDĚLOVACÍ, MONTÁŽ A UPEVNĚNÍ | M | 150 | 0 |  |  |  | 0 |  | 2018_OTSKP |  | 2
PP
VV |  |  |  | 3x(20+30) dle schéma
TS |  |  |  | Technická specifikace položky odpovídá příslušné cenové soustavě
P | 120 | 75IJ16 |  | MĚŘENÍ A VYROVNÁNÍ KAPACITNÍCH NEROVNOVÁH NA MÍSTNÍM SDĚLOVACÍM KABELU, KABEL DO 8 KM DÉLKY, 1 ČTYŘKA | KUS | 123 | 0 |  |  |  | 0 |  | 2018_OTSKP |  | 2
PP
VV |  |  |  | 25+25+10+10+25+25+3 dle schéma
TS |  |  |  | Technická specifikace položky odpovídá příslušné cenové soustavě
P | 121 | 75IK21 |  | MĚŘENÍ KOMPLEXNÍ OPTICKÉHO KABELU | VLÁKNO | 132 | 0 |  |  |  | 0 |  | 2018_OTSKP |  | 2
PP
VV |  |  |  | 12+12+12+12+6+6+6+12+6+48 dle schéma
TS |  |  |  | Technická specifikace položky odpovídá příslušné cenové soustavě
P | 122 | 75JB53 |  | DATOVÝ ROZVADĚČ 19" 800X800 DO 47 U | KUS | 4 | 0 |  |  |  | 0 |  | 2018_OTSKP |  | 2
PP
VV |  |  |  | 4x1 dle TZ
TS |  |  |  | Technická specifikace položky odpovídá příslušné cenové soustavě
P | 123 | 75JB5X |  | DATOVÝ ROZVADĚČ 19" 800X1000 - MONTÁŽ | KUS | 4 | 0 |  |  |  | 0 |  | 2018_OTSKP |  | 2
PP
VV |  |  |  | 4x1 dle TZ
TS |  |  |  | Technická specifikace položky odpovídá příslušné cenové soustavě

## PS 94-22-05
SŽDC05 |  |  |  | Příloha k formuláři pro ocenění nabídky | [10 empty] | 3
6
S | Stavba: | 5323720006-zm16 |  | Uzel Plzeň, 5.stavba - Lobzy - Koterov | [6 empty] | D.1.2 |  | Aspe | 0,00 | 2
O | Objekt: | D.1.2 |  | Železniční sdělovací zařízení | [9 empty] | 15,00 | 2
Typ | Poř. číslo | Kód položky | Varianta | Název položky | MJ | Množství | Jednotková hmotnost | Celková hmotnost |  |  | Jednotková cena |  | Cenové soustavy | 21,00 | 2
Dodávka
[9 empty] | Jednotková | Celkem | Jednotková | Celkem |  |  |  | Počet položek s nulovou cenou
O1 |  | PS 94-22-05 |  | ŽST Plzeň-Koterov, přenosový systém pro EOV a osvětlení
SD |  | 75M |  | Datová infrastruktura
P | 1 | 75M921 |  | DATOVÁ INFRASTRUKTURA LAN, PRŮMYSLOVÝ RINGSWITCH - L2 4X10/100 + 2XUPLINK | KUS | 4 | 0 |  |  |  | 0 |  | OTSKP 2018 |  | 2
PP |  |  |  | DATOVÁ INFRASTRUKTURA LAN, PRŮMYSLOVÝ RINGSWITCH - L2 4X10/100 + 2XUPLINK
VV |  |  |  | dle VK 2.01 4*1=4.000 [A]
TS |  |  |  | Technická specifikace položky odpovídá příslušné cenové soustavě
P | 2 | 75M92X |  | DATOVÁ INFRASTRUKTURA LAN, PRŮMYSLOVÝ RINGSWITCH - MONTÁŽ | KUS | 4 | 0 |  |  |  | 0 |  | OTSKP 2018 |  | 2
PP |  |  |  | DATOVÁ INFRASTRUKTURA LAN, PRŮMYSLOVÝ RINGSWITCH - MONTÁŽ
VV |  |  |  | dle VK 2.01 4*1=4.000 [A]
TS |  |  |  | Technická specifikace položky odpovídá příslušné cenové soustavě
P | 3 | 75M927 |  | DATOVÁ INFRASTRUKTURA LAN, PRŮMYSLOVÝ RINGSWITCH - DOPLNĚNÍ 1GE SFP ZODOLNĚNÉ | KUS | 8 | 0 |  |  |  | 0 |  | OTSKP 2018 |  | 2
PP |  |  |  | DATOVÁ INFRASTRUKTURA LAN, PRŮMYSLOVÝ RINGSWITCH - DOPLNĚNÍ 1GE SFP ZODOLNĚNÉ
VV |  |  |  | dle VK 2.01 4*2=8.000 [A]
TS |  |  |  | Technická specifikace položky odpovídá příslušné cenové soustavě
P | 4 | 75M936 |  | DATOVÁ INFRASTRUKTURA LAN, SWITCH ETHERNET L3 - DOPLNĚNÍ 1GE SFP LH | KUS | 2 | 0 |  |  |  | 0 |  | OTSKP 2018 |  | 2
PP |  |  |  | DATOVÁ INFRASTRUKTURA LAN, SWITCH ETHERNET L3 - DOPLNĚNÍ 1GE SFP LH
VV |  |  |  | dle VK 1*2=2.000 [A]
TS |  |  |  | Technická specifikace položky odpovídá příslušné cenové soustavě

## PS 94-22-06
SŽDC05 |  |  |  | Příloha k formuláři pro ocenění nabídky | [10 empty] | 3
6
S | Stavba: | 5323720006-zm16 |  | Uzel Plzeň, 5.stavba - Lobzy - Koterov | [6 empty] | D.1.2 |  | Aspe | 0,00 | 2
O | Objekt: | D.1.2 |  | Železniční sdělovací zařízení | [9 empty] | 15,00 | 2
Typ | Poř. číslo | Kód položky | Varianta | Název položky | MJ | Množství | Jednotková hmotnost | Celková hmotnost |  |  | Jednotková cena |  | Cenové soustavy | 21,00 | 2
Dodávka
[9 empty] | Jednotková | Celkem | Jednotková | Celkem |  |  |  | Počet položek s nulovou cenou
O1 |  | PS 94-22-06 |  | ŽST Plzeň-Koterov, úpravy TK
SD |  | 015 |  | Poplatky za likvidaci odpadů
P | 1 | 015112 |  | POPLATKY ZA LIKVIDACŮ ODPADŮ NEKONTAMINOVANÝCH - 17 05 04 VYTĚŽENÉ ZEMINY A HORNINY - II. TŘÍDA TĚŽITELNOSTI | T | 84.685 | 0 |  |  |  | 0 |  | OTSKP 2018 |  | 2
PP |  |  |  | POPLATKY ZA LIKVIDACŮ ODPADŮ NEKONTAMINOVANÝCH - 17 05 04 VYTĚŽENÉ ZEMINY A HORNINY - II. TŘÍDA TĚŽITELNOSTI
VV |  |  |  | Dle techn. zprávy a výkresov. příloh (3687*0.1*0.1*0.5)+(1325*0.1*0.5)=84.685 [A]
TS |  |  |  | 1. Položka obsahuje: – veškeré poplatky provozovateli skládky, recyklační linky nebo jiného zařízení na zpracování nebo likvidaci odpadů související s převzetím, uložením, zpracováním nebo likvidací odpadu 2. Položka neobsahuje: – náklady spojené s dopravou odpadu z místa stavby na místo převzetí provozovatelem skládky, recyklační linky nebo jiného zařízení na zpracování nebo likvidaci odpadů 3. Způsob měření: Tunou se rozumí hmotnost odpadu vytříděného v souladu se zákonem č. 185/2001 Sb., o nakládání s odpady, v platném znění.
P | 2 | 015240 |  | POPLATKY ZA LIKVIDACŮ ODPADŮ NEKONTAMINOVANÝCH - 20 03 99 ODPAD PODOBNÝ KOMUNÁLNÍMU ODPADU | T | 1.25 | 0 |  |  |  | 0 |  | OTSKP 2018 |  | 2
PP |  |  |  | POPLATKY ZA LIKVIDACŮ ODPADŮ NEKONTAMINOVANÝCH - 20 03 99 ODPAD PODOBNÝ KOMUNÁLNÍMU ODPADU
VV |  |  |  | Dle techn. zprávy a výkresov. příloh 0.85+0.5-0.1=1.250 [A]
TS |  |  |  | Technická specifikace položky odpovídá příslušné cenové soustavě
P | 3 | 015621 |  | POPLATKY ZA LIKVIDACI ODPADŮ NEBEZPEČNÝCH - KABELY S PLASTOVOU IZOLACÍ | T | 1.2 | 0 |  |  |  | 0 |  | OTSKP 2018 |  | 2
PP |  |  |  | POPLATKY ZA LIKVIDACI ODPADŮ NEBEZPEČNÝCH - KABELY S PLASTOVOU IZOLACÍ
VV |  |  |  | Dle techn. zprávy a výkresov. příloh 1.2*1=1.200 [A]
TS |  |  |  | Technická specifikace položky odpovídá příslušné cenové soustavě
SD |  | 016 |  | VŠEOBECNÉ KONSTRUKCE A PRÁCE
P | 4 | 029111 |  | OSTATNÍ POŽADAVKY - GEODETICKÉ ZAMĚŘENÍ - DÉLKOVÉ | KM | 3.687 | 0 |  |  |  | 0 |  | OTSKP 2018 |  | 2
PP |  |  |  | OSTATNÍ POŽADAVKY - GEODETICKÉ ZAMĚŘENÍ - DÉLKOVÉ
VV |  |  |  | Dle techn. zprávy a výkresov. příloh 3.687=3.687 [A]
TS |  |  |  | Technická specifikace položky odpovídá příslušné cenové soustavě
P | 5 | 02944 |  | OSTAT POŽADAVKY - DOKUMENTACE SKUTEČ PROVEDENÍ V DIGIT FORMĚ | KPL | 1 | 0 |  |  |  | 0 |  | OTSKP 2018 |  | 2
PP |  |  |  | OSTAT POŽADAVKY - DOKUMENTACE SKUTEČ PROVEDENÍ V DIGIT FORMĚ
VV |  |  |  | Dle techn. zprávy a výkresov. příloh 1*1=1.000 [A]
TS |  |  |  | Technická specifikace položky odpovídá příslušné cenové soustavě
P | 6 | R02944 |  | OSTAT POŽADAVKY - DOKUMENTACE SKUTEČ PROVEDENÍ V DIGIT FORMĚ-KABELOVÁ KNIHA | KM | 3.687 | 0 |  |  |  | 0 |  | OTSKP 2018 |  | 2
PP |  |  |  | OSTAT POŽADAVKY - DOKUMENTACE SKUTEČ PROVEDENÍ V DIGIT FORMĚ-KABELOVÁ KNIHA
VV |  |  |  | Dle techn. zprávy a výkresov. příloh 3.687*1=3.687 [A]
TS |  |  |  | Technická specifikace položky odpovídá příslušné cenové soustavě
P | 7 | 029611 |  | OSTATNÍ POŽADAVKY - ODBORNÝ DOZOR | HOD | 64 | 0 |  |  |  | 0 |  | OTSKP 2018 |  | 2
PP |  |  |  | OSTATNÍ POŽADAVKY - ODBORNÝ DOZOR
VV |  |  |  | Dle techn. zprávy a výkresov. příloh 8*8=64.000 [A]
TS |  |  |  | Technická specifikace položky odpovídá příslušné cenové soustavě
SD |  | 11 |  | Přípravné práce (a přidružené)
P | 8 | 111204 |  | ODSTRANĚNÍ KŘOVIN S ODVOZEM DO 5KM | M2 | 142.5 | 0 |  |  |  | 0 |  | OTSKP 2018 |  | 2
PP |  |  |  | ODSTRANĚNÍ KŘOVIN S ODVOZEM DO 5KM
VV |  |  |  | Dle techn. zprávy a výkresov. příloh 142.5*1=142.500 [A]
TS |  |  |  | Technická specifikace položky odpovídá příslušné cenové soustavě
P | 9 | 11130 |  | SEJMUTÍ DRNU | M2 | 135 | 0 |  |  |  | 0 |  | OTSKP 2018 |  | 2
PP |  |  |  | SEJMUTÍ DRNU
VV |  |  |  | Dle techn. zprávy a výkresov. příloh 900*0.15=135.000 [A]
TS |  |  |  | Technická specifikace položky odpovídá příslušné cenové soustavě
SD |  | 12 |  | Odkopávky a prokopávky
P | 10 | 12110 |  | SEJMUTÍ ORNICE NEBO LESNÍ PŮDY | M3 | 15 | 0 |  |  |  | 0 |  | OTSKP 2018 |  | 2
PP |  |  |  | SEJMUTÍ ORNICE NEBO LESNÍ PŮDY
VV |  |  |  | Dle techn. zprávy a výkresov. příloh 500*0.2*0.15=15.000 [A]
TS |  |  |  | Technická specifikace položky odpovídá příslušné cenové soustavě
SD |  | 13 |  | Hloubené vykopávky
P | 11 | 13183 |  | HLOUBENÍ JAM ZAPAŽ I NEPAŽ TŘ II | M3 | 264 | 0 |  |  |  | 0 |  | OTSKP 2018 |  | 2
PP |  |  |  | HLOUBENÍ JAM ZAPAŽ I NEPAŽ TŘ II
VV |  |  |  | Dle techn. zprávy a výkresov. příloh (16*2*4)+(5*2*4)+(16*3*2)=264.000 [A]
TS |  |  |  | Technická specifikace položky odpovídá příslušné cenové soustavě
P | 12 | 13183B |  | HLOUBENÍ JAM ZAPAŽ I NEPAŽ TŘ. II - DOPRAVA | M3KM | 1320 | 0 |  |  |  | 0 |  | OTSKP 2018 |  | 2
PP |  |  |  | HLOUBENÍ JAM ZAPAŽ I NEPAŽ TŘ. II - DOPRAVA
VV |  |  |  | Dle techn. zprávy a výkresov. příloh 264*1*5=1 320.000 [A]
TS |  |  |  | Technická specifikace položky odpovídá příslušné cenové soustavě
P | 13 | 13283 |  | HLOUBENÍ RÝH ŠÍŘ DO 2M PAŽ I NEPAŽ TŘ. II | M3 | 882 | 0 |  |  |  | 0 |  | OTSKP 2018 |  | 2
PP |  |  |  | HLOUBENÍ RÝH ŠÍŘ DO 2M PAŽ I NEPAŽ TŘ. II
VV |  |  |  | Dle techn. zprávy a výkresov. příloh (3687*0.8*0.20)+(1295*0.8*0.15)+(1139*0.8*0.15)=882.000 [A]
TS |  |  |  | Technická specifikace položky odpovídá příslušné cenové soustavě
P | 14 | 13283B |  | HLOUBENÍ RÝH ŠÍŘ DO 2M PAŽ I NEPAŽ TŘ. II - DOPRAVA | M3 | 4410 | 0 |  |  |  | 0 |  | OTSKP 2018 |  | 2
PP |  |  |  | HLOUBENÍ RÝH ŠÍŘ DO 2M PAŽ I NEPAŽ TŘ. II - DOPRAVA
VV |  |  |  | Dle techn. zprávy a výkresov. příloh 882*5=4 410.000 [A]
TS |  |  |  | Technická specifikace položky odpovídá příslušné cenové soustavě
SD |  | 14 |  | Ražení a protlačování
P | 15 | 14173 |  | PROTLAČOVÁNÍ POTRUBÍ Z PLAST HMOT DN DO 200MM | M | 95 | 0 |  |  |  | 0 |  | OTSKP 2018 |  | 2
PP |  |  |  | PROTLAČOVÁNÍ POTRUBÍ Z PLAST HMOT DN DO 200MM
VV |  |  |  | Dle techn. zprávy a výkresov. příloh 10+47+13+25=95.000 [A]
TS |  |  |  | Technická specifikace položky odpovídá příslušné cenové soustavě
SD |  | 17 |  | Konstrukce ze zemin
P | 16 | 17411 |  | ZÁSYP JAM A RÝH ZEMINOU SE ZHUTNĚNÍM | M3 | 1146 | 0 |  |  |  | 0 |  | OTSKP 2018 |  | 2
PP |  |  |  | ZÁSYP JAM A RÝH ZEMINOU SE ZHUTNĚNÍM
VV |  |  |  | Dle techn. zprávy a výkresov. příloh 264+734.52+(1146-998.52)=1 146.000 [A]
TS |  |  |  | Technická specifikace položky odpovídá příslušné cenové soustavě
P | 17 | 17511 |  | OBSYP POTRUBÍ A OBJEKTŮ SE ZHUTNĚNÍM | M3 | 137.723 | 0 |  |  |  | 0 |  | OTSKP 2018 |  | 2
PP |  |  |  | OBSYP POTRUBÍ A OBJEKTŮ SE ZHUTNĚNÍM
VV |  |  |  | Dle techn. zprávy a výkresov. příloh (3687*0.15*0.15)+(1295*0.15*0.15)+(1139*0.15*0.15)=137.723 [A]
TS |  |  |  | Technická specifikace položky odpovídá příslušné cenové soustavě
SD |  | 18 |  | Povrchové úpravy terénu (i vegetační)
P | 18 | 18214 |  | ÚPRAVA POVRCHŮ SROVNÁNÍM ÚZEMÍ V TL DO 0,25M | M2 | 2640.15 | 0 |  |  |  | 0 |  | OTSKP 2018 |  | 2
PP |  |  |  | ÚPRAVA POVRCHŮ SROVNÁNÍM ÚZEMÍ V TL DO 0,25M
VV |  |  |  | Dle techn. zprávy a výkresov. příloh (3687*0.20)+(1295*0.15)+(11390*0.15)=2 640.150 [A]
TS |  |  |  | Technická specifikace položky odpovídá příslušné cenové soustavě
P | 19 | 18234 |  | ROZPROSTŘENÍ ORNICE V ROVINĚ V TL DO 0,25M | M2 | 1290.45 | 0 |  |  |  | 0 |  | OTSKP 2018 |  | 2
PP |  |  |  | ROZPROSTŘENÍ ORNICE V ROVINĚ V TL DO 0,25M
VV |  |  |  | Dle techn. zprávy a výkresov. příloh 3687*0.35=1 290.450 [A]
TS |  |  |  | Technická specifikace položky odpovídá příslušné cenové soustavě
P | 20 | 18241 |  | ZALOŽENÍ TRÁVNÍKU RUČNÍM VÝSEVEM | M2 | 252 | 0 |  |  |  | 0 |  | OTSKP 2018 |  | 2
PP |  |  |  | ZALOŽENÍ TRÁVNÍKU RUČNÍM VÝSEVEM
VV |  |  |  | Dle techn. zprávy a výkresov. příloh 252*1=252.000 [A]
TS |  |  |  | Technická specifikace položky odpovídá příslušné cenové soustavě
SD |  | 70 |  | Všeobecné práce pro silnoproud a slaboproud
P | 21 | 701001 |  | OZNAČOVACÍ ŠTÍTEK KABELOVÉHO VEDENÍ, SPOJKY NEBO KABELOVÉ SKŘÍNĚ (VČETNĚ OBJÍMKY) | KUS | 34 | 0 |  |  |  | 0 |  | OTSKP 2018 |  | 2
PP |  |  |  | OZNAČOVACÍ ŠTÍTEK KABELOVÉHO VEDENÍ, SPOJKY NEBO KABELOVÉ SKŘÍNĚ (VČETNĚ OBJÍMKY)
VV |  |  |  | Dle techn. zprávy a výkresov. příloh 34*1=34.000 [A]
TS |  |  |  | Technická specifikace položky odpovídá příslušné cenové soustavě
P | 22 | 701003 |  | BETONOVÝ OZNAČNÍK | KUS | 22 | 0 |  |  |  | 0 |  | OTSKP 2018 |  | 2
PP |  |  |  | BETONOVÝ OZNAČNÍK
VV |  |  |  | Dle techn. zprávy a výkresov. příloh 22*1=22.000 [A]
TS |  |  |  | Technická specifikace položky odpovídá příslušné cenové soustavě
P | 23 | 701005 |  | VYHLEDÁVACÍ MARKER ZEMNÍ S MOŽNOSTÍ ZÁPISU | KUS | 22 | 0 |  |  |  | 0 |  | OTSKP 2018 |  | 2
PP |  |  |  | VYHLEDÁVACÍ MARKER ZEMNÍ S MOŽNOSTÍ ZÁPISU
VV |  |  |  | Dle techn. zprávy a výkresov. příloh 22*1=22.000 [A]
TS |  |  |  | Technická specifikace položky odpovídá příslušné cenové soustavě
P | 24 | 702111 |  | KABELOVÝ ŽLAB ZEMNÍ VČETNĚ KRYTU SVĚTLÉ ŠÍŘKY DO 120 MM | M | 4887 | 0 |  |  |  | 0 |  | OTSKP 2018 |  | 2
PP |  |  |  | KABELOVÝ ŽLAB ZEMNÍ VČETNĚ KRYTU SVĚTLÉ ŠÍŘKY DO 120 MM
VV |  |  |  | Dle techn. zprávy a výkresov. příloh 3687+650+550=4 887.000 [A]
TS |  |  |  | Technická specifikace položky odpovídá příslušné cenové soustavě
P | 25 | 702212 |  | KABELOVÁ CHRÁNIČKA ZEMNÍ DN PŘES 100 DO 200 MM | M | 268 | 0 |  |  |  | 0 |  | OTSKP 2018 |  | 2
PP |  |  |  | KABELOVÁ CHRÁNIČKA ZEMNÍ DN PŘES 100 DO 200 MM
VV |  |  |  | Dle techn. zprávy a výkresov. příloh 170+83+15=268.000 [A]
TS |  |  |  | Technická specifikace položky odpovídá příslušné cenové soustavě
P | 26 | 702311 |  | ZAKRYTÍ KABELŮ VÝSTRAŽNOU FÓLIÍ ŠÍŘKY DO 20 CM | M | 6121 | 0 |  |  |  | 0 |  | OTSKP 2018 |  | 2
PP |  |  |  | ZAKRYTÍ KABELŮ VÝSTRAŽNOU FÓLIÍ ŠÍŘKY DO 20 CM
VV |  |  |  | Dle techn. zprávy a výkresov. příloh 3687+1295+1139=6 121.000 [A]
TS |  |  |  | Technická specifikace položky odpovídá příslušné cenové soustavě
P | 27 | 709210 |  | KŘIŽOVATKA KABELOVÝCH VEDENÍ SE STÁVAJÍCÍ INŽENÝRSKOU SÍTÍ (KABELEM, POTRUBÍM APOD.) | KUS | 61 | 0 |  |  |  | 0 |  | OTSKP 2018 |  | 2
PP |  |  |  | KŘIŽOVATKA KABELOVÝCH VEDENÍ SE STÁVAJÍCÍ INŽENÝRSKOU SÍTÍ (KABELEM, POTRUBÍM APOD.)
VV |  |  |  | Dle techn. zprávy a výkresov. příloh 61*1=61.000 [A]
TS |  |  |  | Technická specifikace položky odpovídá příslušné cenové soustavě
P | 28 | 709310 |  | VYPODLOŽENÍ, ODDĚLENÍ A KRYTÍ SPOJKY NEBO ODBOČNICE PRO KABEL DO 10 KV | KUS | 31 | 0 |  |  |  | 0 |  | OTSKP 2018 |  | 2
PP |  |  |  | VYPODLOŽENÍ, ODDĚLENÍ A KRYTÍ SPOJKY NEBO ODBOČNICE PRO KABEL DO 10 KV
VV |  |  |  | Dle techn. zprávy a výkresov. příloh 31*1=31.000 [A]
TS |  |  |  | Technická specifikace položky odpovídá příslušné cenové soustavě
SD |  | 74 |  | SILNOPROUD
P | 29 | 741911 |  | UZEMŇOVACÍ VODIČ V ZEMI FEZN DO 120 MM2 | M | 60 | 0 |  |  |  | 0 |  | OTSKP 2018 |  | 2
PP |  |  |  | UZEMŇOVACÍ VODIČ V ZEMI FEZN DO 120 MM2
VV |  |  |  | Dle techn. zprávy a výkresov. příloh 60*1=60.000 [A]
TS |  |  |  | Technická specifikace položky odpovídá příslušné cenové soustavě
P | 30 | 741C02 |  | UZEMŇOVACÍ SVORKA | KUS | 2 | 0 |  |  |  | 0 |  | OTSKP 2018 |  | 2
PP |  |  |  | UZEMŇOVACÍ SVORKA
VV |  |  |  | Dle techn. zprávy a výkresov. příloh 2*1=2.000 [A]
TS |  |  |  | Technická specifikace položky odpovídá příslušné cenové soustavě
P | 31 | 741C04 |  | OCHRANNÉ POSPOJOVÁNÍ CU VODIČEM DO 16 MM2 | KUS | 2 | 0 |  |  |  | 0 |  | OTSKP 2018 |  | 2
PP |  |  |  | OCHRANNÉ POSPOJOVÁNÍ CU VODIČEM DO 16 MM2
VV |  |  |  | Dle techn. zprávy a výkresov. příloh 2*1=2.000 [A]
TS |  |  |  | Technická specifikace položky odpovídá příslušné cenové soustavě
SD |  | 78 |  | Slaboproud
P | 32 | 75I322 |  | KABEL ZEMNÍ DVOUPLÁŠŤOVÝ S PANCÍŘEM PRŮMĚRU ŽÍLY 0,8 MM DO 25XN | KMČTYŘKA | 97.745 | 0 |  |  |  | 0 |  | OTSKP 2018 |  | 2
PP |  |  |  | KABEL ZEMNÍ DVOUPLÁŠŤOVÝ S PANCÍŘEM PRŮMĚRU ŽÍLY 0,8 MM DO 25XN
VV |  |  |  | Dle techn. zprávy a výkresov. příloh (((3772*1.05)/1000)*15)+(((1295*1.05)/1000)*15)+(((1139*1.05)/1000)*15)=97.745 [A]
TS |  |  |  | Technická specifikace položky odpovídá příslušné cenové soustavě
P | 33 | 75I323 |  | KABEL ZEMNÍ DVOUPLÁŠŤOVÝ S PANCÍŘEM PRŮMĚRU ŽÍLY 0,8 MM DO 50XN | KMČTYŘKA | 59.535 | 0 |  |  |  | 0 |  | OTSKP 2018 |  | 2
PP |  |  |  | KABEL ZEMNÍ DVOUPLÁŠŤOVÝ S PANCÍŘEM PRŮMĚRU ŽÍLY 0,8 MM DO 50XN
VV |  |  |  | Dle techn. zprávy a výkresov. příloh (((1134*1.05)/1000)*50)=59.535 [A]
TS |  |  |  | Technická specifikace položky odpovídá příslušné cenové soustavě
P | 34 | 75I32X |  | KABEL ZEMNÍ DVOUPLÁŠŤOVÝ S PANCÍŘEM PRŮMĚRU ŽÍLY 0,8 MM - MONTÁŽ | M | 6516.3 | 0 |  |  |  | 0 |  | OTSKP 2018 |  | 2
PP |  |  |  | KABEL ZEMNÍ DVOUPLÁŠŤOVÝ S PANCÍŘEM PRŮMĚRU ŽÍLY 0,8 MM - MONTÁŽ
VV |  |  |  | Dle techn. zprávy a výkresov. příloh (3772*1.05)+(1295*1.05)+(1139*1.05)=6 516.300 [A]
TS |  |  |  | Technická specifikace položky odpovídá příslušné cenové soustavě
P | 35 | 75I32Y |  | KABEL ZEMNÍ DVOUPLÁŠŤOVÝ S PANCÍŘEM PRŮMĚRU ŽÍLY 0,8 MM - DEMONTÁŽ | M | 1359.75 | 0 |  |  |  | 0 |  | OTSKP 2018 |  | 2
PP |  |  |  | KABEL ZEMNÍ DVOUPLÁŠŤOVÝ S PANCÍŘEM PRŮMĚRU ŽÍLY 0,8 MM - DEMONTÁŽ
VV |  |  |  | Dle techn. zprávy a výkresov. příloh 1295*1.05=1 359.750 [A]
TS |  |  |  | Technická specifikace položky odpovídá příslušné cenové soustavě
P | 36 | 75IF11 |  | SPOJOVACÍ SVORKOVNICE 2/10 | KUS | 4 | 0 |  |  |  | 0 |  | OTSKP 2018 |  | 2
PP |  |  |  | SPOJOVACÍ SVORKOVNICE 2/10
VV |  |  |  | Dle techn. zprávy a výkresov. příloh 4*1=4.000 [A]
TS |  |  |  | Technická specifikace položky odpovídá příslušné cenové soustavě
P | 37 | 75IF1X |  | SPOJOVACÍ SVORKOVNICE 2/10 - MONTÁŽ | KUS | 4 | 0 |  |  |  | 0 |  | OTSKP 2018 |  | 2
PP |  |  |  | SPOJOVACÍ SVORKOVNICE 2/10 - MONTÁŽ
VV |  |  |  | Dle techn. zprávy a výkresov. příloh 4*1=4.000 [A]
TS |  |  |  | Technická specifikace položky odpovídá příslušné cenové soustavě
P | 38 | 75IF21 |  | ROZPOJOVACÍ SVORKOVNICE 2/10, 2/8 | KUS | 32 | 0 |  |  |  | 0 |  | OTSKP 2018 |  | 2
PP |  |  |  | ROZPOJOVACÍ SVORKOVNICE 2/10, 2/8
VV |  |  |  | Dle techn. zprávy a výkresov. příloh 32*1=32.000 [A]
TS |  |  |  | Technická specifikace položky odpovídá příslušné cenové soustavě
P | 39 | 75IF2X |  | ROZPOJOVACÍ SVORKOVNICE 2/10, 2/8 - MONTÁŽ | KUS | 32 | 0 |  |  |  | 0 |  | OTSKP 2018 |  | 2
PP |  |  |  | ROZPOJOVACÍ SVORKOVNICE 2/10, 2/8 - MONTÁŽ
VV |  |  |  | Dle techn. zprávy a výkresov. příloh (13+3)*2=32.000 [A]
TS |  |  |  | Technická specifikace položky odpovídá příslušné cenové soustavě
P | 40 | 75IF31 |  | ZEMNÍCÍ SVORKOVNICE | KUS | 4 | 0 |  |  |  | 0 |  | OTSKP 2018 |  | 2
PP |  |  |  | ZEMNÍCÍ SVORKOVNICE
VV |  |  |  | Dle techn. zprávy a výkresov. příloh 4*1=4.000 [A]
TS |  |  |  | Technická specifikace položky odpovídá příslušné cenové soustavě
P | 41 | 75IF3X |  | ZEMNÍCÍ SVORKOVNICE - MONTÁŽ | KUS | 4 | 0 |  |  |  | 0 |  | OTSKP 2018 |  | 2
PP |  |  |  | ZEMNÍCÍ SVORKOVNICE - MONTÁŽ
VV |  |  |  | Dle techn. zprávy a výkresov. příloh 4*1=4.000 [A]
TS |  |  |  | Technická specifikace položky odpovídá příslušné cenové soustavě
P | 42 | 75IF41 |  | MONTÁŽNÍ RÁM DO 10+1 | KUS | 5 | 0 |  |  |  | 0 |  | OTSKP 2018 |  | 2
PP |  |  |  | MONTÁŽNÍ RÁM DO 10+1
VV |  |  |  | Dle techn. zprávy a výkresov. příloh 5*1=5.000 [A]
TS |  |  |  | Technická specifikace položky odpovídá příslušné cenové soustavě
P | 43 | 75IF4X |  | MONTÁŽNÍ RÁM DO 10+1 - MONTÁŽ | KUS | 5 | 0 |  |  |  | 0 |  | OTSKP 2018 |  | 2
PP |  |  |  | MONTÁŽNÍ RÁM DO 10+1 - MONTÁŽ
VV |  |  |  | Dle techn. zprávy a výkresov. příloh 5*1=5.000 [A]
TS |  |  |  | Technická specifikace položky odpovídá příslušné cenové soustavě
P | 44 | 75IF91 |  | KONSTRUKCE DO SKŘÍNĚ 19"" PRO UPEVNĚNÍ ZAŘÍZENÍ | KUS | 1 | 0 |  |  |  | 0 |  | OTSKP 2018 |  | 2
PP |  |  |  | KONSTRUKCE DO SKŘÍNĚ 19"" PRO UPEVNĚNÍ ZAŘÍZENÍ
VV |  |  |  | Dle techn. zprávy a výkresov. příloh 1*1=1.000 [A]
TS |  |  |  | Technická specifikace položky odpovídá příslušné cenové soustavě
P | 45 | 75IF9X |  | KONSTRUKCE DO SKŘÍNĚ 19"" PRO UPEVNĚNÍ ZAŘÍZENÍ - MONTÁŽ | KUS | 1 | 0 |  |  |  | 0 |  | OTSKP 2018 |  | 2
PP |  |  |  | KONSTRUKCE DO SKŘÍNĚ 19"" PRO UPEVNĚNÍ ZAŘÍZENÍ - MONTÁŽ
VV |  |  |  | Dle techn. zprávy a výkresov. příloh 1*1=1.000 [A]
TS |  |  |  | Technická specifikace položky odpovídá příslušné cenové soustavě
P | 46 | 75IFA1 |  | NOSNÍK BLESKOJISTEK | KUS | 32 | 0 |  |  |  | 0 |  | OTSKP 2018 |  | 2
PP |  |  |  | NOSNÍK BLESKOJISTEK
VV |  |  |  | Dle techn. zprávy a výkresov. příloh 32*1=32.000 [A]
TS |  |  |  | Technická specifikace položky odpovídá příslušné cenové soustavě
P | 47 | 75IFAX |  | NOSNÍK BLESKOJISTEK - MONTÁŽ | KUS | 32 | 0 |  |  |  | 0 |  | OTSKP 2018 |  | 2
PP |  |  |  | NOSNÍK BLESKOJISTEK - MONTÁŽ
VV |  |  |  | Dle techn. zprávy a výkresov. příloh 32*1=32.000 [A]
TS |  |  |  | Technická specifikace položky odpovídá příslušné cenové soustavě
P | 48 | 75IFB1 |  | BLESKOJISTKA | KUS | 320 | 0 |  |  |  | 0 |  | OTSKP 2018 |  | 2
PP |  |  |  | BLESKOJISTKA
VV |  |  |  | Dle techn. zprávy a výkresov. příloh 320*1=320.000 [A]
TS |  |  |  | Technická specifikace položky odpovídá příslušné cenové soustavě
P | 49 | 75IFBX |  | BLESKOJISTKA - MONTÁŽ | KUS | 320 | 0 |  |  |  | 0 |  | OTSKP 2018 |  | 2
PP |  |  |  | BLESKOJISTKA - MONTÁŽ
VV |  |  |  | Dle techn. zprávy a výkresov. příloh 320*1=320.000 [A]
TS |  |  |  | Technická specifikace položky odpovídá příslušné cenové soustavě
P | 50 | 75IH22 |  | UKONČENÍ KABELU CELOPLASTOVÝHO S PANCÍŘEM DO 100 ŽIL | KUS | 3 | 0 |  |  |  | 0 |  | OTSKP 2018 |  | 2
PP |  |  |  | UKONČENÍ KABELU CELOPLASTOVÝHO S PANCÍŘEM DO 100 ŽIL
VV |  |  |  | Dle techn. zprávy a výkresov. příloh 3*1=3.000 [A]
TS |  |  |  | Technická specifikace položky odpovídá příslušné cenové soustavě
P | 51 | 75IH23 |  | UKONČENÍ KABELU CELOPLASTOVÝHO S PANCÍŘEM DO 200 ŽIL | KUS | 1 | 0 |  |  |  | 0 |  | OTSKP 2018 |  | 2
PP |  |  |  | UKONČENÍ KABELU CELOPLASTOVÝHO S PANCÍŘEM DO 200 ŽIL
VV |  |  |  | Dle techn. zprávy a výkresov. příloh 1*1=1.000 [A]
TS |  |  |  | Technická specifikace položky odpovídá příslušné cenové soustavě
P | 52 | 75IH91 |  | UKONČENÍ KABELU ŠTÍTEK KABELOVÝ - DODÁVKA | KUS | 20 | 0 |  |  |  | 0 |  | OTSKP 2018 |  | 2
PP |  |  |  | UKONČENÍ KABELU ŠTÍTEK KABELOVÝ - DODÁVKA
VV |  |  |  | Dle techn. zprávy a výkresov. příloh 20*1=20.000 [A]
TS |  |  |  | Technická specifikace položky odpovídá příslušné cenové soustavě
P | 53 | 75IH9X |  | UKONČENÍ KABELU ŠTÍTEK KABELOVÝ - MONTÁŽ | KUS | 20 | 0 |  |  |  | 0 |  | OTSKP 2018 |  | 2
PP |  |  |  | UKONČENÍ KABELU ŠTÍTEK KABELOVÝ - MONTÁŽ
VV |  |  |  | Dle techn. zprávy a výkresov. příloh 20*1=20.000 [A]
TS |  |  |  | Technická specifikace položky odpovídá příslušné cenové soustavě
P | 54 | 75II21 |  | SPOJKA PRO CELOPLASTOVÉ KABELY S PANCÍŘEM DO 100 ŽIL | KUS | 26 | 0 |  |  |  | 0 |  | OTSKP 2018 |  | 2
PP |  |  |  | SPOJKA PRO CELOPLASTOVÉ KABELY S PANCÍŘEM DO 100 ŽIL
VV |  |  |  | Dle techn. zprávy a výkresov. příloh 26*1=26.000 [A]
TS |  |  |  | Technická specifikace položky odpovídá příslušné cenové soustavě
P | 55 | 75II22 |  | SPOJKA PRO CELOPLASTOVÉ KABELY S PANCÍŘEM PŘES 100 ŽIL | KUS | 5 | 0 |  |  |  | 0 |  | OTSKP 2018 |  | 2
PP |  |  |  | SPOJKA PRO CELOPLASTOVÉ KABELY S PANCÍŘEM PŘES 100 ŽIL
VV |  |  |  | Dle techn. zprávy a výkresov. příloh 5*1=5.000 [A]
TS |  |  |  | Technická specifikace položky odpovídá příslušné cenové soustavě
P | 56 | 75II2X |  | SPOJKA PRO CELOPLASTOVÉ KABELY S PANCÍŘEM - MONTÁŽ | KUS | 31 | 0 |  |  |  | 0 |  | OTSKP 2018 |  | 2
PP |  |  |  | SPOJKA PRO CELOPLASTOVÉ KABELY S PANCÍŘEM - MONTÁŽ
VV |  |  |  | Dle techn. zprávy a výkresov. příloh 19+5+7=31.000 [A]
TS |  |  |  | Technická specifikace položky odpovídá příslušné cenové soustavě
P | 57 | 75IJ12 |  | MĚŘENÍ JEDNOSMĚRNÉ NA SDĚLOVACÍM KABELU | KUS | 190 | 0 |  |  |  | 0 |  | OTSKP 2018 |  | 2
PP |  |  |  | MĚŘENÍ JEDNOSMĚRNÉ NA SDĚLOVACÍM KABELU
VV |  |  |  | Dle techn. zprávy a výkresov. příloh 190*1=190.000 [A]
TS |  |  |  | Technická specifikace položky odpovídá příslušné cenové soustavě
P | 58 | 75IJ13 |  | MĚŘENÍ ÚTLUMU PŘESLECHU NA BLÍZKÉM KONCI NA MÍSTNÍM SDĚL. KABELU ZA 1 ČTYŘKU XN A 1 MĚŘENÝ ÚSEK | KUS | 130 | 0 |  |  |  | 0 |  | OTSKP 2018 |  | 2
PP |  |  |  | MĚŘENÍ ÚTLUMU PŘESLECHU NA BLÍZKÉM KONCI NA MÍSTNÍM SDĚL. KABELU ZA 1 ČTYŘKU XN A 1 MĚŘENÝ ÚSEK
VV |  |  |  | Dle techn. zprávy a výkresov. příloh 130*1=130.000 [A]
TS |  |  |  | Technická specifikace položky odpovídá příslušné cenové soustavě
P | 59 | 75IJ16 |  | MĚŘENÍ A VYROVNÁNÍ KAPACITNÍCH NEROVNOVÁH NA MÍSTNÍM SDĚLOVACÍM KABELU, KABEL DO 8 KM DÉLKY, 1 ČTYŘKA | KUS | 130 | 0 |  |  |  | 0 |  | OTSKP 2018 |  | 2
PP |  |  |  | MĚŘENÍ A VYROVNÁNÍ KAPACITNÍCH NEROVNOVÁH NA MÍSTNÍM SDĚLOVACÍM KABELU, KABEL DO 8 KM DÉLKY, 1 ČTYŘKA
VV |  |  |  | Dle techn. zprávy a výkresov. příloh 130*1=130.000 [A]
TS |  |  |  | Technická specifikace položky odpovídá příslušné cenové soustavě
P | 60 | 75J111 |  | NOSNÁ LIŠTA PLASTOVÁ - DODÁVKA | M | 20 | 0 |  |  |  | 0 |  | OTSKP 2018 |  | 2
PP |  |  |  | NOSNÁ LIŠTA PLASTOVÁ - DODÁVKA
VV |  |  |  | Dle techn. zprávy a výkresov. příloh 20*1=20.000 [A]
TS |  |  |  | Technická specifikace položky odpovídá příslušné cenové soustavě
P | 61 | 75J11X |  | NOSNÁ LIŠTA PLASTOVÁ - MONTÁŽ | M | 20 | 0 |  |  |  | 0 |  | OTSKP 2018 |  | 2
PP |  |  |  | NOSNÁ LIŠTA PLASTOVÁ - MONTÁŽ
VV |  |  |  | Dle techn. zprávy a výkresov. příloh 20*1=20.000 [A]
TS |  |  |  | Technická specifikace položky odpovídá příslušné cenové soustavě
P | 62 | 75J222 |  | KABEL SDĚLOVACÍ PRO VNITŘNÍ POUŽITÍ DO 20 PÁRŮ PRŮMĚRU 0,5 MM | KMPÁR | 1.75 | 0 |  |  |  | 0 |  | OTSKP 2018 |  | 2
PP |  |  |  | KABEL SDĚLOVACÍ PRO VNITŘNÍ POUŽITÍ DO 20 PÁRŮ PRŮMĚRU 0,5 MM
VV |  |  |  | Dle techn. zprávy a výkresov. příloh ((70/1000)*25)=1.750 [A]
TS |  |  |  | Technická specifikace položky odpovídá příslušné cenové soustavě
P | 63 | 75J23X |  | KABEL SDĚLOVACÍ MONTÁŽ A UPEVNĚNÍ | M | 70 | 0 |  |  |  | 0 |  | OTSKP 2018 |  | 2
PP |  |  |  | KABEL SDĚLOVACÍ MONTÁŽ A UPEVNĚNÍ
VV |  |  |  | Dle techn. zprávy a výkresov. příloh 70*1=70.000 [A]
TS |  |  |  | Technická specifikace položky odpovídá příslušné cenové soustavě
P | 64 | 75K111 |  | TRANSFORMÁTOR ODDĚLOVACÍ (OCHRANNÝ) DO 1000 VA | KUS | 9 | 0 |  |  |  | 0 |  | OTSKP 2018 |  | 2
PP |  |  |  | TRANSFORMÁTOR ODDĚLOVACÍ (OCHRANNÝ) DO 1000 VA
VV |  |  |  | Dle techn. zprávy a výkresov. příloh 9*1=9.000 [A]
TS |  |  |  | Technická specifikace položky odpovídá příslušné cenové soustavě
P | 65 | 75K11X |  | TRANSFORMÁTOR ODDĚLOVACÍ (OCHRANNÝ) - MONTÁŽ | KUS | 9 | 0 |  |  |  | 0 |  | OTSKP 2018 |  | 2
PP |  |  |  | TRANSFORMÁTOR ODDĚLOVACÍ (OCHRANNÝ) - MONTÁŽ
VV |  |  |  | Dle techn. zprávy a výkresov. příloh 9*1=9.000 [A]
TS |  |  |  | Technická specifikace položky odpovídá příslušné cenové soustavě

## PS 94-22-11
SŽDC05 |  |  |  | Příloha k formuláři pro ocenění nabídky | [10 empty] | 3
6
S | Stavba: | 5323720006-zm16 |  | Uzel Plzeň, 5.stavba - Lobzy - Koterov | [6 empty] | D.1.2 |  | Aspe | 0,00 | 2
O | Objekt: | D.1.2 |  | Železniční sdělovací zařízení | [9 empty] | 15,00 | 2
Typ | Poř. číslo | Kód položky | Varianta | Název položky | MJ | Množství | Jednotková hmotnost | Celková hmotnost |  |  | Jednotková cena |  | Cenové soustavy | 21,00 | 2
Dodávka
[9 empty] | Jednotková | Celkem | Jednotková | Celkem |  |  |  | Počet položek s nulovou cenou
O1 |  | PS 94-22-11 |  | ŽST Plzeň - Koterov, telefonní zapojovač
SD |  | 78 |  | Slaboproud
P | 1 | 75M111 |  | TELEFONNÍ PŘÍSTROJ MB - DODÁVKA | KUS | 1 | 0 |  |  |  | 0 |  | OTSKP 2018 |  | 2
PP |  |  |  | TELEFONNÍ PŘÍSTROJ MB - DODÁVKA
VV |  |  |  | Dle techn. zprávy a výkresov. příloh 1=1.000 [A]
TS |  |  |  | Technická specifikace položky odpovídá příslušné cenové soustavě
P | 2 | 75M11X |  | TELEFONNÍ PŘÍSTROJ MB - MONTÁŽ | KUS | 1 | 0 |  |  |  | 0 |  | OTSKP 2018 |  | 2
PP |  |  |  | TELEFONNÍ PŘÍSTROJ MB - MONTÁŽ
VV |  |  |  | Dle techn. zprávy a výkresov. příloh 1=1.000 [A]
TS |  |  |  | Technická specifikace položky odpovídá příslušné cenové soustavě
P | 3 | 75M262 |  | TELEFONNÍ ZAPOJOVAČ ANALOGOVÝ, NÁHRADNÍ ZAPOJOVAČ DO STOLU VÝPRAVČÍHO | KUS | 1 | 0 |  |  |  | 0 |  | OTSKP 2018 |  | 2
PP |  |  |  | TELEFONNÍ ZAPOJOVAČ ANALOGOVÝ, NÁHRADNÍ ZAPOJOVAČ DO STOLU VÝPRAVČÍHO
VV |  |  |  | Dle techn. zprávy a výkresov. příloh 1=1.000 [A]
TS |  |  |  | Technická specifikace položky odpovídá příslušné cenové soustavě
P | 4 | 75M26X |  | TELEFONNÍ ZAPOJOVAČ ANALOGOVÝ, NÁHRADNÍ ZAPOJOVAČ - MONTÁŽ | KUS | 1 | 0 |  |  |  | 0 |  | OTSKP 2018 |  | 2
PP |  |  |  | TELEFONNÍ ZAPOJOVAČ ANALOGOVÝ, NÁHRADNÍ ZAPOJOVAČ - MONTÁŽ
VV |  |  |  | Dle techn. zprávy a výkresov. příloh 1=1.000 [A]
TS |  |  |  | Technická specifikace položky odpovídá příslušné cenové soustavě
P | 5 | 75M42Y |  | TELEFONNÍ ZAPOJOVAČ DIGITÁLNÍ, DISPEČERSKÝ TERMINÁL VOIP - DEMONTÁŽ | KUS | 1 | 0 |  |  |  | 0 |  | OTSKP 2018 |  | 2
PP |  |  |  | TELEFONNÍ ZAPOJOVAČ DIGITÁLNÍ, DISPEČERSKÝ TERMINÁL VOIP - DEMONTÁŽ
VV |  |  |  | Dle techn. zprávy a výkresov. příloh 1=1.000 [A]
TS |  |  |  | Technická specifikace položky odpovídá příslušné cenové soustavě
P | 6 | 75M42X |  | TELEFONNÍ ZAPOJOVAČ DIGITÁLNÍ, DISPEČERSKÝ TERMINÁL VOIP - MONTÁŽ | KUS | 1 | 0 |  |  |  | 0 |  | OTSKP 2018 |  | 2
PP |  |  |  | TELEFONNÍ ZAPOJOVAČ DIGITÁLNÍ, DISPEČERSKÝ TERMINÁL VOIP - MONTÁŽ
VV |  |  |  | Dle techn. zprávy a výkresov. příloh 1=1.000 [A]
TS |  |  |  | Technická specifikace položky odpovídá příslušné cenové soustavě
P | 7 | 75M43Y |  | TELEFONNÍ ZAPOJOVAČ DIGITÁLNÍ, BRÁNA - DEMONTÁŽ | KUS | 1 | 0 |  |  |  | 0 |  | OTSKP 2018 |  | 2
PP |  |  |  | TELEFONNÍ ZAPOJOVAČ DIGITÁLNÍ, BRÁNA - DEMONTÁŽ
VV |  |  |  | Dle techn. zprávy a výkresov. příloh 1=1.000 [A]
TS |  |  |  | Technická specifikace položky odpovídá příslušné cenové soustavě
P | 8 | 75M43X |  | TELEFONNÍ ZAPOJOVAČ DIGITÁLNÍ, BRÁNA - MONTÁŽ | KUS | 1 | 0 |  |  |  | 0 |  | OTSKP 2018 |  | 2
PP |  |  |  | TELEFONNÍ ZAPOJOVAČ DIGITÁLNÍ, BRÁNA - MONTÁŽ
VV |  |  |  | Dle techn. zprávy a výkresov. příloh 1=1.000 [A]
TS |  |  |  | Technická specifikace položky odpovídá příslušné cenové soustavě
P | 9 | 75M61Y |  | TELEFONÍ ÚSTŘEDNA / VOIP SERVER, DO 50 ÚČASTNÍKŮ - DEMONTÁŽ | KUS | 1 | 0 |  |  |  | 0 |  | OTSKP 2018 |  | 2
PP |  |  |  | TELEFONÍ ÚSTŘEDNA / VOIP SERVER, DO 50 ÚČASTNÍKŮ - DEMONTÁŽ
VV |  |  |  | Dle techn. zprávy a výkresov. příloh 1=1.000 [A]
TS |  |  |  | Technická specifikace položky odpovídá příslušné cenové soustavě
P | 10 | 75M61X |  | TELEFONÍ ÚSTŘEDNA / VOIP SERVER, DO 50 ÚČASTNÍKŮ - MONTÁŽ | KUS | 1 | 0 |  |  |  | 0 |  | OTSKP 2018 |  | 2
PP |  |  |  | TELEFONÍ ÚSTŘEDNA / VOIP SERVER, DO 50 ÚČASTNÍKŮ - MONTÁŽ
VV |  |  |  | Dle techn. zprávy a výkresov. příloh 1=1.000 [A]
TS |  |  |  | Technická specifikace položky odpovídá příslušné cenové soustavě
P | 11 | 75OAA1 |  | ZÁZNAM, SLUŽBY - REKONFIGURACE A NASTAVENÍ REDAT®3 ZÁZNAMOVÁ JEDNOTKA | KUS | 1 | 0 |  |  |  | 0 |  | OTSKP 2018 |  | 2
PP |  |  |  | ZÁZNAM, SLUŽBY - REKONFIGURACE A NASTAVENÍ REDAT®3 ZÁZNAMOVÁ JEDNOTKA
VV |  |  |  | Dle techn. zprávy a výkresov. příloh 1=1.000 [A]
TS |  |  |  | Technická specifikace položky odpovídá příslušné cenové soustavě
P | 12 | 75OAA3 |  | ZÁZNAM, SLUŽBY - REKONFIGURACE A NASTAVENÍ REDAT®3 ZÁZNAMOVÁ JEDNOTKA DO KAC | KUS | 1 | 0 |  |  |  | 0 |  | OTSKP 2018 |  | 2
PP |  |  |  | ZÁZNAM, SLUŽBY - REKONFIGURACE A NASTAVENÍ REDAT®3 ZÁZNAMOVÁ JEDNOTKA DO KAC
VV |  |  |  | Dle techn. zprávy a výkresov. příloh 1=1.000 [A]
TS |  |  |  | Technická specifikace položky odpovídá příslušné cenové soustavě
P | 13 | 75IF11 |  | SPOJOVACÍ SVORKOVNICE 2/10 | KUS | 4 | 0 |  |  |  | 0 |  | OTSKP 2018 |  | 2
PP |  |  |  | SPOJOVACÍ SVORKOVNICE 2/10
VV |  |  |  | Dle techn. zprávy a výkresov. příloh 4=4.000 [A]
TS |  |  |  | Technická specifikace položky odpovídá příslušné cenové soustavě
P | 14 | 75IF1X |  | SPOJOVACÍ SVORKOVNICE 2/10 - MONTÁŽ | KUS | 4 | 0 |  |  |  | 0 |  | OTSKP 2018 |  | 2
PP |  |  |  | SPOJOVACÍ SVORKOVNICE 2/10 - MONTÁŽ
VV |  |  |  | Dle techn. zprávy a výkresov. příloh 4=4.000 [A]
TS |  |  |  | Technická specifikace položky odpovídá příslušné cenové soustavě
P | 15 | 75IH32 |  | UKONČENÍ KABELU FORMA KABELOVÁ DÉLKY DO 0,5 M DO 25XN | KUS | 2 | 0 |  |  |  | 0 |  | OTSKP 2018 |  | 2
PP |  |  |  | UKONČENÍ KABELU FORMA KABELOVÁ DÉLKY DO 0,5 M DO 25XN
VV |  |  |  | Dle techn. zprávy a výkresov. příloh 2=2.000 [A]
TS |  |  |  | Technická specifikace položky odpovídá příslušné cenové soustavě
P | 16 | 75K23Y |  | NAPÁJECÍ ZDROJ 48 V DC - DEMONTÁŽ | KUS | 1 | 0 |  |  |  | 0 |  | OTSKP 2018 |  | 2
PP |  |  |  | NAPÁJECÍ ZDROJ 48 V DC - DEMONTÁŽ
VV |  |  |  | Dle techn. zprávy a výkresov. příloh 1=1.000 [A]
TS |  |  |  | Technická specifikace položky odpovídá příslušné cenové soustavě
P | 17 | 75K23X |  | NAPÁJECÍ ZDROJ 48 V DC - MONTÁŽ | KUS | 1 | 0 |  |  |  | 0 |  | OTSKP 2018 |  | 2
PP |  |  |  | NAPÁJECÍ ZDROJ 48 V DC - MONTÁŽ
VV |  |  |  | Dle techn. zprávy a výkresov. příloh 1=1.000 [A]
TS |  |  |  | Technická specifikace položky odpovídá příslušné cenové soustavě
P | 18 | 75K42Y |  | MĚNIČ NAPĚTÍ 48 V DC/12, 24, 60 V DC - DEMONTÁŽ | KUS | 1 | 0 |  |  |  | 0 |  | OTSKP 2018 |  | 2
PP |  |  |  | MĚNIČ NAPĚTÍ 48 V DC/12, 24, 60 V DC - DEMONTÁŽ
VV |  |  |  | Dle techn. zprávy a výkresov. příloh 1=1.000 [A]
TS |  |  |  | Technická specifikace položky odpovídá příslušné cenové soustavě
P | 19 | 75K42X |  | MĚNIČ NAPĚTÍ 48 V DC/12, 24, 60 V DC - MONTÁŽ | KUS | 1 | 0 |  |  |  | 0 |  | OTSKP 2018 |  | 2
PP |  |  |  | MĚNIČ NAPĚTÍ 48 V DC/12, 24, 60 V DC - MONTÁŽ
VV |  |  |  | Dle techn. zprávy a výkresov. příloh 1=1.000 [A]
TS |  |  |  | Technická specifikace položky odpovídá příslušné cenové soustavě
P | 20 | 75K65Y |  | AKUMULÁTOROVÁ BATERIE PŘES 2000 VAH - DEMONTÁŽ | KUS | 4 | 0 |  |  |  | 0 |  | OTSKP 2018 |  | 2
PP |  |  |  | AKUMULÁTOROVÁ BATERIE PŘES 2000 VAH - DEMONTÁŽ
VV |  |  |  | Dle techn. zprávy a výkresov. příloh 4=4.000 [A]
TS |  |  |  | Technická specifikace položky odpovídá příslušné cenové soustavě
P | 21 | 75K65X |  | AKUMULÁTOROVÁ BATERIE PŘES 2000 VAH - MONTÁŽ | KUS | 4 | 0 |  |  |  | 0 |  | OTSKP 2018 |  | 2
PP |  |  |  | AKUMULÁTOROVÁ BATERIE PŘES 2000 VAH - MONTÁŽ
VV |  |  |  | Dle techn. zprávy a výkresov. příloh 4=4.000 [A]
TS |  |  |  | Technická specifikace položky odpovídá příslušné cenové soustavě
P | 22 | 75M33Y |  | DIGITÁLNÍ TELEFONIE A VOIP, TELEFONNÍ PŘÍSTOJ VOIP ZÁKLADNÍ - DEMONTÁŽ | KUS | 1 | 0 |  |  |  | 0 |  | OTSKP 2018 |  | 2
PP |  |  |  | DIGITÁLNÍ TELEFONIE A VOIP, TELEFONNÍ PŘÍSTOJ VOIP ZÁKLADNÍ - DEMONTÁŽ
VV |  |  |  | Dle techn. zprávy a výkresov. příloh 1=1.000 [A]
TS |  |  |  | Technická specifikace položky odpovídá příslušné cenové soustavě
P | 23 | 75M33X |  | DIGITÁLNÍ TELEFONIE A VOIP, TELEFONNÍ PŘÍSTOJ VOIP ZÁKLADNÍ - MONTÁŽ | KUS | 1 | 0 |  |  |  | 0 |  | OTSKP 2018 |  | 2
PP |  |  |  | DIGITÁLNÍ TELEFONIE A VOIP, TELEFONNÍ PŘÍSTOJ VOIP ZÁKLADNÍ - MONTÁŽ
VV |  |  |  | Dle techn. zprávy a výkresov. příloh 1=1.000 [A]
TS |  |  |  | Technická specifikace položky odpovídá příslušné cenové soustavě
P | 24 | 75MA11 |  | SDĚLOVACÍ TRANSFORMÁTOR NF 600:600 SE 4KV IZOLAČNÍ PEVNOSTÍ | KUS | 2 | 0 |  |  |  | 0 |  | OTSKP 2018 |  | 2
PP |  |  |  | SDĚLOVACÍ TRANSFORMÁTOR NF 600:600 SE 4KV IZOLAČNÍ PEVNOSTÍ
VV |  |  |  | Dle techn. zprávy a výkresov. příloh 2=2.000 [A]
TS |  |  |  | Technická specifikace položky odpovídá příslušné cenové soustavě
P | 25 | 75M446R |  | DOPLNĚNÍ PROGRAMOVÉHO VYBAVENÍ A REKONFIGURACE IPDT PRO ŘÍZENÍ PODŘÍZENÉ ŽST | KUS | 4 | 0 |  |  |  | 0 |  | OTSKP 2018 |  | 2
PP |  |  |  | Rekonfigurace a SW upgrade nadřazeného dotykového terminálu pro ovládání podřízené ŽST.
VV |  |  |  | Dle techn. zprávy a výkresov. příloh 1+1+1+1=4.000 [A]
TS |  |  |  | Technická specifikace položky odpovídá příslušné cenové soustavě
P | 26 | 75MA1X |  | SDĚLOVACÍ TRANSFORMÁTOR MONTÁŽ | KUS | 2 | 0 |  |  |  | 0 |  | OTSKP 2018 |  | 2
PP |  |  |  | SDĚLOVACÍ TRANSFORMÁTOR MONTÁŽ
VV |  |  |  | Dle techn. zprávy a výkresov. příloh 2=2.000 [A]
TS |  |  |  | Technická specifikace položky odpovídá příslušné cenové soustavě
SD |  | 79 |  | Silnoproud
P | 27 | 742G11 |  | KABEL NN DVOU- A TŘÍŽÍLOVÝ CU S PLASTOVOU IZOLACÍ DO 2,5 MM2 | M | 10 | 0 |  |  |  | 0 |  | OTSKP 2018 |  | 2
PP |  |  |  | KABEL NN DVOU- A TŘÍŽÍLOVÝ CU S PLASTOVOU IZOLACÍ DO 2,5 MM2
VV |  |  |  | Dle techn. zprávy a výkresov. příloh 10=10.000 [A]
TS |  |  |  | Technická specifikace položky odpovídá příslušné cenové soustavě
P | 28 | 742G41 |  | KABEL NN DVOU- A TŘÍŽÍLOVÝ CU FLEXIBILNÍ DO 2,5 MM2 | M | 10 | 0 |  |  |  | 0 |  | OTSKP 2018 |  | 2
PP |  |  |  | KABEL NN DVOU- A TŘÍŽÍLOVÝ CU FLEXIBILNÍ DO 2,5 MM2
VV |  |  |  | Dle techn. zprávy a výkresov. příloh 10=10.000 [A]
TS |  |  |  | Technická specifikace položky odpovídá příslušné cenové soustavě
P | 29 | 742J23 |  | SYKFY 10X2X0,5, KABEL SDĚLOVACÍ IZOLACE PVC | M | 20 | 0 |  |  |  | 0 |  | OTSKP 2018 |  | 2
PP |  |  |  | SYKFY 10X2X0,5, KABEL SDĚLOVACÍ IZOLACE PVC
VV |  |  |  | Dle techn. zprávy a výkresov. příloh 20=20.000 [A]
TS |  |  |  | Technická specifikace položky odpovídá příslušné cenové soustavě

## PS 94-22-12
SŽDC05 |  |  |  | Příloha k formuláři pro ocenění nabídky | [10 empty] | 3
6
S | Stavba: | 5323720006-zm16 |  | Uzel Plzeň, 5.stavba - Lobzy - Koterov | [6 empty] | D.1.2 |  | Aspe | 0,00 | 2
O | Objekt: | D.1.2 |  | Železniční sdělovací zařízení | [9 empty] | 15,00 | 2
Typ | Poř. číslo | Kód položky | Varianta | Název položky | MJ | Množství | Jednotková hmotnost | Celková hmotnost |  |  | Jednotková cena |  | Cenové soustavy | 21,00 | 2
Dodávka
[9 empty] | Jednotková | Celkem | Jednotková | Celkem |  |  |  | Počet položek s nulovou cenou
O1 |  | PS 94-22-12 |  | ŽST Plzeň - Koterov, přemístění ATÚ
SD |  | 78 |  | Slaboproud
P | 1 | 75M53Y |  | MODERNIZACE TELEFONNÍ ÚSTŘEDNY TDM, (VZDÁLENÁ GATEWAY) NA VOIP - DEMONTÁŽ | KUS | 1 | 0 |  |  |  | 0 |  | OTSKP 2018 |  | 2
PP |  |  |  | MODERNIZACE TELEFONNÍ ÚSTŘEDNY TDM, (VZDÁLENÁ GATEWAY) NA VOIP - DEMONTÁŽ
VV |  |  |  | Dle techn. zprávy a výkresov. příloh 1=1.000 [A]
TS |  |  |  | Technická specifikace položky odpovídá příslušné cenové soustavě
P | 2 | 75M53X |  | MODERNIZACE TELEFONNÍ ÚSTŘEDNY TDM, (VZDÁLENÁ GATEWAY) NA VOIP - MONTÁŽ | KUS | 1 | 0 |  |  |  | 0 |  | OTSKP 2018 |  | 2
PP |  |  |  | MODERNIZACE TELEFONNÍ ÚSTŘEDNY TDM, (VZDÁLENÁ GATEWAY) NA VOIP - MONTÁŽ
VV |  |  |  | Dle techn. zprávy a výkresov. příloh 1=1.000 [A]
TS |  |  |  | Technická specifikace položky odpovídá příslušné cenové soustavě
P | 3 | R75M681 |  | brána VoIP/ analog pro 4-8 účastníků | KUS | 1 | 0 |  |  |  | 0 |  | OTSKP 2018 |  | 2
PP |  |  |  | brána VoIP/ analog pro 4-8 účastníků
VV |  |  |  | Dle techn. zprávy a výkresov. příloh 1=1.000 [A]
TS |  |  |  | Technická specifikace položky odpovídá příslušné cenové soustavě
P | 4 | R75M68X |  | brána VoIP/ analog pro 4-8 účastníků - montáž | KUS | 1 | 0 |  |  |  | 0 |  | OTSKP 2018 |  | 2
PP |  |  |  | brána VoIP/ analog pro 4-8 účastníků - montáž
VV |  |  |  | Dle techn. zprávy a výkresov. příloh 1=1.000 [A]
TS |  |  |  | Technická specifikace položky odpovídá příslušné cenové soustavě
P | 5 | 75JA53 |  | ROZVADĚČ STRUKT. KABELÁŽE, PATCHPANEL, 24 ZÁSUVEK, DODÁVKA | KUS | 2 | 0 |  |  |  | 0 |  | OTSKP 2018 |  | 2
PP |  |  |  | ROZVADĚČ STRUKT. KABELÁŽE, PATCHPANEL, 24 ZÁSUVEK, DODÁVKA
VV |  |  |  | Dle techn. zprávy a výkresov. příloh 2=2.000 [A]
TS |  |  |  | Technická specifikace položky odpovídá příslušné cenové soustavě
P | 6 | 75JA55 |  | ROZVADĚČ STRUKT. KABELÁŽE, PATCHPANEL, ZÁSUVKA RJ45, DODÁVKA, MONTÁŽ, UKONČ. KABELU | KUS | 48 | 0 |  |  |  | 0 |  | OTSKP 2018 |  | 2
PP |  |  |  | ROZVADĚČ STRUKT. KABELÁŽE, PATCHPANEL, ZÁSUVKA RJ45, DODÁVKA, MONTÁŽ, UKONČ. KABELU
VV |  |  |  | Dle techn. zprávy a výkresov. příloh 24+24=48.000 [A]
TS |  |  |  | Technická specifikace položky odpovídá příslušné cenové soustavě
P | 7 | 75JA51 |  | ROZVADĚČ STRUKT. KABELÁŽE, ORGANIZAR-DODÁVKA | KUS | 2 | 0 |  |  |  | 0 |  | OTSKP 2018 |  | 2
PP |  |  |  | ROZVADĚČ STRUKT. KABELÁŽE, ORGANIZAR-DODÁVKA
VV |  |  |  | Dle techn. zprávy a výkresov. příloh 2=2.000 [A]
TS |  |  |  | Technická specifikace položky odpovídá příslušné cenové soustavě
P | 8 | 75JA5X |  | ROZVADĚČ STRUKT. KABELÁŽE, MONTÁŽ ORGANIZARU, PATCHPANELU | KUS | 2 | 0 |  |  |  | 0 |  | OTSKP 2018 |  | 2
PP |  |  |  | ROZVADĚČ STRUKT. KABELÁŽE, MONTÁŽ ORGANIZARU, PATCHPANELU
VV |  |  |  | Dle techn. zprávy a výkresov. příloh 2=2.000 [A]
TS |  |  |  | Technická specifikace položky odpovídá příslušné cenové soustavě
P | 9 | 75IF11 |  | SPOJOVACÍ SVORKOVNICE 2/10 | KUS | 10 | 0 |  |  |  | 0 |  | OTSKP 2018 |  | 2
PP |  |  |  | SPOJOVACÍ SVORKOVNICE 2/10
VV |  |  |  | Dle techn. zprávy a výkresov. příloh 10=10.000 [A]
TS |  |  |  | Technická specifikace položky odpovídá příslušné cenové soustavě
P | 10 | 75IF1X |  | SPOJOVACÍ SVORKOVNICE 2/10 - MONTÁŽ | KUS | 10 | 0 |  |  |  | 0 |  | OTSKP 2018 |  | 2
PP |  |  |  | SPOJOVACÍ SVORKOVNICE 2/10 - MONTÁŽ
VV |  |  |  | Dle techn. zprávy a výkresov. příloh 10=10.000 [A]
TS |  |  |  | Technická specifikace položky odpovídá příslušné cenové soustavě
P | 11 | 75IH32 |  | UKONČENÍ KABELU FORMA KABELOVÁ DÉLKY DO 0,5 M DO 25XN | KUS | 3 | 0 |  |  |  | 0 |  | OTSKP 2018 |  | 2
PP |  |  |  | UKONČENÍ KABELU FORMA KABELOVÁ DÉLKY DO 0,5 M DO 25XN
VV |  |  |  | Dle techn. zprávy a výkresov. příloh 3=3.000 [A]
TS |  |  |  | Technická specifikace položky odpovídá příslušné cenové soustavě
P | 12 | 75K23Y |  | NAPÁJECÍ ZDROJ 48 V DC - DEMONTÁŽ | KUS | 1 | 0 |  |  |  | 0 |  | OTSKP 2018 |  | 2
PP |  |  |  | NAPÁJECÍ ZDROJ 48 V DC - DEMONTÁŽ
VV |  |  |  | Dle techn. zprávy a výkresov. příloh 1=1.000 [A]
TS |  |  |  | Technická specifikace položky odpovídá příslušné cenové soustavě
P | 13 | 75K23X |  | NAPÁJECÍ ZDROJ 48 V DC - MONTÁŽ | KUS | 1 | 0 |  |  |  | 0 |  | OTSKP 2018 |  | 2
PP |  |  |  | NAPÁJECÍ ZDROJ 48 V DC - MONTÁŽ
VV |  |  |  | Dle techn. zprávy a výkresov. příloh 1=1.000 [A]
TS |  |  |  | Technická specifikace položky odpovídá příslušné cenové soustavě
P | 14 | 75K65Y |  | AKUMULÁTOROVÁ BATERIE PŘES 2000 VAH - DEMONTÁŽ | KUS | 4 | 0 |  |  |  | 0 |  | OTSKP 2018 |  | 2
PP |  |  |  | AKUMULÁTOROVÁ BATERIE PŘES 2000 VAH - DEMONTÁŽ
VV |  |  |  | Dle techn. zprávy a výkresov. příloh 4=4.000 [A]
TS |  |  |  | Technická specifikace položky odpovídá příslušné cenové soustavě
P | 15 | 75K65X |  | AKUMULÁTOROVÁ BATERIE PŘES 2000 VAH - MONTÁŽ | KUS | 4 | 0 |  |  |  | 0 |  | OTSKP 2018 |  | 2
PP |  |  |  | AKUMULÁTOROVÁ BATERIE PŘES 2000 VAH - MONTÁŽ
VV |  |  |  | Dle techn. zprávy a výkresov. příloh 4=4.000 [A]
TS |  |  |  | Technická specifikace položky odpovídá příslušné cenové soustavě
P | 16 | 75IFA1 |  | NOSNÍK BLESKOJISTEK | KUS | 10 | 0 |  |  |  | 0 |  | OTSKP 2018 |  | 2
PP |  |  |  | NOSNÍK BLESKOJISTEK
VV |  |  |  | Dle techn. zprávy a výkresov. příloh 10=10.000 [A]
TS |  |  |  | Technická specifikace položky odpovídá příslušné cenové soustavě
P | 17 | 75IFB1 |  | BLESKOJISTKA | KUS | 50 | 0 |  |  |  | 0 |  | OTSKP 2018 |  | 2
PP |  |  |  | BLESKOJISTKA
VV |  |  |  | Dle techn. zprávy a výkresov. příloh 50=50.000 [A]
TS |  |  |  | Technická specifikace položky odpovídá příslušné cenové soustavě
P | 18 | 75MA11 |  | SDĚLOVACÍ TRANSFORMÁTOR NF 600:600 SE 4KV IZOLAČNÍ PEVNOSTÍ | KUS | 10 | 0 |  |  |  | 0 |  | OTSKP 2018 |  | 2
PP |  |  |  | SDĚLOVACÍ TRANSFORMÁTOR NF 600:600 SE 4KV IZOLAČNÍ PEVNOSTÍ
VV |  |  |  | Dle techn. zprávy a výkresov. příloh 10=10.000 [A]
TS |  |  |  | Technická specifikace položky odpovídá příslušné cenové soustavě
P | 19 | 75MA1X |  | SDĚLOVACÍ TRANSFORMÁTOR MONTÁŽ | KUS | 10 | 0 |  |  |  | 0 |  | OTSKP 2018 |  | 2
PP |  |  |  | SDĚLOVACÍ TRANSFORMÁTOR MONTÁŽ
VV |  |  |  | Dle techn. zprávy a výkresov. příloh 10=10.000 [A]
TS |  |  |  | Technická specifikace položky odpovídá příslušné cenové soustavě
SD |  | 79 |  | Silnoproud
P | 20 | 742G11 |  | KABEL NN DVOU- A TŘÍŽÍLOVÝ CU S PLASTOVOU IZOLACÍ DO 2,5 MM2 | M | 10 | 0 |  |  |  | 0 |  | OTSKP 2018 |  | 2
PP |  |  |  | KABEL NN DVOU- A TŘÍŽÍLOVÝ CU S PLASTOVOU IZOLACÍ DO 2,5 MM2
VV |  |  |  | Dle techn. zprávy a výkresov. příloh 10=10.000 [A]
TS |  |  |  | Technická specifikace položky odpovídá příslušné cenové soustavě
P | 21 | 742G41 |  | KABEL NN DVOU- A TŘÍŽÍLOVÝ CU FLEXIBILNÍ DO 2,5 MM2 | M | 10 | 0 |  |  |  | 0 |  | OTSKP 2018 |  | 2
PP |  |  |  | KABEL NN DVOU- A TŘÍŽÍLOVÝ CU FLEXIBILNÍ DO 2,5 MM2
VV |  |  |  | Dle techn. zprávy a výkresov. příloh 10=10.000 [A]
TS |  |  |  | Technická specifikace položky odpovídá příslušné cenové soustavě
P | 22 | 742J25 |  | SYKFY 20X2X0,5, KABEL SDĚLOVACÍ IZOLACE PVC | M | 30 | 0 |  |  |  | 0 |  | OTSKP 2018 |  | 2
PP |  |  |  | SYKFY 20X2X0,5, KABEL SDĚLOVACÍ IZOLACE PVC
VV |  |  |  | Dle techn. zprávy a výkresov. příloh 30=30.000 [A]
TS |  |  |  | Technická specifikace položky odpovídá příslušné cenové soustavě

## PS 94-22-14
SŽDC05 |  |  |  | Příloha k formuláři pro ocenění nabídky | [10 empty] | 3
6
S | Stavba: | 5323720006-zm16 |  | Uzel Plzeň, 5.stavba - Lobzy - Koterov | [6 empty] | D.1.2 |  | Aspe | 0,00 | 2
O | Objekt: | D.1.2 |  | Železniční sdělovací zařízení | [9 empty] | 15,00 | 2
Typ | Poř. číslo | Kód položky | Varianta | Název položky | MJ | Množství | Jednotková hmotnost | Celková hmotnost |  |  | Jednotková cena |  | Cenové soustavy | 21,00 | 2
Dodávka
[9 empty] | Jednotková | Celkem | Jednotková | Celkem |  |  |  | Počet položek s nulovou cenou
O1 |  | PS 94-22-14 |  | ŽST Plzeň-Koterov, EZS
SD |  | 78 |  | Slaboproud
P | 1 | 75O511 |  | EZS, ÚSTŘEDNA DO 48 ZÓN | KUS | 1 | 0 |  |  |  | 0 |  | OTSKP 2018 |  | 2
PP |  |  |  | ústředna EZS ve sdělovací místnosti
VV |  |  |  | Dle techn. zprávy a výkresov. příloh 1*1=1.000 [A]
TS |  |  |  | Technická specifikace položky odpovídá příslušné cenové soustavě
P | 2 | 75O51X |  | EZS, ÚSTŘEDNA - MONTÁŽ | KUS | 1 | 0 |  |  |  | 0 |  | OTSKP 2018 |  | 2
PP |  |  |  | EZS, ÚSTŘEDNA - MONTÁŽ
VV |  |  |  | Dle techn. zprávy a výkresov. příloh 1*1=1.000 [A]
TS |  |  |  | Technická specifikace položky odpovídá příslušné cenové soustavě
P | 3 | 75O521 |  | EZS, SOFTWARE ÚSTŘEDNY | KUS | 1 | 0 |  |  |  | 0 |  | OTSKP 2018 |  | 2
PP |  |  |  | EZS, SOFTWARE ÚSTŘEDNY
VV |  |  |  | Dle techn. zprávy a výkresov. příloh 1*1=1.000 [A]
TS |  |  |  | Technická specifikace položky odpovídá příslušné cenové soustavě
P | 4 | 75O531 |  | EZS, TABLO OBSLUHY | KUS | 1 | 0 |  |  |  | 0 |  | OTSKP 2018 |  | 2
PP |  |  |  | obslužné tablo ústředny EZS
VV |  |  |  | Dle techn. zprávy a výkresov. příloh 1*1=1.000 [A]
TS |  |  |  | Technická specifikace položky odpovídá příslušné cenové soustavě
P | 5 | 75O53X |  | EZS, TABLO OBSLUHY - MONTÁŽ | KUS | 1 | 0 |  |  |  | 0 |  | OTSKP 2018 |  | 2
PP |  |  |  | EZS, TABLO OBSLUHY - MONTÁŽ
VV |  |  |  | Dle techn. zprávy a výkresov. příloh 1*1=1.000 [A]
TS |  |  |  | Technická specifikace položky odpovídá příslušné cenové soustavě
P | 6 | 75O543 |  | EZS, KLÁVESNICE - LCD DISPLEJ S VESTAVĚNOU BEZKONTAKTNÍ ČTEČKOU KARET | KUS | 5 | 0 |  |  |  | 0 |  | OTSKP 2018 |  | 2
PP |  |  |  | EZS, KLÁVESNICE - LCD DISPLEJ S VESTAVĚNOU BEZKONTAKTNÍ ČTEČKOU KARET
VV |  |  |  | Dle techn. zprávy a výkresov. příloh 1+1+1+1+1=5.000 [A]
TS |  |  |  | Technická specifikace položky odpovídá příslušné cenové soustavě
P | 7 | 75O54X |  | EZS, KLÁVESNICE - MONTÁŽ | KUS | 5 | 0 |  |  |  | 0 |  | OTSKP 2018 |  | 2
PP |  |  |  | EZS, KLÁVESNICE - MONTÁŽ
VV |  |  |  | Dle techn. zprávy a výkresov. příloh 1+1+1+1+1=5.000 [A]
TS |  |  |  | Technická specifikace položky odpovídá příslušné cenové soustavě
P | 8 | 75O551 |  | EZS, KONCENTRÁTOR 8 ZÓN + 4 PGM S POSILOVACÍM ZDROJEM V KOVOVÉM KRYTU | KUS | 2 | 0 |  |  |  | 0 |  | OTSKP 2018 |  | 2
PP |  |  |  | koncentrátory EZS umístěny dle půdorysného výkresu
VV |  |  |  | Dle techn. zprávy a výkresov. příloh 1+1=2.000 [A]
TS |  |  |  | Technická specifikace položky odpovídá příslušné cenové soustavě
P | 9 | 75O55X |  | EZS, KONCENTRÁTOR - MONTÁŽ | KUS | 2 | 0 |  |  |  | 0 |  | OTSKP 2018 |  | 2
PP |  |  |  | EZS, KONCENTRÁTOR - MONTÁŽ
VV |  |  |  | Dle techn. zprávy a výkresov. příloh 1+1=2.000 [A]
TS |  |  |  | Technická specifikace položky odpovídá příslušné cenové soustavě
P | 10 | 75O561 |  | EZS, ROZVODNÁ KRABICE | KUS | 15 | 0 |  |  |  | 0 |  | OTSKP 2018 |  | 2
PP |  |  |  | rozvodná krabce
VV |  |  |  | Dle techn. zprávy a výkresov. příloh 15*1=15.000 [A]
TS |  |  |  | Technická specifikace položky odpovídá příslušné cenové soustavě
P | 11 | 75O56X |  | EZS, ROZVODNÁ KRABICE - MONTÁŽ | KUS | 15 | 0 |  |  |  | 0 |  | OTSKP 2018 |  | 2
PP |  |  |  | EZS, ROZVODNÁ KRABICE - MONTÁŽ
VV |  |  |  | Dle techn. zprávy a výkresov. příloh 15*1=15.000 [A]
TS |  |  |  | Technická specifikace položky odpovídá příslušné cenové soustavě
P | 12 | 75O573 |  | EZS, MAGNETICKÝ KONTAKT HLINÍKOVÝ - LEHKÉ PROVEDENÍ | KUS | 11 | 0 |  |  |  | 0 |  | OTSKP 2018 |  | 2
PP |  |  |  | magnetické kontakty na dveřích objektu
VV |  |  |  | Dle techn. zprávy a výkresov. příloh 1*11=11.000 [A]
TS |  |  |  | Technická specifikace položky odpovídá příslušné cenové soustavě
P | 13 | 75O57X |  | EZS, MAGNETICKÝ KONTAKT - MONTÁŽ | KUS | 11 | 0 |  |  |  | 0 |  | OTSKP 2018 |  | 2
PP |  |  |  | EZS, MAGNETICKÝ KONTAKT - MONTÁŽ
VV |  |  |  | Dle techn. zprávy a výkresov. příloh 1*11=11.000 [A]
TS |  |  |  | Technická specifikace položky odpovídá příslušné cenové soustavě
P | 14 | 75O592 |  | EZS, PROSTOROVÝ DETEKTOR DUÁLNÍ | KUS | 7 | 0 |  |  |  | 0 |  | OTSKP 2018 |  | 2
PP |  |  |  | detektory pohybu ve vybraných místnostech TB
VV |  |  |  | Dle techn. zprávy a výkresov. příloh 1*7=7.000 [A]
TS |  |  |  | Technická specifikace položky odpovídá příslušné cenové soustavě
P | 15 | 75O59X |  | EZS, PROSTOROVÝ DETEKTOR - MONTÁŽ | KUS | 7 | 0 |  |  |  | 0 |  | OTSKP 2018 |  | 2
PP |  |  |  | EZS, PROSTOROVÝ DETEKTOR - MONTÁŽ
VV |  |  |  | Dle techn. zprávy a výkresov. příloh 1*7=7.000 [A]
TS |  |  |  | Technická specifikace položky odpovídá příslušné cenové soustavě
P | 16 | 75O5B1 |  | EZS, HLÁSIČ KOUŘE | KUS | 10 | 0 |  |  |  | 0 |  | OTSKP 2018 |  | 2
PP |  |  |  | hlásiče kouře ve vybraných místnostech TB
VV |  |  |  | Dle techn. zprávy a výkresov. příloh 1*8+2=10.000 [A]
TS |  |  |  | Technická specifikace položky odpovídá příslušné cenové soustavě
P | 17 | 75O5BX |  | EZS, HLÁSIČ KOUŘE - MONTÁŽ | KUS | 10 | 0 |  |  |  | 0 |  | OTSKP 2018 |  | 2
PP |  |  |  | EZS, HLÁSIČ KOUŘE - MONTÁŽ
VV |  |  |  | Dle techn. zprávy a výkresov. příloh 1*8+2=10.000 [A]
TS |  |  |  | Technická specifikace položky odpovídá příslušné cenové soustavě
P | 18 | 75O5J1 |  | EZS, KOMUNIKAČNÍ ROZHRANÍ PRO INTEGRACI DO PROGRAMU TŘETÍCH STRAN TCP/IP | KUS | 1 | 0 |  |  |  | 0 |  | OTSKP 2018 |  | 2
PP |  |  |  | komunikační rozhraní pro možnost napojení na další systémy
VV |  |  |  | Dle techn. zprávy a výkresov. příloh 1*1=1.000 [A]
TS |  |  |  | Technická specifikace položky odpovídá příslušné cenové soustavě
P | 19 | 75O5JX |  | EZS, KOMUNIKAČNÍ ROZHRANÍ - MONTÁŽ | KUS | 1 | 0 |  |  |  | 0 |  | OTSKP 2018 |  | 2
PP |  |  |  | EZS, KOMUNIKAČNÍ ROZHRANÍ - MONTÁŽ
VV |  |  |  | Dle techn. zprávy a výkresov. příloh 1*1=1.000 [A]
TS |  |  |  | Technická specifikace položky odpovídá příslušné cenové soustavě
P | 20 | 75O5K1 |  | EZS, PŘEPĚŤOVÁ OCHRANA SBĚRNICE | KUS | 1 | 0 |  |  |  | 0 |  | OTSKP 2018 |  | 2
PP |  |  |  | přepěťová ochrana sběrnice
VV |  |  |  | Dle techn. zprávy a výkresov. příloh 1*1=1.000 [A]
TS |  |  |  | Technická specifikace položky odpovídá příslušné cenové soustavě
P | 21 | 75O5KX |  | EZS, PŘEPĚŤOVÁ OCHRANA SBĚRNICE - MONTÁŽ | KUS | 1 | 0 |  |  |  | 0 |  | OTSKP 2018 |  | 2
PP |  |  |  | EZS, PŘEPĚŤOVÁ OCHRANA SBĚRNICE - MONTÁŽ
VV |  |  |  | Dle techn. zprávy a výkresov. příloh 1*1=1.000 [A]
TS |  |  |  | Technická specifikace položky odpovídá příslušné cenové soustavě
P | 22 | 75O5M2 |  | EZS, SIRÉNA VENKOVNÍ | KUS | 2 | 0 |  |  |  | 0 |  | OTSKP 2018 |  | 2
PP |  |  |  | venkovní siréna na fasádě TB
VV |  |  |  | Dle techn. zprávy a výkresov. příloh 1*1+1=2.000 [A]
TS |  |  |  | Technická specifikace položky odpovídá příslušné cenové soustavě
P | 23 | 75O5MX |  | EZS, SIRÉNA - MONTÁŽ | KUS | 2 | 0 |  |  |  | 0 |  | OTSKP 2018 |  | 2
PP |  |  |  | EZS, SIRÉNA - MONTÁŽ
VV |  |  |  | Dle techn. zprávy a výkresov. příloh 1*1+1=2.000 [A]
TS |  |  |  | Technická specifikace položky odpovídá příslušné cenové soustavě
P | 24 | 75O5NW |  | EZS, KLIENTSKÉ PRACOVIŠTĚ - DOPLNĚNÍ HW, SW, LICENCE | KUS | 1 | 0 |  |  |  | 0 |  | OTSKP 2018 |  | 2
PP |  |  |  | adaptace klientského pracoviště pro rozšíření EZS
VV |  |  |  | Dle techn. zprávy a výkresov. příloh 1*1=1.000 [A]
TS |  |  |  | Technická specifikace položky odpovídá příslušné cenové soustavě
P | 25 | 75O5O1 |  | EZS, ŠKOLENÍ A ZÁCVIK PERSONÁLU OBSLUHUJÍCÍHO ZAŘÍZENÍ EZS | HOD | 8 | 0 |  |  |  | 0 |  | OTSKP 2018 |  | 2
PP |  |  |  | školení a zácvik obsluhy EZS
VV |  |  |  | Dle techn. zprávy a výkresov. příloh 1*8=8.000 [A]
TS |  |  |  | Technická specifikace položky odpovídá příslušné cenové soustavě
P | 26 | 75O5O2 |  | EZS, ZÁVĚREČNÉ OŽIVENÍ, NASTAVENÍ A FUNKČNÍ ODZKOUŠENÍ ZAŘÍZENÍ EZS | KUS | 1 | 0 |  |  |  | 0 |  | OTSKP 2018 |  | 2
PP |  |  |  | Závěrečné nastaveni a uvedení EZS do provozu
VV |  |  |  | Dle techn. zprávy a výkresov. příloh 1*1=1.000 [A]
TS |  |  |  | Technická specifikace položky odpovídá příslušné cenové soustavě
P | 27 | 75K621 |  | AKUMULÁTOROVÁ BATERIE DO 500 VAH - DODÁVKA | KUS | 2 | 0 |  |  |  | 0 |  | OTSKP 2018 |  | 2
PP |  |  |  | baterie pro zálohu systému na dobu 12h
VV |  |  |  | Dle techn. zprávy a výkresov. příloh 1*1+1=2.000 [A]
TS |  |  |  | Technická specifikace položky odpovídá příslušné cenové soustavě
P | 28 | 75K62X |  | AKUMULÁTOROVÁ BATERIE DO 500 VAH - MONTÁŽ | KUS | 2 | 0 |  |  |  | 0 |  | OTSKP 2018 |  | 2
PP |  |  |  | AKUMULÁTOROVÁ BATERIE DO 500 VAH - MONTÁŽ
VV |  |  |  | Dle techn. zprávy a výkresov. příloh 1*1+1=2.000 [A]
TS |  |  |  | Technická specifikace položky odpovídá příslušné cenové soustavě
P | 29 | 75J212 |  | KABEL SDĚLOVACÍ PRO VNITŘNÍ POUŽITÍ DO 10 PÁRŮ PRŮMĚRU 0,5 MM | KMPÁR | 2 | 0 |  |  |  | 0 |  | OTSKP 2018 |  | 2
PP |  |  |  | kabel FTP cat.5e
VV |  |  |  | Dle techn. zprávy a výkresov. příloh 4*0.5=2.000 [A]
TS |  |  |  | Technická specifikace položky odpovídá příslušné cenové soustavě
P | 30 | 75J23X |  | KABEL SDĚLOVACÍ, MONTÁŽ A UPEVNĚNÍ | M | 500 | 0 |  |  |  | 0 |  | OTSKP 2018 |  | 2
PP |  |  |  | KABEL SDĚLOVACÍ, MONTÁŽ A UPEVNĚNÍ
VV |  |  |  | Dle techn. zprávy a výkresov. příloh 1*500=500.000 [A]
TS |  |  |  | Technická specifikace položky odpovídá příslušné cenové soustavě
P | 31 | 75J111 |  | NOSNÁ LIŠTA PLASTOVÁ | M | 100 | 0 |  |  |  | 0 |  | OTSKP 2018 |  | 2
PP |  |  |  | montážní lišta pro vedení kabelových rozvodů
VV |  |  |  | Dle techn. zprávy a výkresov. příloh 1*100=100.000 [A]
TS |  |  |  | Technická specifikace položky odpovídá příslušné cenové soustavě
P | 32 | 75J11X |  | NOSNÁ LIŠTA PLASTOVÁ - MONTÁŽ | M | 100 | 0 |  |  |  | 0 |  | OTSKP 2018 |  | 2
PP |  |  |  | NOSNÁ LIŠTA PLASTOVÁ - MONTÁŽ
VV |  |  |  | Dle techn. zprávy a výkresov. příloh 1*100=100.000 [A]
TS |  |  |  | Technická specifikace položky odpovídá příslušné cenové soustavě
SD |  | 79 |  | Silnoproud
P | 33 | 742G11 |  | KABEL NN DVOU- A TŘÍŽÍLOVÝ CU S PLASTOVOU IZOLACÍ DO 2,5 MM2 | M | 20 | 0 |  |  |  | 0 |  | OTSKP 2018 |  | 2
PP |  |  |  | CYKY J3x2,5
VV |  |  |  | Dle techn. zprávy a výkresov. příloh 1*20=20.000 [A]
TS |  |  |  | Technická specifikace položky odpovídá příslušné cenové soustavě
P | 34 | R74G11 |  | KABEL NN DVOU- A TŘÍŽÍLOVÝ CU S PLASTOVOU IZOLACÍ DO 2,5 MM2 MONTÁŽ | M | 20 | 0 |  |  |  | 0 |  | OTSKP 2018 |  | 2
PP |  |  |  | KABEL NN DVOU- A TŘÍŽÍLOVÝ CU S PLASTOVOU IZOLACÍ DO 2,5 MM2 MONTÁŽ
VV |  |  |  | Dle techn. zprávy a výkresov. příloh 1*20=20.000 [A]
TS |  |  |  | Položka obsahuje: Dodávku a montáž kabelu včetně podružného montážního materiálu, dopravu na staveniště, oddělení příslušné délky, uložení kabelu ( propojení mezi rozvaděči ), upevnění a připojení. Dále obsahuje cenu za pom. mechanismy včetně všech ostatních vedlejších nákladů
SD |  | 80 |  | Všeobecné elektro
P | 35 | 702511 |  | PRŮRAZ ZDIVEM (PŘÍČKOU) ZDĚNÝM TLOUŠŤKY DO 45 CM | KUS | 10 | 0 |  |  |  | 0 |  | OTSKP 2018 |  | 2
PP |  |  |  | pro vedení kabelů skrz zeď
VV |  |  |  | Dle techn. zprávy a výkresov. příloh 1*10=10.000 [A]
TS |  |  |  | Technická specifikace položky odpovídá příslušné cenové soustavě

## PS 94-22-15
SŽDC05 |  |  |  | Příloha k formuláři pro ocenění nabídky | [10 empty] | 3
6
S | Stavba: | 5323720006-zm16 |  | Uzel Plzeň, 5.stavba - Lobzy - Koterov | [6 empty] | D.1.2 |  | Aspe | 0,00 | 2
O | Objekt: | D.1.2 |  | Železniční sdělovací zařízení | [9 empty] | 15,00 | 2
Typ | Poř. číslo | Kód položky | Varianta | Název položky | MJ | Množství | Jednotková hmotnost | Celková hmotnost |  |  | Jednotková cena |  | Cenové soustavy | 21,00 | 2
Dodávka
[9 empty] | Jednotková | Celkem | Jednotková | Celkem |  |  |  | Počet položek s nulovou cenou
O1 |  | PS 94-22-15 |  | ŽST Plzeň - Koterov, sdělovací zařízení
SD |  | 78 |  | Slaboproud
P | 1 | 75L212 |  | HLAVNÍ HODINY JEDNOLINKOVÉ S AKUMULÁTOREM | KUS | 1 | 0 |  |  |  | 0 |  | OTSKP 2018 |  | 2
PP |  |  |  | HLAVNÍ HODINY JEDNOLINKOVÉ S AKUMULÁTOREM
VV |  |  |  | Dle techn. zprávy a výkresov. příloh 1=1.000 [A]
TS |  |  |  | Technická specifikace položky odpovídá příslušné cenové soustavě
P | 2 | 75L21X |  | HLAVNÍ HODINY - MONTÁŽ | KUS | 1 | 0 |  |  |  | 0 |  | OTSKP 2018 |  | 2
PP |  |  |  | HLAVNÍ HODINY - MONTÁŽ
VV |  |  |  | Dle techn. zprávy a výkresov. příloh 1=1.000 [A]
TS |  |  |  | Technická specifikace položky odpovídá příslušné cenové soustavě
P | 3 | 75L221 |  | PŘIJÍMAČ DCF | KUS | 1 | 0 |  |  |  | 0 |  | OTSKP 2018 |  | 2
PP |  |  |  | PŘIJÍMAČ DCF
VV |  |  |  | Dle techn. zprávy a výkresov. příloh 1=1.000 [A]
TS |  |  |  | Technická specifikace položky odpovídá příslušné cenové soustavě
P | 4 | 75L226 |  | PŘÍSLUŠENSTVÍ HLAVNÍCH HODIN - MONTÁŽ | KUS | 1 | 0 |  |  |  | 0 |  | OTSKP 2018 |  | 2
PP |  |  |  | PŘÍSLUŠENSTVÍ HLAVNÍCH HODIN - MONTÁŽ
VV |  |  |  | Dle techn. zprávy a výkresov. příloh 1=1.000 [A]
TS |  |  |  | Technická specifikace položky odpovídá příslušné cenové soustavě
P | 5 | 75L231 |  | HODINY PODRUŽNÉ NEBO AUTONOMNÍ VNITŘNÍ RUČIČKOVÉ JEDNOSTRANNÉ DO 50 CM | KUS | 4 | 0 |  |  |  | 0 |  | OTSKP 2018 |  | 2
PP |  |  |  | HODINY PODRUŽNÉ NEBO AUTONOMNÍ VNITŘNÍ RUČIČKOVÉ JEDNOSTRANNÉ DO 50 CM
VV |  |  |  | Dle techn. zprávy a výkresov. příloh 4=4.000 [A]
TS |  |  |  | Technická specifikace položky odpovídá příslušné cenové soustavě
P | 6 | 75L23X |  | HODINY PODRUŽNÉ NEBO AUTONOMNÍ VNITŘNÍ - MONTÁŽ | KUS | 4 | 0 |  |  |  | 0 |  | OTSKP 2018 |  | 2
PP |  |  |  | HODINY PODRUŽNÉ NEBO AUTONOMNÍ VNITŘNÍ - MONTÁŽ
VV |  |  |  | Dle techn. zprávy a výkresov. příloh 4=4.000 [A]
TS |  |  |  | Technická specifikace položky odpovídá příslušné cenové soustavě
P | 7 | 75L271 |  | PŘEZKOUŠENÍ, UVEDENÍ FUNKCÍ A NASTAVENÍ HODIN NA PŘESNÝ ČAS | KOMPLET | 1 | 0 |  |  |  | 0 |  | OTSKP 2018 |  | 2
PP |  |  |  | PŘEZKOUŠENÍ, UVEDENÍ FUNKCÍ A NASTAVENÍ HODIN NA PŘESNÝ ČAS
VV |  |  |  | Dle techn. zprávy a výkresov. příloh 1=1.000 [A]
TS |  |  |  | Technická specifikace položky odpovídá příslušné cenové soustavě
P | 8 | 75L272 |  | PŘEZKOUŠENÍ, UVEDENÍ HODINOVÉHO ZAŘÍZENÍ DO PROVOZU | KOMPLET | 1 | 0 |  |  |  | 0 |  | OTSKP 2018 |  | 2
PP |  |  |  | PŘEZKOUŠENÍ, UVEDENÍ HODINOVÉHO ZAŘÍZENÍ DO PROVOZU
VV |  |  |  | Dle techn. zprávy a výkresov. příloh 1=1.000 [A]
TS |  |  |  | Technická specifikace položky odpovídá příslušné cenové soustavě
P | 9 | 75L281 |  | DEMONTÁŽ HODINOVÉHO ZAŘÍZENÍ DO 25 PRVKŮ | KOMPLET | 1 | 0 |  |  |  | 0 |  | OTSKP 2018 |  | 2
PP |  |  |  | DEMONTÁŽ HODINOVÉHO ZAŘÍZENÍ DO 25 PRVKŮ
VV |  |  |  | Dle techn. zprávy a výkresov. příloh 1=1.000 [A]
TS |  |  |  | Technická specifikace položky odpovídá příslušné cenové soustavě
P | 10 | 75JA53 |  | ROZVADĚČ STRUKT. KABELÁŽE, PATCHPANEL, 24 ZÁSUVEK, DODÁVKA | KUS | 4 | 0 |  |  |  | 0 |  | OTSKP 2018 |  | 2
PP |  |  |  | ROZVADĚČ STRUKT. KABELÁŽE, PATCHPANEL, 24 ZÁSUVEK, DODÁVKA
VV |  |  |  | Dle techn. zprávy a výkresov. příloh 4=4.000 [A]
TS |  |  |  | Technická specifikace položky odpovídá příslušné cenové soustavě
P | 11 | 75JA55 |  | ROZVADĚČ STRUKT. KABELÁŽE, PATCHPANEL, ZÁSUVKA RJ45, DODÁVKA, MONTÁŽ, UKONČ. KABELU | KUS | 96 | 0 |  |  |  | 0 |  | OTSKP 2018 |  | 2
PP |  |  |  | ROZVADĚČ STRUKT. KABELÁŽE, PATCHPANEL, ZÁSUVKA RJ45, DODÁVKA, MONTÁŽ, UKONČ. KABELU
VV |  |  |  | Dle techn. zprávy a výkresov. příloh 96=96.000 [A]
TS |  |  |  | Technická specifikace položky odpovídá příslušné cenové soustavě
P | 12 | 75JA51 |  | ROZVADĚČ STRUKT. KABELÁŽE, ORGANIZAR-DODÁVKA | KUS | 4 | 0 |  |  |  | 0 |  | OTSKP 2018 |  | 2
PP |  |  |  | ROZVADĚČ STRUKT. KABELÁŽE, ORGANIZAR-DODÁVKA
VV |  |  |  | Dle techn. zprávy a výkresov. příloh 4=4.000 [A]
TS |  |  |  | Technická specifikace položky odpovídá příslušné cenové soustavě
P | 13 | 75JA5X |  | ROZVADĚČ STRUKT. KABELÁŽE, MONTÁŽ ORGANIZARU, PATCHPANELU | KUS | 4 | 0 |  |  |  | 0 |  | OTSKP 2018 |  | 2
PP |  |  |  | ROZVADĚČ STRUKT. KABELÁŽE, MONTÁŽ ORGANIZARU, PATCHPANELU
VV |  |  |  | Dle techn. zprávy a výkresov. příloh 4=4.000 [A]
TS |  |  |  | Technická specifikace položky odpovídá příslušné cenové soustavě
P | 14 | 75L487 |  | PŘÍSLUŠENSTVÍ KS - INJECTOR PRO POE | KUS | 5 | 0 |  |  |  | 0 |  | OTSKP 2018 |  | 2
PP |  |  |  | PŘÍSLUŠENSTVÍ KS - INJECTOR PRO POE
VV |  |  |  | Dle techn. zprávy a výkresov. příloh 5=5.000 [A]
TS |  |  |  | Technická specifikace položky odpovídá příslušné cenové soustavě Technická specifikace položky odpovídá příslušné cenové soustavě
P | 15 | 75J311 |  | KABEL SDĚLOVACÍ PRO STRUKTUROVANOU KABELÁŽ UTP | KMPÁR | 1.544 | 0 |  |  |  | 0 |  | OTSKP 2018 |  | 2
PP |  |  |  | KABEL SDĚLOVACÍ PRO STRUKTUROVANOU KABELÁŽ UTP
VV |  |  |  | 1.544=1.544 [A]
TS |  |  |  | 1. Položka obsahuje: – dodávku specifikované kabelizace včetně potřebného drobného montážního materiálu – dopravu a skladování 2. Položka neobsahuje: X 3. Způsob měření: Dodávka specifikované kabelizace se měří v délce udané v kmpárech.
P | 16 | 75J31X |  | KABEL SDĚLOVACÍ PRO STRUKTUROVANOU KABELÁŽ UTP - MONTÁŽ | KMPÁR | 1.544 | 0 |  |  |  | 0 |  | OTSKP 2018 |  | 2
PP |  |  |  | KABEL SDĚLOVACÍ PRO STRUKTUROVANOU KABELÁŽ UTP - MONTÁŽ
VV |  |  |  | Dle techn. zprávy a výkresov. příloh 386/1000*4=1.544 [A]
TS |  |  |  | Technická specifikace položky odpovídá příslušné cenové soustavě
P | 17 | 75JA32 |  | ZÁSUVKA SDRUŽENNÁ NA OMÍTKU | KUS | 12 | 0 |  |  |  | 0 |  | OTSKP 2018 |  | 2
PP |  |  |  | ZÁSUVKA SDRUŽENNÁ NA OMÍTKU
VV |  |  |  | Dle techn. zprávy a výkresov. příloh 12=12.000 [A]
TS |  |  |  | Technická specifikace položky odpovídá příslušné cenové soustavě
P | 18 | 75JA3X |  | ZÁSUVKA SDRUŽENNÁ - MONTÁŽ | KUS | 12 | 0 |  |  |  | 0 |  | OTSKP 2018 |  | 2
PP |  |  |  | ZÁSUVKA SDRUŽENNÁ - MONTÁŽ
VV |  |  |  | Dle techn. zprávy a výkresov. příloh 12=12.000 [A]
TS |  |  |  | Technická specifikace položky odpovídá příslušné cenové soustavě
P | 19 | 75M331 |  | DIGITÁLNÍ TELEFONIE A VOIP, TELEFONNÍ PŘÍSTOJ VOIP ZÁKLADNÍ - DODÁVKA | KUS | 5 | 0 |  |  |  | 0 |  | OTSKP 2018 |  | 2
PP |  |  |  | DIGITÁLNÍ TELEFONIE A VOIP, TELEFONNÍ PŘÍSTOJ VOIP ZÁKLADNÍ - DODÁVKA
VV |  |  |  | Dle techn. zprávy a výkresov. příloh 5=5.000 [A]
TS |  |  |  | Technická specifikace položky odpovídá příslušné cenové soustavě
P | 20 | 75M33X |  | DIGITÁLNÍ TELEFONIE A VOIP, TELEFONNÍ PŘÍSTOJ VOIP ZÁKLADNÍ - MONTÁŽ | KUS | 5 | 0 |  |  |  | 0 |  | OTSKP 2018 |  | 2
PP |  |  |  | DIGITÁLNÍ TELEFONIE A VOIP, TELEFONNÍ PŘÍSTOJ VOIP ZÁKLADNÍ - MONTÁŽ
VV |  |  |  | Dle techn. zprávy a výkresov. příloh 5=5.000 [A]
TS |  |  |  | Technická specifikace položky odpovídá příslušné cenové soustavě
P | 21 | 75M12Y |  | TELEFONNÍ PŘÍSTROJ AUT - DEMONTÁŽ | KUS | 2 | 0 |  |  |  | 0 |  | OTSKP 2018 |  | 2
PP |  |  |  | TELEFONNÍ PŘÍSTROJ AUT - DEMONTÁŽ
VV |  |  |  | Dle techn. zprávy a výkresov. příloh 2=2.000 [A]
TS |  |  |  | Technická specifikace položky odpovídá příslušné cenové soustavě
P | 22 | 75M12X |  | TELEFONNÍ PŘÍSTROJ AUT - MONTÁŽ | KUS | 2 | 0 |  |  |  | 0 |  | OTSKP 2018 |  | 2
PP |  |  |  | TELEFONNÍ PŘÍSTROJ AUT - MONTÁŽ
VV |  |  |  | Dle techn. zprávy a výkresov. příloh 2=2.000 [A]
TS |  |  |  | Technická specifikace položky odpovídá příslušné cenové soustavě
P | 23 | 75L1C3 |  | DEMONTÁŽ ROZHLASOVÉHO ZAŘÍZENÍ DO 300 W | KOMPLET | 1 | 0 |  |  |  | 0 |  | OTSKP 2018 |  | 2
PP |  |  |  | DEMONTÁŽ ROZHLASOVÉHO ZAŘÍZENÍ DO 300 W
VV |  |  |  | Dle techn. zprávy a výkresov. příloh 1=1.000 [A]
TS |  |  |  | Technická specifikace položky odpovídá příslušné cenové soustavě
P | 24 | 75L15Y |  | STOŽÁR (SLOUP) - DEMONTÁŽ | KUS | 14 | 0 |  |  |  | 0 |  | OTSKP 2018 |  | 2
PP |  |  |  | STOŽÁR (SLOUP) - DEMONTÁŽ
VV |  |  |  | Dle techn. zprávy a výkresov. příloh 14=14.000 [A]
TS |  |  |  | Technická specifikace položky odpovídá příslušné cenové soustavě
P | 25 | R75O11Y |  | EPS (ZPDP), ÚSTŘEDNA, kompletní včetně čidel a dozvodů - DEMONTÁŽ | KUS | 1 | 0 |  |  |  | 0 |  | OTSKP 2018 |  | 2
PP |  |  |  | EPS (ZPDP), ÚSTŘEDNA, kompletní včetně čidel a dozvodů - DEMONTÁŽ
VV |  |  |  | Dle techn. zprávy a výkresov. příloh 1=1.000 [A]
TS |  |  |  | Technická specifikace položky odpovídá příslušné cenové soustavě
P | 26 | 75JB1Y |  | DATOVÝ ROZVADĚČ 19"" 600X600 - DEMONTÁŽ | KUS | 2 | 0 |  |  |  | 0 |  | OTSKP 2018 |  | 2
PP |  |  |  | DATOVÝ ROZVADĚČ 19"" 600X600 - DEMONTÁŽ
VV |  |  |  | Dle techn. zprávy a výkresov. příloh 2=2.000 [A]
TS |  |  |  | Technická specifikace položky odpovídá příslušné cenové soustavě
P | 27 | 75IFDY |  | KONSTRUKCE STOJANOVÉ ŘADY - DEMONTÁŽ | M | 10 | 0 |  |  |  | 0 |  | OTSKP 2018 |  | 2
PP |  |  |  | KONSTRUKCE STOJANOVÉ ŘADY - DEMONTÁŽ
VV |  |  |  | Dle techn. zprávy a výkresov. příloh 10=10.000 [A]
TS |  |  |  | Technická specifikace položky odpovídá příslušné cenové soustavě
P | 28 | 75M22Y |  | TELEFONNÍ ZAPOJOVAČ ANALOGOVÝ, ZAPOJOVAČ PŘES 10 OKRUHŮ - DEMONTÁŽ | KUS | 1 | 0 |  |  |  | 0 |  | OTSKP 2018 |  | 2
PP |  |  |  | TELEFONNÍ ZAPOJOVAČ ANALOGOVÝ, ZAPOJOVAČ PŘES 10 OKRUHŮ - DEMONTÁŽ
VV |  |  |  | Dle techn. zprávy a výkresov. příloh 1=1.000 [A]
TS |  |  |  | Technická specifikace položky odpovídá příslušné cenové soustavě
P | 29 | 75M24Y |  | TELEFONNÍ ZAPOJOVAČ ANALOGOVÝ, OBSLUHOVACÍ PRACOVIŠTĚ - DEMONTÁŽ | KUS | 1 | 0 |  |  |  | 0 |  | OTSKP 2018 |  | 2
PP |  |  |  | TELEFONNÍ ZAPOJOVAČ ANALOGOVÝ, OBSLUHOVACÍ PRACOVIŠTĚ - DEMONTÁŽ
VV |  |  |  | Dle techn. zprávy a výkresov. příloh 1=1.000 [A]
TS |  |  |  | Technická specifikace položky odpovídá příslušné cenové soustavě
P | 30 | 75M26Y |  | TELEFONNÍ ZAPOJOVAČ ANALOGOVÝ, NÁHRADNÍ ZAPOJOVAČ - DEMONTÁŽ | KUS | 1 | 0 |  |  |  | 0 |  | OTSKP 2018 |  | 2
PP |  |  |  | TELEFONNÍ ZAPOJOVAČ ANALOGOVÝ, NÁHRADNÍ ZAPOJOVAČ - DEMONTÁŽ
VV |  |  |  | Dle techn. zprávy a výkresov. příloh 1=1.000 [A]
TS |  |  |  | Technická specifikace položky odpovídá příslušné cenové soustavě
P | 31 | 75M85Y |  | MEDIAKONVERTOR - DEMONTÁŽ | KUS | 1 | 0 |  |  |  | 0 |  | OTSKP 2018 |  | 2
PP |  |  |  | MEDIAKONVERTOR - DEMONTÁŽ
VV |  |  |  | Dle techn. zprávy a výkresov. příloh 1=1.000 [A]
TS |  |  |  | Technická specifikace položky odpovídá příslušné cenové soustavě
P | 32 | 75J31Y |  | KABEL SDĚLOVACÍ PRO STRUKTUROVANOU KABELÁŽ UTP - DEMONTÁŽ | KMPÁR | 1.5 | 0 |  |  |  | 0 |  | OTSKP 2018 |  | 2
PP |  |  |  | KABEL SDĚLOVACÍ PRO STRUKTUROVANOU KABELÁŽ UTP - DEMONTÁŽ
VV |  |  |  | Dle techn. zprávy a výkresov. příloh 375/1000*4=1.500 [A]
TS |  |  |  | Technická specifikace položky odpovídá příslušné cenové soustavě
SD |  | 79 |  | Všeobecné elektro
P | 33 | 703213 |  | KABELOVÝ ŽLAB NOSNÝ/DRÁTĚNÝ ŽÁROVĚ ZINKOVANÝ VČETNĚ UPEVNĚNÍ A PŘÍSLUŠENSTVÍ SVĚTLÉ ŠÍŘKY PŘES 250 DO 400 MM | M | 15 | 0 |  |  |  | 0 |  | OTSKP 2018 |  | 2
PP |  |  |  | KABELOVÝ ŽLAB NOSNÝ/DRÁTĚNÝ ŽÁROVĚ ZINKOVANÝ VČETNĚ UPEVNĚNÍ A PŘÍSLUŠENSTVÍ SVĚTLÉ ŠÍŘKY PŘES 250 DO 400 MM
VV |  |  |  | Dle techn. zprávy a výkresov. příloh 15=15.000 [A]
TS |  |  |  | Technická specifikace položky odpovídá příslušné cenové soustavě
P | 34 | 703512 |  | ELEKTROINSTALAČNÍ LIŠTA ŠÍŘKY PŘES 30 DO 60 MM | M | 50 | 0 |  |  |  | 0 |  | OTSKP 2018 |  | 2
PP |  |  |  | ELEKTROINSTALAČNÍ LIŠTA ŠÍŘKY PŘES 30 DO 60 MM
VV |  |  |  | Dle techn. zprávy a výkresov. příloh 50=50.000 [A]
TS |  |  |  | Technická specifikace položky odpovídá příslušné cenové soustavě
SD |  | 80 |  | Silnoproud
P | 35 | 742G11 |  | KABEL NN DVOU- A TŘÍŽÍLOVÝ CU S PLASTOVOU IZOLACÍ DO 2,5 MM2 | M | 50 | 0 |  |  |  | 0 |  | OTSKP 2018 |  | 2
PP |  |  |  | KABEL NN DVOU- A TŘÍŽÍLOVÝ CU S PLASTOVOU IZOLACÍ DO 2,5 MM2
VV |  |  |  | Dle techn. zprávy a výkresov. příloh 50=50.000 [A]
TS |  |  |  | Technická specifikace položky odpovídá příslušné cenové soustavě

## PS 94-22-20
SŽDC05 |  |  |  | Příloha k formuláři pro ocenění nabídky | [10 empty] | 3
6
S | Stavba: | 5323720006-zm16 |  | Uzel Plzeň, 5.stavba - Lobzy - Koterov | [6 empty] | D.1.2 |  | Aspe | 0,00 | 2
O | Objekt: | D.1.2 |  | Železniční sdělovací zařízení | [9 empty] | 15,00 | 2
Typ | Poř. číslo | Kód položky | Varianta | Název položky | MJ | Množství | Jednotková hmotnost | Celková hmotnost |  |  | Jednotková cena |  | Cenové soustavy | 21,00 | 2
Dodávka
[9 empty] | Jednotková | Celkem | Jednotková | Celkem |  |  |  | Počet položek s nulovou cenou
O1 |  | PS 94-22-20 |  | žST Plzeń-Koterov, kamerový systém
SD |  | 13 |  | Zemní práce
P | 1 | 13283 |  | HLOUBENÍ RÝH ŠÍŘ DO 2M PAŽ I NEPAŽ TŘ. II | M3 | 7.5 | 0 |  |  |  | 0 |  | OTSKP 2018 |  | 2
PP |  |  |  | HLOUBENÍ RÝH ŠÍŘ DO 2M PAŽ I NEPAŽ TŘ. II
VV |  |  |  | 7.5=7.500 [A]
TS |  |  |  | Technická specifikace položky odpovídá příslušné cenové soustavě
P | 2 | 13183 |  | HLOUBENÍ JAM ZAPAŽ I NEPAŽ TŘ II | M3 | 2 | 0 |  |  |  | 0 |  | OTSKP 2018 |  | 2
PP |  |  |  | HLOUBENÍ JAM ZAPAŽ I NEPAŽ TŘ II
VV |  |  |  | 2=2.000 [A]
TS |  |  |  | Technická specifikace položky odpovídá příslušné cenové soustavě
P | 3 | 17411 |  | ZÁSYP JAM A RÝH ZEMINOU SE ZHUTNĚNÍM | M3 | 7.5 | 0 |  |  |  | 0 |  | OTSKP 2018 |  | 2
PP |  |  |  | ZÁSYP JAM A RÝH ZEMINOU SE ZHUTNĚNÍM
VV |  |  |  | 7.5=7.500 [A]
TS |  |  |  | Technická specifikace položky odpovídá příslušné cenové soustavě
P | 4 | R75L3A8 |  | SLOUP PRO KAMEROVÝ SYSTÉM DO 6 M, VČ BETONOVÉHO ZÁKLADU A UZEMNĚNÍ | KUS | 2 | 0 |  |  |  | 0 |  | OTSKP 2018 |  | 2
PP |  |  |  | SLOUP PRO KAMEROVÝ SYSTÉM DO 6 M, VČ BETONOVÉHO ZÁKLADU A UZEMNĚNÍ
VV |  |  |  | 2=2.000 [A]
TS |  |  |  | 1. Položka obsahuje: – dodávku specifikovaného bloku/zařízení včetně potřebného drobného montážního materiálu – dodávku souvisejícího příslušenství pro specifikovaný blok/zařízení – dopravu a skladování – kompletní montáž (oživení, konfigurace, nastavení a uvedení do provozu) specifikovaného bloku/zařízení a souvisejícího příslušenství včetně drobného montážního materiálu – veškeré potřebné mechanizmy, včetně obsluhy, náklady na mzdy a přibližné (průměrné) náklady na pořízení potřebných materiálů včetně všech ostatních vedlejších nákladů 2. Položka neobsahuje: X 3. Způsob měření: Udává se počet kusů kompletní konstrukce a práce.
P | 5 | R75L3Ad |  | SLOUP PRO KAMEROVÝ SYSTÉM DO 6 M, VČ BETONOVÉHO ZÁKLADU A UZEMNĚNÍ, MONTÁŽ | KUS | 2 | 0 |  |  |  | 0 |  | OTSKP 2018 |  | 2
PP |  |  |  | SLOUP PRO KAMEROVÝ SYSTÉM DO 6 M, VČ BETONOVÉHO ZÁKLADU A UZEMNĚNÍ, MONTÁŽ
VV |  |  |  | 2=2.000 [A]
TS |  |  |  | 1. Položka obsahuje: – kompletní montáž (oživení, konfigurace, nastavení a uvedení do provozu) specifikovaného bloku/zařízení a souvisejícího příslušenství včetně drobného montážního materiálu – veškeré potřebné mechanizmy, včetně obsluhy, náklady na mzdy a přibližné (průměrné) náklady na pořízení potřebných materiálů včetně všech ostatních vedlejších nákladů 2. Položka neobsahuje: X 3. Způsob měření: Udává se počet kusů kompletní konstrukce nebo práce.
SD |  | 78 |  | Slaboproud
P | 6 | 75L452 |  | KAMEROVÝ SERVER - ZÁZNAMOVÉ ZAŘÍZENÍ, DO 16 KAMER (HW, SW, LICENCE) | KUS | 1 | 0 |  |  |  | 0 |  | OTSKP 2018 |  | 2
PP |  |  |  | KAMEROVÝ SERVER - ZÁZNAMOVÉ ZAŘÍZENÍ, DO 16 KAMER (HW, SW, LICENCE)
VV |  |  |  | 1=1.000 [A]
TS |  |  |  | Technická specifikace položky odpovídá příslušné cenové soustavě
P | 7 | 75L456 |  | KAMEROVÝ SERVER - HDD DO 2 TB, PRO PROVOZ 24/7 | KUS | 1 | 0 |  |  |  | 0 |  | OTSKP 2018 |  | 2
PP |  |  |  | KAMEROVÝ SERVER - HDD DO 2 TB, PRO PROVOZ 24/7
VV |  |  |  | 1=1.000 [A]
TS |  |  |  | Technická specifikace položky odpovídá příslušné cenové soustavě
P | 8 | 75L45X |  | KAMEROVÝ SERVER - MONTÁŽ | KUS | 1 | 0 |  |  |  | 0 |  | OTSKP 2018 |  | 2
PP |  |  |  | KAMEROVÝ SERVER - MONTÁŽ
VV |  |  |  | 1=1.000 [A]
TS |  |  |  | Technická specifikace položky odpovídá příslušné cenové soustavě
P | 9 | 75L421 |  | KAMERA DIGITÁLNÍ (IP) PEVNÁ | KUS | 8 | 0 |  |  |  | 0 |  | OTSKP 2018 |  | 2
PP |  |  |  | KAMERA DIGITÁLNÍ (IP) PEVNÁ
VV |  |  |  | 8=8.000 [A]
TS |  |  |  | Technická specifikace položky odpovídá příslušné cenové soustavě
P | 10 | 75L424 |  | KAMERA DIGITÁLNÍ (IP) SW LICENCE | KUS | 8 | 0 |  |  |  | 0 |  | OTSKP 2018 |  | 2
PP |  |  |  | KAMERA DIGITÁLNÍ (IP) SW LICENCE
VV |  |  |  | 8=8.000 [A]
TS |  |  |  | Technická specifikace položky odpovídá příslušné cenové soustavě
P | 11 | 75L42X |  | KAMERA DIGITÁLNÍ (IP) - MONTÁŽ | KUS | 8 | 0 |  |  |  | 0 |  | OTSKP 2018 |  | 2
PP |  |  |  | KAMERA DIGITÁLNÍ (IP) - MONTÁŽ
VV |  |  |  | 8=8.000 [A]
TS |  |  |  | Technická specifikace položky odpovídá příslušné cenové soustavě
P | 12 | 75L461 |  | KLIENSTKÉ PRACOVIŠTĚ - DODÁVKA | KUS | 1 | 0 |  |  |  | 0 |  | OTSKP 2018 |  | 2
PP |  |  |  | KLIENSTKÉ PRACOVIŠTĚ - DODÁVKA
VV |  |  |  | 1=1.000 [A]
TS |  |  |  | Technická specifikace položky odpovídá příslušné cenové soustavě
P | 13 | 75L46X |  | KLIENSTKÉ PRACOVIŠTĚ - MONTÁŽ | KUS | 5 | 0 |  |  |  | 0 |  | OTSKP 2018 |  | 2
PP |  |  |  | KLIENSTKÉ PRACOVIŠTĚ - MONTÁŽ
VV |  |  |  | 5=5.000 [A]
TS |  |  |  | Technická specifikace položky odpovídá příslušné cenové soustavě
P | 14 | 75L471 |  | MONITOR LCD DO 27"" | KUS | 2 | 0 |  |  |  | 0 |  | OTSKP 2018 |  | 2
PP |  |  |  | MONITOR LCD DO 27""
VV |  |  |  | 2=2.000 [A]
TS |  |  |  | Technická specifikace položky odpovídá příslušné cenové soustavě
P | 15 | 75JB13 |  | DATOVÝ ROZVADĚČ 19"" 600X600 DO 47 U | KUS | 1 | 0 |  |  |  | 0 |  | OTSKP 2018 |  | 2
PP |  |  |  | DATOVÝ ROZVADĚČ 19"" 600X600 DO 47 U
VV |  |  |  | 1=1.000 [A]
TS |  |  |  | Technická specifikace položky odpovídá příslušné cenové soustavě
P | 16 | 75JB1X |  | DATOVÝ ROZVADĚČ 19"" 600X600 - MONTÁŽ | KUS | 1 | 0 |  |  |  | 0 |  | OTSKP 2018 |  | 2
PP |  |  |  | DATOVÝ ROZVADĚČ 19"" 600X600 - MONTÁŽ
VV |  |  |  | 1=1.000 [A]
TS |  |  |  | Technická specifikace položky odpovídá příslušné cenové soustavě
P | 17 | 75K321 |  | ZÁLOŽNÍ ZDROJ UPS 230 V DO 1000 VA - DODÁVKA | KUS | 1 | 0 |  |  |  | 0 |  | OTSKP 2018 |  | 2
PP |  |  |  | ZÁLOŽNÍ ZDROJ UPS 230 V DO 1000 VA - DODÁVKA
VV |  |  |  | 1=1.000 [A]
TS |  |  |  | Technická specifikace položky odpovídá příslušné cenové soustavě
P | 18 | 75K32X |  | ZÁLOŽNÍ ZDROJ UPS 230 V DO 1000 VA - MONTÁŽ | KUS | 1 | 0 |  |  |  | 0 |  | OTSKP 2018 |  | 2
PP |  |  |  | ZÁLOŽNÍ ZDROJ UPS 230 V DO 1000 VA - MONTÁŽ
VV |  |  |  | 1=1.000 [A]
TS |  |  |  | Technická specifikace položky odpovídá příslušné cenové soustavě
P | 19 | 75L481 |  | PŘÍSLUŠENSTVÍ KS - ROZVODNÁ SKŘÍŇ KS | KUS | 2 | 0 |  |  |  | 0 |  | OTSKP 2018 |  | 2
PP |  |  |  | PŘÍSLUŠENSTVÍ KS - ROZVODNÁ SKŘÍŇ KS
VV |  |  |  | 2=2.000 [A]
TS |  |  |  | Technická specifikace položky odpovídá příslušné cenové soustavě
P | 20 | 75L482 |  | PŘÍSLUŠENSTVÍ KS - PŘEPĚŤOVÁ OCHRANA PRO KS | KUS | 6 | 0 |  |  |  | 0 |  | OTSKP 2018 |  | 2
PP |  |  |  | PŘÍSLUŠENSTVÍ KS - PŘEPĚŤOVÁ OCHRANA PRO KS
VV |  |  |  | 6=6.000 [A]
TS |  |  |  | Technická specifikace položky odpovídá příslušné cenové soustavě
P | 21 | 75L483 |  | PŘÍSLUŠENSTVÍ KS - DRŽÁK PRO KAMEROVÝ KRYT (KAMERU) | KUS | 6 | 0 |  |  |  | 0 |  | OTSKP 2018 |  | 2
PP |  |  |  | PŘÍSLUŠENSTVÍ KS - DRŽÁK PRO KAMEROVÝ KRYT (KAMERU)
VV |  |  |  | 6=6.000 [A]
TS |  |  |  | Technická specifikace položky odpovídá příslušné cenové soustavě
P | 22 | 75L484 |  | PŘÍSLUŠENSTVÍ KS - ADAPTÉR PRO MONTÁŽ NA SLOUP | KUS | 2 | 0 |  |  |  | 0 |  | OTSKP 2018 |  | 2
PP |  |  |  | PŘÍSLUŠENSTVÍ KS - ADAPTÉR PRO MONTÁŽ NA SLOUP
VV |  |  |  | 2=2.000 [A]
TS |  |  |  | Technická specifikace položky odpovídá příslušné cenové soustavě
P | 23 | 75L48X |  | PŘÍSLUŠENSTVÍ KS - MONTÁŽ | KUS | 16 | 0 |  |  |  | 0 |  | OTSKP 2018 |  | 2
PP |  |  |  | PŘÍSLUŠENSTVÍ KS - MONTÁŽ
VV |  |  |  | 16=16.000 [A]
TS |  |  |  | Technická specifikace položky odpovídá příslušné cenové soustavě
P | 24 | R75M8241 |  | SWITCH ETHERNET L2 8 PORTŮ, POE, 2 SFP | KUS | 1 | 0 |  |  |  | 0 |  | OTSKP 2018 |  | 2
PP |  |  |  | SWITCH ETHERNET L2 8 PORTŮ, POE, 2 SFP
VV |  |  |  | 1=1.000 [A]
TS |  |  |  | 1. Položka obsahuje: – dodávku specifikovaného bloku/zařízení včetně potřebného drobného montážního materiálu – dodávku souvisejícího příslušenství pro specifikovaný blok/zařízení – dopravu a skladování 2. Položka neobsahuje: X 3. Způsob měření: Udává se počet kusů kompletní konstrukce nebo práce.
P | 25 | R75M8242 |  | PRŮMYSLOVÝ SWITCH ETHERNET L2 2 PORTŮ, POE++, SFP | KUS | 2 | 0 |  |  |  | 0 |  | OTSKP 2018 |  | 2
PP |  |  |  | PRŮMYSLOVÝ SWITCH ETHERNET L2 2 PORTŮ, POE++, SFP
VV |  |  |  | 2=2.000 [A]
TS |  |  |  | 1. Položka obsahuje: – dodávku specifikovaného bloku/zařízení včetně potřebného drobného montážního materiálu – dodávku souvisejícího příslušenství pro specifikovaný blok/zařízení – dopravu a skladování 2. Položka neobsahuje: X 3. Způsob měření: Udává se počet kusů kompletní konstrukce nebo práce.
P | 26 | 75M866 |  | PŘEVODNÍK - SFP | KUS | 4 | 0 |  |  |  | 0 |  | OTSKP 2018 |  | 2
PP |  |  |  | PŘEVODNÍK - SFP
VV |  |  |  | 4=4.000 [A]
TS |  |  |  | Technická specifikace položky odpovídá příslušné cenové soustavě
P | 27 | 75K231 |  | NAPÁJECÍ ZDROJ 48 V DC DO 5 A | KUS | 3 | 0 |  |  |  | 0 |  | OTSKP 2018 |  | 2
PP |  |  |  | NAPÁJECÍ ZDROJ 48 V DC DO 5 A
VV |  |  |  | 3=3.000 [A]
TS |  |  |  | Technická specifikace položky odpovídá příslušné cenové soustavě
P | 28 | 75K23X |  | NAPÁJECÍ ZDROJ 48 V DC - MONTÁŽ | KUS | 3 | 0 |  |  |  | 0 |  | OTSKP 2018 |  | 2
PP |  |  |  | NAPÁJECÍ ZDROJ 48 V DC - MONTÁŽ
VV |  |  |  | 3=3.000 [A]
TS |  |  |  | Technická specifikace položky odpovídá příslušné cenové soustavě
P | 29 | 75IEE1 |  | OPTICKÝ ROZVADĚČ 19"" PROVEDENÍ DO 12 VLÁKEN | KUS | 1 | 0 |  |  |  | 0 |  | OTSKP 2018 |  | 2
PP |  |  |  | OPTICKÝ ROZVADĚČ 19"" PROVEDENÍ DO 12 VLÁKEN
VV |  |  |  | 1=1.000 [A]
TS |  |  |  | Technická specifikace položky odpovídá příslušné cenové soustavě
P | 30 | 75IEEX |  | OPTICKÝ ROZVADĚČ 19"" PROVEDENÍ - MONTÁŽ | KUS | 1 | 0 |  |  |  | 0 |  | OTSKP 2018 |  | 2
PP |  |  |  | OPTICKÝ ROZVADĚČ 19"" PROVEDENÍ - MONTÁŽ
VV |  |  |  | 1=1.000 [A]
TS |  |  |  | Technická specifikace položky odpovídá příslušné cenové soustavě
P | 31 | 75IEF1 |  | OPTICKÝ ROZVADĚČ NA ZEĎ DO 12 VLÁKEN | KUS | 2 | 0 |  |  |  | 0 |  | OTSKP 2018 |  | 2
PP |  |  |  | OPTICKÝ ROZVADĚČ NA ZEĎ DO 12 VLÁKEN
VV |  |  |  | 2=2.000 [A]
TS |  |  |  | Technická specifikace položky odpovídá příslušné cenové soustavě
P | 32 | 75IEFX |  | OPTICKÝ ROZVADĚČ NA ZEĎ - MONTÁŽ | KUS | 2 | 0 |  |  |  | 0 |  | OTSKP 2018 |  | 2
PP |  |  |  | OPTICKÝ ROZVADĚČ NA ZEĎ - MONTÁŽ
VV |  |  |  | 2=2.000 [A]
TS |  |  |  | Technická specifikace položky odpovídá příslušné cenové soustavě
P | 33 | 75IEG1 |  | KAZETA PRO ULOŽENÍ SVÁRŮ - DODÁVKA | KUS | 1 | 0 |  |  |  | 0 |  | OTSKP 2018 |  | 2
PP |  |  |  | KAZETA PRO ULOŽENÍ SVÁRŮ - DODÁVKA
VV |  |  |  | 1=1.000 [A]
TS |  |  |  | Technická specifikace položky odpovídá příslušné cenové soustavě
P | 34 | 75IEGX |  | KAZETA PRO ULOŽENÍ SVÁRŮ - MONTÁŽ | KUS | 1 | 0 |  |  |  | 0 |  | OTSKP 2018 |  | 2
PP |  |  |  | KAZETA PRO ULOŽENÍ SVÁRŮ - MONTÁŽ
VV |  |  |  | 1=1.000 [A]
TS |  |  |  | Technická specifikace položky odpovídá příslušné cenové soustavě
P | 35 | 75JA52 |  | ROZVADĚČ STRUKT. KABELÁŽE, PATCHPANEL, 12 ZÁSUVEK, DODÁVKA | KUS | 1 | 0 |  |  |  | 0 |  | OTSKP 2018 |  | 2
PP |  |  |  | ROZVADĚČ STRUKT. KABELÁŽE, PATCHPANEL, 12 ZÁSUVEK, DODÁVKA
VV |  |  |  | 1=1.000 [A]
TS |  |  |  | Technická specifikace položky odpovídá příslušné cenové soustavě
P | 36 | 75JA5X |  | ROZVADĚČ STRUKT. KABELÁŽE, MONTÁŽ ORGANIZARU, PATCHPANELU | KUS | 1 | 0 |  |  |  | 0 |  | OTSKP 2018 |  | 2
PP |  |  |  | ROZVADĚČ STRUKT. KABELÁŽE, MONTÁŽ ORGANIZARU, PATCHPANELU
VV |  |  |  | 1=1.000 [A]
TS |  |  |  | Technická specifikace položky odpovídá příslušné cenové soustavě
P | 37 | 75I911 |  | OPTOTRUBKA HDPE PRŮMĚRU DO 40 MM | M | 1280 | 0 |  |  |  | 0 |  | OTSKP 2018 |  | 2
PP |  |  |  | OPTOTRUBKA HDPE PRŮMĚRU DO 40 MM
VV |  |  |  | 1280=1 280.000 [A]
TS |  |  |  | Technická specifikace položky odpovídá příslušné cenové soustavě
P | 38 | 75I91X |  | OPTOTRUBKA HDPE - MONTÁŽ | M | 1280 | 0 |  |  |  | 0 |  | OTSKP 2018 |  | 2
PP |  |  |  | OPTOTRUBKA HDPE - MONTÁŽ
VV |  |  |  | 1280=1 280.000 [A]
TS |  |  |  | Technická specifikace položky odpovídá příslušné cenové soustavě
P | 39 | 75IA11 |  | OPTOTRUBKOVÁ SPOJKA PRŮMĚRU DO 40 MM | KUS | 7 | 0 |  |  |  | 0 |  | OTSKP 2018 |  | 2
PP |  |  |  | OPTOTRUBKOVÁ SPOJKA PRŮMĚRU DO 40 MM
VV |  |  |  | 7=7.000 [A]
TS |  |  |  | Technická specifikace položky odpovídá příslušné cenové soustavě
P | 40 | 75IA1X |  | OPTOTRUBKOVÁ SPOJKA - MONTÁŽ | KUS | 7 | 0 |  |  |  | 0 |  | OTSKP 2018 |  | 2
PP |  |  |  | OPTOTRUBKOVÁ SPOJKA - MONTÁŽ
VV |  |  |  | 7=7.000 [A]
TS |  |  |  | Technická specifikace položky odpovídá příslušné cenové soustavě
P | 41 | 75IA71 |  | OPTOTRUBKOVÁ PRŮCHODKA PRŮMĚRU DO 40 MM | KUS | 4 | 0 |  |  |  | 0 |  | OTSKP 2018 |  | 2
PP |  |  |  | OPTOTRUBKOVÁ PRŮCHODKA PRŮMĚRU DO 40 MM
VV |  |  |  | 4=4.000 [A]
TS |  |  |  | Technická specifikace položky odpovídá příslušné cenové soustavě
P | 42 | 75IA7X |  | OPTOTRUBKOVÁ PRŮCHODKA - MONTÁŽ | KUS | 4 | 0 |  |  |  | 0 |  | OTSKP 2018 |  | 2
PP |  |  |  | OPTOTRUBKOVÁ PRŮCHODKA - MONTÁŽ
VV |  |  |  | 4=4.000 [A]
TS |  |  |  | Technická specifikace položky odpovídá příslušné cenové soustavě
P | 43 | 75I961 |  | OPTOTRUBKA - HERMETIZACE ÚSEKU DO 2000 M | ÚSEK | 2 | 0 |  |  |  | 0 |  | OTSKP 2018 |  | 2
PP |  |  |  | OPTOTRUBKA - HERMETIZACE ÚSEKU DO 2000 M
VV |  |  |  | 2=2.000 [A]
TS |  |  |  | Technická specifikace položky odpovídá příslušné cenové soustavě
P | 44 | 75I962 |  | OPTOTRUBKA - KALIBRACE | M | 1280 | 0 |  |  |  | 0 |  | OTSKP 2018 |  | 2
PP |  |  |  | OPTOTRUBKA - KALIBRACE
VV |  |  |  | 1280=1 280.000 [A]
TS |  |  |  | Technická specifikace položky odpovídá příslušné cenové soustavě
P | 45 | 75I811 |  | KABEL OPTICKÝ SINGLEMODE DO 12 VLÁKEN | KMVLÁKNO | 5.38 | 0 |  |  |  | 0 |  | OTSKP 2018 |  | 2
PP |  |  |  | KABEL OPTICKÝ SINGLEMODE DO 12 VLÁKEN
VV |  |  |  | 5.38=5.380 [A]
TS |  |  |  | Technická specifikace položky odpovídá příslušné cenové soustavě
P | 46 | 75I81X |  | KABEL OPTICKÝ SINGLEMODE - MONTÁŽ | M | 1345 | 0 |  |  |  | 0 |  | OTSKP 2018 |  | 2
PP |  |  |  | KABEL OPTICKÝ SINGLEMODE - MONTÁŽ
VV |  |  |  | 1345=1 345.000 [A]
TS |  |  |  | Technická specifikace položky odpovídá příslušné cenové soustavě
P | 47 | 75IK21 |  | MĚŘENÍ KOMPLEXNÍ OPTICKÉHO KABELU | VLÁKNO | 8 | 0 |  |  |  | 0 |  | OTSKP 2018 |  | 2
PP |  |  |  | MĚŘENÍ KOMPLEXNÍ OPTICKÉHO KABELU
VV |  |  |  | 8=8.000 [A]
TS |  |  |  | Technická specifikace položky odpovídá příslušné cenové soustavě
P | 48 | 75J821 |  | OPTICKÝ PIGTAIL SINGLEMODE DO 2 M | KUS | 16 | 0 |  |  |  | 0 |  | OTSKP 2018 |  | 2
PP |  |  |  | OPTICKÝ PIGTAIL SINGLEMODE DO 2 M
VV |  |  |  | 16=16.000 [A]
TS |  |  |  | Technická specifikace položky odpovídá příslušné cenové soustavě
P | 49 | 75J81X |  | OPTICKÝ PIGTAIL MULTIMODE - MONTÁŽ | KUS | 16 | 0 |  |  |  | 0 |  | OTSKP 2018 |  | 2
PP |  |  |  | OPTICKÝ PIGTAIL MULTIMODE - MONTÁŽ
VV |  |  |  | 16=16.000 [A]
TS |  |  |  | Technická specifikace položky odpovídá příslušné cenové soustavě
P | 50 | 75J921 |  | OPTICKÝ PATCHCORD SINGLEMODE DO 5 M | KUS | 4 | 0 |  |  |  | 0 |  | OTSKP 2018 |  | 2
PP |  |  |  | OPTICKÝ PATCHCORD SINGLEMODE DO 5 M
VV |  |  |  | 4=4.000 [A]
TS |  |  |  | Technická specifikace položky odpovídá příslušné cenové soustavě
P | 51 | 75J92X |  | OPTICKÝ PATCHCORD SINGLEMODE - MONTÁŽ | KUS | 4 | 0 |  |  |  | 0 |  | OTSKP 2018 |  | 2
PP |  |  |  | OPTICKÝ PATCHCORD SINGLEMODE - MONTÁŽ
VV |  |  |  | 4=4.000 [A]
TS |  |  |  | Technická specifikace položky odpovídá příslušné cenové soustavě
P | 52 | 75IH61 |  | UKONČENÍ KABELU OPTICKÉHO DO 12 VLÁKEN | KUS | 4 | 0 |  |  |  | 0 |  | OTSKP 2018 |  | 2
PP |  |  |  | UKONČENÍ KABELU OPTICKÉHO DO 12 VLÁKEN
VV |  |  |  | 4=4.000 [A]
TS |  |  |  | Technická specifikace položky odpovídá příslušné cenové soustavě
P | 53 | 75J321 |  | KABEL SDĚLOVACÍ PRO STRUKTUROVANOU KABELÁŽ FTP/STP | KMPÁR | 0.92 | 0 |  |  |  | 0 |  | OTSKP 2018 |  | 2
PP |  |  |  | KABEL SDĚLOVACÍ PRO STRUKTUROVANOU KABELÁŽ FTP/STP
VV |  |  |  | 0.92=0.920 [A]
TS |  |  |  | Technická specifikace položky odpovídá příslušné cenové soustavě
P | 54 | 75J32X |  | KABEL SDĚLOVACÍ PRO STRUKTUROVANOU KABELÁŽ FTP/STP - MONTÁŽ | KMPÁR | 0.92 | 0 |  |  |  | 0 |  | OTSKP 2018 |  | 2
PP |  |  |  | KABEL SDĚLOVACÍ PRO STRUKTUROVANOU KABELÁŽ FTP/STP - MONTÁŽ
VV |  |  |  | 0.92=0.920 [A]
TS |  |  |  | Technická specifikace položky odpovídá příslušné cenové soustavě
P | 55 | R75JBAA1 |  | ZÁSUVKOVÝ PANEL 230V DO 19" ROZVÁDĚČE | KUS | 1 | 0 |  |  |  | 0 |  | OTSKP 2018 |  | 2
PP |  |  |  | ZÁSUVKOVÝ PANEL 230V DO 19" ROZVÁDĚČE
VV |  |  |  | 1=1.000 [A]
TS |  |  |  | 1. Položka obsahuje: – dodávku specifikovaného bloku/zařízení včetně potřebného drobného montážního materiálu – dodávku souvisejícího příslušenství pro specifikovaný blok/zařízení – dopravu a skladování 2. Položka neobsahuje: X 3. Způsob měření: Udává se počet kusů kompletní konstrukce nebo práce.
P | 56 | 742G11 |  | KABEL NN DVOU- A TŘÍŽÍLOVÝ CU S PLASTOVOU IZOLACÍ DO 2,5 MM2 | M | 50 | 0 |  |  |  | 0 |  | OTSKP 2018 |  | 2
PP |  |  |  | KABEL NN DVOU- A TŘÍŽÍLOVÝ CU S PLASTOVOU IZOLACÍ DO 2,5 MM2
VV |  |  |  | 50=50.000 [A]
TS |  |  |  | Technická specifikace položky odpovídá příslušné cenové soustavě
P | 57 | 75L491 |  | ZPROVOZNĚNÍ A NASTAVENÍ KAMERY | KUS | 6 | 0 |  |  |  | 0 |  | OTSKP 2018 |  | 2
PP |  |  |  | ZPROVOZNĚNÍ A NASTAVENÍ KAMERY
VV |  |  |  | 6=6.000 [A]
TS |  |  |  | Technická specifikace položky odpovídá příslušné cenové soustavě
P | 58 | 75L492 |  | ZPROVOZNĚNÍ A NASTAVENÍ POHLEDU KAMERY | KUS | 6 | 0 |  |  |  | 0 |  | OTSKP 2018 |  | 2
PP |  |  |  | ZPROVOZNĚNÍ A NASTAVENÍ POHLEDU KAMERY
VV |  |  |  | 6=6.000 [A]
TS |  |  |  | Technická specifikace položky odpovídá příslušné cenové soustavě
P | 59 | 75L493 |  | ZPROVOZNĚNÍ A NASTAVENÍ KAMEROVÉHO SYSTÉMU | KOMPLET | 1 | 0 |  |  |  | 0 |  | OTSKP 2018 |  | 2
PP |  |  |  | ZPROVOZNĚNÍ A NASTAVENÍ KAMEROVÉHO SYSTÉMU
VV |  |  |  | 1=1.000 [A]
TS |  |  |  | Technická specifikace položky odpovídá příslušné cenové soustavě
P | 60 | 75L494 |  | ZPROVOZNĚNÍ A NASTAVENÍ ŠKOLENÍ A ZÁCVIK PERSONÁLU OBSLUHUJÍCÍHO KAMEROVÝ SYSTÉM | HOD | 8 | 0 |  |  |  | 0 |  | OTSKP 2018 |  | 2
PP |  |  |  | ZPROVOZNĚNÍ A NASTAVENÍ ŠKOLENÍ A ZÁCVIK PERSONÁLU OBSLUHUJÍCÍHO KAMEROVÝ SYSTÉM
VV |  |  |  | 8=8.000 [A]
TS |  |  |  | Technická specifikace položky odpovídá příslušné cenové soustavě
P | 61 | 75L495 |  | LICENCE PRO PŘIPOJENÍ KAMERY DO SYSTÉMU KAC | KUS | 6 | 0 |  |  |  | 0 |  | OTSKP 2018 |  | 2
PP |  |  |  | LICENCE PRO PŘIPOJENÍ KAMERY DO SYSTÉMU KAC
VV |  |  |  | 6=6.000 [A]
TS |  |  |  | Technická specifikace položky odpovídá příslušné cenové soustavě
P | 62 | 75L496 |  | PŘIPOJENÍ KAMEROVÉHO SYSTÉMU DO KAC - KONFIGURAČNÍ PRÁCE | HOD | 8 | 0 |  |  |  | 0 |  | OTSKP 2018 |  | 2
PP |  |  |  | PŘIPOJENÍ KAMEROVÉHO SYSTÉMU DO KAC - KONFIGURAČNÍ PRÁCE
VV |  |  |  | 8=8.000 [A]
TS |  |  |  | Technická specifikace položky odpovídá příslušné cenové soustavě
P | 63 | 703511 |  | ELEKTROINSTALAČNÍ LIŠTA ŠÍŘKY DO 30 MM | M | 50 | 0 |  |  |  | 0 |  | OTSKP 2018 |  | 2
PP |  |  |  | ELEKTROINSTALAČNÍ LIŠTA ŠÍŘKY DO 30 MM
VV |  |  |  | 50=50.000 [A]
TS |  |  |  | Technická specifikace položky odpovídá příslušné cenové soustavě
P | 64 | 702311 |  | ZAKRYTÍ KABELŮ VÝSTRAŽNOU FÓLIÍ ŠÍŘKY DO 20 CM | M | 20 | 0 |  |  |  | 0 |  | OTSKP 2018 |  | 2
PP |  |  |  | ZAKRYTÍ KABELŮ VÝSTRAŽNOU FÓLIÍ ŠÍŘKY DO 20 CM
VV |  |  |  | 20=20.000 [A]
TS |  |  |  | Technická specifikace položky odpovídá příslušné cenové soustavě
P | 65 | 75L46W |  | KLIENSTKÉ PRACOVIŠTĚ - DOPLNĚNÍ HW, SW, LICENCE | KUS | 4 | 0 |  |  |  | 0 |  | OTSKP 2018 |  | 2
PP |  |  |  | KLIENSTKÉ PRACOVIŠTĚ - DOPLNĚNÍ HW, SW, LICENCE
VV |  |  |  | 4=4.000 [A]
TS |  |  |  | Technická specifikace položky odpovídá příslušné cenové soustavě
P | 66 | 702212 |  | KABELOVÁ CHRÁNIČKA ZEMNÍ DN PŘES 100 DO 200 MM | M | 60 | 0 |  |  |  | 0 |  | OTSKP 2018 |  | 2
PP |  |  |  | KABELOVÁ CHRÁNIČKA ZEMNÍ DN PŘES 100 DO 200 MM
VV |  |  |  | 60=60.000 [A]
TS |  |  |  | Technická specifikace položky odpovídá příslušné cenové soustavě

## PS 94-22-33
SŽDC05 |  |  |  | Příloha k formuláři pro ocenění nabídky | [10 empty] | 3
6
S | Stavba: | 5323720006-zm16 |  | Uzel Plzeň, 5.stavba - Lobzy - Koterov | [6 empty] | D.1.2 |  | Aspe | 0,00 | 2
O | Objekt: | D.1.2 |  | Železniční sdělovací zařízení | [9 empty] | 15,00 | 2
Typ | Poř. číslo | Kód položky | Varianta | Název položky | MJ | Množství | Jednotková hmotnost | Celková hmotnost |  |  | Jednotková cena |  | Cenové soustavy | 21,00 | 2
Dodávka
[9 empty] | Jednotková | Celkem | Jednotková | Celkem |  |  |  | Počet položek s nulovou cenou
O1 |  | PS 94-22-33 |  | ŽST Plzeň-Koterov, úprava MRTS
SD |  | 78 |  | Slaboproud
P | 1 | 75N221 |  | MRS, BLOK ZÁKLADNOVÝCH RADIOSTANIC 1 RADIOSTANICE IP TECHNOLOGIE | KUS | 1 | 0 |  |  |  | 0 |  | OTSKP 2018 |  | 2
PP |  |  |  | MRS, BLOK ZÁKLADNOVÝCH RADIOSTANIC 1 RADIOSTANICE IP TECHNOLOGIE
VV |  |  |  | Dle techn. zprávy a výkresových příloh 1=1.000 [A]
TS |  |  |  | Technická specifikace položky odpovídá příslušné cenové soustavě
P | 2 | 75N22X |  | MRS, BLOK ZÁKLADNOVÝCH RADIOSTANIC - MONTÁŽ | KUS | 1 | 0 |  |  |  | 0 |  | OTSKP 2018 |  | 2
PP |  |  |  | MRS, BLOK ZÁKLADNOVÝCH RADIOSTANIC - MONTÁŽ
VV |  |  |  | Dle techn. zprávy a výkresových příloh 1=1.000 [A]
TS |  |  |  | Technická specifikace položky odpovídá příslušné cenové soustavě
P | 3 | 75N242 |  | MRS, NAPÁJECÍ ZDROJ RADIOSTANICE BLOK 1 RADIOSTANICE | KUS | 1 | 0 |  |  |  | 0 |  | OTSKP 2018 |  | 2
PP |  |  |  | MRS, NAPÁJECÍ ZDROJ RADIOSTANICE BLOK 1 RADIOSTANICE
VV |  |  |  | Dle techn. zprávy a výkresových příloh 1=1.000 [A]
TS |  |  |  | Technická specifikace položky odpovídá příslušné cenové soustavě
P | 4 | 75N24X |  | MRS, NAPÁJECÍ ZDROJ RADIOSTANICE - MONTÁŽ | KUS | 1 | 0 |  |  |  | 0 |  | OTSKP 2018 |  | 2
PP |  |  |  | MRS, NAPÁJECÍ ZDROJ RADIOSTANICE - MONTÁŽ
VV |  |  |  | Dle techn. zprávy a výkresových příloh 1=1.000 [A]
TS |  |  |  | Technická specifikace položky odpovídá příslušné cenové soustavě
P | 5 | 75N21Y |  | MRS, RADIOSTANICE - DEMONTÁŽ | KUS | 1 | 0 |  |  |  | 0 |  | OTSKP 2018 |  | 2
PP |  |  |  | MRS, RADIOSTANICE - DEMONTÁŽ
VV |  |  |  | Dle techn. zprávy a výkresových příloh 1=1.000 [A]
TS |  |  |  | Technická specifikace položky odpovídá příslušné cenové soustavě
P | 6 | 75N252 |  | MRS, ANTÉNNNÍ SOUSTAVA VŠESMĚROVÁ | KUS | 1 | 0 |  |  |  | 0 |  | OTSKP 2018 |  | 2
PP |  |  |  | MRS, ANTÉNNNÍ SOUSTAVA VŠESMĚROVÁ
VV |  |  |  | Dle techn. zprávy a výkresových příloh 1=1.000 [A]
TS |  |  |  | Technická specifikace položky odpovídá příslušné cenové soustavě
P | 7 | 75N255 |  | MRS, SMĚROVÁNÍ ANTÉN | KUS | 1 | 0 |  |  |  | 0 |  | OTSKP 2018 |  | 2
PP |  |  |  | MRS, SMĚROVÁNÍ ANTÉN
VV |  |  |  | Dle techn. zprávy a výkresových příloh 1=1.000 [A]
TS |  |  |  | Technická specifikace položky odpovídá příslušné cenové soustavě
P | 8 | 75N25X |  | MRS, ANTÉNNNÍ SOUSTAVA - MONTÁŽ | KUS | 1 | 0 |  |  |  | 0 |  | OTSKP 2018 |  | 2
PP |  |  |  | MRS, ANTÉNNNÍ SOUSTAVA - MONTÁŽ
VV |  |  |  | Dle techn. zprávy a výkresových příloh 1=1.000 [A]
TS |  |  |  | Technická specifikace položky odpovídá příslušné cenové soustavě
P | 9 | 75N25Y |  | MRS, ANTÉNNNÍ SOUSTAVA - DEMONTÁŽ | KUS | 1 | 0 |  |  |  | 0 |  | OTSKP 2018 |  | 2
PP |  |  |  | MRS, ANTÉNNNÍ SOUSTAVA - DEMONTÁŽ
VV |  |  |  | Dle techn. zprávy a výkresových příloh 1=1.000 [A]
TS |  |  |  | Technická specifikace položky odpovídá příslušné cenové soustavě
P | 10 | 75N261 |  | MRS, KOAXIÁLNÍ KABEL VENKOVNÍ PRŮMĚRU DO 35 MM | M | 40 | 0 |  |  |  | 0 |  | OTSKP 2018 |  | 2
PP |  |  |  | MRS, KOAXIÁLNÍ KABEL VENKOVNÍ PRŮMĚRU DO 35 MM
VV |  |  |  | Dle techn. zprávy a výkresových příloh 40=40.000 [A]
TS |  |  |  | Technická specifikace položky odpovídá příslušné cenové soustavě
P | 11 | 75N26X |  | MRS, KOAXIÁLNÍ KABEL VENKOVNÍ - MONTÁŽ | M | 40 | 0 |  |  |  | 0 |  | OTSKP 2018 |  | 2
PP |  |  |  | MRS, KOAXIÁLNÍ KABEL VENKOVNÍ - MONTÁŽ
VV |  |  |  | Dle techn. zprávy a výkresových příloh 40=40.000 [A]
TS |  |  |  | Technická specifikace položky odpovídá příslušné cenové soustavě
P | 12 | 75N26Y |  | MRS, KOAXIÁLNÍ KABEL VENKOVNÍ - DEMONTÁŽ | M | 40 | 0 |  |  |  | 0 |  | OTSKP 2018 |  | 2
PP |  |  |  | MRS, KOAXIÁLNÍ KABEL VENKOVNÍ - DEMONTÁŽ
VV |  |  |  | Dle techn. zprávy a výkresových příloh 40=40.000 [A]
TS |  |  |  | Technická specifikace položky odpovídá příslušné cenové soustavě
P | 13 | 75N28W |  | MRS, RÁDIOVÝ SERVER - DOPLNĚNÍ HW, SW, LICENCE | KUS | 1 | 0 |  |  |  | 0 |  | OTSKP 2018 |  | 2
PP |  |  |  | MRS, RÁDIOVÝ SERVER - DOPLNĚNÍ HW, SW, LICENCE
VV |  |  |  | Dle techn. zprávy a výkresových příloh 1=1.000 [A]
TS |  |  |  | Technická specifikace položky odpovídá příslušné cenové soustavě
P | 14 | 75N291 |  | MRS, PROGRAMOVÉ VYBAVENÍ A GRAFICKÉ ZOBRAZENÍ INTEGRACE DO OVLÁDÁNÍ TELEFONNÍHO ZAPOJOVAČE | KUS | 4 | 0 |  |  |  | 0 |  | OTSKP 2018 |  | 2
PP |  |  |  | MRS, PROGRAMOVÉ VYBAVENÍ A GRAFICKÉ ZOBRAZENÍ INTEGRACE DO OVLÁDÁNÍ TELEFONNÍHO ZAPOJOVAČE
VV |  |  |  | Dle techn. zprávy a výkresových příloh 1+1+1+1=4.000 [A]
TS |  |  |  | Technická specifikace položky odpovídá příslušné cenové soustavě
P | 15 | 75N41Y |  | ANTÉNNÍ STOŽÁR TRUBKOVÝ - DEMONTÁŽ | KUS | 1 | 0 |  |  |  | 0 |  | OTSKP 2018 |  | 2
PP |  |  |  | ANTÉNNÍ STOŽÁR TRUBKOVÝ - DEMONTÁŽ
VV |  |  |  | Dle techn. zprávy a výkresových příloh 1=1.000 [A]
TS |  |  |  | Technická specifikace položky odpovídá příslušné cenové soustavě
P | 16 | 75N443 |  | ANTÉNNÍ STOŽÁR - OPRAVA STŘEŠNÍ KRYTINY | M2 | 10 | 0 |  |  |  | 0 |  | OTSKP 2018 |  | 2
PP |  |  |  | ANTÉNNÍ STOŽÁR - OPRAVA STŘEŠNÍ KRYTINY
VV |  |  |  | Dle techn. zprávy a výkresových příloh 4*2.5=10.000 [A]
TS |  |  |  | Technická specifikace položky odpovídá příslušné cenové soustavě
P | 17 | 75N523 |  | ANTÉNNÍ VÝLOŽNÍK K INSTALACI NA STOŽÁR DÉLKY PŘES 1M | KUS | 2 | 0 |  |  |  | 0 |  | OTSKP 2018 |  | 2
PP |  |  |  | ANTÉNNÍ VÝLOŽNÍK K INSTALACI NA STOŽÁR DÉLKY PŘES 1M
VV |  |  |  | Dle techn. zprávy a výkresových příloh 1+1=2.000 [A]
TS |  |  |  | Technická specifikace položky odpovídá příslušné cenové soustavě
P | 18 | 75N621 |  | KOMPLEXNÍ OCHRANA MRS PŘED BLESKEM A PŘEPĚTÍM | KUS | 1 | 0 |  |  |  | 0 |  | OTSKP 2018 |  | 2
PP |  |  |  | KOMPLEXNÍ OCHRANA MRS PŘED BLESKEM A PŘEPĚTÍM
VV |  |  |  | Dle techn. zprávy a výkresových příloh 1=1.000 [A]
TS |  |  |  | Technická specifikace položky odpovídá příslušné cenové soustavě
P | 19 | 75N62X |  | KOMPLEXNÍ OCHRANA MRS PŘED BLESKEM A PŘEPĚTÍM - MONTÁŽ | KUS | 1 | 0 |  |  |  | 0 |  | OTSKP 2018 |  | 2
PP |  |  |  | KOMPLEXNÍ OCHRANA MRS PŘED BLESKEM A PŘEPĚTÍM - MONTÁŽ
VV |  |  |  | Dle techn. zprávy a výkresových příloh 1=1.000 [A]
TS |  |  |  | Technická specifikace položky odpovídá příslušné cenové soustavě
P | 20 | 75N62Y |  | KOMPLEXNÍ OCHRANA MRS PŘED BLESKEM A PŘEPĚTÍM - DEMONTÁŽ | KUS | 1 | 0 |  |  |  | 0 |  | OTSKP 2018 |  | 2
PP |  |  |  | KOMPLEXNÍ OCHRANA MRS PŘED BLESKEM A PŘEPĚTÍM - DEMONTÁŽ
VV |  |  |  | Dle techn. zprávy a výkresových příloh 1=1.000 [A]
TS |  |  |  | Technická specifikace položky odpovídá příslušné cenové soustavě
P | 21 | 75N641 |  | NAPĚŤOVÉ ODDĚLENÍ ANTÉNNÍ SOUSTAVY OD ZAŘÍZENÍ | KUS | 1 | 0 |  |  |  | 0 |  | OTSKP 2018 |  | 2
PP |  |  |  | NAPĚŤOVÉ ODDĚLENÍ ANTÉNNÍ SOUSTAVY OD ZAŘÍZENÍ
VV |  |  |  | Dle techn. zprávy a výkresových příloh 1=1.000 [A]
TS |  |  |  | Technická specifikace položky odpovídá příslušné cenové soustavě
P | 22 | 75N64X |  | NAPĚŤOVÉ ODDĚLENÍ ANTÉNNÍ SOUSTAVY OD ZAŘÍZENÍ, MONTÁŽ | KUS | 1 | 0 |  |  |  | 0 |  | OTSKP 2018 |  | 2
PP |  |  |  | NAPĚŤOVÉ ODDĚLENÍ ANTÉNNÍ SOUSTAVY OD ZAŘÍZENÍ, MONTÁŽ
VV |  |  |  | Dle techn. zprávy a výkresových příloh 1=1.000 [A]
TS |  |  |  | Technická specifikace položky odpovídá příslušné cenové soustavě
P | 23 | 75N714 |  | MĚŘENÍ RÁDIOVÝCH SÍTÍ PO REALIZACI PRO PÁSMO 150 MHZ (MRS) | KUS | 1 | 0 |  |  |  | 0 |  | OTSKP 2018 |  | 2
PP |  |  |  | MĚŘENÍ RÁDIOVÝCH SÍTÍ PO REALIZACI PRO PÁSMO 150 MHZ (MRS)
VV |  |  |  | Dle techn. zprávy a výkresových příloh 1=1.000 [A]
TS |  |  |  | Technická specifikace položky odpovídá příslušné cenové soustavě
P | 24 | 75N163 |  | MRS, KOAXIÁLNÍ KABEL VENKOVNÍ - SADA KONEKTORŮ (2KS) | KUS | 1 | 0 |  |  |  | 0 |  | OTSKP 2018 |  | 2
PP |  |  |  | MRS, KOAXIÁLNÍ KABEL VENKOVNÍ - SADA KONEKTORŮ (2KS)
VV |  |  |  | Dle techn. zprávy a výkresových příloh 1=1.000 [A]
TS |  |  |  | Technická specifikace položky odpovídá příslušné cenové soustavě
P | 25 | 75M967 |  | DATOVÁ INFRASTRUKTURA LAN, MEDIAKONVERTOR - ETHERNET, SAMOSTATNÝ | KUS | 2 | 0 |  |  |  | 0 |  | OTSKP 2018 |  | 2
PP |  |  |  | DATOVÁ INFRASTRUKTURA LAN, MEDIAKONVERTOR - ETHERNET, SAMOSTATNÝ
VV |  |  |  | Dle techn. zprávy a výkresových příloh 1+1=2.000 [A]
TS |  |  |  | Technická specifikace položky odpovídá příslušné cenové soustavě
P | 26 | 75M96X |  | DATOVÁ INFRASTRUKTURA LAN, MEDIAKONVERTOR - MONTÁŽ | KUS | 2 | 0 |  |  |  | 0 |  | OTSKP 2018 |  | 2
PP |  |  |  | DATOVÁ INFRASTRUKTURA LAN, MEDIAKONVERTOR - MONTÁŽ
VV |  |  |  | Dle techn. zprávy a výkresových příloh 1+1=2.000 [A]
TS |  |  |  | Technická specifikace položky odpovídá příslušné cenové soustavě
P | 27 | 75M713 |  | ZÁZNAMOVÉ ZAŘÍZENÍ, LICENCE NA JEDEN KANÁL (DOPLNĚNÍ) | KUS | 1 | 0 |  |  |  | 0 |  | OTSKP 2018 |  | 2
PP |  |  |  | ZÁZNAMOVÉ ZAŘÍZENÍ, LICENCE NA JEDEN KANÁL (DOPLNĚNÍ)
VV |  |  |  | Dle techn. zprávy a výkresových příloh 1=1.000 [A]
TS |  |  |  | Technická specifikace položky odpovídá příslušné cenové soustavě
P | 28 | 75M714 |  | ZÁZNAMOVÉ ZAŘÍZENÍ, LICENCE KAC | KUS | 1 | 0 |  |  |  | 0 |  | OTSKP 2018 |  | 2
PP |  |  |  | ZÁZNAMOVÉ ZAŘÍZENÍ, LICENCE KAC
VV |  |  |  | Dle techn. zprávy a výkresových příloh 1=1.000 [A]
TS |  |  |  | Technická specifikace položky odpovídá příslušné cenové soustavě
P | 29 | 75J921 |  | OPTICKÝ PATCHCORD SINGLEMODE DO 5 M | KUS | 2 | 0 |  |  |  | 0 |  | OTSKP 2018 |  | 2
PP |  |  |  | OPTICKÝ PATCHCORD SINGLEMODE DO 5 M
VV |  |  |  | Dle techn. zprávy a výkresových příloh 1+1=2.000 [A]
TS |  |  |  | Technická specifikace položky odpovídá příslušné cenové soustavě
P | 30 | 75J92X |  | OPTICKÝ PATCHCORD SINGLEMODE - MONTÁŽ | KUS | 2 | 0 |  |  |  | 0 |  | OTSKP 2018 |  | 2
PP |  |  |  | OPTICKÝ PATCHCORD SINGLEMODE - MONTÁŽ
VV |  |  |  | Dle techn. zprávy a výkresových příloh 1+1=2.000 [A]
TS |  |  |  | Technická specifikace položky odpovídá příslušné cenové soustavě
P | 31 | 75J321 |  | KABEL SDĚLOVACÍ PRO STRUKTUROVANOU KABELÁŽ FTP/STP | KMPÁR | 0.1 | 0 |  |  |  | 0 |  | OTSKP 2018 |  | 2
PP |  |  |  | KABEL SDĚLOVACÍ PRO STRUKTUROVANOU KABELÁŽ FTP/STP
VV |  |  |  | Dle techn. zprávy a výkresových příloh 10+10 0.1=0.100 [A]
TS |  |  |  | Technická specifikace položky odpovídá příslušné cenové soustavě
P | 32 | 75J32X |  | KABEL SDĚLOVACÍ PRO STRUKTUROVANOU KABELÁŽ FTP/STP - MONTÁŽ | KMPÁR | 0.1 | 0 |  |  |  | 0 |  | OTSKP 2018 |  | 2
PP |  |  |  | KABEL SDĚLOVACÍ PRO STRUKTUROVANOU KABELÁŽ FTP/STP - MONTÁŽ
VV |  |  |  | Dle techn. zprávy a výkresových příloh 10+10 0.1=0.100 [A]
TS |  |  |  | Technická specifikace položky odpovídá příslušné cenové soustavě
P | 33 | 75I931 |  | OPTOTRUBKA HDPE NEHOŘLAVÁ PRŮMĚRU DO 40 MM | M | 10 | 0 |  |  |  | 0 |  | OTSKP 2018 |  | 2
PP |  |  |  | OPTOTRUBKA HDPE NEHOŘLAVÁ PRŮMĚRU DO 40 MM
VV |  |  |  | Dle techn. zprávy a výkresových příloh 10=10.000 [A]
TS |  |  |  | Technická specifikace položky odpovídá příslušné cenové soustavě
P | 34 | 75I93X |  | OPTOTRUBKA HDPE NEHOŘLAVÁ - MONTÁŽ | M | 10 | 0 |  |  |  | 0 |  | OTSKP 2018 |  | 2
PP |  |  |  | OPTOTRUBKA HDPE NEHOŘLAVÁ - MONTÁŽ
VV |  |  |  | Dle techn. zprávy a výkresových příloh 10=10.000 [A]
TS |  |  |  | Technická specifikace položky odpovídá příslušné cenové soustavě
P | 35 | 75IA11 |  | OPTOTRUBKOVÁ SPOJKA PRŮMĚRU DO 40 MM | KUS | 2 | 0 |  |  |  | 0 |  | OTSKP 2018 |  | 2
PP |  |  |  | OPTOTRUBKOVÁ SPOJKA PRŮMĚRU DO 40 MM
VV |  |  |  | Dle techn. zprávy a výkresových příloh 1+1=2.000 [A]
TS |  |  |  | Technická specifikace položky odpovídá příslušné cenové soustavě
P | 36 | 75IA1X |  | OPTOTRUBKOVÁ SPOJKA - MONTÁŽ | KUS | 2 | 0 |  |  |  | 0 |  | OTSKP 2018 |  | 2
PP |  |  |  | OPTOTRUBKOVÁ SPOJKA - MONTÁŽ
VV |  |  |  | Dle techn. zprávy a výkresových příloh 1+1=2.000 [A]
TS |  |  |  | Technická specifikace položky odpovídá příslušné cenové soustavě
SD |  | 80 |  | Všeob elektro
P | 37 | 703412 |  | ELEKTROINSTALAČNÍ TRUBKA PLASTOVÁ VČETNĚ UPEVNĚNÍ A PŘÍSLUŠENSTVÍ DN PRŮMĚRU PŘES 25 DO 40 MM | M | 30 | 0 |  |  |  | 0 |  | OTSKP 2018 |  | 2
PP |  |  |  | ELEKTROINSTALAČNÍ TRUBKA PLASTOVÁ VČETNĚ UPEVNĚNÍ A PŘÍSLUŠENSTVÍ DN PRŮMĚRU PŘES 25 DO 40 MM
VV |  |  |  | Dle techn. zprávy a výkresových příloh 30=30.000 [A]
TS |  |  |  | Technická specifikace položky odpovídá příslušné cenové soustavě
P | 38 | 703443 |  | ELEKTROINSTALAČNÍ TRUBKA OCELOVÁ VČETNĚ UPEVNĚNÍ A PŘÍSLUŠENSTVÍ DN PRŮMĚRU PŘES 40 MM | M | 8 | 0 |  |  |  | 0 |  | OTSKP 2018 |  | 2
PP |  |  |  | ELEKTROINSTALAČNÍ TRUBKA OCELOVÁ VČETNĚ UPEVNĚNÍ A PŘÍSLUŠENSTVÍ DN PRŮMĚRU PŘES 40 MM
VV |  |  |  | Dle techn. zprávy a výkresových příloh 8=8.000 [A]
TS |  |  |  | Technická specifikace položky odpovídá příslušné cenové soustavě
P | 39 | 703722 |  | KABELOVÁ PŘÍCHYTKA PRO ROZSAH UPNUTÍ OD 26 DO 50 MM | KUS | 25 | 0 |  |  |  | 0 |  | OTSKP 2018 |  | 2
PP |  |  |  | KABELOVÁ PŘÍCHYTKA PRO ROZSAH UPNUTÍ OD 26 DO 50 MM
VV |  |  |  | Dle techn. zprávy a výkresových příloh 25=25.000 [A]
TS |  |  |  | Technická specifikace položky odpovídá příslušné cenové soustavě
P | 40 | 703762 |  | KABELOVÁ UCPÁVKA VODĚ ODOLNÁ PRO VNITŘNÍ PRŮMĚR OTVORU 65 - 110MM | KUS | 1 | 0 |  |  |  | 0 |  | OTSKP 2018 |  | 2
PP |  |  |  | KABELOVÁ UCPÁVKA VODĚ ODOLNÁ PRO VNITŘNÍ PRŮMĚR OTVORU 65 - 110MM
VV |  |  |  | Dle techn. zprávy a výkresových příloh 1=1.000 [A]
TS |  |  |  | Technická specifikace položky odpovídá příslušné cenové soustavě
SD |  | 83 |  | Hloubení a konstrukce
P | 41 | 132931 |  | HLOUBENÍ RÝH ŠÍŘ DO 2M PAŽ I NEPAŽ TŘ. III, ODVOZ DO 1KM | M3 | 6 | 0 |  |  |  | 0 |  | OTSKP 2018 |  | 2
PP |  |  |  | HLOUBENÍ RÝH ŠÍŘ DO 2M PAŽ I NEPAŽ TŘ. III, ODVOZ DO 1KM
VV |  |  |  | Dle techn. zprávy a výkresových příloh 6=6.000 [A]
TS |  |  |  | Technická specifikace položky odpovídá příslušné cenové soustavě
P | 42 | 17411 |  | ZÁSYP JAM A RÝH ZEMINOU SE ZHUTNĚNÍM | M3 | 6 | 0 |  |  |  | 0 |  | OTSKP 2018 |  | 2
PP |  |  |  | ZÁSYP JAM A RÝH ZEMINOU SE ZHUTNĚNÍM
VV |  |  |  | Dle techn. zprávy a výkresových příloh 6=6.000 [A]
TS |  |  |  | Technická specifikace položky odpovídá příslušné cenové soustavě

## PS 93-22-50
SŽDC05 |  |  |  | Příloha k formuláři pro ocenění nabídky | [10 empty] | 3
6
S | Stavba: | 5323720006-zm16 |  | Uzel Plzeň, 5.stavba - Lobzy - Koterov | [6 empty] | D.1.3 |  | Aspe | 0,00 | 2
O | Objekt: | D.1.3 |  | Silnoproudá technologie včetně DŘT | [9 empty] | 15,00 | 2
Typ | Poř. číslo | Kód položky | Varianta | Název položky | MJ | Množství | Jednotková hmotnost | Celková hmotnost |  |  | Jednotková cena |  | Cenové soustavy | 21,00 | 2
Dodávka
[9 empty] | Jednotková | Celkem | Jednotková | Celkem |  |  |  | Počet položek s nulovou cenou
O1 |  | PS 93-22-50 |  | SpS Slovany, DŘT
SD |  | 800 |  | Dodávka a montáž DŘT
P | 1 | 746632 |  | VYBAVENÁ SKŘÍŇ PRO AUTOMATIZACI 19"" PŘES 15 U | KUS | 1 | 0 |  |  |  | 0 |  | OTSKP 2018 |  | 2
PP |  |  |  | VYBAVENÁ SKŘÍŇ PRO AUTOMATIZACI 19"" PŘES 15 U
VV |  |  |  | viz textová a výkresová část projektové dokumentace 1=1.000 [A]
TS |  |  |  | Technická specifikace položky odpovídá příslušné cenové soustavě
P | 2 | 746642 |  | PLC PRO AUTOMATIZACI - ZÁKLADNÍ JEDNOTKA PŘES 128 DO 1024 IO | KUS | 1 | 0 |  |  |  | 0 |  | OTSKP 2018 |  | 2
PP |  |  |  | PLC PRO AUTOMATIZACI - ZÁKLADNÍ JEDNOTKA PŘES 128 DO 1024 IO
VV |  |  |  | viz textová a výkresová část projektové dokumentace 1=1.000 [A]
TS |  |  |  | Technická specifikace položky odpovídá příslušné cenové soustavě
P | 3 | 746648 |  | PLC PRO AUTOMATIZACI - ODDĚLOVACÍ ČLEN RELÉOVÝ MIN. 4 KV PRO POVELY NEBO SIGNÁLY 24-230 V DC AC, MAX. 6 A, KONT. 1P, OCHRANNÉ A SIGNALIZAČNÍ PRVKY | KUS | 5 | 0 |  |  |  | 0 |  | OTSKP 2018 |  | 2
PP |  |  |  | PLC PRO AUTOMATIZACI - ODDĚLOVACÍ ČLEN RELÉOVÝ MIN. 4 KV PRO POVELY NEBO SIGNÁLY 24-230 V DC AC, MAX. 6 A, KONT. 1P, OCHRANNÉ A SIGNALIZAČNÍ PRVKY
VV |  |  |  | viz textová a výkresová část projektové dokumentace 5=5.000 [A]
TS |  |  |  | Technická specifikace položky odpovídá příslušné cenové soustavě
P | 4 | 746649 |  | PLC PRO AUTOMATIZACI - ZDROJ POMOCNÉHO NAPĚTÍ 24 V DC, MAX. 10 A | KUS | 1 | 0 |  |  |  | 0 |  | OTSKP 2018 |  | 2
PP |  |  |  | PLC PRO AUTOMATIZACI - ZDROJ POMOCNÉHO NAPĚTÍ 24 V DC, MAX. 10 A
VV |  |  |  | viz textová a výkresová část projektové dokumentace 1=1.000 [A]
TS |  |  |  | Technická specifikace položky odpovídá příslušné cenové soustavě
P | 5 | 75K311 |  | ZÁLOŽNÍ ZDROJ UPS 230 V DO 500 VA - DODÁVKA | KUS | 1 | 0 |  |  |  | 0 |  | OTSKP 2018 |  | 2
PP |  |  |  | ZÁLOŽNÍ ZDROJ UPS 230 V DO 500 VA - DODÁVKA
VV |  |  |  | viz textová a výkresová část projektové dokumentace 1=1.000 [A]
TS |  |  |  | Technická specifikace položky odpovídá příslušné cenové soustavě
P | 6 | 75K31X |  | ZÁLOŽNÍ ZDROJ UPS 230 V DO 500 VA - MONTÁŽ | KUS | 1 | 0 |  |  |  | 0 |  | OTSKP 2018 |  | 2
PP |  |  |  | ZÁLOŽNÍ ZDROJ UPS 230 V DO 500 VA - MONTÁŽ
VV |  |  |  | viz textová a výkresová část projektové dokumentace 1=1.000 [A]
TS |  |  |  | Technická specifikace položky odpovídá příslušné cenové soustavě
P | 7 | 74664A |  | PLC PRO AUTOMATIZACI - SVORKOVNICE (JEŽEK) PRO VYVEDENÍ 8 SIGNÁLŮ/POVELŮ/MĚŘENÍ VČETNĚ NAPÁJECÍHO OBVODU 24 V DC | KUS | 5 | 0 |  |  |  | 0 |  | OTSKP 2018 |  | 2
PP |  |  |  | PLC PRO AUTOMATIZACI - SVORKOVNICE (JEŽEK) PRO VYVEDENÍ 8 SIGNÁLŮ/POVELŮ/MĚŘENÍ VČETNĚ NAPÁJECÍHO OBVODU 24 V DC
VV |  |  |  | viz textová a výkresová část projektové dokumentace 5=5.000 [A]
TS |  |  |  | Technická specifikace položky odpovídá příslušné cenové soustavě
P | 8 | 746653 |  | ZÁKLADNÍ PROGRAMOVÉ VYBAVENÍ TLM. JEDNOTKY PRO OBJEKT SPS | KUS | 1 | 0 |  |  |  | 0 |  | OTSKP 2018 |  | 2
PP |  |  |  | ZÁKLADNÍ PROGRAMOVÉ VYBAVENÍ TLM. JEDNOTKY PRO OBJEKT SPS
VV |  |  |  | viz textová a výkresová část projektové dokumentace 1=1.000 [A]
TS |  |  |  | Technická specifikace položky odpovídá příslušné cenové soustavě
P | 9 | 746655 |  | SW-OVLADAČE KOMUNIKACE, PARAMETRIZACE - PRO NADŘAZENÝ SYSTÉM | KUS | 1 | 0 |  |  |  | 0 |  | OTSKP 2018 |  | 2
PP |  |  |  | SW-OVLADAČE KOMUNIKACE, PARAMETRIZACE - PRO NADŘAZENÝ SYSTÉM
VV |  |  |  | viz textová a výkresová část projektové dokumentace 1=1.000 [A]
TS |  |  |  | Technická specifikace položky odpovídá příslušné cenové soustavě
P | 10 | 746656 |  | SW-OVLADAČE KOMUNIKACE, PARAMETRIZACE - PRO JEDEN PODŘÍZENÝ PLC, OCHRANU, TERMINÁL | KUS | 7 | 0 |  |  |  | 0 |  | OTSKP 2018 |  | 2
PP |  |  |  | SW-OVLADAČE KOMUNIKACE, PARAMETRIZACE - PRO JEDEN PODŘÍZENÝ PLC, OCHRANU, TERMINÁL
VV |  |  |  | viz textová a výkresová část projektové dokumentace 7=7.000 [A]
TS |  |  |  | Technická specifikace položky odpovídá příslušné cenové soustavě
P | 11 | 746657 |  | SW-OVLADAČE KOMUNIKACE, PARAMETRIZACE NA ED - PRO JEDEN OBJEKT (ŽST, NS, SPS, TS) | KUS | 1 | 0 |  |  |  | 0 |  | OTSKP 2018 |  | 2
PP |  |  |  | SW-OVLADAČE KOMUNIKACE, PARAMETRIZACE NA ED - PRO JEDEN OBJEKT (ŽST, NS, SPS, TS)
VV |  |  |  | viz textová a výkresová část projektové dokumentace 1=1.000 [A]
TS |  |  |  | Technická specifikace položky odpovídá příslušné cenové soustavě
P | 12 | 74665A |  | ZPROVOZNĚNÍ, OŽIVENÍ TELEMECHANICKÉ JEDNOTKY V OBJEKTU SPS | KUS | 1 | 0 |  |  |  | 0 |  | OTSKP 2018 |  | 2
PP |  |  |  | ZPROVOZNĚNÍ, OŽIVENÍ TELEMECHANICKÉ JEDNOTKY V OBJEKTU SPS
VV |  |  |  | viz textová a výkresová část projektové dokumentace 1=1.000 [A]
TS |  |  |  | Technická specifikace položky odpovídá příslušné cenové soustavě
P | 13 | 74665E |  | PŘIPOJENÍ, OŽIVENÍ A ZPROVOZNĚNÍ PŘENOSOVÉ CESTY V OBJEKTU SPS | KUS | 1 | 0 |  |  |  | 0 |  | OTSKP 2018 |  | 2
PP |  |  |  | PŘIPOJENÍ, OŽIVENÍ A ZPROVOZNĚNÍ PŘENOSOVÉ CESTY V OBJEKTU SPS
VV |  |  |  | viz textová a výkresová část projektové dokumentace 1=1.000 [A]
TS |  |  |  | Technická specifikace položky odpovídá příslušné cenové soustavě
P | 14 | 74665I |  | PROVOZNÍ ZKOUŠKY TELEMECHANICKÉ JEDNOTKY V OBJEKTU SPS | KUS | 1 | 0 |  |  |  | 0 |  | OTSKP 2018 |  | 2
PP |  |  |  | PROVOZNÍ ZKOUŠKY TELEMECHANICKÉ JEDNOTKY V OBJEKTU SPS
VV |  |  |  | viz textová a výkresová část projektové dokumentace 1=1.000 [A]
TS |  |  |  | Technická specifikace položky odpovídá příslušné cenové soustavě
P | 15 | 74665M |  | PODPORA PŘI UVÁDĚNÍ DO PROVOZU, ENGINEERING PRO OBJEKT SPS | KUS | 1 | 0 |  |  |  | 0 |  | OTSKP 2018 |  | 2
PP |  |  |  | PODPORA PŘI UVÁDĚNÍ DO PROVOZU, ENGINEERING PRO OBJEKT SPS
VV |  |  |  | viz textová a výkresová část projektové dokumentace 1=1.000 [A]
TS |  |  |  | Technická specifikace položky odpovídá příslušné cenové soustavě
P | 16 | 746662 |  | KOMPLETNÍ IPC PRŮMYSLOVÝ POČÍTAČ PRO AUTOMATIZACI S MONITOREM PŘES 1024 IO PROMĚNNÝCH | KUS | 1 | 0 |  |  |  | 0 |  | OTSKP 2018 |  | 2
PP |  |  |  | KOMPLETNÍ IPC PRŮMYSLOVÝ POČÍTAČ PRO AUTOMATIZACI S MONITOREM PŘES 1024 IO PROMĚNNÝCH
VV |  |  |  | viz textová a výkresová část projektové dokumentace 1=1.000 [A]
TS |  |  |  | Technická specifikace položky odpovídá příslušné cenové soustavě
P | 17 | 746671 |  | ROZŠÍŘENÍ PLC NEBO IPC O KOMUNIKAČNÍ JEDNOTKU PRO KOMUNIKACI S NAD/PODŘÍZENÝM SYSTÉMEM | KUS | 1 | 0 |  |  |  | 0 |  | OTSKP 2018 |  | 2
PP |  |  |  | ROZŠÍŘENÍ PLC NEBO IPC O KOMUNIKAČNÍ JEDNOTKU PRO KOMUNIKACI S NAD/PODŘÍZENÝM SYSTÉMEM
VV |  |  |  | viz textová a výkresová část projektové dokumentace 1=1.000 [A]
TS |  |  |  | Technická specifikace položky odpovídá příslušné cenové soustavě
P | 18 | 746674 |  | PŘEVODNÍK ROZHRANÍ-ROZBOČOVAČ,ROZHRANÍ METALICKÉ (MAX.6) DLE SPECIFIKACE NA OPTICKÉ (MAX.2) S FUNK.REDUNDANTNÍ KRUH.SMYČKY,PROTOKOLOVĚ TRANSPARENTNÍ | KUS | 1 | 0 |  |  |  | 0 |  | OTSKP 2018 |  | 2
PP |  |  |  | PŘEVODNÍK ROZHRANÍ-ROZBOČOVAČ,ROZHRANÍ METALICKÉ (MAX.6) DLE SPECIFIKACE NA OPTICKÉ (MAX.2) S FUNK.REDUNDANTNÍ KRUH.SMYČKY,PROTOKOLOVĚ TRANSPARENTNÍ
VV |  |  |  | viz textová a výkresová část projektové dokumentace 1=1.000 [A]
TS |  |  |  | Technická specifikace položky odpovídá příslušné cenové soustavě
P | 19 | 746697 |  | PROVOZNÍ DOKUMENTACE | KUS | 1 | 0 |  |  |  | 0 |  | OTSKP 2018 |  | 2
PP |  |  |  | PROVOZNÍ DOKUMENTACE
VV |  |  |  | viz textová a výkresová část projektové dokumentace 1=1.000 [A]
TS |  |  |  | Technická specifikace položky odpovídá příslušné cenové soustavě
P | 20 | 747213 |  | CELKOVÁ PROHLÍDKA, ZKOUŠENÍ, MĚŘENÍ A VYHOTOVENÍ VÝCHOZÍ REVIZNÍ ZPRÁVY, PRO OBJEM IN PŘES 500 DO 1000 TIS. KČ | KUS | 1 | 0 |  |  |  | 0 |  | OTSKP 2018 |  | 2
PP |  |  |  | CELKOVÁ PROHLÍDKA, ZKOUŠENÍ, MĚŘENÍ A VYHOTOVENÍ VÝCHOZÍ REVIZNÍ ZPRÁVY, PRO OBJEM IN PŘES 500 DO 1000 TIS. KČ
VV |  |  |  | viz textová a výkresová část projektové dokumentace 1=1.000 [A]
TS |  |  |  | Technická specifikace položky odpovídá příslušné cenové soustavě
P | 21 | 747112 |  | KONTROLA MANIPULAČNÍCH, OVLÁDACÍCH NEBO RELÉOVÝCH ROZVADĚČŮ, 1 POLE | KUS | 1 | 0 |  |  |  | 0 |  | OTSKP 2018 |  | 2
PP |  |  |  | KONTROLA MANIPULAČNÍCH, OVLÁDACÍCH NEBO RELÉOVÝCH ROZVADĚČŮ, 1 POLE
VV |  |  |  | viz textová a výkresová část projektové dokumentace 1=1.000 [A]
TS |  |  |  | Technická specifikace položky odpovídá příslušné cenové soustavě
P | 22 | 747125 |  | OŽIVENÍ JEDNOHO POLE ROZVADĚČE ZHOTOVENÉHO SUBDODAVATELEM V PODMÍNKÁCH EXTERNÍ MONTÁŽE SE SLOŽITOU VÝSTROJÍ | KUS | 1 | 0 |  |  |  | 0 |  | OTSKP 2018 |  | 2
PP |  |  |  | OŽIVENÍ JEDNOHO POLE ROZVADĚČE ZHOTOVENÉHO SUBDODAVATELEM V PODMÍNKÁCH EXTERNÍ MONTÁŽE SE SLOŽITOU VÝSTROJÍ
VV |  |  |  | viz textová a výkresová část projektové dokumentace 1=1.000 [A]
TS |  |  |  | Technická specifikace položky odpovídá příslušné cenové soustavě
P | 23 | 747301 |  | PROVEDENÍ PROHLÍDKY A ZKOUŠKY PRÁVNICKOU OSOBOU, VYDÁNÍ PRŮKAZU ZPŮSOBILOSTI | KUS | 1 | 0 |  |  |  | 0 |  | OTSKP 2018 |  | 2
PP |  |  |  | PROVEDENÍ PROHLÍDKY A ZKOUŠKY PRÁVNICKOU OSOBOU, VYDÁNÍ PRŮKAZU ZPŮSOBILOSTI
VV |  |  |  | viz textová a výkresová část projektové dokumentace 1=1.000 [A]
TS |  |  |  | Technická specifikace položky odpovídá příslušné cenové soustavě
P | 24 | 747701 |  | DOKONČOVACÍ MONTÁŽNÍ PRÁCE NA ELEKTRICKÉM ZAŘÍZENÍ | HOD | 8 | 0 |  |  |  | 0 |  | OTSKP 2018 |  | 2
PP |  |  |  | DOKONČOVACÍ MONTÁŽNÍ PRÁCE NA ELEKTRICKÉM ZAŘÍZENÍ
VV |  |  |  | viz textová a výkresová část projektové dokumentace 8=8.000 [A]
TS |  |  |  | Technická specifikace položky odpovídá příslušné cenové soustavě
P | 25 | 747703 |  | ZKUŠEBNÍ PROVOZ | HOD | 8 | 0 |  |  |  | 0 |  | OTSKP 2018 |  | 2
PP |  |  |  | ZKUŠEBNÍ PROVOZ
VV |  |  |  | viz textová a výkresová část projektové dokumentace 8=8.000 [A]
TS |  |  |  | Technická specifikace položky odpovídá příslušné cenové soustavě
P | 26 | 747704 |  | ZAŠKOLENÍ OBSLUHY | HOD | 8 | 0 |  |  |  | 0 |  | OTSKP 2018 |  | 2
PP |  |  |  | ZAŠKOLENÍ OBSLUHY
VV |  |  |  | viz textová a výkresová část projektové dokumentace 8=8.000 [A]
TS |  |  |  | Technická specifikace položky odpovídá příslušné cenové soustavě
P | 27 | 748151 |  | BEZPEČNOSTNÍ TABULKA | KUS | 2 | 0 |  |  |  | 0 |  | OTSKP 2018 |  | 2
PP |  |  |  | BEZPEČNOSTNÍ TABULKA
VV |  |  |  | viz textová a výkresová část projektové dokumentace 2=2.000 [A]
TS |  |  |  | Technická specifikace položky odpovídá příslušné cenové soustavě
P | 28 | 748241 |  | PÍSMENA A ČÍSLICE VÝŠKY DO 40 MM | KUS | 10 | 0 |  |  |  | 0 |  | OTSKP 2018 |  | 2
PP |  |  |  | PÍSMENA A ČÍSLICE VÝŠKY DO 40 MM
VV |  |  |  | viz textová a výkresová část projektové dokumentace 10=10.000 [A]
TS |  |  |  | Technická specifikace položky odpovídá příslušné cenové soustavě
P | 29 | 703411 |  | ELEKTROINSTALAČNÍ TRUBKA PLASTOVÁ VČETNĚ UPEVNĚNÍ A PŘÍSLUŠENSTVÍ DN PRŮMĚRU DO 25 MM | M | 235 | 0 |  |  |  | 0 |  | OTSKP 2018 |  | 2
PP |  |  |  | ELEKTROINSTALAČNÍ TRUBKA PLASTOVÁ VČETNĚ UPEVNĚNÍ A PŘÍSLUŠENSTVÍ DN PRŮMĚRU DO 25 MM
VV |  |  |  | viz textová a výkresová část projektové dokumentace 235=235.000 [A]
TS |  |  |  | Technická specifikace položky odpovídá příslušné cenové soustavě
P | 30 | 75J111 |  | NOSNÁ LIŠTA PLASTOVÁ | M | 30 | 0 |  |  |  | 0 |  | OTSKP 2018 |  | 2
PP |  |  |  | NOSNÁ LIŠTA PLASTOVÁ
VV |  |  |  | viz textová a výkresová část projektové dokumentace 30=30.000 [A]
TS |  |  |  | Technická specifikace položky odpovídá příslušné cenové soustavě
P | 31 | 75J11X |  | NOSNÁ LIŠTA PLASTOVÁ - MONTÁŽ | M | 30 | 0 |  |  |  | 0 |  | OTSKP 2018 |  | 2
PP |  |  |  | NOSNÁ LIŠTA PLASTOVÁ - MONTÁŽ
VV |  |  |  | viz textová a výkresová část projektové dokumentace 30=30.000 [A]
TS |  |  |  | Technická specifikace položky odpovídá příslušné cenové soustavě
P | 32 | 742I11 |  | KABEL NN CU OVLÁDACÍ 7-12ŽÍLOVÝ DO 2,5 MM2 | M | 60 | 0 |  |  |  | 0 |  | OTSKP 2018 |  | 2
PP |  |  |  | KABEL NN CU OVLÁDACÍ 7-12ŽÍLOVÝ DO 2,5 MM2
VV |  |  |  | viz textová a výkresová část projektové dokumentace 60=60.000 [A]
TS |  |  |  | Technická specifikace položky odpovídá příslušné cenové soustavě
P | 33 | 742K11 |  | UKONČENÍ JEDNOŽÍLOVÉHO KABELU V ROZVADĚČI NEBO NA PŘÍSTROJI DO 2,5 MM2 | KUS | 6 | 0 |  |  |  | 0 |  | OTSKP 2018 |  | 2
PP |  |  |  | UKONČENÍ JEDNOŽÍLOVÉHO KABELU V ROZVADĚČI NEBO NA PŘÍSTROJI DO 2,5 MM2
VV |  |  |  | viz textová a výkresová část projektové dokumentace 6=6.000 [A]
TS |  |  |  | Technická specifikace položky odpovídá příslušné cenové soustavě
P | 34 | 75J321 |  | KABEL SDĚLOVACÍ PRO STRUKTUROVANOU KABELÁŽ FTP/STP | KMPÁR | 0.22 | 0 |  |  |  | 0 |  | OTSKP 2018 |  | 2
PP |  |  |  | KABEL SDĚLOVACÍ PRO STRUKTUROVANOU KABELÁŽ FTP/STP
VV |  |  |  | viz textová a výkresová část projektové dokumentace 0.22=0.220 [A]
TS |  |  |  | Technická specifikace položky odpovídá příslušné cenové soustavě
P | 35 | 75J32X |  | KABEL SDĚLOVACÍ PRO STRUKTUROVANOU KABELÁŽ FTP/STP - MONTÁŽ | KMPÁR | 0.22 | 0 |  |  |  | 0 |  | OTSKP 2018 |  | 2
PP |  |  |  | KABEL SDĚLOVACÍ PRO STRUKTUROVANOU KABELÁŽ FTP/STP - MONTÁŽ
VV |  |  |  | viz textová a výkresová část projektové dokumentace 0.22=0.220 [A]
TS |  |  |  | Technická specifikace položky odpovídá příslušné cenové soustavě
P | 36 | 742J13 |  | OPTICKÝ KABEL SINGLEMODE DUPLEX - SKLO | M | 60 | 0 |  |  |  | 0 |  | OTSKP 2018 |  | 2
PP |  |  |  | OPTICKÝ KABEL SINGLEMODE DUPLEX - SKLO
VV |  |  |  | viz textová a výkresová část projektové dokumentace 60=60.000 [A]
TS |  |  |  | Technická specifikace položky odpovídá příslušné cenové soustavě
P | 37 | 742J14 |  | KONEKTORY NA OPTICKÝ KABEL | KUS | 6 | 0 |  |  |  | 0 |  | OTSKP 2018 |  | 2
PP |  |  |  | KONEKTORY NA OPTICKÝ KABEL
VV |  |  |  | viz textová a výkresová část projektové dokumentace 6=6.000 [A]
TS |  |  |  | Technická specifikace položky odpovídá příslušné cenové soustavě
P | 38 | 742F12 |  | KABEL NN NEBO VODIČ JEDNOŽÍLOVÝ CU S PLASTOVOU IZOLACÍ OD 4 DO 16 MM2 | M | 20 | 0 |  |  |  | 0 |  | OTSKP 2018 |  | 2
PP |  |  |  | KABEL NN NEBO VODIČ JEDNOŽÍLOVÝ CU S PLASTOVOU IZOLACÍ OD 4 DO 16 MM2
VV |  |  |  | viz textová a výkresová část projektové dokumentace 20=20.000 [A]
TS |  |  |  | Technická specifikace položky odpovídá příslušné cenové soustavě
P | 39 | 742K12 |  | UKONČENÍ JEDNOŽÍLOVÉHO KABELU V ROZVADĚČI NEBO NA PŘÍSTROJI OD 4 DO 16 MM2 | KUS | 2 | 0 |  |  |  | 0 |  | OTSKP 2018 |  | 2
PP |  |  |  | UKONČENÍ JEDNOŽÍLOVÉHO KABELU V ROZVADĚČI NEBO NA PŘÍSTROJI OD 4 DO 16 MM2
VV |  |  |  | viz textová a výkresová část projektové dokumentace 2=2.000 [A]
TS |  |  |  | Technická specifikace položky odpovídá příslušné cenové soustavě
P | 40 | 742G11 |  | KABEL NN DVOU- A TŘÍŽÍLOVÝ CU S PLASTOVOU IZOLACÍ DO 2,5 MM2 | M | 40 | 0 |  |  |  | 0 |  | OTSKP 2018 |  | 2
PP |  |  |  | KABEL NN DVOU- A TŘÍŽÍLOVÝ CU S PLASTOVOU IZOLACÍ DO 2,5 MM2
VV |  |  |  | viz textová a výkresová část projektové dokumentace 40=40.000 [A]
TS |  |  |  | Technická specifikace položky odpovídá příslušné cenové soustavě
P | 41 | 742K11 | 1 | UKONČENÍ JEDNOŽÍLOVÉHO KABELU V ROZVADĚČI NEBO NA PŘÍSTROJI DO 2,5 MM2 | KUS | 4 | 0 |  |  |  | 0 |  | OTSKP 2018 |  | 2
PP |  |  |  | UKONČENÍ JEDNOŽÍLOVÉHO KABELU V ROZVADĚČI NEBO NA PŘÍSTROJI DO 2,5 MM2
VV |  |  |  | viz textová a výkresová část projektové dokumentace 4=4.000 [A]
TS |  |  |  | Technická specifikace položky odpovídá příslušné cenové soustavě
P | 42 | 742P13 |  | ZATAŽENÍ KABELU DO CHRÁNIČKY - KABEL DO 4 KG/M | M | 235 | 0 |  |  |  | 0 |  | OTSKP 2018 |  | 2
PP |  |  |  | ZATAŽENÍ KABELU DO CHRÁNIČKY - KABEL DO 4 KG/M
VV |  |  |  | viz textová a výkresová část projektové dokumentace 235=235.000 [A]
TS |  |  |  | Technická specifikace položky odpovídá příslušné cenové soustavě
P | 43 | 742P15 |  | OZNAČOVACÍ ŠTÍTEK NA KABEL | KUS | 24 | 0 |  |  |  | 0 |  | OTSKP 2018 |  | 2
PP |  |  |  | OZNAČOVACÍ ŠTÍTEK NA KABEL
VV |  |  |  | viz textová a výkresová část projektové dokumentace 24=24.000 [A]
TS |  |  |  | Technická specifikace položky odpovídá příslušné cenové soustavě
P | 44 | 744R36 |  | OBAL NA VÝKRESY DO ROZVADĚČE NN | KUS | 1 | 0 |  |  |  | 0 |  | OTSKP 2018 |  | 2
PP |  |  |  | OBAL NA VÝKRESY DO ROZVADĚČE NN
VV |  |  |  | viz textová a výkresová část projektové dokumentace 1=1.000 [A]
TS |  |  |  | Technická specifikace položky odpovídá příslušné cenové soustavě
P | 45 | 741C02 |  | UZEMŇOVACÍ SVORKA | KUS | 1 | 0 |  |  |  | 0 |  | OTSKP 2018 |  | 2
PP |  |  |  | UZEMŇOVACÍ SVORKA
VV |  |  |  | viz textová a výkresová část projektové dokumentace 1=1.000 [A]
TS |  |  |  | Technická specifikace položky odpovídá příslušné cenové soustavě
P | 46 | 744R21 |  | UCPÁVKOVÁ VÝVODKA PRO KABEL O PRŮMĚRU DO 13 MM | KUS | 15 | 0 |  |  |  | 0 |  | OTSKP 2018 |  | 2
PP |  |  |  | UCPÁVKOVÁ VÝVODKA PRO KABEL O PRŮMĚRU DO 13 MM
VV |  |  |  | viz textová a výkresová část projektové dokumentace 15=15.000 [A]
TS |  |  |  | Technická specifikace položky odpovídá příslušné cenové soustavě
P | 47 | 703751 |  | PROTIPOŽÁRNÍ UCPÁVKA POD ROZVADĚČ DO EI 90 MIN. | M2 | 0.4 | 0 |  |  |  | 0 |  | OTSKP 2018 |  | 2
PP |  |  |  | PROTIPOŽÁRNÍ UCPÁVKA POD ROZVADĚČ DO EI 90 MIN.
VV |  |  |  | viz textová a výkresová část projektové dokumentace 0.4=0.400 [A]
TS |  |  |  | Technická specifikace položky odpovídá příslušné cenové soustavě
P | 48 | 744613 |  | JISTIČ JEDNOPÓLOVÝ (10 KA) OD 13 DO 20 A | KUS | 2 | 0 |  |  |  | 0 |  | OTSKP 2018 |  | 2
PP |  |  |  | JISTIČ JEDNOPÓLOVÝ (10 KA) OD 13 DO 20 A
VV |  |  |  | viz textová a výkresová část projektové dokumentace 2=2.000 [A]
TS |  |  |  | Technická specifikace položky odpovídá příslušné cenové soustavě
P | 49 | 744652 |  | JISTIČ DC OD 4 DO 10 A | KUS | 1 | 0 |  |  |  | 0 |  | OTSKP 2018 |  | 2
PP |  |  |  | JISTIČ DC OD 4 DO 10 A
VV |  |  |  | viz textová a výkresová část projektové dokumentace 1=1.000 [A]
TS |  |  |  | Technická specifikace položky odpovídá příslušné cenové soustavě
P | 50 | 744Q41 |  | SVODIČ PŘEPĚTÍ TYP 3 (TŘÍDA D) 1-2 PÓLOVÝ | KUS | 3 | 0 |  |  |  | 0 |  | OTSKP 2018 |  | 2
PP |  |  |  | SVODIČ PŘEPĚTÍ TYP 3 (TŘÍDA D) 1-2 PÓLOVÝ
VV |  |  |  | viz textová a výkresová část projektové dokumentace 3=3.000 [A]
TS |  |  |  | Technická specifikace položky odpovídá příslušné cenové soustavě
P | 51 | 75O574 |  | EZS, MAGNETICKÝ KONTAKT HLINÍKOVÝ - TĚŽKÉ PROVEDENÍ | KUS | 3 | 0 |  |  |  | 0 |  | OTSKP 2018 |  | 2
PP |  |  |  | EZS, MAGNETICKÝ KONTAKT HLINÍKOVÝ - TĚŽKÉ PROVEDENÍ
VV |  |  |  | viz textová a výkresová část projektové dokumentace 3=3.000 [A]
TS |  |  |  | Technická specifikace položky odpovídá příslušné cenové soustavě
P | 52 | 75O57X |  | EZS, MAGNETICKÝ KONTAKT - MONTÁŽ | KUS | 3 | 0 |  |  |  | 0 |  | OTSKP 2018 |  | 2
PP |  |  |  | EZS, MAGNETICKÝ KONTAKT - MONTÁŽ
VV |  |  |  | viz textová a výkresová část projektové dokumentace 3=3.000 [A]
TS |  |  |  | Technická specifikace položky odpovídá příslušné cenové soustavě
P | 53 | 75B717R |  | PŘEPĚŤOVÁ OCHRANA DATOVÉHO KABELU | KUS | 2 | 0 |  |  |  | 0 |  | OTSKP 2018 |  | 2
PP |  |  |  | PŘEPĚŤOVÁ OCHRANA DATOVÉHO KABELU
VV |  |  |  | viz textová a výkresová část projektové dokumentace 2=2.000 [A]
TS |  |  |  | 1. Položka obsahuje: – veškeré příslušentsví – kompletní montáž 2. Položka neobsahuje: X 3. Způsob měření: Udává se počet kusů kompletní konstrukce nebo práce.
P | 54 | 75O919R |  | ZHOTOVENÍ SERVISNÍ DATOVÉ ZÁSUVKY | KUS | 1 | 0 |  |  |  | 0 |  | OTSKP 2018 |  | 2
PP |  |  |  | ZHOTOVENÍ SERVISNÍ DATOVÉ ZÁSUVKY
VV |  |  |  | viz textová a výkresová část projektové dokumentace 1=1.000 [A]
TS |  |  |  | 1. Položka obsahuje: - kompletní montáž a dodávku jedné servisní zásuvky LTDS nebo TDS a souvisejícího příslušenství včetně drobného montážního materiálu - veškeré potřebné mechanizmy, včetně obsluhy, náklady na mzdy a přibližné (průměrné) náklady na pořízení potřebných materiálů 2. Položka neobsahuje: X 3. Způsob měření: Udává se počet kusů kompletní práce.
P | 55 | 7466AU |  | POSKYTNUTÍ DAT DO OSTATNÍCH SYSTÉMŮ NAPŘ. DDTS, ENERGETIKA | KUS | 1 | 0 |  |  |  | 0 |  | OTSKP 2018 |  | 2
PP |  |  |  | POSKYTNUTÍ DAT DO OSTATNÍCH SYSTÉMŮ NAPŘ. DDTS, ENERGETIKA
VV |  |  |  | viz textová a výkresová část projektové dokumentace 1=1.000 [A]
TS |  |  |  | Technická specifikace položky odpovídá příslušné cenové soustavě

## PS 93-22-51
SŽDC05 |  |  |  | Příloha k formuláři pro ocenění nabídky | [10 empty] | 3
6
S | Stavba: | 5323720006-zm16 |  | Uzel Plzeň, 5.stavba - Lobzy - Koterov | [6 empty] | D.1.3 |  | Aspe | 0,00 | 2
O | Objekt: | D.1.3 |  | Silnoproudá technologie včetně DŘT | [9 empty] | 15,00 | 2
Typ | Poř. číslo | Kód položky | Varianta | Název položky | MJ | Množství | Jednotková hmotnost | Celková hmotnost |  |  | Jednotková cena |  | Cenové soustavy | 21,00 | 2
Dodávka
[9 empty] | Jednotková | Celkem | Jednotková | Celkem |  |  |  | Počet položek s nulovou cenou
O1 |  | PS 93-22-51 |  | Ústřední stavědlo Plzeň, TS 22/0,4 kV, doplnění DŘT
SD |  | 800 |  | Dodávka a montáž DŘT
P | 1 | 746654 |  | ZÁKLADNÍ PROGRAMOVÉ VYBAVENÍ TLM. JEDNOTKY PRO OBJEKT TS | KUS | 1 | 0 |  |  |  | 0 |  | OTSKP 2018 |  | 2
PP |  |  |  | ZÁKLADNÍ PROGRAMOVÉ VYBAVENÍ TLM. JEDNOTKY PRO OBJEKT TS
VV |  |  |  | viz textová a výkresová část projektové dokumentace 1=1.000 [A]
TS |  |  |  | Technická specifikace položky odpovídá příslušné cenové soustavě
P | 2 | 746656 |  | SW-OVLADAČE KOMUNIKACE, PARAMETRIZACE - PRO JEDEN PODŘÍZENÝ PLC, OCHRANU, TERMINÁL | KUS | 1 | 0 |  |  |  | 0 |  | OTSKP 2018 |  | 2
PP |  |  |  | SW-OVLADAČE KOMUNIKACE, PARAMETRIZACE - PRO JEDEN PODŘÍZENÝ PLC, OCHRANU, TERMINÁL
VV |  |  |  | viz textová a výkresová část projektové dokumentace 1=1.000 [A]
TS |  |  |  | Technická specifikace položky odpovídá příslušné cenové soustavě
P | 3 | 74665J |  | PROVOZNÍ ZKOUŠKY TELEMECHANICKÉ JEDNOTKY V OBJEKTU TS | KUS | 1 | 0 |  |  |  | 0 |  | OTSKP 2018 |  | 2
PP |  |  |  | PROVOZNÍ ZKOUŠKY TELEMECHANICKÉ JEDNOTKY V OBJEKTU TS
VV |  |  |  | viz textová a výkresová část projektové dokumentace 1=1.000 [A]
TS |  |  |  | Technická specifikace položky odpovídá příslušné cenové soustavě
P | 4 | 747112 |  | KONTROLA MANIPULAČNÍCH, OVLÁDACÍCH NEBO RELÉOVÝCH ROZVADĚČŮ, 1 POLE | KUS | 1 | 0 |  |  |  | 0 |  | OTSKP 2018 |  | 2
PP |  |  |  | KONTROLA MANIPULAČNÍCH, OVLÁDACÍCH NEBO RELÉOVÝCH ROZVADĚČŮ, 1 POLE
VV |  |  |  | viz textová a výkresová část projektové dokumentace 1=1.000 [A]
TS |  |  |  | Technická specifikace položky odpovídá příslušné cenové soustavě
P | 5 | 747125 |  | OŽIVENÍ JEDNOHO POLE ROZVADĚČE ZHOTOVENÉHO SUBDODAVATELEM V PODMÍNKÁCH EXTERNÍ MONTÁŽE SE SLOŽITOU VÝSTROJÍ | KUS | 1 | 0 |  |  |  | 0 |  | OTSKP 2018 |  | 2
PP |  |  |  | OŽIVENÍ JEDNOHO POLE ROZVADĚČE ZHOTOVENÉHO SUBDODAVATELEM V PODMÍNKÁCH EXTERNÍ MONTÁŽE SE SLOŽITOU VÝSTROJÍ
VV |  |  |  | viz textová a výkresová část projektové dokumentace 1=1.000 [A]
TS |  |  |  | Technická specifikace položky odpovídá příslušné cenové soustavě
P | 6 | 747701 |  | DOKONČOVACÍ MONTÁŽNÍ PRÁCE NA ELEKTRICKÉM ZAŘÍZENÍ | HOD | 8 | 0 |  |  |  | 0 |  | OTSKP 2018 |  | 2
PP |  |  |  | DOKONČOVACÍ MONTÁŽNÍ PRÁCE NA ELEKTRICKÉM ZAŘÍZENÍ
VV |  |  |  | viz textová a výkresová část projektové dokumentace 8=8.000 [A]
TS |  |  |  | Technická specifikace položky odpovídá příslušné cenové soustavě
P | 7 | 747703 |  | ZKUŠEBNÍ PROVOZ | HOD | 8 | 0 |  |  |  | 0 |  | OTSKP 2018 |  | 2
PP |  |  |  | ZKUŠEBNÍ PROVOZ
VV |  |  |  | viz textová a výkresová část projektové dokumentace 8=8.000 [A]
TS |  |  |  | Technická specifikace položky odpovídá příslušné cenové soustavě
P | 8 | 747704 |  | ZAŠKOLENÍ OBSLUHY | HOD | 8 | 0 |  |  |  | 0 |  | OTSKP 2018 |  | 2
PP |  |  |  | ZAŠKOLENÍ OBSLUHY
VV |  |  |  | viz textová a výkresová část projektové dokumentace 8=8.000 [A]
TS |  |  |  | Technická specifikace položky odpovídá příslušné cenové soustavě

## PS 93-22-53
SŽDC05 |  |  |  | Příloha k formuláři pro ocenění nabídky | [10 empty] | 3
6
S | Stavba: | 5323720006-zm16 |  | Uzel Plzeň, 5.stavba - Lobzy - Koterov | [6 empty] | D.1.3 |  | Aspe | 0,00 | 2
O | Objekt: | D.1.3 |  | Silnoproudá technologie včetně DŘT | [9 empty] | 15,00 | 2
Typ | Poř. číslo | Kód položky | Varianta | Název položky | MJ | Množství | Jednotková hmotnost | Celková hmotnost |  |  | Jednotková cena |  | Cenové soustavy | 21,00 | 2
Dodávka
[9 empty] | Jednotková | Celkem | Jednotková | Celkem |  |  |  | Počet položek s nulovou cenou
O1 |  | PS 93-22-53 |  | Elektrodispečink Plzeň, doplnění DŘT
SD |  | 800 |  | Dodávka a montáž DŘT
P | 1 | 746688 |  | REALIZACE A PLNĚNÍ DATOVÝCH A PREZENTAČNÍCH STRUKTUR SVZ PRO OBJEKT SPS | KUS | 1 | 0 |  |  |  | 0 |  | OTSKP 2018 |  | 2
PP |  |  |  | REALIZACE A PLNĚNÍ DATOVÝCH A PREZENTAČNÍCH STRUKTUR SVZ PRO OBJEKT SPS
VV |  |  |  | viz textová a výkresová část projektové dokumentace 1=1.000 [A]
TS |  |  |  | Technická specifikace položky odpovídá příslušné cenové soustavě
P | 2 | 746689 |  | REALIZACE A PLNĚNÍ DATOVÝCH A PREZENTAČNÍCH STRUKTUR SVZ PRO OBJEKT TS | KUS | 1 | 0 |  |  |  | 0 |  | OTSKP 2018 |  | 2
PP |  |  |  | REALIZACE A PLNĚNÍ DATOVÝCH A PREZENTAČNÍCH STRUKTUR SVZ PRO OBJEKT TS
VV |  |  |  | viz textová a výkresová část projektové dokumentace 1=1.000 [A]
TS |  |  |  | Technická specifikace položky odpovídá příslušné cenové soustavě
P | 3 | 746691 |  | PŘIPOJENÍ TELEMECHANICKÉ CESTY NA ED, OŽIVENÍ, ZPROVOZNĚNÍ - 1. OBJEKT | KUS | 2 | 0 |  |  |  | 0 |  | OTSKP 2018 |  | 2
PP |  |  |  | PŘIPOJENÍ TELEMECHANICKÉ CESTY NA ED, OŽIVENÍ, ZPROVOZNĚNÍ - 1. OBJEKT
VV |  |  |  | viz textová a výkresová část projektové dokumentace 2=2.000 [A]
TS |  |  |  | Technická specifikace položky odpovídá příslušné cenové soustavě
P | 4 | 746694 |  | ŠKOLENÍ DISPEČERŮ | HOD | 16 | 0 |  |  |  | 0 |  | OTSKP 2018 |  | 2
PP |  |  |  | ŠKOLENÍ DISPEČERŮ
VV |  |  |  | viz textová a výkresová část projektové dokumentace 16=16.000 [A]
TS |  |  |  | Technická specifikace položky odpovídá příslušné cenové soustavě
P | 5 | 746695 |  | ODZKOUŠENÍ UPRAVENÉHO ED | KUS | 1 | 0 |  |  |  | 0 |  | OTSKP 2018 |  | 2
PP |  |  |  | ODZKOUŠENÍ UPRAVENÉHO ED
VV |  |  |  | viz textová a výkresová část projektové dokumentace 1=1.000 [A]
TS |  |  |  | Technická specifikace položky odpovídá příslušné cenové soustavě
P | 6 | 746696 |  | KOMPLEXNÍ VYZKOUŠENÍ ED | KUS | 1 | 0 |  |  |  | 0 |  | OTSKP 2018 |  | 2
PP |  |  |  | KOMPLEXNÍ VYZKOUŠENÍ ED
VV |  |  |  | viz textová a výkresová část projektové dokumentace 1=1.000 [A]
TS |  |  |  | Technická specifikace položky odpovídá příslušné cenové soustavě
P | 7 | 746697 |  | PROVOZNÍ DOKUMENTACE | KUS | 1 | 0 |  |  |  | 0 |  | OTSKP 2018 |  | 2
PP |  |  |  | PROVOZNÍ DOKUMENTACE
VV |  |  |  | viz textová a výkresová část projektové dokumentace 1=1.000 [A]
TS |  |  |  | Technická specifikace položky odpovídá příslušné cenové soustavě
P | 8 | 7466A3 |  | ÚPRAVA STRUKTUR A ŘÍDÍCÍCH PROGRAMOVÝCH TABULEK ED PRO OBJEKT SPS | KUS | 1 | 0 |  |  |  | 0 |  | OTSKP 2018 |  | 2
PP |  |  |  | ÚPRAVA STRUKTUR A ŘÍDÍCÍCH PROGRAMOVÝCH TABULEK ED PRO OBJEKT SPS
VV |  |  |  | viz textová a výkresová část projektové dokumentace 1=1.000 [A]
TS |  |  |  | Technická specifikace položky odpovídá příslušné cenové soustavě
P | 9 | 7466A4 |  | ÚPRAVA STRUKTUR A ŘÍDÍCÍCH PROGRAMOVÝCH TABULEK ED PRO OBJEKT TS | KUS | 1 | 0 |  |  |  | 0 |  | OTSKP 2018 |  | 2
PP |  |  |  | ÚPRAVA STRUKTUR A ŘÍDÍCÍCH PROGRAMOVÝCH TABULEK ED PRO OBJEKT TS
VV |  |  |  | viz textová a výkresová část projektové dokumentace 1=1.000 [A]
TS |  |  |  | Technická specifikace položky odpovídá příslušné cenové soustavě
P | 10 | 7466A7 |  | DEFINICE A DEKLARACE STRUKTUR DAT ED PRO OBJEKT SPS | KUS | 1 | 0 |  |  |  | 0 |  | OTSKP 2018 |  | 2
PP |  |  |  | DEFINICE A DEKLARACE STRUKTUR DAT ED PRO OBJEKT SPS
VV |  |  |  | viz textová a výkresová část projektové dokumentace 1=1.000 [A]
TS |  |  |  | Technická specifikace položky odpovídá příslušné cenové soustavě
P | 11 | 7466A8 |  | DEFINICE A DEKLARACE STRUKTUR DAT ED PRO OBJEKT TS | KUS | 1 | 0 |  |  |  | 0 |  | OTSKP 2018 |  | 2
PP |  |  |  | DEFINICE A DEKLARACE STRUKTUR DAT ED PRO OBJEKT TS
VV |  |  |  | viz textová a výkresová část projektové dokumentace 1=1.000 [A]
TS |  |  |  | Technická specifikace položky odpovídá příslušné cenové soustavě
P | 12 | 7466AB |  | ZPROVOZNĚNÍ SYSTÉMU S NOVÝMI DATY PRO OBJEKT SPS | KUS | 1 | 0 |  |  |  | 0 |  | OTSKP 2018 |  | 2
PP |  |  |  | ZPROVOZNĚNÍ SYSTÉMU S NOVÝMI DATY PRO OBJEKT SPS
VV |  |  |  | viz textová a výkresová část projektové dokumentace 1=1.000 [A]
TS |  |  |  | Technická specifikace položky odpovídá příslušné cenové soustavě
P | 13 | 7466AC |  | ZPROVOZNĚNÍ SYSTÉMU S NOVÝMI DATY PRO OBJEKT TS | KUS | 2 | 0 |  |  |  | 0 |  | OTSKP 2018 |  | 2
PP |  |  |  | ZPROVOZNĚNÍ SYSTÉMU S NOVÝMI DATY PRO OBJEKT TS
VV |  |  |  | viz textová a výkresová část projektové dokumentace 2=2.000 [A]
TS |  |  |  | Technická specifikace položky odpovídá příslušné cenové soustavě
P | 14 | 7466AF |  | VERIFIKACE SIGNÁLŮ A POVELŮ S NOVÝMI DATY PRO OBJEKT SPS | KUS | 1 | 0 |  |  |  | 0 |  | OTSKP 2018 |  | 2
PP |  |  |  | VERIFIKACE SIGNÁLŮ A POVELŮ S NOVÝMI DATY PRO OBJEKT SPS
VV |  |  |  | viz textová a výkresová část projektové dokumentace 1=1.000 [A]
TS |  |  |  | Technická specifikace položky odpovídá příslušné cenové soustavě
P | 15 | 7466AG |  | VERIFIKACE SIGNÁLŮ A POVELŮ S NOVÝMI DATY PRO OBJEKT TS | KUS | 2 | 0 |  |  |  | 0 |  | OTSKP 2018 |  | 2
PP |  |  |  | VERIFIKACE SIGNÁLŮ A POVELŮ S NOVÝMI DATY PRO OBJEKT TS
VV |  |  |  | viz textová a výkresová část projektové dokumentace 2=2.000 [A]
TS |  |  |  | Technická specifikace položky odpovídá příslušné cenové soustavě
P | 16 | 7466AH |  | KONFIGURACE SOFTWARU, OVLADAČE, LICENCE, PARAMETRIZACE - 1. OBJEKT | KUS | 2 | 0 |  |  |  | 0 |  | OTSKP 2018 |  | 2
PP |  |  |  | KONFIGURACE SOFTWARU, OVLADAČE, LICENCE, PARAMETRIZACE - 1. OBJEKT
VV |  |  |  | viz textová a výkresová část projektové dokumentace 2=2.000 [A]
TS |  |  |  | Technická specifikace položky odpovídá příslušné cenové soustavě
P | 17 | 7466AK |  | SYSTÉMOVÁ A DATOVÁ ANALÝZA PRO OBJEKT SPS | KUS | 1 | 0 |  |  |  | 0 |  | OTSKP 2018 |  | 2
PP |  |  |  | SYSTÉMOVÁ A DATOVÁ ANALÝZA PRO OBJEKT SPS
VV |  |  |  | viz textová a výkresová část projektové dokumentace 1=1.000 [A]
TS |  |  |  | Technická specifikace položky odpovídá příslušné cenové soustavě
P | 18 | 7466AL |  | SYSTÉMOVÁ A DATOVÁ ANALÝZA PRO OBJEKT TS | KUS | 1 | 0 |  |  |  | 0 |  | OTSKP 2018 |  | 2
PP |  |  |  | SYSTÉMOVÁ A DATOVÁ ANALÝZA PRO OBJEKT TS
VV |  |  |  | viz textová a výkresová část projektové dokumentace 1=1.000 [A]
TS |  |  |  | Technická specifikace položky odpovídá příslušné cenové soustavě
P | 19 | 7466AP |  | DOPLNĚNÍ A ÚPRAVA SW TABULEK PRO OBJEKT TS | KUS | 1 | 0 |  |  |  | 0 |  | OTSKP 2018 |  | 2
PP |  |  |  | DOPLNĚNÍ A ÚPRAVA SW TABULEK PRO OBJEKT TS
VV |  |  |  | viz textová a výkresová část projektové dokumentace 1=1.000 [A]
TS |  |  |  | Technická specifikace položky odpovídá příslušné cenové soustavě
P | 20 | 7466AS |  | AKTUALIZACE MODELU ŘÍZENÉ TECHNOLOGIE V PRŮBĚHU VÝSTAVBY PRO OBJEKT SPS | KUS | 1 | 0 |  |  |  | 0 |  | OTSKP 2018 |  | 2
PP |  |  |  | AKTUALIZACE MODELU ŘÍZENÉ TECHNOLOGIE V PRŮBĚHU VÝSTAVBY PRO OBJEKT SPS
VV |  |  |  | viz textová a výkresová část projektové dokumentace 1=1.000 [A]
TS |  |  |  | Technická specifikace položky odpovídá příslušné cenové soustavě
P | 21 | 7466AT |  | AKTUALIZACE MODELU ŘÍZENÉ TECHNOLOGIE V PRŮBĚHU VÝSTAVBY PRO OBJEKT TS | KUS | 2 | 0 |  |  |  | 0 |  | OTSKP 2018 |  | 2
PP |  |  |  | AKTUALIZACE MODELU ŘÍZENÉ TECHNOLOGIE V PRŮBĚHU VÝSTAVBY PRO OBJEKT TS
VV |  |  |  | viz textová a výkresová část projektové dokumentace 2=2.000 [A]
TS |  |  |  | Technická specifikace položky odpovídá příslušné cenové soustavě
P | 22 | 7466AU |  | POSKYTNUTÍ DAT DO OSTATNÍCH SYSTÉMŮ NAPŘ. DDTS, ENERGETIKA | KUS | 1 | 0 |  |  |  | 0 |  | OTSKP 2018 |  | 2
PP |  |  |  | POSKYTNUTÍ DAT DO OSTATNÍCH SYSTÉMŮ NAPŘ. DDTS, ENERGETIKA
VV |  |  |  | viz textová a výkresová část projektové dokumentace 1=1.000 [A]
TS |  |  |  | Technická specifikace položky odpovídá příslušné cenové soustavě

## PS 93-23-01
SŽDC05 |  |  |  | Příloha k formuláři pro ocenění nabídky | [10 empty] | 3
6
S | Stavba: | 5323720006-zm16 |  | Uzel Plzeň, 5.stavba - Lobzy - Koterov | [6 empty] | D.1.3 |  | Aspe | 0,00 | 2
O | Objekt: | D.1.3 |  | Silnoproudá technologie včetně DŘT | [9 empty] | 15,00 | 2
Typ | Poř. číslo | Kód položky | Varianta | Název položky | MJ | Množství | Jednotková hmotnost | Celková hmotnost |  |  | Jednotková cena |  | Cenové soustavy | 21,00 | 2
Dodávka
[9 empty] | Jednotková | Celkem | Jednotková | Celkem |  |  |  | Počet položek s nulovou cenou
O1 |  | PS 93-23-01 |  | SpS Slovany, rozvodna 25 kV 50 Hz, technologie
SD |  | 70 |  | Všeobecné práce pro silnoproud a slaboproud
P | 1 | R702115 |  | KABELOVÝ ŽLAB BETONOVÝ VČETNĚ KRYTU SVĚTLÉ ROZMĚRY 130X150 MM, DÉLKY 1M | KUS | 13 | 0 |  |  |  | 0 |  | OTSKP 2018 |  | 2
PP |  |  |  | KABELOVÝ ŽLAB BETONOVÝ VČETNĚ KRYTU SVĚTLÉ ROZMĚRY 130X150 MM, DÉLKY 1M
VV |  |  |  | viz textová a výkresová část projektové dokumentace 13=13.000 [A]
TS |  |  |  | 1. Položka obsahuje: – kompletní montáž, rozměření, upevnění, řezání, spojování a pod. – veškerý spojovací a montážní materiál vč. upevňovacího materiálu ( držáky apod.) – pomocné mechanismy 2. Položka neobsahuje: X 3. Způsob měření: Měří se metr délkový.
P | 2 | 703113 |  | KABELOVÝ ROŠT/LÁVKA NOSNÝ ŽÁROVĚ ZINKOVANÝ VČETNĚ UPEVNĚNÍ A PŘÍSLUŠENSTVÍ SVĚTLÉ ŠÍŘKY PŘES 250 DO 400 MM | M | 50 | 0 |  |  |  | 0 |  | OTSKP 2018 |  | 2
PP |  |  |  | KABELOVÝ ROŠT/LÁVKA NOSNÝ ŽÁROVĚ ZINKOVANÝ VČETNĚ UPEVNĚNÍ A PŘÍSLUŠENSTVÍ SVĚTLÉ ŠÍŘKY PŘES 250 DO 400 MM
VV |  |  |  | viz textová a výkresová část projektové dokumentace 50=50.000 [A]
TS |  |  |  | Technická specifikace položky odpovídá příslušné cenové soustavě
P | 3 | 703612 |  | ELEKTROINSTALAČNÍ KANÁL ŠÍŘKY PŘES 100 MM | M | 15 | 0 |  |  |  | 0 |  | OTSKP 2018 |  | 2
PP |  |  |  | ELEKTROINSTALAČNÍ KANÁL ŠÍŘKY PŘES 100 MM
VV |  |  |  | viz textová a výkresová část projektové dokumentace 15=15.000 [A]
TS |  |  |  | Technická specifikace položky odpovídá příslušné cenové soustavě
P | 4 | 703712 |  | IZOLAČNÍ DESKA DO KABELOVÉ LÁVKY VČETNĚ NAŘEZÁNÍ TLOUŠŤKY PŘES 10 DO 15 MM | M2 | 15 | 0 |  |  |  | 0 |  | OTSKP 2018 |  | 2
PP |  |  |  | IZOLAČNÍ DESKA DO KABELOVÉ LÁVKY VČETNĚ NAŘEZÁNÍ TLOUŠŤKY PŘES 10 DO 15 MM
VV |  |  |  | viz textová a výkresová část projektové dokumentace 15=15.000 [A]
TS |  |  |  | Technická specifikace položky odpovídá příslušné cenové soustavě
P | 5 | 703722 |  | KABELOVÁ PŘÍCHYTKA PRO ROZSAH UPNUTÍ OD 26 DO 50 MM | KUS | 10 | 0 |  |  |  | 0 |  | OTSKP 2018 |  | 2
PP |  |  |  | KABELOVÁ PŘÍCHYTKA PRO ROZSAH UPNUTÍ OD 26 DO 50 MM
VV |  |  |  | viz textová a výkresová část projektové dokumentace 10=10.000 [A]
TS |  |  |  | Technická specifikace položky odpovídá příslušné cenové soustavě
P | 6 | 703751 |  | PROTIPOŽÁRNÍ UCPÁVKA POD ROZVADĚČ DO EI 90 MIN. | M2 | 2 | 0 |  |  |  | 0 |  | OTSKP 2018 |  | 2
PP |  |  |  | PROTIPOŽÁRNÍ UCPÁVKA POD ROZVADĚČ DO EI 90 MIN.
VV |  |  |  | viz textová a výkresová část projektové dokumentace 2=2.000 [A]
TS |  |  |  | Technická specifikace položky odpovídá příslušné cenové soustavě
P | 7 | 703756 |  | PROTIPOŽÁRNÍ TMEL ( TUBA - 1000ML ), DO EI 90 MIN. | KUS | 3 | 0 |  |  |  | 0 |  | OTSKP 2018 |  | 2
PP |  |  |  | PROTIPOŽÁRNÍ TMEL ( TUBA - 1000ML ), DO EI 90 MIN.
VV |  |  |  | viz textová a výkresová část projektové dokumentace 3=3.000 [A]
TS |  |  |  | Technická specifikace položky odpovídá příslušné cenové soustavě
P | 8 | 703763 |  | KABELOVÁ UCPÁVKA VODĚ ODOLNÁ PRO VNITŘNÍ PRŮMĚR OTVORU 105 - 185MM | KUS | 20 | 0 |  |  |  | 0 |  | OTSKP 2018 |  | 2
PP |  |  |  | KABELOVÁ UCPÁVKA VODĚ ODOLNÁ PRO VNITŘNÍ PRŮMĚR OTVORU 105 - 185MM
VV |  |  |  | viz textová a výkresová část projektové dokumentace 20=20.000 [A]
TS |  |  |  | Technická specifikace položky odpovídá příslušné cenové soustavě
SD |  | 79 |  | Silnoproudá technologie
P | 9 | 741811 |  | UZEMŇOVACÍ VODIČ NA POVRCHU FEZN DO 120 MM2 | M | 180 | 0 |  |  |  | 0 |  | OTSKP 2018 |  | 2
PP |  |  |  | UZEMŇOVACÍ VODIČ NA POVRCHU FEZN DO 120 MM2
VV |  |  |  | viz textová a výkresová část projektové dokumentace 180=180.000 [A]
TS |  |  |  | Technická specifikace položky odpovídá příslušné cenové soustavě
P | 10 | 741C02 |  | UZEMŇOVACÍ SVORKA | KUS | 120 | 0 |  |  |  | 0 |  | OTSKP 2018 |  | 2
PP |  |  |  | UZEMŇOVACÍ SVORKA
VV |  |  |  | viz textová a výkresová část projektové dokumentace 120=120.000 [A]
TS |  |  |  | Technická specifikace položky odpovídá příslušné cenové soustavě
P | 11 | 741C04 |  | OCHRANNÉ POSPOJOVÁNÍ CU VODIČEM DO 16 MM2 | KUS | 100 | 0 |  |  |  | 0 |  | OTSKP 2018 |  | 2
PP |  |  |  | OCHRANNÉ POSPOJOVÁNÍ CU VODIČEM DO 16 MM2
VV |  |  |  | viz textová a výkresová část projektové dokumentace 100=100.000 [A]
TS |  |  |  | Technická specifikace položky odpovídá příslušné cenové soustavě
P | 12 | 741C05 |  | SPOJOVÁNÍ UZEMŇOVACÍCH VODIČŮ | KUS | 100 | 0 |  |  |  | 0 |  | OTSKP 2018 |  | 2
PP |  |  |  | SPOJOVÁNÍ UZEMŇOVACÍCH VODIČŮ
VV |  |  |  | viz textová a výkresová část projektové dokumentace 100=100.000 [A]
TS |  |  |  | Technická specifikace položky odpovídá příslušné cenové soustavě
P | 13 | 7425B3 |  | KABEL VN - JEDNOŽÍLOVÝ, 50-AXEKVCE(Y) OD 185 DO 300 MM2 | M | 24 | 0 |  |  |  | 0 |  | OTSKP 2018 |  | 2
PP |  |  |  | KABEL VN - JEDNOŽÍLOVÝ, 50-AXEKVCE(Y) OD 185 DO 300 MM2
VV |  |  |  | viz textová a výkresová část projektové dokumentace 24=24.000 [A]
TS |  |  |  | Technická specifikace položky odpovídá příslušné cenové soustavě
P | 14 | 742C23 |  | KABELOVÁ KONCOVKA VN VENKOVNÍ JEDNOŽÍLOVÁ PRO KABELY PŘES 6 KV OD 185 DO 300 MM2 | KUS | 4 | 0 |  |  |  | 0 |  | OTSKP 2018 |  | 2
PP |  |  |  | KABELOVÁ KONCOVKA VN VENKOVNÍ JEDNOŽÍLOVÁ PRO KABELY PŘES 6 KV OD 185 DO 300 MM2
VV |  |  |  | viz textová a výkresová část projektové dokumentace 4=4.000 [A]
TS |  |  |  | Technická specifikace položky odpovídá příslušné cenové soustavě
P | 15 | 742P15 |  | OZNAČOVACÍ ŠTÍTEK NA KABEL | KUS | 4 | 0 |  |  |  | 0 |  | OTSKP 2018 |  | 2
PP |  |  |  | OZNAČOVACÍ ŠTÍTEK NA KABEL
VV |  |  |  | viz textová a výkresová část projektové dokumentace 4=4.000 [A]
TS |  |  |  | Technická specifikace položky odpovídá příslušné cenové soustavě
P | 16 | R746318 |  | VN rozvaděč 1-f Un 27,5kV, 1250A, 25kA s vypínačem - vývod - napáječ - MP vyp. a odp., RP uzemňovače, MTP a MTN na vývodu, svodiče přepětí | KUS | 4 | 0 |  |  |  | 0 |  | OTSKP 2018 |  | 2
PP |  |  |  | VN rozvaděč 1-f Un 27,5kV, 1250A, 25kA s vypínačem - vývod - napáječ - MP vyp. a odp., RP uzemňovače, MTP a MTN na vývodu, svodiče přepětí
VV |  |  |  | viz textová a výkresová část projektové dokumentace 4=4.000 [A]
TS |  |  |  | 1. Položka obsahuje: – přípravu podkladu pro osazení vč. upevňovacího materiálu, veškerý podružný a pomocný materiál – technický popis viz. projektová dokumentace – zhotovení výrobní dokumentace, provedení zkoušek, dodání předepsaných zkoušek, revizí a atestů 2. Položka neobsahuje: – SKŘ 3. Způsob měření: Udává se počet kusů kompletní konstrukce nebo práce.
P | 17 | R746319 |  | VN rozvaděč 1-f Un 27,5kV, 1250A, 25kA s vn pojistkou - vývod TVS, vývod do skřítě s transformátorem TVS | KUS | 1 | 0 |  |  |  | 0 |  | OTSKP 2018 |  | 2
PP |  |  |  | VN rozvaděč 1-f Un 27,5kV, 1250A, 25kA s vn pojistkou - vývod TVS, vývod do skřítě s transformátorem TVS
VV |  |  |  | viz textová a výkresová část projektové dokumentace 1=1.000 [A]
TS |  |  |  | 1. Položka obsahuje: – přípravu podkladu pro osazení vč. upevňovacího materiálu, veškerý podružný a pomocný materiál – technický popis viz. projektová dokumentace – zhotovení výrobní dokumentace, provedení zkoušek, dodání předepsaných zkoušek, revizí a atestů 2. Položka neobsahuje: – SKŘ 3. Způsob měření: Udává se počet kusů kompletní konstrukce nebo práce.
P | 18 | R746320 |  | VN rozvaděč 1-f Un 27,5kV, 1250A, 25kA s hlavní přípojnicí a vn transformátorem do max.60kVA | KUS | 1 | 0 |  |  |  | 0 |  | OTSKP 2018 |  | 2
PP |  |  |  | VN rozvaděč 1-f Un 27,5kV, 1250A, 25kA s hlavní přípojnicí a vn transformátorem do max.60kVA
VV |  |  |  | viz textová a výkresová část projektové dokumentace 1=1.000 [A]
TS |  |  |  | 1. Položka obsahuje: – přípravu podkladu pro osazení vč. upevňovacího materiálu, veškerý podružný a pomocný materiál – technický popis viz. projektová dokumentace – zhotovení výrobní dokumentace, provedení zkoušek, dodání předepsaných zkoušek, revizí a atestů 2. Položka neobsahuje: – SKŘ 3. Způsob měření: Udává se počet kusů kompletní konstrukce nebo práce.
P | 19 | R746321 |  | VN rozvaděč 1-f Un 27,5kV, 1250A, 25kA s přípojnicemi - spojka | KUS | 3 | 0 |  |  |  | 0 |  | OTSKP 2018 |  | 2
PP |  |  |  | VN rozvaděč 1-f Un 27,5kV, 1250A, 25kA s přípojnicemi - spojka
VV |  |  |  | viz textová a výkresová část projektové dokumentace 3=3.000 [A]
TS |  |  |  | 1. Položka obsahuje: – přípravu podkladu pro osazení vč. upevňovacího materiálu, veškerý podružný a pomocný materiál – technický popis viz. projektová dokumentace – zhotovení výrobní dokumentace, provedení zkoušek, dodání předepsaných zkoušek, revizí a atestů 2. Položka neobsahuje: – SKŘ 3. Způsob měření: Udává se počet kusů kompletní konstrukce nebo práce.
P | 20 | R746322 |  | VN rozvaděč 1-f Un 27,5kV, 1250A, 25kA s přípojnicemi - spojka + kabelový vývod | KUS | 1 | 0 |  |  |  | 0 |  | OTSKP 2018 |  | 2
PP |  |  |  | VN rozvaděč 1-f Un 27,5kV, 1250A, 25kA s přípojnicemi - spojka + kabelový vývod
VV |  |  |  | viz textová a výkresová část projektové dokumentace 1=1.000 [A]
TS |  |  |  | 1. Položka obsahuje: – přípravu podkladu pro osazení vč. upevňovacího materiálu, veškerý podružný a pomocný materiál – technický popis viz. projektová dokumentace – zhotovení výrobní dokumentace, provedení zkoušek, dodání předepsaných zkoušek, revizí a atestů 2. Položka neobsahuje: – SKŘ 3. Způsob měření: Udává se počet kusů kompletní konstrukce nebo práce.
P | 21 | R746327 |  | Ocelový rám pod pole 1-f rozvaděče vn do Un 27,5kV | KUS | 10 | 0 |  |  |  | 0 |  | OTSKP 2018 |  | 2
PP |  |  |  | Ocelový rám pod pole 1-f rozvaděče vn do Un 27,5kV
VV |  |  |  | viz textová a výkresová část projektové dokumentace 10=10.000 [A]
TS |  |  |  | Položka obsahuje: Cenu za dodávku a montáž materiálu, dělení materiálu podle požadavků, svaření, očistění, povrchovou úpravu rámu, dovoz a manipulaci, uložení, zaměření a usazení rámu do podlahy, vystavení protokolu o jeho uložení. Dále obsahuje cenu za pomocné mechanismy včetně všech ostatních vedlejších nákladů.
P | 22 | R746328 |  | Kabelová skříň s podstavcem - rozvaděč zpětných kabelů | KUS | 1 | 0 |  |  |  | 0 |  | OTSKP 2018 |  | 2
PP |  |  |  | Kabelová skříň s podstavcem - rozvaděč zpětných kabelů
VV |  |  |  | viz textová a výkresová část projektové dokumentace 1=1.000 [A]
TS |  |  |  | 1. Položka obsahuje: – přípravu podkladu pro osazení vč. upevňovacího materiálu, veškerý podružný a pomocný materiál – technický popis viz. projektová dokumentace – zhotovení výrobní dokumentace, provedení zkoušek, dodání předepsaných zkoušek, revizí a atestů 2. Položka neobsahuje: 3. Způsob měření: Udává se počet kusů kompletní konstrukce nebo práce.
P | 23 | 747124 |  | NAPĚŤOVÁ ZKOUŠKA ROZVODNY VČETNĚ SPÍNACÍCH PRVKŮ DO 35 KV | KUS | 1 | 0 |  |  |  | 0 |  | OTSKP 2018 |  | 2
PP |  |  |  | NAPĚŤOVÁ ZKOUŠKA ROZVODNY VČETNĚ SPÍNACÍCH PRVKŮ DO 35 KV
VV |  |  |  | viz textová a výkresová část projektové dokumentace 1=1.000 [A]
TS |  |  |  | Technická specifikace položky odpovídá příslušné cenové soustavě
P | 24 | 747213 |  | CELKOVÁ PROHLÍDKA, ZKOUŠENÍ, MĚŘENÍ A VYHOTOVENÍ VÝCHOZÍ REVIZNÍ ZPRÁVY, PRO OBJEM IN PŘES 500 DO 1000 TIS. KČ | KUS | 1 | 0 |  |  |  | 0 |  | OTSKP 2018 |  | 2
PP |  |  |  | CELKOVÁ PROHLÍDKA, ZKOUŠENÍ, MĚŘENÍ A VYHOTOVENÍ VÝCHOZÍ REVIZNÍ ZPRÁVY, PRO OBJEM IN PŘES 500 DO 1000 TIS. KČ
VV |  |  |  | viz textová a výkresová část projektové dokumentace 1=1.000 [A]
TS |  |  |  | Technická specifikace položky odpovídá příslušné cenové soustavě
P | 25 | 747214 |  | CELKOVÁ PROHLÍDKA, ZKOUŠENÍ, MĚŘENÍ A VYHOTOVENÍ VÝCHOZÍ REVIZNÍ ZPRÁVY, PRO OBJEM IN - PŘÍPLATEK ZA KAŽDÝCH DALŠÍCH I ZAPOČATÝCH 500 TIS. KČ | KUS | 18 | 0 |  |  |  | 0 |  | OTSKP 2018 |  | 2
PP |  |  |  | CELKOVÁ PROHLÍDKA, ZKOUŠENÍ, MĚŘENÍ A VYHOTOVENÍ VÝCHOZÍ REVIZNÍ ZPRÁVY, PRO OBJEM IN - PŘÍPLATEK ZA KAŽDÝCH DALŠÍCH I ZAPOČATÝCH 500 TIS. KČ
VV |  |  |  | viz textová a výkresová část projektové dokumentace 18=18.000 [A]
TS |  |  |  | Technická specifikace položky odpovídá příslušné cenové soustavě
P | 26 | 747301 |  | PROVEDENÍ PROHLÍDKY A ZKOUŠKY PRÁVNICKOU OSOBOU, VYDÁNÍ PRŮKAZU ZPŮSOBILOSTI | KUS | 1 | 0 |  |  |  | 0 |  | OTSKP 2018 |  | 2
PP |  |  |  | PROVEDENÍ PROHLÍDKY A ZKOUŠKY PRÁVNICKOU OSOBOU, VYDÁNÍ PRŮKAZU ZPŮSOBILOSTI
VV |  |  |  | viz textová a výkresová část projektové dokumentace 1=1.000 [A]
TS |  |  |  | Technická specifikace položky odpovídá příslušné cenové soustavě
P | 27 | 747303 |  | VYDÁNÍ PŘÍKAZU "B" - SLOŽITÉ PRACOVIŠTĚ | KUS | 1 | 0 |  |  |  | 0 |  | OTSKP 2018 |  | 2
PP |  |  |  | VYDÁNÍ PŘÍKAZU "B" - SLOŽITÉ PRACOVIŠTĚ
VV |  |  |  | viz textová a výkresová část projektové dokumentace 1=1.000 [A]
TS |  |  |  | Technická specifikace položky odpovídá příslušné cenové soustavě
P | 28 | 747531 |  | ZKOUŠKY VODIČŮ A KABELŮ VN ZVÝŠENÝM NAPĚTÍM DO 35 KV | KUS | 2 | 0 |  |  |  | 0 |  | OTSKP 2018 |  | 2
PP |  |  |  | ZKOUŠKY VODIČŮ A KABELŮ VN ZVÝŠENÝM NAPĚTÍM DO 35 KV
VV |  |  |  | viz textová a výkresová část projektové dokumentace 2=2.000 [A]
TS |  |  |  | Technická specifikace položky odpovídá příslušné cenové soustavě
P | 29 | 747532 |  | ZKOUŠKY VODIČŮ A KABELŮ VN - PROVOZ MĚŘÍCÍHO VOZU PO DOBU ZKOUŠEK VN KABELŮ | KUS | 1 | 0 |  |  |  | 0 |  | OTSKP 2018 |  | 2
PP |  |  |  | ZKOUŠKY VODIČŮ A KABELŮ VN - PROVOZ MĚŘÍCÍHO VOZU PO DOBU ZKOUŠEK VN KABELŮ
VV |  |  |  | viz textová a výkresová část projektové dokumentace 1=1.000 [A]
TS |  |  |  | Technická specifikace položky odpovídá příslušné cenové soustavě
P | 30 | 747611 |  | MĚŘENÍ EMC A EMI DLE ČSN EN 50 121 V ROZSAHU PS/SO | KUS | 1 | 0 |  |  |  | 0 |  | OTSKP 2018 |  | 2
PP |  |  |  | MĚŘENÍ EMC A EMI DLE ČSN EN 50 121 V ROZSAHU PS/SO
VV |  |  |  | viz textová a výkresová část projektové dokumentace 1=1.000 [A]
TS |  |  |  | Technická specifikace položky odpovídá příslušné cenové soustavě
P | 31 | 747701 |  | DOKONČOVACÍ MONTÁŽNÍ PRÁCE NA ELEKTRICKÉM ZAŘÍZENÍ | HOD | 80 | 0 |  |  |  | 0 |  | OTSKP 2018 |  | 2
PP |  |  |  | DOKONČOVACÍ MONTÁŽNÍ PRÁCE NA ELEKTRICKÉM ZAŘÍZENÍ
VV |  |  |  | viz textová a výkresová část projektové dokumentace 80=80.000 [A]
TS |  |  |  | Technická specifikace položky odpovídá příslušné cenové soustavě
P | 32 | 747703 |  | ZKUŠEBNÍ PROVOZ | HOD | 80 | 0 |  |  |  | 0 |  | OTSKP 2018 |  | 2
PP |  |  |  | ZKUŠEBNÍ PROVOZ
VV |  |  |  | viz textová a výkresová část projektové dokumentace 80=80.000 [A]
TS |  |  |  | Technická specifikace položky odpovídá příslušné cenové soustavě
P | 33 | 747704 |  | ZAŠKOLENÍ OBSLUHY | HOD | 80 | 0 |  |  |  | 0 |  | OTSKP 2018 |  | 2
PP |  |  |  | ZAŠKOLENÍ OBSLUHY
VV |  |  |  | viz textová a výkresová část projektové dokumentace 80=80.000 [A]
TS |  |  |  | Technická specifikace položky odpovídá příslušné cenové soustavě
P | 34 | 747705 |  | MANIPULACE NA ZAŘÍZENÍCH PROVÁDĚNÉ PROVOZOVATELEM | HOD | 40 | 0 |  |  |  | 0 |  | OTSKP 2018 |  | 2
PP |  |  |  | MANIPULACE NA ZAŘÍZENÍCH PROVÁDĚNÉ PROVOZOVATELEM
VV |  |  |  | viz textová a výkresová část projektové dokumentace 40=40.000 [A]
TS |  |  |  | Technická specifikace položky odpovídá příslušné cenové soustavě
P | 35 | 748115 |  | KOMPLETNÍ OSOBNÍ OCHRANNÉ PROSTŘEDKY A PRACOVNÍ POMŮCKY PRO TRAKČNÍ SPÍNACÍ STANICI | KUS | 1 | 0 |  |  |  | 0 |  | OTSKP 2018 |  | 2
PP |  |  |  | KOMPLETNÍ OSOBNÍ OCHRANNÉ PROSTŘEDKY A PRACOVNÍ POMŮCKY PRO TRAKČNÍ SPÍNACÍ STANICI
VV |  |  |  | viz textová a výkresová část projektové dokumentace 1=1.000 [A]
TS |  |  |  | Technická specifikace položky odpovídá příslušné cenové soustavě
P | 36 | 748129 |  | DIELEKTRICKÝ KOBEREC ŠÍŘE 1300 MM, DÉLKY DO 5 M | KUS | 2 | 0 |  |  |  | 0 |  | OTSKP 2018 |  | 2
PP |  |  |  | DIELEKTRICKÝ KOBEREC ŠÍŘE 1300 MM, DÉLKY DO 5 M
VV |  |  |  | viz textová a výkresová část projektové dokumentace 2=2.000 [A]
TS |  |  |  | Technická specifikace položky odpovídá příslušné cenové soustavě
P | 37 | 748151 |  | BEZPEČNOSTNÍ TABULKA | KUS | 20 | 0 |  |  |  | 0 |  | OTSKP 2018 |  | 2
PP |  |  |  | BEZPEČNOSTNÍ TABULKA
VV |  |  |  | viz textová a výkresová část projektové dokumentace 20=20.000 [A]
TS |  |  |  | Technická specifikace položky odpovídá příslušné cenové soustavě
P | 38 | 748152 |  | PLAKÁT "PRVNÍ POMOC" | KUS | 1 | 0 |  |  |  | 0 |  | OTSKP 2018 |  | 2
PP |  |  |  | PLAKÁT "PRVNÍ POMOC"
VV |  |  |  | viz textová a výkresová část projektové dokumentace 1=1.000 [A]
TS |  |  |  | Technická specifikace položky odpovídá příslušné cenové soustavě
P | 39 | 748153 |  | PLAKÁT ""TELEFONNÍ ČÍSLA"" | KUS | 1 | 0 |  |  |  | 0 |  | OTSKP 2018 |  | 2
PP |  |  |  | PLAKÁT ""TELEFONNÍ ČÍSLA""
VV |  |  |  | viz textová a výkresová část projektové dokumentace 1=1.000 [A]
TS |  |  |  | Technická specifikace položky odpovídá příslušné cenové soustavě
P | 40 | 748154 |  | PLAKÁT "SCHÉMA ZAŘÍZENÍ" | KUS | 1 | 0 |  |  |  | 0 |  | OTSKP 2018 |  | 2
PP |  |  |  | PLAKÁT "SCHÉMA ZAŘÍZENÍ"
VV |  |  |  | viz textová a výkresová část projektové dokumentace 1=1.000 [A]
TS |  |  |  | Technická specifikace položky odpovídá příslušné cenové soustavě
P | 41 | 748243 |  | PÍSMENA A ČÍSLICE VÝŠKY PŘES 100 DO 150 MM | KUS | 200 | 0 |  |  |  | 0 |  | OTSKP 2018 |  | 2
PP |  |  |  | PÍSMENA A ČÍSLICE VÝŠKY PŘES 100 DO 150 MM
VV |  |  |  | viz textová a výkresová část projektové dokumentace 200=200.000 [A]
TS |  |  |  | Technická specifikace položky odpovídá příslušné cenové soustavě
P | 42 | 748244 |  | PÍSMENA A ČÍSLICE VÝŠKY PŘES 150 DO 250 MM | KUS | 200 | 0 |  |  |  | 0 |  | OTSKP 2018 |  | 2
PP |  |  |  | PÍSMENA A ČÍSLICE VÝŠKY PŘES 150 DO 250 MM
VV |  |  |  | viz textová a výkresová část projektové dokumentace 200=200.000 [A]
TS |  |  |  | Technická specifikace položky odpovídá příslušné cenové soustavě

## PS 93-23-02
SŽDC05 |  |  |  | Příloha k formuláři pro ocenění nabídky | [10 empty] | 3
6
S | Stavba: | 5323720006-zm16 |  | Uzel Plzeň, 5.stavba - Lobzy - Koterov | [6 empty] | D.1.3 |  | Aspe | 0,00 | 2
O | Objekt: | D.1.3 |  | Silnoproudá technologie včetně DŘT | [9 empty] | 15,00 | 2
Typ | Poř. číslo | Kód položky | Varianta | Název položky | MJ | Množství | Jednotková hmotnost | Celková hmotnost |  |  | Jednotková cena |  | Cenové soustavy | 21,00 | 2
Dodávka
[9 empty] | Jednotková | Celkem | Jednotková | Celkem |  |  |  | Počet položek s nulovou cenou
O1 |  | PS 93-23-02 |  | SpS Slovany, rozvodna 25kV 50Hz, systém kontroly a řízení
SD |  | 015 |  | Poplatky za skládky
P | 1 | 015240 |  | POPLATKY ZA LIKVIDACI ODPADŮ NEKONTAMINOVANÝCH - 20 03 99 ODPAD PODOBNÝ KOMUNÁLNÍMU ODPADU | T | 0.01 | 0 |  |  |  | 0 |  | OTSKP 2018 |  | 2
PP |  |  |  | POPLATKY ZA LIKVIDACI ODPADŮ NEKONTAMINOVANÝCH - 20 03 99 ODPAD PODOBNÝ KOMUNÁLNÍMU ODPADU
VV |  |  |  | viz textová a výkresová část projektové dokumentace 0.01=0,010 [A]
TS
SD |  | 78 |  | Silnoproudá technologie
P | 2 | 746621_R |  | SKŘ N - POLE ROZVADĚČE R 25 KV AC | KUS | 4 | 0 |  |  |  | 0 |  | OTSKP 2018 |  | 2
PP |  |  |  | SKŘ N - POLE ROZVADĚČE R 25 KV AC
VV |  |  |  | viz textová a výkresová část projektové dokumentace 4=4,000 [A]
TS
P | 3 | 746621_R | 1 | SKŘ TVS - POLE ROZVADĚČE R 25 KV AC | KUS | 1 | 0 |  |  |  | 0 |  | OTSKP 2018 |  | 2
PP |  |  |  | SKŘ TVS - POLE ROZVADĚČE R 25 KV AC
VV |  |  |  | viz textová a výkresová část projektové dokumentace 1=1,000 [A]
TS
P | 4 | 741213 |  | HAVARIJNÍ TLAČÁTKO KOMPLETNÍ NÁSTĚNNÉ - KRYTÍ MIN. IP 44 | KUS | 2 | 0 |  |  |  | 0 |  | OTSKP 2018 |  | 2
PP |  |  |  | HAVARIJNÍ TLAČÁTKO KOMPLETNÍ NÁSTĚNNÉ - KRYTÍ MIN. IP 44
VV |  |  |  | viz textová a výkresová část projektové dokumentace 2=2,000 [A]
TS
P | 5 | 703113 |  | KABELOVÝ ROŠT/LÁVKA NOSNÝ ŽÁROVĚ ZINKOVANÝ VČETNĚ UPEVNĚNÍ A PŘÍSLUŠENSTVÍ SVĚTLÉ ŠÍŘKY PŘES 250 DO 400 MM | M | 31 | 0 |  |  |  | 0 |  | OTSKP 2018 |  | 2
PP |  |  |  | KABELOVÝ ROŠT/LÁVKA NOSNÝ ŽÁROVĚ ZINKOVANÝ VČETNĚ UPEVNĚNÍ A PŘÍSLUŠENSTVÍ SVĚTLÉ ŠÍŘKY PŘES 250 DO 400 MM
VV |  |  |  | viz textová a výkresová část projektové dokumentace 31=31,000 [A]
TS
P | 6 | 703713 |  | IZOLAČNÍ DESKA DO KABELOVÉ LÁVKY VČETNĚ NAŘEZÁNÍ TLOUŠŤKY PŘES 15 MM | M2 | 9.3 | 0 |  |  |  | 0 |  | OTSKP 2018 |  | 2
PP |  |  |  | IZOLAČNÍ DESKA DO KABELOVÉ LÁVKY VČETNĚ NAŘEZÁNÍ TLOUŠŤKY PŘES 15 MM
VV |  |  |  | viz textová a výkresová část projektové dokumentace 0.3*(1*(31))=9,300 [A]
TS
P | 7 | 703512 |  | ELEKTROINSTALAČNÍ LIŠTA ŠÍŘKY PŘES 30 DO 60 MM | M | 6 | 0 |  |  |  | 0 |  | OTSKP 2018 |  | 2
PP |  |  |  | ELEKTROINSTALAČNÍ LIŠTA ŠÍŘKY PŘES 30 DO 60 MM
VV |  |  |  | viz textová a výkresová část projektové dokumentace 2*3=6,000 [A]
TS
P | 8 | 703612 |  | ELEKTROINSTALAČNÍ KANÁL ŠÍŘKY PŘES 100 MM | M | 6 | 0 |  |  |  | 0 |  | OTSKP 2018 |  | 2
PP |  |  |  | ELEKTROINSTALAČNÍ KANÁL ŠÍŘKY PŘES 100 MM
VV |  |  |  | viz textová a výkresová část projektové dokumentace 2*3=6,000 [A]
TS
P | 9 | 742G31 |  | KABEL NN DVOU- A TŘÍŽÍLOVÝ CU S PLASTOVOU IZOLACÍ STÍNĚNÝ DO 2,5 MM2 | M | 158 | 0 |  |  |  | 0 |  | OTSKP 2018 |  | 2
PP |  |  |  | KABEL NN DVOU- A TŘÍŽÍLOVÝ CU S PLASTOVOU IZOLACÍ STÍNĚNÝ DO 2,5 MM2
VV |  |  |  | viz textová a výkresová část projektové dokumentace 110+48=158,000 [A]
TS
P | 10 | 742G32 |  | KABEL NN DVOU- A TŘÍŽÍLOVÝ CU S PLASTOVOU IZOLACÍ STÍNĚNÝ OD 4 DO 16 MM2 | M | 47 | 0 |  |  |  | 0 |  | OTSKP 2018 |  | 2
PP |  |  |  | KABEL NN DVOU- A TŘÍŽÍLOVÝ CU S PLASTOVOU IZOLACÍ STÍNĚNÝ OD 4 DO 16 MM2
VV |  |  |  | viz textová a výkresová část projektové dokumentace 47=47,000 [A]
TS
P | 11 | 742I13 |  | KABEL NN CU OVLÁDACÍ 7-12ŽÍLOVÝ DO 2,5 MM2 STÍNĚNÝ | M | 250 | 0 |  |  |  | 0 |  | OTSKP 2018 |  | 2
PP |  |  |  | KABEL NN CU OVLÁDACÍ 7-12ŽÍLOVÝ DO 2,5 MM2 STÍNĚNÝ
VV |  |  |  | viz textová a výkresová část projektové dokumentace 250=250,000 [A]
TS
P | 12 | 742J29 |  | KABEL SDĚLOVACÍ LAN UTP/FTP UKONČENÝ KONEKTORY RJ45 | M | 40 | 0 |  |  |  | 0 |  | OTSKP 2018 |  | 2
PP |  |  |  | KABEL SDĚLOVACÍ LAN UTP/FTP UKONČENÝ KONEKTORY RJ45
VV |  |  |  | viz textová a výkresová část projektové dokumentace 40=40,000 [A]
TS
P | 13 | 742J51 |  | UKONČENÍ SDĚLOVACÍHO KABELU V ROZVADĚČI VČ. POMOCNÉHO MATERIÁLU A ZMĚŘENÍ KONTINUITY OVLÁDACÍHO OBVODU | KUS | 10 | 0 |  |  |  | 0 |  | OTSKP 2018 |  | 2
PP |  |  |  | UKONČENÍ SDĚLOVACÍHO KABELU V ROZVADĚČI VČ. POMOCNÉHO MATERIÁLU A ZMĚŘENÍ KONTINUITY OVLÁDACÍHO OBVODU
VV |  |  |  | viz textová a výkresová část projektové dokumentace 5*2=10,000 [A]
TS
P | 14 | 742L11 |  | UKONČENÍ DVOU AŽ PĚTIŽÍLOVÉHO KABELU V ROZVADĚČI NEBO NA PŘÍSTROJI DO 2,5 MM2 | KUS | 24 | 0 |  |  |  | 0 |  | OTSKP 2018 |  | 2
PP |  |  |  | UKONČENÍ DVOU AŽ PĚTIŽÍLOVÉHO KABELU V ROZVADĚČI NEBO NA PŘÍSTROJI DO 2,5 MM2
VV |  |  |  | viz textová a výkresová část projektové dokumentace 2*12=24,000 [A]
TS
P | 15 | 742L12 |  | UKONČENÍ DVOU AŽ PĚTIŽÍLOVÉHO KABELU V ROZVADĚČI NEBO NA PŘÍSTROJI OD 4 DO 16 MM2 | KUS | 10 | 0 |  |  |  | 0 |  | OTSKP 2018 |  | 2
PP |  |  |  | UKONČENÍ DVOU AŽ PĚTIŽÍLOVÉHO KABELU V ROZVADĚČI NEBO NA PŘÍSTROJI OD 4 DO 16 MM2
VV |  |  |  | 2*5=10,000 [A]
TS
P | 16 | 742M11 |  | UKONČENÍ 7-12ŽÍLOVÉHO KABELU V ROZVADĚČI NEBO NA PŘÍSTROJI DO 2,5 MM2 | KUS | 20 | 0 |  |  |  | 0 |  | OTSKP 2018 |  | 2
PP |  |  |  | UKONČENÍ 7-12ŽÍLOVÉHO KABELU V ROZVADĚČI NEBO NA PŘÍSTROJI DO 2,5 MM2
VV |  |  |  | viz textová a výkresová část projektové dokumentace 2*10=20,000 [A]
TS
P | 17 | 742P15 |  | OZNAČOVACÍ ŠTÍTEK NA KABEL | KUS | 62 | 0 |  |  |  | 0 |  | OTSKP 2018 |  | 2
PP |  |  |  | OZNAČOVACÍ ŠTÍTEK NA KABEL
VV |  |  |  | viz textová a výkresová část projektové dokumentace 2*(21+10)=62,000 [A]
TS
P | 18 | 741C04 |  | OCHRANNÉ POSPOJOVÁNÍ CU VODIČEM DO 16 MM2 | KUS | 21 | 0 |  |  |  | 0 |  | OTSKP 2018 |  | 2
PP |  |  |  | OCHRANNÉ POSPOJOVÁNÍ CU VODIČEM DO 16 MM2
VV |  |  |  | viz textová a výkresová část projektové dokumentace 10+(31/3)+0.667=21,000 [A]
TS
P | 19 | 747213 |  | CELKOVÁ PROHLÍDKA, ZKOUŠENÍ, MĚŘENÍ A VYHOTOVENÍ VÝCHOZÍ REVIZNÍ ZPRÁVY, PRO OBJEM IN PŘES 500 DO 1000 TIS. KČ | KUS | 1 | 0 |  |  |  | 0 |  | OTSKP 2018 |  | 2
PP |  |  |  | CELKOVÁ PROHLÍDKA, ZKOUŠENÍ, MĚŘENÍ A VYHOTOVENÍ VÝCHOZÍ REVIZNÍ ZPRÁVY, PRO OBJEM IN PŘES 500 DO 1000 TIS. KČ
VV |  |  |  | viz textová a výkresová část projektové dokumentace 1=1,000 [A]
TS
P | 20 | 747214 |  | CELKOVÁ PROHLÍDKA, ZKOUŠENÍ, MĚŘENÍ A VYHOTOVENÍ VÝCHOZÍ REVIZNÍ ZPRÁVY, PRO OBJEM IN - PŘÍPLATEK ZA KAŽDÝCH DALŠÍCH I ZAPOČATÝCH 500 TIS. KČ | KUS | 5 | 0 |  |  |  | 0 |  | OTSKP 2018 |  | 2
PP |  |  |  | CELKOVÁ PROHLÍDKA, ZKOUŠENÍ, MĚŘENÍ A VYHOTOVENÍ VÝCHOZÍ REVIZNÍ ZPRÁVY, PRO OBJEM IN - PŘÍPLATEK ZA KAŽDÝCH DALŠÍCH I ZAPOČATÝCH 500 TIS. KČ
VV |  |  |  | viz textová a výkresová část projektové dokumentace 5=5,000 [A]
TS
P | 21 | 747301 |  | PROVEDENÍ PROHLÍDKY A ZKOUŠKY PRÁVNICKOU OSOBOU, VYDÁNÍ PRŮKAZU ZPŮSOBILOSTI | KUS | 1 | 0 |  |  |  | 0 |  | OTSKP 2018 |  | 2
PP |  |  |  | PROVEDENÍ PROHLÍDKY A ZKOUŠKY PRÁVNICKOU OSOBOU, VYDÁNÍ PRŮKAZU ZPŮSOBILOSTI
VV |  |  |  | viz textová a výkresová část projektové dokumentace 1=1,000 [A]
TS
P | 22 | 747511 |  | ZKOUŠKY VODIČŮ A KABELŮ NN PRŮŘEZU ŽÍLY DO 5X25 MM2 | KUS | 16 | 0 |  |  |  | 0 |  | OTSKP 2018 |  | 2
PP |  |  |  | ZKOUŠKY VODIČŮ A KABELŮ NN PRŮŘEZU ŽÍLY DO 5X25 MM2
VV |  |  |  | viz textová a výkresová část projektové dokumentace 16=16,000 [A]
TS
P | 23 | 747521 |  | ZKOUŠKY VODIČŮ A KABELŮ OVLÁDACÍCH OD 5 DO 12 ŽIL | KUS | 10 | 0 |  |  |  | 0 |  | OTSKP 2018 |  | 2
PP |  |  |  | ZKOUŠKY VODIČŮ A KABELŮ OVLÁDACÍCH OD 5 DO 12 ŽIL
VV |  |  |  | viz textová a výkresová část projektové dokumentace 10=10,000 [A]
TS
P | 24 | 747611 |  | MĚŘENÍ EMC A EMI DLE ČSN EN 50 121 V ROZSAHU PS/SO | KUS | 1 | 0 |  |  |  | 0 |  | OTSKP 2018 |  | 2
PP |  |  |  | MĚŘENÍ EMC A EMI DLE ČSN EN 50 121 V ROZSAHU PS/SO
VV |  |  |  | viz textová a výkresová část projektové dokumentace 1=1,000 [A]
TS
P | 25 | 747701 |  | DOKONČOVACÍ MONTÁŽNÍ PRÁCE NA ELEKTRICKÉM ZAŘÍZENÍ | HOD | 40 | 0 |  |  |  | 0 |  | OTSKP 2018 |  | 2
PP |  |  |  | DOKONČOVACÍ MONTÁŽNÍ PRÁCE NA ELEKTRICKÉM ZAŘÍZENÍ
VV |  |  |  | viz textová a výkresová část projektové dokumentace 40=40,000 [A]
TS
P | 26 | 747703 |  | ZKUŠEBNÍ PROVOZ | HOD | 80 | 0 |  |  |  | 0 |  | OTSKP 2018 |  | 2
PP |  |  |  | ZKUŠEBNÍ PROVOZ
VV |  |  |  | viz textová a výkresová část projektové dokumentace 80=80,000 [A]
TS
P | 27 | 747704 |  | ZAŠKOLENÍ OBSLUHY | HOD | 40 | 0 |  |  |  | 0 |  | OTSKP 2018 |  | 2
PP |  |  |  | ZAŠKOLENÍ OBSLUHY
VV |  |  |  | viz textová a výkresová část projektové dokumentace 40=40,000 [A]
TS
P | 28 | 747705 |  | MANIPULACE NA ZAŘÍZENÍCH PROVÁDĚNÉ PROVOZOVATELEM | HOD | 80 | 0 |  |  |  | 0 |  | OTSKP 2018 |  | 2
PP |  |  |  | MANIPULACE NA ZAŘÍZENÍCH PROVÁDĚNÉ PROVOZOVATELEM
VV |  |  |  | viz textová a výkresová část projektové dokumentace 80=80,000 [A]
TS
P | 29 | 748242 |  | PÍSMENA A ČÍSLICE VÝŠKY PŘES 40 DO 100 MM | KUS | 41 | 0 |  |  |  | 0 |  | OTSKP 2018 |  | 2
PP |  |  |  | PÍSMENA A ČÍSLICE VÝŠKY PŘES 40 DO 100 MM
VV |  |  |  | viz textová a výkresová část projektové dokumentace - Označení ovl. skříně (9*4)+(1*5)=41,000 [A]
TS

## PS 93-23-03
SŽDC05 |  |  |  | Příloha k formuláři pro ocenění nabídky | [10 empty] | 3
6
S | Stavba: | 5323720006-zm16 |  | Uzel Plzeň, 5.stavba - Lobzy - Koterov | [6 empty] | D.1.3 |  | Aspe | 0,00 | 2
O | Objekt: | D.1.3 |  | Silnoproudá technologie včetně DŘT | [9 empty] | 15,00 | 2
Typ | Poř. číslo | Kód položky | Varianta | Název položky | MJ | Množství | Jednotková hmotnost | Celková hmotnost |  |  | Jednotková cena |  | Cenové soustavy | 21,00 | 2
Dodávka
[9 empty] | Jednotková | Celkem | Jednotková | Celkem |  |  |  | Počet položek s nulovou cenou
O1 |  | PS 93-23-03 |  | SpS Slovany, vlastní spotřeba, technologie
SD |  | 70 |  | Všeobecné práce pro silnoproud a slaboproud
P | 1 | 703721 |  | KABELOVÁ PŘÍCHYTKA PRO ROZSAH UPNUTÍ DO 25 MM | KUS | 100 | 0 |  |  |  | 0 |  | OTSKP 2018 |  | 2
PP |  |  |  | KABELOVÁ PŘÍCHYTKA PRO ROZSAH UPNUTÍ DO 25 MM
VV |  |  |  | viz textová a výkresová část projektové dokumentace 100=100.000 [A]
TS |  |  |  | Technická specifikace položky odpovídá příslušné cenové soustavě
P | 2 | 703751 |  | PROTIPOŽÁRNÍ UCPÁVKA POD ROZVADĚČ DO EI 90 MIN. | M2 | 2 | 0 |  |  |  | 0 |  | OTSKP 2018 |  | 2
PP |  |  |  | PROTIPOŽÁRNÍ UCPÁVKA POD ROZVADĚČ DO EI 90 MIN.
VV |  |  |  | viz textová a výkresová část projektové dokumentace 2=2.000 [A]
TS |  |  |  | Technická specifikace položky odpovídá příslušné cenové soustavě
P | 3 | 703756 |  | PROTIPOŽÁRNÍ TMEL ( TUBA - 1000ML ), DO EI 90 MIN. | KUS | 3 | 0 |  |  |  | 0 |  | OTSKP 2018 |  | 2
PP |  |  |  | PROTIPOŽÁRNÍ TMEL ( TUBA - 1000ML ), DO EI 90 MIN.
VV |  |  |  | viz textová a výkresová část projektové dokumentace 3=3.000 [A]
TS |  |  |  | Technická specifikace položky odpovídá příslušné cenové soustavě
P | 4 | 703763 |  | KABELOVÁ UCPÁVKA VODĚ ODOLNÁ PRO VNITŘNÍ PRŮMĚR OTVORU 105 - 185MM | KUS | 3 | 0 |  |  |  | 0 |  | OTSKP 2018 |  | 2
PP |  |  |  | KABELOVÁ UCPÁVKA VODĚ ODOLNÁ PRO VNITŘNÍ PRŮMĚR OTVORU 105 - 185MM
VV |  |  |  | viz textová a výkresová část projektové dokumentace 3=3.000 [A]
TS |  |  |  | Technická specifikace položky odpovídá příslušné cenové soustavě
SD |  | 79 |  | Silnoproudá technologie
P | 5 | 741811 |  | UZEMŇOVACÍ VODIČ NA POVRCHU FEZN DO 120 MM2 | M | 10 | 0 |  |  |  | 0 |  | OTSKP 2018 |  | 2
PP |  |  |  | UZEMŇOVACÍ VODIČ NA POVRCHU FEZN DO 120 MM2
VV |  |  |  | viz textová a výkresová část projektové dokumentace 10=10.000 [A]
TS |  |  |  | Technická specifikace položky odpovídá příslušné cenové soustavě
P | 6 | 741C02 |  | UZEMŇOVACÍ SVORKA | KUS | 5 | 0 |  |  |  | 0 |  | OTSKP 2018 |  | 2
PP |  |  |  | UZEMŇOVACÍ SVORKA
VV |  |  |  | viz textová a výkresová část projektové dokumentace 5=5.000 [A]
TS |  |  |  | Technická specifikace položky odpovídá příslušné cenové soustavě
P | 7 | 741C04 |  | OCHRANNÉ POSPOJOVÁNÍ CU VODIČEM DO 16 MM2 | KUS | 30 | 0 |  |  |  | 0 |  | OTSKP 2018 |  | 2
PP |  |  |  | OCHRANNÉ POSPOJOVÁNÍ CU VODIČEM DO 16 MM2
VV |  |  |  | viz textová a výkresová část projektové dokumentace 30=30.000 [A]
TS |  |  |  | Technická specifikace položky odpovídá příslušné cenové soustavě
P | 8 | 741C05 |  | SPOJOVÁNÍ UZEMŇOVACÍCH VODIČŮ | KUS | 10 | 0 |  |  |  | 0 |  | OTSKP 2018 |  | 2
PP |  |  |  | SPOJOVÁNÍ UZEMŇOVACÍCH VODIČŮ
VV |  |  |  | viz textová a výkresová část projektové dokumentace 10=10.000 [A]
TS |  |  |  | Technická specifikace položky odpovídá příslušné cenové soustavě
P | 9 | 742F13 |  | KABEL NN NEBO VODIČ JEDNOŽÍLOVÝ CU S PLASTOVOU IZOLACÍ OD 25 DO 50 MM2 | M | 15 | 0 |  |  |  | 0 |  | OTSKP 2018 |  | 2
PP |  |  |  | KABEL NN NEBO VODIČ JEDNOŽÍLOVÝ CU S PLASTOVOU IZOLACÍ OD 25 DO 50 MM2
VV |  |  |  | viz textová a výkresová část projektové dokumentace 15=15.000 [A]
TS |  |  |  | Technická specifikace položky odpovídá příslušné cenové soustavě
P | 10 | 742F14 |  | KABEL NN NEBO VODIČ JEDNOŽÍLOVÝ CU S PLASTOVOU IZOLACÍ OD 70 DO 120 MM2 | M | 30 | 0 |  |  |  | 0 |  | OTSKP 2018 |  | 2
PP |  |  |  | KABEL NN NEBO VODIČ JEDNOŽÍLOVÝ CU S PLASTOVOU IZOLACÍ OD 70 DO 120 MM2
VV |  |  |  | viz textová a výkresová část projektové dokumentace 30=30.000 [A]
TS |  |  |  | Technická specifikace položky odpovídá příslušné cenové soustavě
P | 11 | 742G11 |  | KABEL NN DVOU- A TŘÍŽÍLOVÝ CU S PLASTOVOU IZOLACÍ DO 2,5 MM2 | M | 190 | 0 |  |  |  | 0 |  | OTSKP 2018 |  | 2
PP |  |  |  | KABEL NN DVOU- A TŘÍŽÍLOVÝ CU S PLASTOVOU IZOLACÍ DO 2,5 MM2
VV |  |  |  | viz textová a výkresová část projektové dokumentace 190=190.000 [A]
TS |  |  |  | Technická specifikace položky odpovídá příslušné cenové soustavě
P | 12 | 742G12 |  | KABEL NN DVOU- A TŘÍŽÍLOVÝ CU S PLASTOVOU IZOLACÍ OD 4 DO 16 MM2 | M | 35 | 0 |  |  |  | 0 |  | OTSKP 2018 |  | 2
PP |  |  |  | KABEL NN DVOU- A TŘÍŽÍLOVÝ CU S PLASTOVOU IZOLACÍ OD 4 DO 16 MM2
VV |  |  |  | viz textová a výkresová část projektové dokumentace 35=35.000 [A]
TS |  |  |  | Technická specifikace položky odpovídá příslušné cenové soustavě
P | 13 | 742G31 |  | KABEL NN DVOU- A TŘÍŽÍLOVÝ CU S PLASTOVOU IZOLACÍ STÍNĚNÝ DO 2,5 MM2 | M | 40 | 0 |  |  |  | 0 |  | OTSKP 2018 |  | 2
PP |  |  |  | KABEL NN DVOU- A TŘÍŽÍLOVÝ CU S PLASTOVOU IZOLACÍ STÍNĚNÝ DO 2,5 MM2
VV |  |  |  | viz textová a výkresová část projektové dokumentace 40=40.000 [A]
TS |  |  |  | Technická specifikace položky odpovídá příslušné cenové soustavě
P | 14 | 742H12 |  | KABEL NN ČTYŘ- A PĚTIŽÍLOVÝ CU S PLASTOVOU IZOLACÍ OD 4 DO 16 MM2 | M | 29 | 0 |  |  |  | 0 |  | OTSKP 2018 |  | 2
PP |  |  |  | KABEL NN ČTYŘ- A PĚTIŽÍLOVÝ CU S PLASTOVOU IZOLACÍ OD 4 DO 16 MM2
VV |  |  |  | viz textová a výkresová část projektové dokumentace 29=29.000 [A]
TS |  |  |  | Technická specifikace položky odpovídá příslušné cenové soustavě
P | 15 | 742I11 |  | KABEL NN CU OVLÁDACÍ 7-12ŽÍLOVÝ DO 2,5 MM2 | M | 28 | 0 |  |  |  | 0 |  | OTSKP 2018 |  | 2
PP |  |  |  | KABEL NN CU OVLÁDACÍ 7-12ŽÍLOVÝ DO 2,5 MM2
VV |  |  |  | viz textová a výkresová část projektové dokumentace 28=28.000 [A]
TS |  |  |  | Technická specifikace položky odpovídá příslušné cenové soustavě
P | 16 | 742J22 |  | SYKFY 5X2X0,5, KABEL SDĚLOVACÍ IZOLACE PVC | M | 2 | 0 |  |  |  | 0 |  | OTSKP 2018 |  | 2
PP |  |  |  | SYKFY 5X2X0,5, KABEL SDĚLOVACÍ IZOLACE PVC
VV |  |  |  | viz textová a výkresová část projektové dokumentace 2=2.000 [A]
TS |  |  |  | Technická specifikace položky odpovídá příslušné cenové soustavě
P | 17 | 742J29 |  | KABEL SDĚLOVACÍ LAN UTP/FTP UKONČENÝ KONEKTORY RJ45 | M | 60 | 0 |  |  |  | 0 |  | OTSKP 2018 |  | 2
PP |  |  |  | KABEL SDĚLOVACÍ LAN UTP/FTP UKONČENÝ KONEKTORY RJ45
VV |  |  |  | viz textová a výkresová část projektové dokumentace 60=60.000 [A]
TS |  |  |  | Technická specifikace položky odpovídá příslušné cenové soustavě
P | 18 | 742J51 |  | UKONČENÍ SDĚLOVACÍHO KABELU V ROZVADĚČI VČ. POMOCNÉHO MATERIÁLU A ZMĚŘENÍ KONTINUITY OVLÁDACÍHO OBVODU | KUS | 10 | 0 |  |  |  | 0 |  | OTSKP 2018 |  | 2
PP |  |  |  | UKONČENÍ SDĚLOVACÍHO KABELU V ROZVADĚČI VČ. POMOCNÉHO MATERIÁLU A ZMĚŘENÍ KONTINUITY OVLÁDACÍHO OBVODU
VV |  |  |  | viz textová a výkresová část projektové dokumentace 10=10.000 [A]
TS |  |  |  | Technická specifikace položky odpovídá příslušné cenové soustavě
P | 19 | 742K13 |  | UKONČENÍ JEDNOŽÍLOVÉHO KABELU V ROZVADĚČI NEBO NA PŘÍSTROJI OD 25 DO 50 MM2 | KUS | 2 | 0 |  |  |  | 0 |  | OTSKP 2018 |  | 2
PP |  |  |  | UKONČENÍ JEDNOŽÍLOVÉHO KABELU V ROZVADĚČI NEBO NA PŘÍSTROJI OD 25 DO 50 MM2
VV |  |  |  | viz textová a výkresová část projektové dokumentace 2=2.000 [A]
TS |  |  |  | Technická specifikace položky odpovídá příslušné cenové soustavě
P | 20 | 742K14 |  | UKONČENÍ JEDNOŽÍLOVÉHO KABELU V ROZVADĚČI NEBO NA PŘÍSTROJI OD 70 DO 120 MM2 | KUS | 4 | 0 |  |  |  | 0 |  | OTSKP 2018 |  | 2
PP |  |  |  | UKONČENÍ JEDNOŽÍLOVÉHO KABELU V ROZVADĚČI NEBO NA PŘÍSTROJI OD 70 DO 120 MM2
VV |  |  |  | viz textová a výkresová část projektové dokumentace 4=4.000 [A]
TS |  |  |  | Technická specifikace položky odpovídá příslušné cenové soustavě
P | 21 | 742L11 |  | UKONČENÍ DVOU AŽ PĚTIŽÍLOVÉHO KABELU V ROZVADĚČI NEBO NA PŘÍSTROJI DO 2,5 MM2 | KUS | 18 | 0 |  |  |  | 0 |  | OTSKP 2018 |  | 2
PP |  |  |  | UKONČENÍ DVOU AŽ PĚTIŽÍLOVÉHO KABELU V ROZVADĚČI NEBO NA PŘÍSTROJI DO 2,5 MM2
VV |  |  |  | viz textová a výkresová část projektové dokumentace 18=18.000 [A]
TS |  |  |  | Technická specifikace položky odpovídá příslušné cenové soustavě
P | 22 | 742L12 |  | UKONČENÍ DVOU AŽ PĚTIŽÍLOVÉHO KABELU V ROZVADĚČI NEBO NA PŘÍSTROJI OD 4 DO 16 MM2 | KUS | 18 | 0 |  |  |  | 0 |  | OTSKP 2018 |  | 2
PP |  |  |  | UKONČENÍ DVOU AŽ PĚTIŽÍLOVÉHO KABELU V ROZVADĚČI NEBO NA PŘÍSTROJI OD 4 DO 16 MM2
VV |  |  |  | viz textová a výkresová část projektové dokumentace 18=18.000 [A]
TS |  |  |  | Technická specifikace položky odpovídá příslušné cenové soustavě
P | 23 | 742M11 |  | UKONČENÍ 7-12ŽÍLOVÉHO KABELU V ROZVADĚČI NEBO NA PŘÍSTROJI DO 2,5 MM2 | KUS | 6 | 0 |  |  |  | 0 |  | OTSKP 2018 |  | 2
PP |  |  |  | UKONČENÍ 7-12ŽÍLOVÉHO KABELU V ROZVADĚČI NEBO NA PŘÍSTROJI DO 2,5 MM2
VV |  |  |  | viz textová a výkresová část projektové dokumentace 6=6.000 [A]
TS |  |  |  | Technická specifikace položky odpovídá příslušné cenové soustavě
P | 24 | 742P15 |  | OZNAČOVACÍ ŠTÍTEK NA KABEL | KUS | 58 | 0 |  |  |  | 0 |  | OTSKP 2018 |  | 2
PP |  |  |  | OZNAČOVACÍ ŠTÍTEK NA KABEL
VV |  |  |  | viz textová a výkresová část projektové dokumentace 58=58.000 [A]
TS |  |  |  | Technická specifikace položky odpovídá příslušné cenové soustavě
P | 25 | 744541 |  | ROZVADĚČ - REGULAČNÍ A MONITOROVACÍ ELEKTROENERGETICKÉ ZAŘÍZENÍ PRO SLEDOVÁNÍ ODBĚRU A PŘENOS DAT DO CENTRÁLNÍ DATABÁZE | KUS | 1 | 0 |  |  |  | 0 |  | OTSKP 2018 |  | 2
PP |  |  |  | ROZVADĚČ - REGULAČNÍ A MONITOROVACÍ ELEKTROENERGETICKÉ ZAŘÍZENÍ PRO SLEDOVÁNÍ ODBĚRU A PŘENOS DAT DO CENTRÁLNÍ DATABÁZE
VV |  |  |  | viz textová a výkresová část projektové dokumentace 1=1.000 [A]
TS |  |  |  | Technická specifikace položky odpovídá příslušné cenové soustavě
P | 26 | 744O36 |  | UNIVERZÁLNÍ SKŘÍŇ MĚŘENÍ VČETNĚ ELEKTROVÝZBROJE DLE POŽADAVKŮ SŽE | KUS | 1 | 0 |  |  |  | 0 |  | OTSKP 2018 |  | 2
PP |  |  |  | UNIVERZÁLNÍ SKŘÍŇ MĚŘENÍ VČETNĚ ELEKTROVÝZBROJE DLE POŽADAVKŮ SŽE
VV |  |  |  | viz textová a výkresová část projektové dokumentace 1=1.000 [A]
TS |  |  |  | Technická specifikace položky odpovídá příslušné cenové soustavě
P | 27 | 745721 |  | TRANSFORMÁTOR NN/NN 3-F V KRYTU DO 63 KVA | KUS | 1 | 0 |  |  |  | 0 |  | OTSKP 2018 |  | 2
PP |  |  |  | TRANSFORMÁTOR NN/NN 3-F V KRYTU DO 63 KVA
VV |  |  |  | viz textová a výkresová část projektové dokumentace 1=1.000 [A]
TS |  |  |  | Technická specifikace položky odpovídá příslušné cenové soustavě
P | 28 | 746712 |  | ROZVADĚČ VLASTNÍ SPOTŘEBY NEZÁLOHOVANÝ 400 V AC, VČETNĚ VYBAVENÍ, 2 PŘÍVODY NN | KUS | 1 | 0 |  |  |  | 0 |  | OTSKP 2018 |  | 2
PP |  |  |  | ROZVADĚČ VLASTNÍ SPOTŘEBY NEZÁLOHOVANÝ 400 V AC, VČETNĚ VYBAVENÍ, 2 PŘÍVODY NN
VV |  |  |  | viz textová a výkresová část projektové dokumentace 1=1.000 [A]
TS |  |  |  | Technická specifikace položky odpovídá příslušné cenové soustavě
P | 29 | R746715 |  | ROZVODNICE S ODPOROVÝM SPOUŠTĚČEM, PLASTOVÁ, TŘÍDA IZOLACE II, R-TO | KUS | 1 | 0 |  |  |  | 0 |  | OTSKP 2018 |  | 2
PP |  |  |  | ROZVODNICE S ODPOROVÝM SPOUŠTĚČEM, PLASTOVÁ, TŘÍDA IZOLACE II, R-TO
VV |  |  |  | viz textová a výkresová část projektové dokumentace 1=1.000 [A]
TS |  |  |  | 1. Položka obsahuje: – přípravu podkladu pro osazení vč. upevňovacího materiálu – veškerý podružný a pomocný materiál – provedení zkoušek, dodání předepsaných zkoušek, revizí a atestů – přístrojové vybavení ( vývodové jističe, měření vývodů nebo skupiny vývodů, stykače a stykačové kombinace, proudové chrániče, proudové reré, přípojnice, apod. ) 2. Položka neobsahuje: 3. Způsob měření: Udává se počet kusů kompletní konstrukce nebo práce.
P | 30 | 746721 |  | ROZVADĚČ VLASTNÍ SPOTŘEBY BEZVÝPADKOVÝ 110 V DC, VČETNĚ VYBAVENÍ, BEZ USMĚRŇOVAČŮ | KUS | 1 | 0 |  |  |  | 0 |  | OTSKP 2018 |  | 2
PP |  |  |  | ROZVADĚČ VLASTNÍ SPOTŘEBY BEZVÝPADKOVÝ 110 V DC, VČETNĚ VYBAVENÍ, BEZ USMĚRŇOVAČŮ
VV |  |  |  | viz textová a výkresová část projektové dokumentace 1=1.000 [A]
TS |  |  |  | Technická specifikace položky odpovídá příslušné cenové soustavě
P | 31 | 746722 |  | ROZVADĚČ VLASTNÍ SPOTŘEBY BEZVÝPADKOVÝ 230 V AC, VČETNĚ VYBAVENÍ, BEZ STŘÍDAČŮ ČI UPS | KUS | 1 | 0 |  |  |  | 0 |  | OTSKP 2018 |  | 2
PP |  |  |  | ROZVADĚČ VLASTNÍ SPOTŘEBY BEZVÝPADKOVÝ 230 V AC, VČETNĚ VYBAVENÍ, BEZ STŘÍDAČŮ ČI UPS
VV |  |  |  | viz textová a výkresová část projektové dokumentace 1=1.000 [A]
TS |  |  |  | Technická specifikace položky odpovídá příslušné cenové soustavě
P | 32 | 746751 |  | USMĚRŇOVAČ 3-F SAMOSTATNĚ STOJÍCÍ AC/DC DO 60 A | KUS | 1 | 0 |  |  |  | 0 |  | OTSKP 2018 |  | 2
PP |  |  |  | USMĚRŇOVAČ 3-F SAMOSTATNĚ STOJÍCÍ AC/DC DO 60 A
VV |  |  |  | viz textová a výkresová část projektové dokumentace 1=1.000 [A]
TS |  |  |  | Technická specifikace položky odpovídá příslušné cenové soustavě
P | 33 | 746763 |  | ZDROJ STŘÍDAVÉHO PROUDU DC/AC 1-F PŘES 10 DO 20 A | KUS | 2 | 0 |  |  |  | 0 |  | OTSKP 2018 |  | 2
PP |  |  |  | ZDROJ STŘÍDAVÉHO PROUDU DC/AC 1-F PŘES 10 DO 20 A
VV |  |  |  | viz textová a výkresová část projektové dokumentace 2=2.000 [A]
TS |  |  |  | Technická specifikace položky odpovídá příslušné cenové soustavě
P | 34 | 746781 |  | ELEKTRONICKÁ SPÍNACÍ JEDNOTKA S BY-PASSEM, 6 KVA | KUS | 1 | 0 |  |  |  | 0 |  | OTSKP 2018 |  | 2
PP |  |  |  | ELEKTRONICKÁ SPÍNACÍ JEDNOTKA S BY-PASSEM, 6 KVA
VV |  |  |  | viz textová a výkresová část projektové dokumentace 1=1.000 [A]
TS |  |  |  | Technická specifikace položky odpovídá příslušné cenové soustavě
P | 35 | 7467C1 |  | AKUMULÁTOR/BATERIE 110 V DC DO 150 AH | KUS | 1 | 0 |  |  |  | 0 |  | OTSKP 2018 |  | 2
PP |  |  |  | AKUMULÁTOR/BATERIE 110 V DC DO 150 AH
VV |  |  |  | viz textová a výkresová část projektové dokumentace 1=1.000 [A]
TS |  |  |  | Technická specifikace položky odpovídá příslušné cenové soustavě
P | 36 | 7467E3 |  | SKŘÍŇ PRO AKUMULÁTORY/BATERIE DO 150 AH VČETNĚ CHLADÍCÍ JEDNOTKY | KUS | 1 | 0 |  |  |  | 0 |  | OTSKP 2018 |  | 2
PP |  |  |  | SKŘÍŇ PRO AKUMULÁTORY/BATERIE DO 150 AH VČETNĚ CHLADÍCÍ JEDNOTKY
VV |  |  |  | viz textová a výkresová část projektové dokumentace 1=1.000 [A]
TS |  |  |  | Technická specifikace položky odpovídá příslušné cenové soustavě
P | 37 | 747111 |  | KONTROLA SILOVÝCH ROZVADĚČŮ NN, 1 POLE | KUS | 4 | 0 |  |  |  | 0 |  | OTSKP 2018 |  | 2
PP |  |  |  | KONTROLA SILOVÝCH ROZVADĚČŮ NN, 1 POLE
VV |  |  |  | viz textová a výkresová část projektové dokumentace 4=4.000 [A]
TS |  |  |  | Technická specifikace položky odpovídá příslušné cenové soustavě
P | 38 | 747113 |  | KONTROLA STEJNOSMĚRNÝCH ROZVADĚČŮ, 1 POLE | KUS | 1 | 0 |  |  |  | 0 |  | OTSKP 2018 |  | 2
PP |  |  |  | KONTROLA STEJNOSMĚRNÝCH ROZVADĚČŮ, 1 POLE
VV |  |  |  | viz textová a výkresová část projektové dokumentace 1=1.000 [A]
TS |  |  |  | Technická specifikace položky odpovídá příslušné cenové soustavě
P | 39 | 747114 |  | KONTROLA USMĚRŇOVAČŮ NEBO MĚNIČŮ, 1 POLE | KUS | 1 | 0 |  |  |  | 0 |  | OTSKP 2018 |  | 2
PP |  |  |  | KONTROLA USMĚRŇOVAČŮ NEBO MĚNIČŮ, 1 POLE
VV |  |  |  | viz textová a výkresová část projektové dokumentace 1=1.000 [A]
TS |  |  |  | Technická specifikace položky odpovídá příslušné cenové soustavě
P | 40 | 747131 |  | UVEDENÍ DO PROVOZU TRANSFORMÁTORU TŘÍFÁZOVÉHO NN | KUS | 1 | 0 |  |  |  | 0 |  | OTSKP 2018 |  | 2
PP |  |  |  | UVEDENÍ DO PROVOZU TRANSFORMÁTORU TŘÍFÁZOVÉHO NN
VV |  |  |  | viz textová a výkresová část projektové dokumentace 1=1.000 [A]
TS |  |  |  | Technická specifikace položky odpovídá příslušné cenové soustavě
P | 41 | 747213 |  | CELKOVÁ PROHLÍDKA, ZKOUŠENÍ, MĚŘENÍ A VYHOTOVENÍ VÝCHOZÍ REVIZNÍ ZPRÁVY, PRO OBJEM IN PŘES 500 DO 1000 TIS. KČ | KUS | 1 | 0 |  |  |  | 0 |  | OTSKP 2018 |  | 2
PP |  |  |  | CELKOVÁ PROHLÍDKA, ZKOUŠENÍ, MĚŘENÍ A VYHOTOVENÍ VÝCHOZÍ REVIZNÍ ZPRÁVY, PRO OBJEM IN PŘES 500 DO 1000 TIS. KČ
VV |  |  |  | viz textová a výkresová část projektové dokumentace 1=1.000 [A]
TS |  |  |  | Technická specifikace položky odpovídá příslušné cenové soustavě
P | 42 | 747214 |  | CELKOVÁ PROHLÍDKA, ZKOUŠENÍ, MĚŘENÍ A VYHOTOVENÍ VÝCHOZÍ REVIZNÍ ZPRÁVY, PRO OBJEM IN - PŘÍPLATEK ZA KAŽDÝCH DALŠÍCH I ZAPOČATÝCH 500 TIS. KČ | KUS | 4 | 0 |  |  |  | 0 |  | OTSKP 2018 |  | 2
PP |  |  |  | CELKOVÁ PROHLÍDKA, ZKOUŠENÍ, MĚŘENÍ A VYHOTOVENÍ VÝCHOZÍ REVIZNÍ ZPRÁVY, PRO OBJEM IN - PŘÍPLATEK ZA KAŽDÝCH DALŠÍCH I ZAPOČATÝCH 500 TIS. KČ
VV |  |  |  | viz textová a výkresová část projektové dokumentace 4=4.000 [A]
TS |  |  |  | Technická specifikace položky odpovídá příslušné cenové soustavě
P | 43 | 747301 |  | PROVEDENÍ PROHLÍDKY A ZKOUŠKY PRÁVNICKOU OSOBOU, VYDÁNÍ PRŮKAZU ZPŮSOBILOSTI | KUS | 1 | 0 |  |  |  | 0 |  | OTSKP 2018 |  | 2
PP |  |  |  | PROVEDENÍ PROHLÍDKY A ZKOUŠKY PRÁVNICKOU OSOBOU, VYDÁNÍ PRŮKAZU ZPŮSOBILOSTI
VV |  |  |  | viz textová a výkresová část projektové dokumentace 1=1.000 [A]
TS |  |  |  | Technická specifikace položky odpovídá příslušné cenové soustavě
P | 44 | 747303 |  | VYDÁNÍ PŘÍKAZU "B" - SLOŽITÉ PRACOVIŠTĚ | KUS | 1 | 0 |  |  |  | 0 |  | OTSKP 2018 |  | 2
PP |  |  |  | VYDÁNÍ PŘÍKAZU "B" - SLOŽITÉ PRACOVIŠTĚ
VV |  |  |  | viz textová a výkresová část projektové dokumentace 1=1.000 [A]
TS |  |  |  | Technická specifikace položky odpovídá příslušné cenové soustavě
P | 45 | 747511 |  | ZKOUŠKY VODIČŮ A KABELŮ NN PRŮŘEZU ŽÍLY DO 5X25 MM2 | KUS | 18 | 0 |  |  |  | 0 |  | OTSKP 2018 |  | 2
PP |  |  |  | ZKOUŠKY VODIČŮ A KABELŮ NN PRŮŘEZU ŽÍLY DO 5X25 MM2
VV |  |  |  | viz textová a výkresová část projektové dokumentace 18=18.000 [A]
TS |  |  |  | Technická specifikace položky odpovídá příslušné cenové soustavě
P | 46 | 747521 |  | ZKOUŠKY VODIČŮ A KABELŮ OVLÁDACÍCH OD 5 DO 12 ŽIL | KUS | 3 | 0 |  |  |  | 0 |  | OTSKP 2018 |  | 2
PP |  |  |  | ZKOUŠKY VODIČŮ A KABELŮ OVLÁDACÍCH OD 5 DO 12 ŽIL
VV |  |  |  | viz textová a výkresová část projektové dokumentace 3=3.000 [A]
TS |  |  |  | Technická specifikace položky odpovídá příslušné cenové soustavě
P | 47 | 747611 |  | MĚŘENÍ EMC A EMI DLE ČSN EN 50 121 V ROZSAHU PS/SO | KUS | 1 | 0 |  |  |  | 0 |  | OTSKP 2018 |  | 2
PP |  |  |  | MĚŘENÍ EMC A EMI DLE ČSN EN 50 121 V ROZSAHU PS/SO
VV |  |  |  | viz textová a výkresová část projektové dokumentace 1=1.000 [A]
TS |  |  |  | Technická specifikace položky odpovídá příslušné cenové soustavě
P | 48 | 747701 |  | DOKONČOVACÍ MONTÁŽNÍ PRÁCE NA ELEKTRICKÉM ZAŘÍZENÍ | HOD | 80 | 0 |  |  |  | 0 |  | OTSKP 2018 |  | 2
PP |  |  |  | DOKONČOVACÍ MONTÁŽNÍ PRÁCE NA ELEKTRICKÉM ZAŘÍZENÍ
VV |  |  |  | viz textová a výkresová část projektové dokumentace 80=80.000 [A]
TS |  |  |  | Technická specifikace položky odpovídá příslušné cenové soustavě
P | 49 | 747703 |  | ZKUŠEBNÍ PROVOZ | HOD | 80 | 0 |  |  |  | 0 |  | OTSKP 2018 |  | 2
PP |  |  |  | ZKUŠEBNÍ PROVOZ
VV |  |  |  | viz textová a výkresová část projektové dokumentace 80=80.000 [A]
TS |  |  |  | Technická specifikace položky odpovídá příslušné cenové soustavě
P | 50 | 747704 |  | ZAŠKOLENÍ OBSLUHY | HOD | 40 | 0 |  |  |  | 0 |  | OTSKP 2018 |  | 2
PP |  |  |  | ZAŠKOLENÍ OBSLUHY
VV |  |  |  | viz textová a výkresová část projektové dokumentace 40=40.000 [A]
TS |  |  |  | Technická specifikace položky odpovídá příslušné cenové soustavě
P | 51 | 747705 |  | MANIPULACE NA ZAŘÍZENÍCH PROVÁDĚNÉ PROVOZOVATELEM | HOD | 40 | 0 |  |  |  | 0 |  | OTSKP 2018 |  | 2
PP |  |  |  | MANIPULACE NA ZAŘÍZENÍCH PROVÁDĚNÉ PROVOZOVATELEM
VV |  |  |  | viz textová a výkresová část projektové dokumentace 40=40.000 [A]
TS |  |  |  | Technická specifikace položky odpovídá příslušné cenové soustavě
P | 52 | 748151 |  | BEZPEČNOSTNÍ TABULKA | KUS | 10 | 0 |  |  |  | 0 |  | OTSKP 2018 |  | 2
PP |  |  |  | BEZPEČNOSTNÍ TABULKA
VV |  |  |  | viz textová a výkresová část projektové dokumentace 10=10.000 [A]
TS |  |  |  | Technická specifikace položky odpovídá příslušné cenové soustavě
P | 53 | 748242 |  | PÍSMENA A ČÍSLICE VÝŠKY PŘES 40 DO 100 MM | KUS | 100 | 0 |  |  |  | 0 |  | OTSKP 2018 |  | 2
PP |  |  |  | PÍSMENA A ČÍSLICE VÝŠKY PŘES 40 DO 100 MM
VV |  |  |  | viz textová a výkresová část projektové dokumentace 100=100.000 [A]
TS |  |  |  | Technická specifikace položky odpovídá příslušné cenové soustavě
P | 54 | 748243 |  | PÍSMENA A ČÍSLICE VÝŠKY PŘES 100 DO 150 MM | KUS | 50 | 0 |  |  |  | 0 |  | OTSKP 2018 |  | 2
PP |  |  |  | PÍSMENA A ČÍSLICE VÝŠKY PŘES 100 DO 150 MM
VV |  |  |  | viz textová a výkresová část projektové dokumentace 50=50.000 [A]
TS |  |  |  | Technická specifikace položky odpovídá příslušné cenové soustavě

## PS 93-23-04
SŽDC05 |  |  |  | Příloha k formuláři pro ocenění nabídky | [10 empty] | 3
6
S | Stavba: | 5323720006-zm16 |  | Uzel Plzeň, 5.stavba - Lobzy - Koterov | [6 empty] | D.1.3 |  | Aspe | 0,00 | 2
O | Objekt: | D.1.3 |  | Silnoproudá technologie včetně DŘT | [9 empty] | 15,00 | 2
Typ | Poř. číslo | Kód položky | Varianta | Název položky | MJ | Množství | Jednotková hmotnost | Celková hmotnost |  |  | Jednotková cena |  | Cenové soustavy | 21,00 | 2
Dodávka
[9 empty] | Jednotková | Celkem | Jednotková | Celkem |  |  |  | Počet položek s nulovou cenou
O1 |  | PS 93-23-04 |  | Sps Slovany, vnější uzemnění
SD |  | 015 |  | Poplatky za skládku
P | 1 | 015111 |  | POPLATKY ZA LIKVIDACI ODPADŮ NEKONTAMINOVANÝCH - 17 05 04 VYTĚŽENÉ ZEMINY A HORNINY - I. TŘÍDA TĚŽITELNOSTI | T | 10 | 0 |  |  |  | 0 |  | OTSKP 2018 |  | 2
PP |  |  |  | POPLATKY ZA LIKVIDACI ODPADŮ NEKONTAMINOVANÝCH - 17 05 04 VYTĚŽENÉ ZEMINY A HORNINY - I. TŘÍDA TĚŽITELNOSTI
VV |  |  |  | viz textová a výkresová část projektové dokumentace 10=10.000 [A]
TS |  |  |  | 1. Položka obsahuje: – veškeré poplatky provozovateli skládky, recyklační linky nebo jiného zařízení na zpracování nebo likvidaci odpadů související s převzetím, uložením, zpracováním nebo likvidací odpadu 2. Položka neobsahuje: – náklady spojené s dopravou odpadu z místa stavby na místo převzetí provozovatelem skládky, recyklační linky nebo jiného zařízení na zpracování nebo likvidaci odpadů 3. Způsob měření: Tunou se rozumí hmotnost odpadu vytříděného v souladu se zákonem č. 185/2001 Sb., o nakládání s odpady, v platném znění.
P | 2 | R741Z92 |  | ODPAD - ODVOZ (NA LIKVIDACI ODPADŮ NEBO JINÉ URČENÉ MÍSTO) | tkm | 270 | 0 |  |  |  | 0 |  | OTSKP 2018 |  | 2
PP |  |  |  | ODPAD - ODVOZ (NA LIKVIDACI ODPADŮ NEBO JINÉ URČENÉ MÍSTO)
VV |  |  |  | viz textová a výkresová část projektové dokumentace 270=270.000 [A]
TS |  |  |  | 1. Položka obsahuje: – odvoz jakýmkoliv dopravním prostředkem a složení – případné překládky na trase 2. Položka neobsahuje: – naložení vybouraného materiálu na dopravní prostředek (je zahrnuto ve zdrojové položce) – poplatky za likvidaci odpadů, nacení se položkami ze ssd 0 3. Způsob měření: Výměra je součtem součinů metrů krychlových tun vybouraného materiálu v původním stavu a jednotlivých vzdáleností v kilometrech.
SD |  | 1 |  | Zemní práce
P | 3 | R742P17 |  | Vytyčení trasy kabelového vedení v zastavěném prostoru | KM | 0.4 | 0 |  |  |  | 0 |  | OTSKP 2018 |  | 2
PP |  |  |  | Vytyčení trasy kabelového vedení v zastavěném prostoru
VV |  |  |  | viz textová a výkresová část projektové dokumentace 0.4=0.400 [A]
TS |  |  |  | 1. Položka obsahuje: - Pochůzka projektovanou trasou kabelového vedení, vyznačení trasy kabelu číslovanými kolíky nebo psanými značkami včetně zhotovení a číslování kolíků. - Stanovení a označení míst pro kabelové prostupy a podchodové štoly a vyznačení překážek 2. Položka neobsahuje: X 3. Způsob měření: Měří se metr délkový.
P | 4 | R132731 |  | Hloubení a zához kabelové rýhy 350/900mm zemina tř. I | M | 350 | 0 |  |  |  | 0 |  | OTSKP 2018 |  | 2
PP |  |  |  | Hloubení a zához kabelové rýhy 350/900mm zemina tř. I
VV |  |  |  | viz textová a výkresová část projektové dokumentace 350=350.000 [A]
TS |  |  |  | 1. Položka zahrnuje: - vodorovná a svislá doprava, přemístění, přeložení, manipulace s výkopkem - kompletní provedení vykopávky nezapažené i zapažené - ošetření výkopiště po celou dobu práce v něm vč. klimatických opatření - ztížení vykopávek v blízkosti podzemního vedení, konstrukcí a objektů vč. jejich dočasného zajištění - ztížení pod vodou, v okolí výbušnin, ve stísněných prostorech a pod. - příplatek za lepivost - těžení po vrstvách, pásech a po jiných nutných částech (figurách) - čerpání vody vč. čerpacích jímek, potrubí a pohotovostní čerpací soupravy (viz ustanovení k pol. 1151,2) - potřebné snížení hladiny podzemní vody - těžení a rozpojování jednotlivých balvanů - vytahování a nošení výkopku - svahování a přesvah. svahů do konečného tvaru, výměna hornin v podloží a v pláni znehodnocené klimatickými vlivy - ruční vykopávky, odstranění kořenů a napadávek - pažení, vzepření a rozepření vč. přepažování (vyjma štětových stěn) - úpravu, ochranu a očištění dna, základové spáry, stěn a svahů - odvedení nebo obvedení vody v okolí výkopiště a ve výkopišti - třídění výkopku - veškeré pomocné konstrukce umožňující provedení vykopávky (příjezdy, sjezdy, nájezdy, lešení, podpěr. konstr., přemostění, zpevněné plochy, zakrytí a pod.)
P | 5 | R709310 |  | Zřízení kab.lože z prosáté zeminy bez zakrytí v rýze do š.65cm, tl.vrstvy 5cm | M | 350 | 0 |  |  |  | 0 |  | OTSKP 2018 |  | 2
PP |  |  |  | Zřízení kab.lože z prosáté zeminy bez zakrytí v rýze do š.65cm, tl.vrstvy 5cm
VV |  |  |  | viz textová a výkresová část projektové dokumentace 350=350.000 [A]
TS |  |  |  | 1. Položka obsahuje: – úprava dna výkopu, provedení podkladové a zásypové vrstvy zeminy – pomocné mechanismy 2. Položka neobsahuje: X 3. Způsob měření: Měří se metr délkový.
P | 6 | 17411 |  | ZÁSYP JAM A RÝH ZEMINOU SE ZHUTNĚNÍM | M3 | 120 | 0 |  |  |  | 0 |  | OTSKP 2018 |  | 2
PP |  |  |  | ZÁSYP JAM A RÝH ZEMINOU SE ZHUTNĚNÍM
VV |  |  |  | viz textová a výkresová část projektové dokumentace 120=120.000 [A]
TS |  |  |  | Technická specifikace položky odpovídá příslušné cenové soustavě
P | 7 | R18215 |  | Provizorní úprava terénu v přírodní zemině tř. I | M2 | 430 | 0 |  |  |  | 0 |  | OTSKP 2018 |  | 2
PP |  |  |  | Provizorní úprava terénu v přírodní zemině tř. I
VV |  |  |  | viz textová a výkresová část projektové dokumentace 430=430.000 [A]
TS |  |  |  | 1. Položka obsahuje: Úprava terénu, odkopání terenních nerovností až do hloubky 10cm, zásyp materiálem získaným odkopávkou. Upěchování zasypaných nerovností rušním pěchem tak, aby nerovnosti terénu nebyly větší než 2cm od vodorovné hladiny. Dále obsahuje cenu za pom. mechanismy včetně všech ostatních vedlejších nákladů.
SD |  | 2 |  | Silnoproud
P | 8 | 741911 |  | UZEMŇOVACÍ VODIČ V ZEMI FEZN DO 120 MM2 | M | 800 | 0 |  |  |  | 0 |  | OTSKP 2018 |  | 2
PP |  |  |  | UZEMŇOVACÍ VODIČ V ZEMI FEZN DO 120 MM2
VV |  |  |  | viz textová a výkresová část projektové dokumentace 800=800.000 [A]
TS |  |  |  | Technická specifikace položky odpovídá příslušné cenové soustavě
P | 9 | 741811 |  | UZEMŇOVACÍ VODIČ NA POVRCHU FEZN DO 120 MM2 | M | 46 | 0 |  |  |  | 0 |  | OTSKP 2018 |  | 2
PP |  |  |  | UZEMŇOVACÍ VODIČ NA POVRCHU FEZN DO 120 MM2
VV |  |  |  | viz textová a výkresová část projektové dokumentace 46=46.000 [A]
TS |  |  |  | Technická specifikace položky odpovídá příslušné cenové soustavě
P | 10 | 741D13 |  | HROMOSVODOVÝ VODIČ FEZN S IZOLACÍ | M | 20 | 0 |  |  |  | 0 |  | OTSKP 2018 |  | 2
PP |  |  |  | HROMOSVODOVÝ VODIČ FEZN S IZOLACÍ
VV |  |  |  | viz textová a výkresová část projektové dokumentace 20=20.000 [A]
TS |  |  |  | Technická specifikace položky odpovídá příslušné cenové soustavě
P | 11 | 741B11 |  | ZEMNÍCÍ TYČ FEZN DÉLKY DO 2 M | KUS | 10 | 0 |  |  |  | 0 |  | OTSKP 2018 |  | 2
PP |  |  |  | ZEMNÍCÍ TYČ FEZN DÉLKY DO 2 M
VV |  |  |  | viz textová a výkresová část projektové dokumentace 10=10.000 [A]
TS |  |  |  | Technická specifikace položky odpovídá příslušné cenové soustavě
P | 12 | 741C02 |  | UZEMŇOVACÍ SVORKA | KUS | 16 | 0 |  |  |  | 0 |  | OTSKP 2018 |  | 2
PP |  |  |  | UZEMŇOVACÍ SVORKA
VV |  |  |  | viz textová a výkresová část projektové dokumentace 16=16.000 [A]
TS |  |  |  | Technická specifikace položky odpovídá příslušné cenové soustavě
P | 13 | 741C05 |  | SPOJOVÁNÍ UZEMŇOVACÍCH VODIČŮ | KUS | 70 | 0 |  |  |  | 0 |  | OTSKP 2018 |  | 2
PP |  |  |  | SPOJOVÁNÍ UZEMŇOVACÍCH VODIČŮ
VV |  |  |  | viz textová a výkresová část projektové dokumentace 70=70.000 [A]
TS |  |  |  | Technická specifikace položky odpovídá příslušné cenové soustavě
P | 14 | 741C07 |  | VYVEDENÍ UZEMŇOVACÍCH VODIČŮ NA POVRCH/KONSTRUKCI | KUS | 20 | 0 |  |  |  | 0 |  | OTSKP 2018 |  | 2
PP |  |  |  | VYVEDENÍ UZEMŇOVACÍCH VODIČŮ NA POVRCH/KONSTRUKCI
VV |  |  |  | viz textová a výkresová část projektové dokumentace 20=20.000 [A]
TS |  |  |  | Technická specifikace položky odpovídá příslušné cenové soustavě
P | 15 | 741C03 |  | POUZDRO PRO PRŮCHOD PÁSKU STĚNOU | KUS | 8 | 0 |  |  |  | 0 |  | OTSKP 2018 |  | 2
PP |  |  |  | POUZDRO PRO PRŮCHOD PÁSKU STĚNOU
VV |  |  |  | viz textová a výkresová část projektové dokumentace 8=8.000 [A]
TS |  |  |  | Technická specifikace položky odpovídá příslušné cenové soustavě
P | 16 | 747416 |  | MĚŘENÍ ZEMNÍCH ODPORŮ - ZEMNICÍ SÍTĚ DÉLKY PÁSKU PŘES 500 DO 1000 M | KUS | 1 | 0 |  |  |  | 0 |  | OTSKP 2018 |  | 2
PP |  |  |  | MĚŘENÍ ZEMNÍCH ODPORŮ - ZEMNICÍ SÍTĚ DÉLKY PÁSKU PŘES 500 DO 1000 M
VV |  |  |  | viz textová a výkresová část projektové dokumentace 1=1.000 [A]
TS |  |  |  | Technická specifikace položky odpovídá příslušné cenové soustavě
P | 17 | 747423 |  | MĚŘENÍ KROKOVÉHO A DOTYKOVÉHO NAPĚTÍ ZEMNÍCÍ SÍTĚ DO 200 M2 PLOCHY | KUS | 1 | 0 |  |  |  | 0 |  | OTSKP 2018 |  | 2
PP |  |  |  | MĚŘENÍ KROKOVÉHO A DOTYKOVÉHO NAPĚTÍ ZEMNÍCÍ SÍTĚ DO 200 M2 PLOCHY
VV |  |  |  | viz textová a výkresová část projektové dokumentace 1=1.000 [A]
TS |  |  |  | Technická specifikace položky odpovídá příslušné cenové soustavě
P | 18 | 747424 |  | MĚŘENÍ KROKOVÉHO A DOTYKOVÉHO NAPĚTÍ ZEMNÍCÍ SÍTĚ ZA KAŽDÝCH DALŠÍCH 100 M2 | KUS | 3 | 0 |  |  |  | 0 |  | OTSKP 2018 |  | 2
PP |  |  |  | MĚŘENÍ KROKOVÉHO A DOTYKOVÉHO NAPĚTÍ ZEMNÍCÍ SÍTĚ ZA KAŽDÝCH DALŠÍCH 100 M2
VV |  |  |  | viz textová a výkresová část projektové dokumentace 3=3.000 [A]
TS |  |  |  | Technická specifikace položky odpovídá příslušné cenové soustavě
P | 19 | 747613 |  | MĚŘENÍ KOROZIVNÍCH ÚČÍNKŮ BLUDNÝCH PROUDŮ NA ZEMNICÍ SÍŤ ELEKTRIZOVANÉ STANICE | KUS | 1 | 0 |  |  |  | 0 |  | OTSKP 2018 |  | 2
PP |  |  |  | MĚŘENÍ KOROZIVNÍCH ÚČÍNKŮ BLUDNÝCH PROUDŮ NA ZEMNICÍ SÍŤ ELEKTRIZOVANÉ STANICE
VV |  |  |  | viz textová a výkresová část projektové dokumentace 1=1.000 [A]
TS |  |  |  | Technická specifikace položky odpovídá příslušné cenové soustavě
P | 20 | 747611 |  | MĚŘENÍ EMC A EMI DLE ČSN EN 50 121 V ROZSAHU PS/SO | KUS | 1 | 0 |  |  |  | 0 |  | OTSKP 2018 |  | 2
PP |  |  |  | MĚŘENÍ EMC A EMI DLE ČSN EN 50 121 V ROZSAHU PS/SO
VV |  |  |  | viz textová a výkresová část projektové dokumentace 1=1.000 [A]
TS |  |  |  | Technická specifikace položky odpovídá příslušné cenové soustavě
P | 21 | 747301 |  | PROVEDENÍ PROHLÍDKY A ZKOUŠKY PRÁVNICKOU OSOBOU, VYDÁNÍ PRŮKAZU ZPŮSOBILOSTI | KUS | 1 | 0 |  |  |  | 0 |  | OTSKP 2018 |  | 2
PP |  |  |  | PROVEDENÍ PROHLÍDKY A ZKOUŠKY PRÁVNICKOU OSOBOU, VYDÁNÍ PRŮKAZU ZPŮSOBILOSTI
VV |  |  |  | viz textová a výkresová část projektové dokumentace 1=1.000 [A]
TS |  |  |  | Technická specifikace položky odpovídá příslušné cenové soustavě
P | 22 | 747212 |  | CELKOVÁ PROHLÍDKA, ZKOUŠENÍ, MĚŘENÍ A VYHOTOVENÍ VÝCHOZÍ REVIZNÍ ZPRÁVY, PRO OBJEM IN PŘES 100 DO 500 TIS. KČ | KUS | 1 | 0 |  |  |  | 0 |  | OTSKP 2018 |  | 2
PP |  |  |  | CELKOVÁ PROHLÍDKA, ZKOUŠENÍ, MĚŘENÍ A VYHOTOVENÍ VÝCHOZÍ REVIZNÍ ZPRÁVY, PRO OBJEM IN PŘES 100 DO 500 TIS. KČ
VV |  |  |  | viz textová a výkresová část projektové dokumentace 1=1.000 [A]
TS |  |  |  | Technická specifikace položky odpovídá příslušné cenové soustavě
P | 23 | 747701 |  | DOKONČOVACÍ MONTÁŽNÍ PRÁCE NA ELEKTRICKÉM ZAŘÍZENÍ | HOD | 40 | 0 |  |  |  | 0 |  | OTSKP 2018 |  | 2
PP |  |  |  | DOKONČOVACÍ MONTÁŽNÍ PRÁCE NA ELEKTRICKÉM ZAŘÍZENÍ
VV |  |  |  | viz textová a výkresová část projektové dokumentace 40=40.000 [A]
TS |  |  |  | Technická specifikace položky odpovídá příslušné cenové soustavě
P | 24 | 747704 |  | ZAŠKOLENÍ OBSLUHY | HOD | 40 | 0 |  |  |  | 0 |  | OTSKP 2018 |  | 2
PP |  |  |  | ZAŠKOLENÍ OBSLUHY
VV |  |  |  | viz textová a výkresová část projektové dokumentace 40=40.000 [A]
TS |  |  |  | Technická specifikace položky odpovídá příslušné cenové soustavě
P | 25 | 747705 |  | MANIPULACE NA ZAŘÍZENÍCH PROVÁDĚNÉ PROVOZOVATELEM | HOD | 40 | 0 |  |  |  | 0 |  | OTSKP 2018 |  | 2
PP |  |  |  | MANIPULACE NA ZAŘÍZENÍCH PROVÁDĚNÉ PROVOZOVATELEM
VV |  |  |  | viz textová a výkresová část projektové dokumentace 40=40.000 [A]
TS |  |  |  | Technická specifikace položky odpovídá příslušné cenové soustavě

## PS 93-23-05
SŽDC05 |  |  |  | Příloha k formuláři pro ocenění nabídky | [10 empty] | 3
6
S | Stavba: | 5323720006-zm16 |  | Uzel Plzeň, 5.stavba - Lobzy - Koterov | [6 empty] | D.1.3 |  | Aspe | 0,00 | 2
O | Objekt: | D.1.3 |  | Silnoproudá technologie včetně DŘT | [9 empty] | 15,00 | 2
Typ | Poř. číslo | Kód položky | Varianta | Název položky | MJ | Množství | Jednotková hmotnost | Celková hmotnost |  |  | Jednotková cena |  | Cenové soustavy | 21,00 | 2
Dodávka
[9 empty] | Jednotková | Celkem | Jednotková | Celkem |  |  |  | Počet položek s nulovou cenou
O1 |  | PS 93-23-05 |  | Ústřední stavědlo Plzeň, TS 22/0,4 kV, doplnění technologie
SD |  | 74 |  | SILNOPROUD
P | 1 | 7451DE |  | OVLÁDACÍ SKŘÍŇ NA VN ROZVADĚČ - OVLÁDÁNÍ S TERMINÁLEM - PROUDOVÉ, NAPĚŤOVÉ A SMĚROVÉ FUNKCE OCHRAN | KUS | 1 | 0 |  |  |  | 0 |  | OTSKP 2018 |  | 2
PP |  |  |  | OVLÁDACÍ SKŘÍŇ NA VN ROZVADĚČ - OVLÁDÁNÍ S TERMINÁLEM - PROUDOVÉ, NAPĚŤOVÉ A SMĚROVÉ FUNKCE OCHRAN
VV |  |  |  | viz textová a výkresová část projektové dokumentace 1=1.000 [A]
TS |  |  |  | Technická specifikace položky odpovídá příslušné cenové soustavě
P | 2 | 7451C1 |  | PŘÍPRAVA PRO MONTÁŽ SVODIČŮ PŘEPĚTÍ DO UN 38,5KV AC NA KABELOVÝCH KONCOVKÁCH ROZVADĚČE VN | KUS | 3 | 0 |  |  |  | 0 |  | OTSKP 2018 |  | 2
PP |  |  |  | PŘÍPRAVA PRO MONTÁŽ SVODIČŮ PŘEPĚTÍ DO UN 38,5KV AC NA KABELOVÝCH KONCOVKÁCH ROZVADĚČE VN
VV |  |  |  | viz textová a výkresová část projektové dokumentace 3=3.000 [A]
TS |  |  |  | Technická specifikace položky odpovídá příslušné cenové soustavě
P | 3 | 742E43 |  | IZOLOVANÝ ADAPTÉR PRO PŘIPOJENÍ DO IZOLOVANÉHO ROZVADĚČE, K TRANSFORMÁTORU DO 35 KV, SADA TŘÍ ŽIL, PARALELNÍ TANDEM S OMEZOVAČEM PŘEPĚTÍ PŘES 150 MM2 | KUS | 3 | 0 |  |  |  | 0 |  | OTSKP 2018 |  | 2
PP |  |  |  | IZOLOVANÝ ADAPTÉR PRO PŘIPOJENÍ DO IZOLOVANÉHO ROZVADĚČE, K TRANSFORMÁTORU DO 35 KV, SADA TŘÍ ŽIL, PARALELNÍ TANDEM S OMEZOVAČEM PŘEPĚTÍ PŘES 150 MM2
VV |  |  |  | viz textová a výkresová část projektové dokumentace 3=3.000 [A]
TS |  |  |  | Technická specifikace položky odpovídá příslušné cenové soustavě
P | 4 | 7452A2 |  | PŘÍSTROJOVÝ TRANSFORMÁTOR PROUDU VN DVOUJÁDROVÝ | KUS | 3 | 0 |  |  |  | 0 |  | OTSKP 2018 |  | 2
PP |  |  |  | PŘÍSTROJOVÝ TRANSFORMÁTOR PROUDU VN DVOUJÁDROVÝ
VV |  |  |  | viz textová a výkresová část projektové dokumentace 3=3.000 [A]
TS |  |  |  | Technická specifikace položky odpovídá příslušné cenové soustavě
P | 5 | 747212 |  | CELKOVÁ PROHLÍDKA, ZKOUŠENÍ, MĚŘENÍ A VYHOTOVENÍ VÝCHOZÍ REVIZNÍ ZPRÁVY, PRO OBJEM IN PŘES 100 DO 500 TIS. KČ | KUS | 1 | 0 |  |  |  | 0 |  | OTSKP 2018 |  | 2
PP |  |  |  | CELKOVÁ PROHLÍDKA, ZKOUŠENÍ, MĚŘENÍ A VYHOTOVENÍ VÝCHOZÍ REVIZNÍ ZPRÁVY, PRO OBJEM IN PŘES 100 DO 500 TIS. KČ
VV |  |  |  | viz textová a výkresová část projektové dokumentace 1=1.000 [A]
TS |  |  |  | Technická specifikace položky odpovídá příslušné cenové soustavě
P | 6 | 747701 |  | DOKONČOVACÍ MONTÁŽNÍ PRÁCE NA ELEKTRICKÉM ZAŘÍZENÍ | HOD | 20 | 0 |  |  |  | 0 |  | OTSKP 2018 |  | 2
PP |  |  |  | DOKONČOVACÍ MONTÁŽNÍ PRÁCE NA ELEKTRICKÉM ZAŘÍZENÍ
VV |  |  |  | viz textová a výkresová část projektové dokumentace 20=20.000 [A]
TS |  |  |  | Technická specifikace položky odpovídá příslušné cenové soustavě
P | 7 | 747703 |  | ZKUŠEBNÍ PROVOZ | HOD | 10 | 0 |  |  |  | 0 |  | OTSKP 2018 |  | 2
PP |  |  |  | ZKUŠEBNÍ PROVOZ
VV |  |  |  | viz textová a výkresová část projektové dokumentace 10=10.000 [A]
TS |  |  |  | Technická specifikace položky odpovídá příslušné cenové soustavě
P | 8 | 747704 |  | ZAŠKOLENÍ OBSLUHY | HOD | 10 | 0 |  |  |  | 0 |  | OTSKP 2018 |  | 2
PP |  |  |  | ZAŠKOLENÍ OBSLUHY
VV |  |  |  | viz textová a výkresová část projektové dokumentace 10=10.000 [A]
TS |  |  |  | Technická specifikace položky odpovídá příslušné cenové soustavě
P | 9 | 747705 |  | MANIPULACE NA ZAŘÍZENÍCH PROVÁDĚNÉ PROVOZOVATELEM | HOD | 20 | 0 |  |  |  | 0 |  | OTSKP 2018 |  | 2
PP |  |  |  | MANIPULACE NA ZAŘÍZENÍCH PROVÁDĚNÉ PROVOZOVATELEM
VV |  |  |  | viz textová a výkresová část projektové dokumentace 20=20.000 [A]
TS |  |  |  | Technická specifikace položky odpovídá příslušné cenové soustavě
P | 10 | 747301 |  | PROVEDENÍ PROHLÍDKY A ZKOUŠKY PRÁVNICKOU OSOBOU, VYDÁNÍ PRŮKAZU ZPŮSOBILOSTI | KUS | 1 | 0 |  |  |  | 0 |  | OTSKP 2018 |  | 2
PP |  |  |  | PROVEDENÍ PROHLÍDKY A ZKOUŠKY PRÁVNICKOU OSOBOU, VYDÁNÍ PRŮKAZU ZPŮSOBILOSTI
VV |  |  |  | viz textová a výkresová část projektové dokumentace 1=1.000 [A]
TS |  |  |  | Technická specifikace položky odpovídá příslušné cenové soustavě
P | 11 | 747124 |  | NAPĚŤOVÁ ZKOUŠKA ROZVODNY VČETNĚ SPÍNACÍCH PRVKŮ DO 35 KV | KUS | 1 | 0 |  |  |  | 0 |  | OTSKP 2018 |  | 2
PP |  |  |  | NAPĚŤOVÁ ZKOUŠKA ROZVODNY VČETNĚ SPÍNACÍCH PRVKŮ DO 35 KV
VV |  |  |  | viz textová a výkresová část projektové dokumentace 1=1.000 [A]
TS |  |  |  | Technická specifikace položky odpovídá příslušné cenové soustavě

## PS 94-22-50
SŽDC05 |  |  |  | Příloha k formuláři pro ocenění nabídky | [10 empty] | 3
6
S | Stavba: | 5323720006-zm16 |  | Uzel Plzeň, 5.stavba - Lobzy - Koterov | [6 empty] | D.1.3 |  | Aspe | 0,00 | 2
O | Objekt: | D.1.3 |  | Silnoproudá technologie včetně DŘT | [9 empty] | 15,00 | 2
Typ | Poř. číslo | Kód položky | Varianta | Název položky | MJ | Množství | Jednotková hmotnost | Celková hmotnost |  |  | Jednotková cena |  | Cenové soustavy | 21,00 | 2
Dodávka
[9 empty] | Jednotková | Celkem | Jednotková | Celkem |  |  |  | Počet položek s nulovou cenou
O1 |  | PS 94-22-50 |  | ŽST Plzeň-Koterov, TS 22/0,4kV TB, DŘT
SD |  | 800 |  | Dodávka a montáž DŘT
P | 1 | 746632 |  | VYBAVENÁ SKŘÍŇ PRO AUTOMATIZACI 19"" PŘES 15 U | KUS | 1 | 0 |  |  |  | 0 |  | OTSKP 2018 |  | 2
PP |  |  |  | VYBAVENÁ SKŘÍŇ PRO AUTOMATIZACI 19"" PŘES 15 U
VV |  |  |  | viz textová a výkresová část projektové dokumentace 1=1.000 [A]
TS |  |  |  | Technická specifikace položky odpovídá příslušné cenové soustavě
P | 2 | 746642 |  | PLC PRO AUTOMATIZACI - ZÁKLADNÍ JEDNOTKA PŘES 128 DO 1024 IO | KUS | 1 | 0 |  |  |  | 0 |  | OTSKP 2018 |  | 2
PP |  |  |  | PLC PRO AUTOMATIZACI - ZÁKLADNÍ JEDNOTKA PŘES 128 DO 1024 IO
VV |  |  |  | viz textová a výkresová část projektové dokumentace 1=1.000 [A]
TS |  |  |  | Technická specifikace položky odpovídá příslušné cenové soustavě
P | 3 | 746648 |  | PLC PRO AUTOMATIZACI - ODDĚLOVACÍ ČLEN RELÉOVÝ MIN. 4 KV PRO POVELY NEBO SIGNÁLY 24-230 V DC AC, MAX. 6 A, KONT. 1P, OCHRANNÉ A SIGNALIZAČNÍ PRVKY | KUS | 5 | 0 |  |  |  | 0 |  | OTSKP 2018 |  | 2
PP |  |  |  | PLC PRO AUTOMATIZACI - ODDĚLOVACÍ ČLEN RELÉOVÝ MIN. 4 KV PRO POVELY NEBO SIGNÁLY 24-230 V DC AC, MAX. 6 A, KONT. 1P, OCHRANNÉ A SIGNALIZAČNÍ PRVKY
VV |  |  |  | viz textová a výkresová část projektové dokumentace 5=5.000 [A]
TS |  |  |  | Technická specifikace položky odpovídá příslušné cenové soustavě
P | 4 | 746649 |  | PLC PRO AUTOMATIZACI - ZDROJ POMOCNÉHO NAPĚTÍ 24 V DC, MAX. 10 A | KUS | 1 | 0 |  |  |  | 0 |  | OTSKP 2018 |  | 2
PP |  |  |  | PLC PRO AUTOMATIZACI - ZDROJ POMOCNÉHO NAPĚTÍ 24 V DC, MAX. 10 A
VV |  |  |  | viz textová a výkresová část projektové dokumentace 1=1.000 [A]
TS |  |  |  | Technická specifikace položky odpovídá příslušné cenové soustavě
P | 5 | 75K311 |  | ZÁLOŽNÍ ZDROJ UPS 230 V DO 500 VA - DODÁVKA | KUS | 1 | 0 |  |  |  | 0 |  | OTSKP 2018 |  | 2
PP |  |  |  | ZÁLOŽNÍ ZDROJ UPS 230 V DO 500 VA - DODÁVKA
VV |  |  |  | viz textová a výkresová část projektové dokumentace 1=1.000 [A]
TS |  |  |  | Technická specifikace položky odpovídá příslušné cenové soustavě
P | 6 | 75K31X |  | ZÁLOŽNÍ ZDROJ UPS 230 V DO 500 VA - MONTÁŽ | KUS | 1 | 0 |  |  |  | 0 |  | OTSKP 2018 |  | 2
PP |  |  |  | ZÁLOŽNÍ ZDROJ UPS 230 V DO 500 VA - MONTÁŽ
VV |  |  |  | viz textová a výkresová část projektové dokumentace 1=1.000 [A]
TS |  |  |  | Technická specifikace položky odpovídá příslušné cenové soustavě
P | 7 | 74664A |  | PLC PRO AUTOMATIZACI - SVORKOVNICE (JEŽEK) PRO VYVEDENÍ 8 SIGNÁLŮ/POVELŮ/MĚŘENÍ VČETNĚ NAPÁJECÍHO OBVODU 24 V DC | KUS | 5 | 0 |  |  |  | 0 |  | OTSKP 2018 |  | 2
PP |  |  |  | PLC PRO AUTOMATIZACI - SVORKOVNICE (JEŽEK) PRO VYVEDENÍ 8 SIGNÁLŮ/POVELŮ/MĚŘENÍ VČETNĚ NAPÁJECÍHO OBVODU 24 V DC
VV |  |  |  | viz textová a výkresová část projektové dokumentace 5=5.000 [A]
TS |  |  |  | Technická specifikace položky odpovídá příslušné cenové soustavě
P | 8 | 74664B |  | LCD ZOBRAZOVACÍ PANEL (TOUCH SCREEN) DO 10"", SOFTWARE | KUS | 1 | 0 |  |  |  | 0 |  | OTSKP 2018 |  | 2
PP |  |  |  | LCD ZOBRAZOVACÍ PANEL (TOUCH SCREEN) DO 10"", SOFTWARE
VV |  |  |  | viz textová a výkresová část projektové dokumentace 1=1.000 [A]
TS |  |  |  | Technická specifikace položky odpovídá příslušné cenové soustavě
P | 9 | 746654 |  | ZÁKLADNÍ PROGRAMOVÉ VYBAVENÍ TLM. JEDNOTKY PRO OBJEKT TS | KUS | 1 | 0 |  |  |  | 0 |  | OTSKP 2018 |  | 2
PP |  |  |  | ZÁKLADNÍ PROGRAMOVÉ VYBAVENÍ TLM. JEDNOTKY PRO OBJEKT TS
VV |  |  |  | viz textová a výkresová část projektové dokumentace 1=1.000 [A]
TS |  |  |  | Technická specifikace položky odpovídá příslušné cenové soustavě
P | 10 | 746655 |  | SW-OVLADAČE KOMUNIKACE, PARAMETRIZACE - PRO NADŘAZENÝ SYSTÉM | KUS | 1 | 0 |  |  |  | 0 |  | OTSKP 2018 |  | 2
PP |  |  |  | SW-OVLADAČE KOMUNIKACE, PARAMETRIZACE - PRO NADŘAZENÝ SYSTÉM
VV |  |  |  | viz textová a výkresová část projektové dokumentace 1=1.000 [A]
TS |  |  |  | Technická specifikace položky odpovídá příslušné cenové soustavě
P | 11 | 746656 |  | SW-OVLADAČE KOMUNIKACE, PARAMETRIZACE - PRO JEDEN PODŘÍZENÝ PLC, OCHRANU, TERMINÁL | KUS | 6 | 0 |  |  |  | 0 |  | OTSKP 2018 |  | 2
PP |  |  |  | SW-OVLADAČE KOMUNIKACE, PARAMETRIZACE - PRO JEDEN PODŘÍZENÝ PLC, OCHRANU, TERMINÁL
VV |  |  |  | viz textová a výkresová část projektové dokumentace 6=6.000 [A]
TS |  |  |  | Technická specifikace položky odpovídá příslušné cenové soustavě
P | 12 | 746657 |  | SW-OVLADAČE KOMUNIKACE, PARAMETRIZACE NA ED - PRO JEDEN OBJEKT (ŽST, NS, SPS, TS) | KUS | 1 | 0 |  |  |  | 0 |  | OTSKP 2018 |  | 2
PP |  |  |  | SW-OVLADAČE KOMUNIKACE, PARAMETRIZACE NA ED - PRO JEDEN OBJEKT (ŽST, NS, SPS, TS)
VV |  |  |  | viz textová a výkresová část projektové dokumentace 1=1.000 [A]
TS |  |  |  | Technická specifikace položky odpovídá příslušné cenové soustavě
P | 13 | 74665B |  | ZPROVOZNĚNÍ, OŽIVENÍ TELEMECHANICKÉ JEDNOTKY V OBJEKTU TS | KUS | 1 | 0 |  |  |  | 0 |  | OTSKP 2018 |  | 2
PP |  |  |  | ZPROVOZNĚNÍ, OŽIVENÍ TELEMECHANICKÉ JEDNOTKY V OBJEKTU TS
VV |  |  |  | viz textová a výkresová část projektové dokumentace 1=1.000 [A]
TS |  |  |  | Technická specifikace položky odpovídá příslušné cenové soustavě
P | 14 | 74665F |  | PŘIPOJENÍ, OŽIVENÍ A ZPROVOZNĚNÍ PŘENOSOVÉ CESTY V OBJEKTU TS | KUS | 1 | 0 |  |  |  | 0 |  | OTSKP 2018 |  | 2
PP |  |  |  | PŘIPOJENÍ, OŽIVENÍ A ZPROVOZNĚNÍ PŘENOSOVÉ CESTY V OBJEKTU TS
VV |  |  |  | viz textová a výkresová část projektové dokumentace 1=1.000 [A]
TS |  |  |  | Technická specifikace položky odpovídá příslušné cenové soustavě
P | 15 | 74665J |  | PROVOZNÍ ZKOUŠKY TELEMECHANICKÉ JEDNOTKY V OBJEKTU TS | KUS | 1 | 0 |  |  |  | 0 |  | OTSKP 2018 |  | 2
PP |  |  |  | PROVOZNÍ ZKOUŠKY TELEMECHANICKÉ JEDNOTKY V OBJEKTU TS
VV |  |  |  | viz textová a výkresová část projektové dokumentace 1=1.000 [A]
TS |  |  |  | Technická specifikace položky odpovídá příslušné cenové soustavě
P | 16 | 74665N |  | PODPORA PŘI UVÁDĚNÍ DO PROVOZU, ENGINEERING PRO OBJEKT TS | KUS | 1 | 0 |  |  |  | 0 |  | OTSKP 2018 |  | 2
PP |  |  |  | PODPORA PŘI UVÁDĚNÍ DO PROVOZU, ENGINEERING PRO OBJEKT TS
VV |  |  |  | viz textová a výkresová část projektové dokumentace 1=1.000 [A]
TS |  |  |  | Technická specifikace položky odpovídá příslušné cenové soustavě
P | 17 | 746671 |  | ROZŠÍŘENÍ PLC NEBO IPC O KOMUNIKAČNÍ JEDNOTKU PRO KOMUNIKACI S NAD/PODŘÍZENÝM SYSTÉMEM | KUS | 1 | 0 |  |  |  | 0 |  | OTSKP 2018 |  | 2
PP |  |  |  | ROZŠÍŘENÍ PLC NEBO IPC O KOMUNIKAČNÍ JEDNOTKU PRO KOMUNIKACI S NAD/PODŘÍZENÝM SYSTÉMEM
VV |  |  |  | viz textová a výkresová část projektové dokumentace 1=1.000 [A]
TS |  |  |  | Technická specifikace položky odpovídá příslušné cenové soustavě
P | 18 | 746674 |  | PŘEVODNÍK ROZHRANÍ-ROZBOČOVAČ,ROZHRANÍ METALICKÉ (MAX.6) DLE SPECIFIKACE NA OPTICKÉ (MAX.2) S FUNK.REDUNDANTNÍ KRUH.SMYČKY,PROTOKOLOVĚ TRANSPARENTNÍ | KUS | 1 | 0 |  |  |  | 0 |  | OTSKP 2018 |  | 2
PP |  |  |  | PŘEVODNÍK ROZHRANÍ-ROZBOČOVAČ,ROZHRANÍ METALICKÉ (MAX.6) DLE SPECIFIKACE NA OPTICKÉ (MAX.2) S FUNK.REDUNDANTNÍ KRUH.SMYČKY,PROTOKOLOVĚ TRANSPARENTNÍ
VV |  |  |  | viz textová a výkresová část projektové dokumentace 1=1.000 [A]
TS |  |  |  | Technická specifikace položky odpovídá příslušné cenové soustavě
P | 19 | 746697 |  | PROVOZNÍ DOKUMENTACE | KUS | 1 | 0 |  |  |  | 0 |  | OTSKP 2018 |  | 2
PP |  |  |  | PROVOZNÍ DOKUMENTACE
VV |  |  |  | viz textová a výkresová část projektové dokumentace 1=1.000 [A]
TS |  |  |  | Technická specifikace položky odpovídá příslušné cenové soustavě
P | 20 | 747213 |  | CELKOVÁ PROHLÍDKA, ZKOUŠENÍ, MĚŘENÍ A VYHOTOVENÍ VÝCHOZÍ REVIZNÍ ZPRÁVY, PRO OBJEM IN PŘES 500 DO 1000 TIS. KČ | KUS | 1 | 0 |  |  |  | 0 |  | OTSKP 2018 |  | 2
PP |  |  |  | CELKOVÁ PROHLÍDKA, ZKOUŠENÍ, MĚŘENÍ A VYHOTOVENÍ VÝCHOZÍ REVIZNÍ ZPRÁVY, PRO OBJEM IN PŘES 500 DO 1000 TIS. KČ
VV |  |  |  | viz textová a výkresová část projektové dokumentace 1=1.000 [A]
TS |  |  |  | Technická specifikace položky odpovídá příslušné cenové soustavě
P | 21 | 747112 |  | KONTROLA MANIPULAČNÍCH, OVLÁDACÍCH NEBO RELÉOVÝCH ROZVADĚČŮ, 1 POLE | KUS | 1 | 0 |  |  |  | 0 |  | OTSKP 2018 |  | 2
PP |  |  |  | KONTROLA MANIPULAČNÍCH, OVLÁDACÍCH NEBO RELÉOVÝCH ROZVADĚČŮ, 1 POLE
VV |  |  |  | viz textová a výkresová část projektové dokumentace 1=1.000 [A]
TS |  |  |  | Technická specifikace položky odpovídá příslušné cenové soustavě
P | 22 | 747125 |  | OŽIVENÍ JEDNOHO POLE ROZVADĚČE ZHOTOVENÉHO SUBDODAVATELEM V PODMÍNKÁCH EXTERNÍ MONTÁŽE SE SLOŽITOU VÝSTROJÍ | KUS | 1 | 0 |  |  |  | 0 |  | OTSKP 2018 |  | 2
PP |  |  |  | OŽIVENÍ JEDNOHO POLE ROZVADĚČE ZHOTOVENÉHO SUBDODAVATELEM V PODMÍNKÁCH EXTERNÍ MONTÁŽE SE SLOŽITOU VÝSTROJÍ
VV |  |  |  | viz textová a výkresová část projektové dokumentace 1=1.000 [A]
TS |  |  |  | Technická specifikace položky odpovídá příslušné cenové soustavě
P | 23 | 747301 |  | PROVEDENÍ PROHLÍDKY A ZKOUŠKY PRÁVNICKOU OSOBOU, VYDÁNÍ PRŮKAZU ZPŮSOBILOSTI | KUS | 1 | 0 |  |  |  | 0 |  | OTSKP 2018 |  | 2
PP |  |  |  | PROVEDENÍ PROHLÍDKY A ZKOUŠKY PRÁVNICKOU OSOBOU, VYDÁNÍ PRŮKAZU ZPŮSOBILOSTI
VV |  |  |  | viz textová a výkresová část projektové dokumentace 1=1.000 [A]
TS |  |  |  | Technická specifikace položky odpovídá příslušné cenové soustavě
P | 24 | 747701 |  | DOKONČOVACÍ MONTÁŽNÍ PRÁCE NA ELEKTRICKÉM ZAŘÍZENÍ | HOD | 8 | 0 |  |  |  | 0 |  | OTSKP 2018 |  | 2
PP |  |  |  | DOKONČOVACÍ MONTÁŽNÍ PRÁCE NA ELEKTRICKÉM ZAŘÍZENÍ
VV |  |  |  | viz textová a výkresová část projektové dokumentace 8=8.000 [A]
TS |  |  |  | Technická specifikace položky odpovídá příslušné cenové soustavě
P | 25 | 747703 |  | ZKUŠEBNÍ PROVOZ | HOD | 8 | 0 |  |  |  | 0 |  | OTSKP 2018 |  | 2
PP |  |  |  | ZKUŠEBNÍ PROVOZ
VV |  |  |  | viz textová a výkresová část projektové dokumentace 8=8.000 [A]
TS |  |  |  | Technická specifikace položky odpovídá příslušné cenové soustavě
P | 26 | 747704 |  | ZAŠKOLENÍ OBSLUHY | HOD | 8 | 0 |  |  |  | 0 |  | OTSKP 2018 |  | 2
PP |  |  |  | ZAŠKOLENÍ OBSLUHY
VV |  |  |  | viz textová a výkresová část projektové dokumentace 8=8.000 [A]
TS |  |  |  | Technická specifikace položky odpovídá příslušné cenové soustavě
P | 27 | 748151 |  | BEZPEČNOSTNÍ TABULKA | KUS | 2 | 0 |  |  |  | 0 |  | OTSKP 2018 |  | 2
PP |  |  |  | BEZPEČNOSTNÍ TABULKA
VV |  |  |  | viz textová a výkresová část projektové dokumentace 2=2.000 [A]
TS |  |  |  | Technická specifikace položky odpovídá příslušné cenové soustavě
P | 28 | 748241 |  | PÍSMENA A ČÍSLICE VÝŠKY DO 40 MM | KUS | 10 | 0 |  |  |  | 0 |  | OTSKP 2018 |  | 2
PP |  |  |  | PÍSMENA A ČÍSLICE VÝŠKY DO 40 MM
VV |  |  |  | viz textová a výkresová část projektové dokumentace 10=10.000 [A]
TS |  |  |  | Technická specifikace položky odpovídá příslušné cenové soustavě
P | 29 | 703411 |  | ELEKTROINSTALAČNÍ TRUBKA PLASTOVÁ VČETNĚ UPEVNĚNÍ A PŘÍSLUŠENSTVÍ DN PRŮMĚRU DO 25 MM | M | 280 | 0 |  |  |  | 0 |  | OTSKP 2018 |  | 2
PP |  |  |  | ELEKTROINSTALAČNÍ TRUBKA PLASTOVÁ VČETNĚ UPEVNĚNÍ A PŘÍSLUŠENSTVÍ DN PRŮMĚRU DO 25 MM
VV |  |  |  | viz textová a výkresová část projektové dokumentace 280=280.000 [A]
TS |  |  |  | Technická specifikace položky odpovídá příslušné cenové soustavě
P | 30 | 75J111 |  | NOSNÁ LIŠTA PLASTOVÁ | M | 30 | 0 |  |  |  | 0 |  | OTSKP 2018 |  | 2
PP |  |  |  | NOSNÁ LIŠTA PLASTOVÁ
VV |  |  |  | viz textová a výkresová část projektové dokumentace 30=30.000 [A]
TS |  |  |  | Technická specifikace položky odpovídá příslušné cenové soustavě
P | 31 | 75J11X |  | NOSNÁ LIŠTA PLASTOVÁ - MONTÁŽ | M | 30 | 0 |  |  |  | 0 |  | OTSKP 2018 |  | 2
PP |  |  |  | NOSNÁ LIŠTA PLASTOVÁ - MONTÁŽ
VV |  |  |  | viz textová a výkresová část projektové dokumentace 30=30.000 [A]
TS |  |  |  | Technická specifikace položky odpovídá příslušné cenové soustavě
P | 32 | 742I11 |  | KABEL NN CU OVLÁDACÍ 7-12ŽÍLOVÝ DO 2,5 MM2 | M | 110 | 0 |  |  |  | 0 |  | OTSKP 2018 |  | 2
PP |  |  |  | KABEL NN CU OVLÁDACÍ 7-12ŽÍLOVÝ DO 2,5 MM2
VV |  |  |  | viz textová a výkresová část projektové dokumentace 110=110.000 [A]
TS |  |  |  | Technická specifikace položky odpovídá příslušné cenové soustavě
P | 33 | 742K11 |  | UKONČENÍ JEDNOŽÍLOVÉHO KABELU V ROZVADĚČI NEBO NA PŘÍSTROJI DO 2,5 MM2 | KUS | 8 | 0 |  |  |  | 0 |  | OTSKP 2018 |  | 2
PP |  |  |  | UKONČENÍ JEDNOŽÍLOVÉHO KABELU V ROZVADĚČI NEBO NA PŘÍSTROJI DO 2,5 MM2
VV |  |  |  | viz textová a výkresová část projektové dokumentace 8=8.000 [A]
TS |  |  |  | Technická specifikace položky odpovídá příslušné cenové soustavě
P | 34 | 75J321 |  | KABEL SDĚLOVACÍ PRO STRUKTUROVANOU KABELÁŽ FTP/STP | KMPÁR | 0.16 | 0 |  |  |  | 0 |  | OTSKP 2018 |  | 2
PP |  |  |  | KABEL SDĚLOVACÍ PRO STRUKTUROVANOU KABELÁŽ FTP/STP
VV |  |  |  | viz textová a výkresová část projektové dokumentace 0.16=0.160 [A]
TS |  |  |  | Technická specifikace položky odpovídá příslušné cenové soustavě
P | 35 | 75J32X |  | KABEL SDĚLOVACÍ PRO STRUKTUROVANOU KABELÁŽ FTP/STP - MONTÁŽ | KMPÁR | 0.16 | 0 |  |  |  | 0 |  | OTSKP 2018 |  | 2
PP |  |  |  | KABEL SDĚLOVACÍ PRO STRUKTUROVANOU KABELÁŽ FTP/STP - MONTÁŽ
VV |  |  |  | viz textová a výkresová část projektové dokumentace 0.16=0.160 [A]
TS |  |  |  | Technická specifikace položky odpovídá příslušné cenové soustavě
P | 36 | 742J13 |  | OPTICKÝ KABEL SINGLEMODE DUPLEX - SKLO | M | 70 | 0 |  |  |  | 0 |  | OTSKP 2018 |  | 2
PP |  |  |  | OPTICKÝ KABEL SINGLEMODE DUPLEX - SKLO
VV |  |  |  | viz textová a výkresová část projektové dokumentace 70=70.000 [A]
TS |  |  |  | Technická specifikace položky odpovídá příslušné cenové soustavě
P | 37 | 742J14 |  | KONEKTORY NA OPTICKÝ KABEL | KUS | 8 | 0 |  |  |  | 0 |  | OTSKP 2018 |  | 2
PP |  |  |  | KONEKTORY NA OPTICKÝ KABEL
VV |  |  |  | viz textová a výkresová část projektové dokumentace 8=8.000 [A]
TS |  |  |  | Technická specifikace položky odpovídá příslušné cenové soustavě
P | 38 | 742F12 |  | KABEL NN NEBO VODIČ JEDNOŽÍLOVÝ CU S PLASTOVOU IZOLACÍ OD 4 DO 16 MM2 | M | 20 | 0 |  |  |  | 0 |  | OTSKP 2018 |  | 2
PP |  |  |  | KABEL NN NEBO VODIČ JEDNOŽÍLOVÝ CU S PLASTOVOU IZOLACÍ OD 4 DO 16 MM2
VV |  |  |  | viz textová a výkresová část projektové dokumentace 20=20.000 [A]
TS |  |  |  | Technická specifikace položky odpovídá příslušné cenové soustavě
P | 39 | 742K12 |  | UKONČENÍ JEDNOŽÍLOVÉHO KABELU V ROZVADĚČI NEBO NA PŘÍSTROJI OD 4 DO 16 MM2 | KUS | 2 | 0 |  |  |  | 0 |  | OTSKP 2018 |  | 2
PP |  |  |  | UKONČENÍ JEDNOŽÍLOVÉHO KABELU V ROZVADĚČI NEBO NA PŘÍSTROJI OD 4 DO 16 MM2
VV |  |  |  | viz textová a výkresová část projektové dokumentace 2=2.000 [A]
TS |  |  |  | Technická specifikace položky odpovídá příslušné cenové soustavě
P | 40 | 742G11 |  | KABEL NN DVOU- A TŘÍŽÍLOVÝ CU S PLASTOVOU IZOLACÍ DO 2,5 MM2 | M | 40 | 0 |  |  |  | 0 |  | OTSKP 2018 |  | 2
PP |  |  |  | KABEL NN DVOU- A TŘÍŽÍLOVÝ CU S PLASTOVOU IZOLACÍ DO 2,5 MM2
VV |  |  |  | viz textová a výkresová část projektové dokumentace 40=40.000 [A]
TS |  |  |  | Technická specifikace položky odpovídá příslušné cenové soustavě
P | 41 | 742K11 | 1 | UKONČENÍ JEDNOŽÍLOVÉHO KABELU V ROZVADĚČI NEBO NA PŘÍSTROJI DO 2,5 MM2 | KUS | 4 | 0 |  |  |  | 0 |  | OTSKP 2018 |  | 2
PP |  |  |  | UKONČENÍ JEDNOŽÍLOVÉHO KABELU V ROZVADĚČI NEBO NA PŘÍSTROJI DO 2,5 MM2
VV |  |  |  | viz textová a výkresová část projektové dokumentace 4=4.000 [A]
TS |  |  |  | Technická specifikace položky odpovídá příslušné cenové soustavě
P | 42 | 742P13 |  | ZATAŽENÍ KABELU DO CHRÁNIČKY - KABEL DO 4 KG/M | M | 280 | 0 |  |  |  | 0 |  | OTSKP 2018 |  | 2
PP |  |  |  | ZATAŽENÍ KABELU DO CHRÁNIČKY - KABEL DO 4 KG/M
VV |  |  |  | viz textová a výkresová část projektové dokumentace 280=280.000 [A]
TS |  |  |  | Technická specifikace položky odpovídá příslušné cenové soustavě
P | 43 | 742P15 |  | OZNAČOVACÍ ŠTÍTEK NA KABEL | KUS | 28 | 0 |  |  |  | 0 |  | OTSKP 2018 |  | 2
PP |  |  |  | OZNAČOVACÍ ŠTÍTEK NA KABEL
VV |  |  |  | viz textová a výkresová část projektové dokumentace 28=28.000 [A]
TS |  |  |  | Technická specifikace položky odpovídá příslušné cenové soustavě
P | 44 | 744R36 |  | OBAL NA VÝKRESY DO ROZVADĚČE NN | KUS | 1 | 0 |  |  |  | 0 |  | OTSKP 2018 |  | 2
PP |  |  |  | OBAL NA VÝKRESY DO ROZVADĚČE NN
VV |  |  |  | viz textová a výkresová část projektové dokumentace 1=1.000 [A]
TS |  |  |  | Technická specifikace položky odpovídá příslušné cenové soustavě
P | 45 | 741C02 |  | UZEMŇOVACÍ SVORKA | KUS | 1 | 0 |  |  |  | 0 |  | OTSKP 2018 |  | 2
PP |  |  |  | UZEMŇOVACÍ SVORKA
VV |  |  |  | viz textová a výkresová část projektové dokumentace 1=1.000 [A]
TS |  |  |  | Technická specifikace položky odpovídá příslušné cenové soustavě
P | 46 | 744R21 |  | UCPÁVKOVÁ VÝVODKA PRO KABEL O PRŮMĚRU DO 13 MM | KUS | 15 | 0 |  |  |  | 0 |  | OTSKP 2018 |  | 2
PP |  |  |  | UCPÁVKOVÁ VÝVODKA PRO KABEL O PRŮMĚRU DO 13 MM
VV |  |  |  | viz textová a výkresová část projektové dokumentace 15=15.000 [A]
TS |  |  |  | Technická specifikace položky odpovídá příslušné cenové soustavě
P | 47 | 703751 |  | PROTIPOŽÁRNÍ UCPÁVKA POD ROZVADĚČ DO EI 90 MIN. | M2 | 0.4 | 0 |  |  |  | 0 |  | OTSKP 2018 |  | 2
PP |  |  |  | PROTIPOŽÁRNÍ UCPÁVKA POD ROZVADĚČ DO EI 90 MIN.
VV |  |  |  | viz textová a výkresová část projektové dokumentace 0.4=0.400 [A]
TS |  |  |  | Technická specifikace položky odpovídá příslušné cenové soustavě
P | 48 | 744613 |  | JISTIČ JEDNOPÓLOVÝ (10 KA) OD 13 DO 20 A | KUS | 2 | 0 |  |  |  | 0 |  | OTSKP 2018 |  | 2
PP |  |  |  | JISTIČ JEDNOPÓLOVÝ (10 KA) OD 13 DO 20 A
VV |  |  |  | viz textová a výkresová část projektové dokumentace 2=2.000 [A]
TS |  |  |  | Technická specifikace položky odpovídá příslušné cenové soustavě
P | 49 | 744652 |  | JISTIČ DC OD 4 DO 10 A | KUS | 1 | 0 |  |  |  | 0 |  | OTSKP 2018 |  | 2
PP |  |  |  | JISTIČ DC OD 4 DO 10 A
VV |  |  |  | viz textová a výkresová část projektové dokumentace 1=1.000 [A]
TS |  |  |  | Technická specifikace položky odpovídá příslušné cenové soustavě
P | 50 | 744Q41 |  | SVODIČ PŘEPĚTÍ TYP 3 (TŘÍDA D) 1-2 PÓLOVÝ | KUS | 3 | 0 |  |  |  | 0 |  | OTSKP 2018 |  | 2
PP |  |  |  | SVODIČ PŘEPĚTÍ TYP 3 (TŘÍDA D) 1-2 PÓLOVÝ
VV |  |  |  | viz textová a výkresová část projektové dokumentace 3=3.000 [A]
TS |  |  |  | Technická specifikace položky odpovídá příslušné cenové soustavě
P | 51 | 75O574 |  | EZS, MAGNETICKÝ KONTAKT HLINÍKOVÝ - TĚŽKÉ PROVEDENÍ | KUS | 3 | 0 |  |  |  | 0 |  | OTSKP 2018 |  | 2
PP |  |  |  | EZS, MAGNETICKÝ KONTAKT HLINÍKOVÝ - TĚŽKÉ PROVEDENÍ
VV |  |  |  | viz textová a výkresová část projektové dokumentace 3=3.000 [A]
TS |  |  |  | Technická specifikace položky odpovídá příslušné cenové soustavě
P | 52 | 75O57X |  | EZS, MAGNETICKÝ KONTAKT - MONTÁŽ | KUS | 3 | 0 |  |  |  | 0 |  | OTSKP 2018 |  | 2
PP |  |  |  | EZS, MAGNETICKÝ KONTAKT - MONTÁŽ
VV |  |  |  | viz textová a výkresová část projektové dokumentace 3=3.000 [A]
TS |  |  |  | Technická specifikace položky odpovídá příslušné cenové soustavě
P | 53 | 75B717R |  | PŘEPĚŤOVÁ OCHRANA DATOVÉHO KABELU | KUS | 2 | 0 |  |  |  | 0 |  | OTSKP 2018 |  | 2
PP |  |  |  | PŘEPĚŤOVÁ OCHRANA DATOVÉHO KABELU
VV |  |  |  | viz textová a výkresová část projektové dokumentace 2=2.000 [A]
TS |  |  |  | 1. Položka obsahuje: – veškeré příslušentsví – kompletní montáž 2. Položka neobsahuje: X 3. Způsob měření: Udává se počet kusů kompletní konstrukce nebo práce.
P | 54 | 75O919R |  | ZHOTOVENÍ SERVISNÍ DATOVÉ ZÁSUVKY | KUS | 1 | 0 |  |  |  | 0 |  | OTSKP 2018 |  | 2
PP |  |  |  | ZHOTOVENÍ SERVISNÍ DATOVÉ ZÁSUVKY
VV |  |  |  | viz textová a výkresová část projektové dokumentace 1=1.000 [A]
TS |  |  |  | 1. Položka obsahuje: - kompletní montáž a dodávku jedné servisní zásuvky LTDS nebo TDS a souvisejícího příslušenství včetně drobného montážního materiálu - veškeré potřebné mechanizmy, včetně obsluhy, náklady na mzdy a přibližné (průměrné) náklady na pořízení potřebných materiálů 2. Položka neobsahuje: X 3. Způsob měření: Udává se počet kusů kompletní práce.
P | 55 | 7466AU |  | POSKYTNUTÍ DAT DO OSTATNÍCH SYSTÉMŮ NAPŘ. DDTS, ENERGETIKA | KUS | 1 | 0 |  |  |  | 0 |  | OTSKP 2018 |  | 2
PP |  |  |  | POSKYTNUTÍ DAT DO OSTATNÍCH SYSTÉMŮ NAPŘ. DDTS, ENERGETIKA
VV |  |  |  | viz textová a výkresová část projektové dokumentace 1=1.000 [A]
TS |  |  |  | Technická specifikace položky odpovídá příslušné cenové soustavě

## PS 94-23-01
SŽDC05 |  |  |  | Příloha k formuláři pro ocenění nabídky | [10 empty] | 3
6
S | Stavba: | 5323720006-zm16 |  | Uzel Plzeň, 5.stavba - Lobzy - Koterov | [6 empty] | D.1.3 |  | Aspe | 0,00 | 2
O | Objekt: | D.1.3 |  | Silnoproudá technologie včetně DŘT | [9 empty] | 15,00 | 2
Typ | Poř. číslo | Kód položky | Varianta | Název položky | MJ | Množství | Jednotková hmotnost | Celková hmotnost |  |  | Jednotková cena |  | Cenové soustavy | 21,00 | 2
Dodávka
[9 empty] | Jednotková | Celkem | Jednotková | Celkem |  |  |  | Počet položek s nulovou cenou
O1 |  | PS 94-23-01 |  | ŽST. Plzeň - Koterov, TS 22/0,4 kV, technologie část SŽDC
SD |  | 015 |  | Poplatky za skládku
P | 1 | 015310 |  | POPLATKY ZA LIKVIDACI ODPADŮ NEKONTAMINOVANÝCH - 16 02 14 ELEKTROŠROT (VYŘAZENÁ EL. ZAŘÍZENÍ A PŘÍSTR. - AL, CU A VZ. KOVY) | T | 3.7 | 0 |  |  |  | 0 |  | OTSKP 2018 |  | 2
PP |  |  |  | POPLATKY ZA LIKVIDACI ODPADŮ NEKONTAMINOVANÝCH - 16 02 14 ELEKTROŠROT (VYŘAZENÁ EL. ZAŘÍZENÍ A PŘÍSTR. - AL, CU A VZ. KOVY)
VV |  |  |  | viz textová a výkresová část projektové dokumentace 3.7=3.700 [A]
TS |  |  |  | Technická specifikace položky odpovídá příslušné cenové soustavě
P | 2 | 015560 |  | POPLATKY ZA LIKVIDACI ODPADŮ NEBEZPEČNÝCH - 16 02 13* TRAFA S OLEJEM NEBO S JINÝMI ŠKODLIVINAMI | T | 1 | 0 |  |  |  | 0 |  | OTSKP 2018 |  | 2
PP |  |  |  | POPLATKY ZA LIKVIDACI ODPADŮ NEBEZPEČNÝCH - 16 02 13* TRAFA S OLEJEM NEBO S JINÝMI ŠKODLIVINAMI
VV |  |  |  | viz textová a výkresová část projektové dokumentace 1=1.000 [A]
TS |  |  |  | Technická specifikace položky odpovídá příslušné cenové soustavě
P | 3 | 015240 |  | POPLATKY ZA LIKVIDACI ODPADŮ NEKONTAMINOVANÝCH - 20 03 99 ODPAD PODOBNÝ KOMUNÁLNÍMU ODPADU | T | 0.01 | 0 |  |  |  | 0 |  | OTSKP 2018 |  | 2
PP |  |  |  | POPLATKY ZA LIKVIDACI ODPADŮ NEKONTAMINOVANÝCH - 20 03 99 ODPAD PODOBNÝ KOMUNÁLNÍMU ODPADU
VV |  |  |  | viz textová a výkresová část projektové dokumentace 0.01=0.010 [A]
TS |  |  |  | Technická specifikace položky odpovídá příslušné cenové soustavě
SD |  | 70 |  | VŠEOBECNÉ PRÁCE PRO SILNOPROUD A SLABOPROUD
P | 82 | 703113 |  | KABELOVÝ ROŠT/LÁVKA NOSNÝ ŽÁROVĚ ZINKOVANÝ VČETNĚ UPEVNĚNÍ A PŘÍSLUŠENSTVÍ SVĚTLÉ ŠÍŘKY PŘES 250 DO 400 MM | M | 100 | 0 |  |  |  | 0 |  | OTSKP 2018 |  | 2
PP |  |  |  | KABELOVÝ ROŠT/LÁVKA NOSNÝ ŽÁROVĚ ZINKOVANÝ VČETNĚ UPEVNĚNÍ A PŘÍSLUŠENSTVÍ SVĚTLÉ ŠÍŘKY PŘES 250 DO 400 MM
VV |  |  |  | viz textová a výkresová část projektové dokumentace 100=100.000 [A]
TS |  |  |  | Technická specifikace položky odpovídá příslušné cenové soustavě
P | 83 | 703711 |  | IZOLAČNÍ DESKA DO KABELOVÉ LÁVKY VČETNĚ NAŘEZÁNÍ TLOUŠŤKY DO 10 MM | M2 | 30 | 0 |  |  |  | 0 |  | OTSKP 2018 |  | 2
PP |  |  |  | IZOLAČNÍ DESKA DO KABELOVÉ LÁVKY VČETNĚ NAŘEZÁNÍ TLOUŠŤKY DO 10 MM
VV |  |  |  | viz textová a výkresová část projektové dokumentace 30=30.000 [A]
TS |  |  |  | Technická specifikace položky odpovídá příslušné cenové soustavě
P | 84 | 703752 |  | PROTIPOŽÁRNÍ UCPÁVKA STĚNOU/STROPEM, TL DO 50CM, DO EI 90 MIN. | M2 | 2 | 0 |  |  |  | 0 |  | OTSKP 2018 |  | 2
PP |  |  |  | PROTIPOŽÁRNÍ UCPÁVKA STĚNOU/STROPEM, TL DO 50CM, DO EI 90 MIN.
VV |  |  |  | viz textová a výkresová část projektové dokumentace 2=2.000 [A]
TS |  |  |  | Technická specifikace položky odpovídá příslušné cenové soustavě
P | 85 | 703442 |  | ELEKTROINSTALAČNÍ TRUBKA OCELOVÁ VČETNĚ UPEVNĚNÍ A PŘÍSLUŠENSTVÍ DN PRŮMĚRU PŘES 25 DO 40 MM | M | 20 | 0 |  |  |  | 0 |  | OTSKP 2018 |  | 2
PP |  |  |  | ELEKTROINSTALAČNÍ TRUBKA OCELOVÁ VČETNĚ UPEVNĚNÍ A PŘÍSLUŠENSTVÍ DN PRŮMĚRU PŘES 25 DO 40 MM
VV |  |  |  | viz textová a výkresová část projektové dokumentace 20=20.000 [A]
TS |  |  |  | Technická specifikace položky odpovídá příslušné cenové soustavě
P | 86 | 703443 |  | ELEKTROINSTALAČNÍ TRUBKA OCELOVÁ VČETNĚ UPEVNĚNÍ A PŘÍSLUŠENSTVÍ DN PRŮMĚRU PŘES 40 MM | M | 20 | 0 |  |  |  | 0 |  | OTSKP 2018 |  | 2
PP |  |  |  | ELEKTROINSTALAČNÍ TRUBKA OCELOVÁ VČETNĚ UPEVNĚNÍ A PŘÍSLUŠENSTVÍ DN PRŮMĚRU PŘES 40 MM
VV |  |  |  | viz textová a výkresová část projektové dokumentace 20=20.000 [A]
TS |  |  |  | Technická specifikace položky odpovídá příslušné cenové soustavě
P | 87 | 703721 |  | KABELOVÁ PŘÍCHYTKA PRO ROZSAH UPNUTÍ DO 25 MM | KUS | 160 | 0 |  |  |  | 0 |  | OTSKP 2018 |  | 2
PP |  |  |  | KABELOVÁ PŘÍCHYTKA PRO ROZSAH UPNUTÍ DO 25 MM
VV |  |  |  | viz textová a výkresová část projektové dokumentace 160=160.000 [A]
TS |  |  |  | Technická specifikace položky odpovídá příslušné cenové soustavě
P | 88 | 703722 |  | KABELOVÁ PŘÍCHYTKA PRO ROZSAH UPNUTÍ OD 26 DO 50 MM | KUS | 100 | 0 |  |  |  | 0 |  | OTSKP 2018 |  | 2
PP |  |  |  | KABELOVÁ PŘÍCHYTKA PRO ROZSAH UPNUTÍ OD 26 DO 50 MM
VV |  |  |  | viz textová a výkresová část projektové dokumentace 100=100.000 [A]
TS |  |  |  | Technická specifikace položky odpovídá příslušné cenové soustavě
P | 89 | 709512 |  | PODPŮRNÉ A POMOCNÉ KONSTRUKCE OCELOVÉ Z PROFILŮ SVAŘOVANÝCH A ŠROUBOVANÝCH S POVRCHOVOU ÚPRAVOU NÁTĚREM | KG | 200 | 0 |  |  |  | 0 |  | OTSKP 2018 |  | 2
PP |  |  |  | PODPŮRNÉ A POMOCNÉ KONSTRUKCE OCELOVÉ Z PROFILŮ SVAŘOVANÝCH A ŠROUBOVANÝCH S POVRCHOVOU ÚPRAVOU NÁTĚREM
VV |  |  |  | viz textová a výkresová část projektové dokumentace 200=200.000 [A]
TS |  |  |  | Technická specifikace položky odpovídá příslušné cenové soustavě
SD |  | 74 |  | SILNOPROUD
P | 4 | 745175 |  | MODULÁR.ROZ.3-F DO UN 25KV,630A, DO 20KA/1S, ŽIVÉ ČÁSTI BEZ IZOLACE SF6 A SPÍNACÍ PRVKY S IZOLACÍ PLYNEM SF6, POLE S VYPÍNAČEM, PROUD.A NAPĚŤ.MĚNIČI | KUS | 3 | 0 |  |  |  | 0 |  | 2018_OTSKP_3 |  | 2
PP
VV |  |  |  | viz textová a výkresová část projektové dokumentace 3=3.000 [A]
TS |  |  |  | Technická specifikace položky odpovídá příslušné cenové soustavě
P | 5 | 74514B |  | MODULÁRNÍ ROZVADĚČ 3-F DO UN 25KV, 630A, DO 20KA/1S, POLE MĚŘENÍ S PROUDOVÝMI A NAPĚŤOVÝMI MĚNIČI | KUS | 1 | 0 |  |  |  | 0 |  | OTSKP 2018 |  | 2
PP |  |  |  | MODULÁRNÍ ROZVADĚČ 3-F DO UN 25KV, 630A, DO 20KA/1S, POLE MĚŘENÍ S PROUDOVÝMI A NAPĚŤOVÝMI MĚNIČI
VV |  |  |  | viz textová a výkresová část projektové dokumentace 1=1.000 [A]
TS |  |  |  | Technická specifikace položky odpovídá příslušné cenové soustavě
P | 6 | 745173 |  | MODULÁR.ROZVADĚČ 3-F DO UN 25KV,630A,DO 20KA/1S,ŽIVÉ ČÁSTI BEZ IZOLACE SF6 A SPÍNACÍ PRVKY S IZOLACÍ PLYNEM SF6,TRANSFORMÁTOR.POLE S POJISTK.ODPÍNAČEM | KUS | 1 | 0 |  |  |  | 0 |  | OTSKP 2018 |  | 2
PP |  |  |  | MODULÁR.ROZVADĚČ 3-F DO UN 25KV,630A,DO 20KA/1S,ŽIVÉ ČÁSTI BEZ IZOLACE SF6 A SPÍNACÍ PRVKY S IZOLACÍ PLYNEM SF6,TRANSFORMÁTOR.POLE S POJISTK.ODPÍNAČEM
VV |  |  |  | viz textová a výkresová část projektové dokumentace 1=1.000 [A]
TS |  |  |  | Technická specifikace položky odpovídá příslušné cenové soustavě
P | 7 | 7451DE |  | OVLÁDACÍ SKŘÍŇ NA VN ROZVADĚČ - OVLÁDÁNÍ S TERMINÁLEM - PROUDOVÉ, NAPĚŤOVÉ A SMĚROVÉ FUNKCE OCHRAN | KUS | 3 | 0 |  |  |  | 0 |  | OTSKP 2018 |  | 2
PP |  |  |  | OVLÁDACÍ SKŘÍŇ NA VN ROZVADĚČ - OVLÁDÁNÍ S TERMINÁLEM - PROUDOVÉ, NAPĚŤOVÉ A SMĚROVÉ FUNKCE OCHRAN
VV |  |  |  | viz textová a výkresová část projektové dokumentace 3=3.000 [A]
TS |  |  |  | Technická specifikace položky odpovídá příslušné cenové soustavě
P | 8 | 7451D1 |  | OVLÁDACÍ SKŘÍŇ NA VN ROZVADĚČ - OVLÁDÁNÍ, BEZ OCHRANY | KUS | 1 | 0 |  |  |  | 0 |  | OTSKP 2018 |  | 2
PP |  |  |  | OVLÁDACÍ SKŘÍŇ NA VN ROZVADĚČ - OVLÁDÁNÍ, BEZ OCHRANY
VV |  |  |  | viz textová a výkresová část projektové dokumentace 1=1.000 [A]
TS |  |  |  | Technická specifikace položky odpovídá příslušné cenové soustavě
P | 9 | R 745127 |  | ROZVADĚČ VN - ZÁKLADOVÝ RÁM POD 1 POLE ROZVADĚČE | KUS | 5 | 0 |  |  |  | 0 |  | OTSKP 2018 |  | 2
PP |  |  |  | ROZVADĚČ VN - ZÁKLADOVÝ RÁM POD 1 POLE ROZVADĚČE
VV |  |  |  | viz textová a výkresová část projektové dokumentace 5=5.000 [A]
TS |  |  |  | Technická specifikace položky odpovídá příslušné cenové soustavě
P | 10 | 742E13 |  | IZOLOVANÝ ADAPTÉR PRO PŘIPOJENÍ DO IZOLOVANÉHO ROZVADĚČE, K TRANSFORMÁTORU DO 35 KV, SADA TŘÍ ŽIL, BEZ OMEZOVAČE PŘEPĚTÍ PŘES 150 MM2 | KUS | 1 | 0 |  |  |  | 0 |  | OTSKP 2018 |  | 2
PP |  |  |  | IZOLOVANÝ ADAPTÉR PRO PŘIPOJENÍ DO IZOLOVANÉHO ROZVADĚČE, K TRANSFORMÁTORU DO 35 KV, SADA TŘÍ ŽIL, BEZ OMEZOVAČE PŘEPĚTÍ PŘES 150 MM2
VV |  |  |  | viz textová a výkresová část projektové dokumentace 1=1.000 [A]
TS |  |  |  | Technická specifikace položky odpovídá příslušné cenové soustavě
P | 11 | 742E22 |  | IZOLOVANÝ ADAPTÉR PRO PŘIPOJENÍ DO IZOLOVANÉHO ROZVADĚČE, K TRANSFORMÁTORU DO 35 KV, SADA TŘÍ ŽIL, S OMEZOVAČEM PŘEPĚTÍ OD 95 DO 150 MM2 | KUS | 1 | 0 |  |  |  | 0 |  | OTSKP 2018 |  | 2
PP |  |  |  | IZOLOVANÝ ADAPTÉR PRO PŘIPOJENÍ DO IZOLOVANÉHO ROZVADĚČE, K TRANSFORMÁTORU DO 35 KV, SADA TŘÍ ŽIL, S OMEZOVAČEM PŘEPĚTÍ OD 95 DO 150 MM2
VV |  |  |  | viz textová a výkresová část projektové dokumentace 1=1.000 [A]
TS |  |  |  | Technická specifikace položky odpovídá příslušné cenové soustavě
P | 12 | 742E11 |  | IZOLOVANÝ ADAPTÉR PRO PŘIPOJENÍ DO IZOLOVANÉHO ROZVADĚČE, K TRANSFORMÁTORU DO 35 KV, SADA TŘÍ ŽIL, BEZ OMEZOVAČE PŘEPĚTÍ DO 70 MM2 | KUS | 1 | 0 |  |  |  | 0 |  | OTSKP 2018 |  | 2
PP |  |  |  | IZOLOVANÝ ADAPTÉR PRO PŘIPOJENÍ DO IZOLOVANÉHO ROZVADĚČE, K TRANSFORMÁTORU DO 35 KV, SADA TŘÍ ŽIL, BEZ OMEZOVAČE PŘEPĚTÍ DO 70 MM2
VV |  |  |  | viz textová a výkresová část projektové dokumentace 1=1.000 [A]
TS |  |  |  | Technická specifikace položky odpovídá příslušné cenové soustavě
P | 13 | 742E23 |  | IZOLOVANÝ ADAPTÉR PRO PŘIPOJENÍ DO IZOLOVANÉHO ROZVADĚČE, K TRANSFORMÁTORU DO 35 KV, SADA TŘÍ ŽIL, S OMEZOVAČEM PŘEPĚTÍ PŘES 150 MM2 | KUS | 1 | 0 |  |  |  | 0 |  | OTSKP 2018 |  | 2
PP |  |  |  | IZOLOVANÝ ADAPTÉR PRO PŘIPOJENÍ DO IZOLOVANÉHO ROZVADĚČE, K TRANSFORMÁTORU DO 35 KV, SADA TŘÍ ŽIL, S OMEZOVAČEM PŘEPĚTÍ PŘES 150 MM2
VV |  |  |  | viz textová a výkresová část projektové dokumentace 1=1.000 [A]
TS |  |  |  | Technická specifikace položky odpovídá příslušné cenové soustavě
P | 14 | 742B21 |  | KABELOVÁ KONCOVKA VN VNITŘNÍ, SADA TŘÍ ŽIL NEBO TŘÍŽÍLOVÁ PRO KABELY PŘES 6 KV DO 70 MM2 | KUS | 3 | 0 |  |  |  | 0 |  | OTSKP 2018 |  | 2
PP |  |  |  | KABELOVÁ KONCOVKA VN VNITŘNÍ, SADA TŘÍ ŽIL NEBO TŘÍŽÍLOVÁ PRO KABELY PŘES 6 KV DO 70 MM2
VV |  |  |  | viz textová a výkresová část projektové dokumentace 3=3.000 [A]
TS |  |  |  | Technická specifikace položky odpovídá příslušné cenové soustavě
P | 15 | 7451C2 |  | KAPACITNÍ SNÍMAČ NAPĚTÍ DO UN 38,5KV AC SE SIGNALIZAČNÍMI KONTAKTY | KUS | 3 | 0 |  |  |  | 0 |  | OTSKP 2018 |  | 2
PP |  |  |  | KAPACITNÍ SNÍMAČ NAPĚTÍ DO UN 38,5KV AC SE SIGNALIZAČNÍMI KONTAKTY
VV |  |  |  | viz textová a výkresová část projektové dokumentace 3=3.000 [A]
TS |  |  |  | Technická specifikace položky odpovídá příslušné cenové soustavě
P | 16 | 745423 |  | TRANSFORMÁTOR 3-F, 22/0,4 KV, VZDUCHEM CHLAZENÝ V KRYTU PŘES 400 DO 1000 KVA | KUS | 1 | 0 |  |  |  | 0 |  | OTSKP 2018 |  | 2
PP |  |  |  | TRANSFORMÁTOR 3-F, 22/0,4 KV, VZDUCHEM CHLAZENÝ V KRYTU PŘES 400 DO 1000 KVA
VV |  |  |  | viz textová a výkresová část projektové dokumentace 1=1.000 [A]
TS |  |  |  | Technická specifikace položky odpovídá příslušné cenové soustavě
P | 17 | 745261 |  | SVODIČ PŘEPĚTÍ VN UN DO 25 KV | KUS | 3 | 0 |  |  |  | 0 |  | OTSKP 2018 |  | 2
PP |  |  |  | SVODIČ PŘEPĚTÍ VN UN DO 25 KV
VV |  |  |  | viz textová a výkresová část projektové dokumentace 3=3.000 [A]
TS |  |  |  | Technická specifikace položky odpovídá příslušné cenové soustavě
P | 18 | 745272 |  | PODPĚRNÝ IZOLÁTOR VN PLASTOVÝ | KUS | 3 | 0 |  |  |  | 0 |  | OTSKP 2018 |  | 2
PP |  |  |  | PODPĚRNÝ IZOLÁTOR VN PLASTOVÝ
VV |  |  |  | viz textová a výkresová část projektové dokumentace 3=3.000 [A]
TS |  |  |  | Technická specifikace položky odpovídá příslušné cenové soustavě
P | 19 | 745803 |  | TLUMIČ VIBRACÍ TRANSFORMÁTORU (PODLOŽKY POD KOLEČKA Z ANTIVIBRAČNÍ HMOTY) | KUS | 4 | 0 |  |  |  | 0 |  | OTSKP 2018 |  | 2
PP |  |  |  | TLUMIČ VIBRACÍ TRANSFORMÁTORU (PODLOŽKY POD KOLEČKA Z ANTIVIBRAČNÍ HMOTY)
VV |  |  |  | viz textová a výkresová část projektové dokumentace 4=4.000 [A]
TS |  |  |  | Technická specifikace položky odpovídá příslušné cenové soustavě
P | 20 | 745804 |  | ZARÁŽKA KOLEČEK TRANSFORMÁTORU | KUS | 2 | 0 |  |  |  | 0 |  | OTSKP 2018 |  | 2
PP |  |  |  | ZARÁŽKA KOLEČEK TRANSFORMÁTORU
VV |  |  |  | viz textová a výkresová část projektové dokumentace 2=2.000 [A]
TS |  |  |  | Technická specifikace položky odpovídá příslušné cenové soustavě
P | 21 | 746563 |  | SPOJOVACÍ VEDENÍ VN ZAOBLENÉ VČETNĚ DRŽÁKŮ - CU PAS DO 500 MM2 | KUS | 9 | 0 |  |  |  | 0 |  | OTSKP 2018 |  | 2
PP |  |  |  | SPOJOVACÍ VEDENÍ VN ZAOBLENÉ VČETNĚ DRŽÁKŮ - CU PAS DO 500 MM2
VV |  |  |  | viz textová a výkresová část projektové dokumentace 9=9.000 [A]
TS |  |  |  | Technická specifikace položky odpovídá příslušné cenové soustavě
P | 22 | 746565 |  | SPOJOVACÍ VEDENÍ VN ZAOBLENÉ VČETNĚ DRŽÁKŮ - UKONČENÍ PASU | KUS | 18 | 0 |  |  |  | 0 |  | OTSKP 2018 |  | 2
PP |  |  |  | SPOJOVACÍ VEDENÍ VN ZAOBLENÉ VČETNĚ DRŽÁKŮ - UKONČENÍ PASU
VV |  |  |  | viz textová a výkresová část projektové dokumentace 18=18.000 [A]
TS |  |  |  | Technická specifikace položky odpovídá příslušné cenové soustavě
P | 23 | 746566 |  | SPOJOVACÍ VEDENÍ VN ZAOBLENÉ VČETNĚ DRŽÁKŮ - PRUŽNÁ SPOJKA | KUS | 3 | 0 |  |  |  | 0 |  | OTSKP 2018 |  | 2
PP |  |  |  | SPOJOVACÍ VEDENÍ VN ZAOBLENÉ VČETNĚ DRŽÁKŮ - PRUŽNÁ SPOJKA
VV |  |  |  | viz textová a výkresová část projektové dokumentace 3=3.000 [A]
TS |  |  |  | Technická specifikace položky odpovídá příslušné cenové soustavě
P | 24 | R 745807 |  | DŘEVĚNÁ ZÁBRANA NA STANOVIŠTĚ TRANSFORMÁTORU | M | 1 | 0 |  |  |  | 0 |  | OTSKP 2018 |  | 2
PP |  |  |  | DŘEVĚNÁ ZÁBRANA NA STANOVIŠTĚ TRANSFORMÁTORU
VV |  |  |  | viz textová a výkresová část projektové dokumentace 1=1.000 [A]
TS |  |  |  | Položka obsahuje: Výrobu a montáž zábrany vč. podružného materiálu, dovoz, rozměření, montáž konstrukce, usazení, vyvážení, upevnění, a provedení základního nátěru. Dále obsahuje cenu za pom. mechanismy včetně všech ostatních vedlejších nákladů.
P | 25 | 744356 |  | ROZVADĚČ NN SKŘÍŇOVÝ OCELOPLECH.VYZBROJENÝ,DO IP 40,HLOUBKY OD 510 DO 800MM,ŠÍŘKY OD 510 DO 800MM,VÝŠKY DO 2250MM-PŘÍVODNÍ POLE SE SLOŽITOU VÝZBROJÍ | KUS | 2 | 0 |  |  |  | 0 |  | OTSKP 2018 |  | 2
PP |  |  |  | ROZVADĚČ NN SKŘÍŇOVÝ OCELOPLECH.VYZBROJENÝ,DO IP 40,HLOUBKY OD 510 DO 800MM,ŠÍŘKY OD 510 DO 800MM,VÝŠKY DO 2250MM-PŘÍVODNÍ POLE SE SLOŽITOU VÝZBROJÍ
VV |  |  |  | viz textová a výkresová část projektové dokumentace 2=2.000 [A]
TS |  |  |  | Technická specifikace položky odpovídá příslušné cenové soustavě
P | 26 | 744358 |  | ROZVADĚČ NN SKŘÍŇOVÝ OCELOPLECH.VYZBROJENÝ,DO IP 40,HLOUBKY OD 510 DO 800MM, ŠÍŘKY OD 510 DO 800MM, VÝŠKY DO 2250MM-VÝVODNÍ POLE SE SLOŽITOU VÝZBROJÍ | KUS | 9 | 0 |  |  |  | 0 |  | OTSKP 2018 |  | 2
PP |  |  |  | ROZVADĚČ NN SKŘÍŇOVÝ OCELOPLECH.VYZBROJENÝ,DO IP 40,HLOUBKY OD 510 DO 800MM, ŠÍŘKY OD 510 DO 800MM, VÝŠKY DO 2250MM-VÝVODNÍ POLE SE SLOŽITOU VÝZBROJÍ
VV |  |  |  | viz textová a výkresová část projektové dokumentace 9=9.000 [A]
TS |  |  |  | Technická specifikace položky odpovídá příslušné cenové soustavě
P | 27 | 744542 |  | ROZVADĚČ - REGULAČNÍ A MONITOROVACÍ ELEKTROENERGETICKÉ ZAŘÍZENÍ PRO SLEDOVÁNÍ ODBĚRU, PROGRAMOVÉ REGULOVÁNÍ ODBĚRU A PŘENOS DAT DO CENTRÁLNÍ DATABÁZE | KUS | 1 | 0 |  |  |  | 0 |  | OTSKP 2018 |  | 2
PP |  |  |  | ROZVADĚČ - REGULAČNÍ A MONITOROVACÍ ELEKTROENERGETICKÉ ZAŘÍZENÍ PRO SLEDOVÁNÍ ODBĚRU, PROGRAMOVÉ REGULOVÁNÍ ODBĚRU A PŘENOS DAT DO CENTRÁLNÍ DATABÁZE
VV |  |  |  | viz textová a výkresová část projektové dokumentace 1=1.000 [A]
TS |  |  |  | Technická specifikace položky odpovídá příslušné cenové soustavě
P | 28 | 744O35 |  | UNIVERZÁLNÍ SKŘÍŇ MĚŘENÍ USM | KUS | 1 | 0 |  |  |  | 0 |  | OTSKP 2018 |  | 2
PP |  |  |  | UNIVERZÁLNÍ SKŘÍŇ MĚŘENÍ USM
VV |  |  |  | viz textová a výkresová část projektové dokumentace 1=1.000 [A]
TS |  |  |  | Technická specifikace položky odpovídá příslušné cenové soustavě
P | 29 | 744O36 |  | UNIVERZÁLNÍ SKŘÍŇ MĚŘENÍ VČETNĚ ELEKTROVÝZBROJE DLE POŽADAVKŮ SŽE | KUS | 1 | 0 |  |  |  | 0 |  | OTSKP 2018 |  | 2
PP |  |  |  | UNIVERZÁLNÍ SKŘÍŇ MĚŘENÍ VČETNĚ ELEKTROVÝZBROJE DLE POŽADAVKŮ SŽE
VV |  |  |  | viz textová a výkresová část projektové dokumentace 1=1.000 [A]
TS |  |  |  | Technická specifikace položky odpovídá příslušné cenové soustavě
P | 30 | 744514 |  | ROZVADĚČ KOMPENZAČNÍ VNITŘNÍ OD 61 DO 150 KVAR | KUS | 1 | 0 |  |  |  | 0 |  | OTSKP 2018 |  | 2
PP |  |  |  | ROZVADĚČ KOMPENZAČNÍ VNITŘNÍ OD 61 DO 150 KVAR
VV |  |  |  | viz textová a výkresová část projektové dokumentace 1=1.000 [A]
TS |  |  |  | Technická specifikace položky odpovídá příslušné cenové soustavě
P | 31 | R744514 |  | 2x POLE VNITŘNÍHO DEKOMPENZAČNÍHO ROZVADĚČE DO 150 KVAR VČETNĚ 2 ks. DEKOMPENZAČNÍCH TLUMIVEK | KUS | 1 | 0 |  |  |  | 0 |  | OTSKP 2018 |  | 2
PP |  |  |  | 2x POLE VNITŘNÍHO DEKOMPENZAČNÍHO ROZVADĚČE DO 150 KVAR VČETNĚ 2 ks. DEKOMPENZAČNÍCH TLUMIVEK
VV |  |  |  | viz textová a výkresová část projektové dokumentace 1=1.000 [A]
TS |  |  |  | Položka obsahuje: Dodávku a montáž zařízení včetně podružného materiálu, dovozu a manipulace se zařízením, uvedení zařízení do provozu včetně výpočtu a nastavení, předepsaných zkoušek a výchozí revize. Dále obsahuje účast na komplexním vyzkoušení jako celku, cenu za dodavatelskou dokumentaci a pom. mechanismy včetně ostatních vedlejších nákladů.
P | 32 | R744514 | 1 | 2x POLE VNITŘNÍHO DEKOMPENZAČNÍHO ROZVADĚČE DO 150 KVAR VČETNĚ 2 ks. DEKOMPENZAČNÍCH TLUMIVEK | KUS | 1 | 0 |  |  |  | 0 |  | OTSKP 2018 |  | 2
PP |  |  |  | 2x POLE VNITŘNÍHO DEKOMPENZAČNÍHO ROZVADĚČE DO 150 KVAR VČETNĚ 2 ks. DEKOMPENZAČNÍCH TLUMIVEK
VV |  |  |  | viz textová a výkresová část projektové dokumentace 1=1.000 [A]
TS |  |  |  | Položka obsahuje: Dodávku a montáž zařízení včetně podružného materiálu, dovozu a manipulace se zařízením, uvedení zařízení do provozu včetně výpočtu a nastavení, předepsaných zkoušek a výchozí revize. Dále obsahuje účast na komplexním vyzkoušení jako celku, cenu za dodavatelskou dokumentaci a pom. mechanismy včetně ostatních vedlejších nákladů.
P | 33 | 748129 |  | DIELEKTRICKÝ KOBEREC ŠÍŘE 1300 MM, DÉLKY DO 5 M | KUS | 4 | 0 |  |  |  | 0 |  | OTSKP 2018 |  | 2
PP |  |  |  | DIELEKTRICKÝ KOBEREC ŠÍŘE 1300 MM, DÉLKY DO 5 M
VV |  |  |  | viz textová a výkresová část projektové dokumentace 4=4.000 [A]
TS |  |  |  | Technická specifikace položky odpovídá příslušné cenové soustavě
P | 34 | 748111 |  | KOMPLETNÍ OSOBNÍ OCHRANNÉ PROSTŘEDKY A PRACOVNÍ POMŮCKY PRO TRAFOSTANICI | KUS | 1 | 0 |  |  |  | 0 |  | OTSKP 2018 |  | 2
PP |  |  |  | KOMPLETNÍ OSOBNÍ OCHRANNÉ PROSTŘEDKY A PRACOVNÍ POMŮCKY PRO TRAFOSTANICI
VV |  |  |  | viz textová a výkresová část projektové dokumentace 1=1.000 [A]
TS |  |  |  | Technická specifikace položky odpovídá příslušné cenové soustavě
P | 35 | 748135 |  | DRŽÁK NÁSTĚNNÝ PRO OCHRANNÉ POMŮCKY | KUS | 1 | 0 |  |  |  | 0 |  | OTSKP 2018 |  | 2
PP |  |  |  | DRŽÁK NÁSTĚNNÝ PRO OCHRANNÉ POMŮCKY
VV |  |  |  | viz textová a výkresová část projektové dokumentace 1=1.000 [A]
TS |  |  |  | Technická specifikace položky odpovídá příslušné cenové soustavě
P | 36 | 742573 |  | KABEL VN - JEDNOŽÍLOVÝ, 22-AXEKVC(V)E(Y) OD 185 DO 300 MM2 | M | 30 | 0 |  |  |  | 0 |  | OTSKP 2018 |  | 2
PP |  |  |  | KABEL VN - JEDNOŽÍLOVÝ, 22-AXEKVC(V)E(Y) OD 185 DO 300 MM2
VV |  |  |  | viz textová a výkresová část projektové dokumentace 30=30.000 [A]
TS |  |  |  | Technická specifikace položky odpovídá příslušné cenové soustavě
P | 37 | 742581 |  | KABEL VN - JEDNOŽÍLOVÝ, 22-CXEKVC(V)E(Y) DO 70 MM2 | M | 45 | 0 |  |  |  | 0 |  | OTSKP 2018 |  | 2
PP |  |  |  | KABEL VN - JEDNOŽÍLOVÝ, 22-CXEKVC(V)E(Y) DO 70 MM2
VV |  |  |  | viz textová a výkresová část projektové dokumentace 45=45.000 [A]
TS |  |  |  | Technická specifikace položky odpovídá příslušné cenové soustavě
P | 38 | 742F15 |  | KABEL NN NEBO VODIČ JEDNOŽÍLOVÝ CU S PLASTOVOU IZOLACÍ OD 150 DO 240 MM2 | M | 105 | 0 |  |  |  | 0 |  | OTSKP 2018 |  | 2
PP |  |  |  | KABEL NN NEBO VODIČ JEDNOŽÍLOVÝ CU S PLASTOVOU IZOLACÍ OD 150 DO 240 MM2
VV |  |  |  | viz textová a výkresová část projektové dokumentace 105=105.000 [A]
TS |  |  |  | Technická specifikace položky odpovídá příslušné cenové soustavě
P | 39 | 742H14 |  | KABEL NN ČTYŘ- A PĚTIŽÍLOVÝ CU S PLASTOVOU IZOLACÍ OD 70 DO 120 MM2 | M | 5 | 0 |  |  |  | 0 |  | OTSKP 2018 |  | 2
PP |  |  |  | KABEL NN ČTYŘ- A PĚTIŽÍLOVÝ CU S PLASTOVOU IZOLACÍ OD 70 DO 120 MM2
VV |  |  |  | viz textová a výkresová část projektové dokumentace 5=5.000 [A]
TS |  |  |  | Technická specifikace položky odpovídá příslušné cenové soustavě
P | 40 | 742G11 |  | KABEL NN DVOU- A TŘÍŽÍLOVÝ CU S PLASTOVOU IZOLACÍ DO 2,5 MM2 | M | 75 | 0 |  |  |  | 0 |  | OTSKP 2018 |  | 2
PP |  |  |  | KABEL NN DVOU- A TŘÍŽÍLOVÝ CU S PLASTOVOU IZOLACÍ DO 2,5 MM2
VV |  |  |  | viz textová a výkresová část projektové dokumentace 75=75.000 [A]
TS |  |  |  | Technická specifikace položky odpovídá příslušné cenové soustavě
P | 41 | 742G12 |  | KABEL NN DVOU- A TŘÍŽÍLOVÝ CU S PLASTOVOU IZOLACÍ OD 4 DO 16 MM2 | M | 15 | 0 |  |  |  | 0 |  | OTSKP 2018 |  | 2
PP |  |  |  | KABEL NN DVOU- A TŘÍŽÍLOVÝ CU S PLASTOVOU IZOLACÍ OD 4 DO 16 MM2
VV |  |  |  | viz textová a výkresová část projektové dokumentace 15=15.000 [A]
TS |  |  |  | Technická specifikace položky odpovídá příslušné cenové soustavě
P | 42 | 742H14 | 1 | KABEL NN ČTYŘ- A PĚTIŽÍLOVÝ CU S PLASTOVOU IZOLACÍ OD 70 DO 120 MM2 | M | 75 | 0 |  |  |  | 0 |  | OTSKP 2018 |  | 2
PP |  |  |  | KABEL NN ČTYŘ- A PĚTIŽÍLOVÝ CU S PLASTOVOU IZOLACÍ OD 70 DO 120 MM2
VV |  |  |  | viz textová a výkresová část projektové dokumentace 75=75.000 [A]
TS |  |  |  | Technická specifikace položky odpovídá příslušné cenové soustavě
P | 43 | 742H12 |  | KABEL NN ČTYŘ- A PĚTIŽÍLOVÝ CU S PLASTOVOU IZOLACÍ OD 4 DO 16 MM2 | M | 15 | 0 |  |  |  | 0 |  | OTSKP 2018 |  | 2
PP |  |  |  | KABEL NN ČTYŘ- A PĚTIŽÍLOVÝ CU S PLASTOVOU IZOLACÍ OD 4 DO 16 MM2
VV |  |  |  | viz textová a výkresová část projektové dokumentace 15=15.000 [A]
TS |  |  |  | Technická specifikace položky odpovídá příslušné cenové soustavě
P | 44 | 742H13 |  | KABEL NN ČTYŘ- A PĚTIŽÍLOVÝ CU S PLASTOVOU IZOLACÍ OD 25 DO 50 MM2 | M | 15 | 0 |  |  |  | 0 |  | OTSKP 2018 |  | 2
PP |  |  |  | KABEL NN ČTYŘ- A PĚTIŽÍLOVÝ CU S PLASTOVOU IZOLACÍ OD 25 DO 50 MM2
VV |  |  |  | viz textová a výkresová část projektové dokumentace 15=15.000 [A]
TS |  |  |  | Technická specifikace položky odpovídá příslušné cenové soustavě
P | 45 | 742J22 |  | SYKFY 5X2X0,5, KABEL SDĚLOVACÍ IZOLACE PVC | M | 30 | 0 |  |  |  | 0 |  | OTSKP 2018 |  | 2
PP |  |  |  | SYKFY 5X2X0,5, KABEL SDĚLOVACÍ IZOLACE PVC
VV |  |  |  | viz textová a výkresová část projektové dokumentace 30=30.000 [A]
TS |  |  |  | Technická specifikace položky odpovídá příslušné cenové soustavě
P | 46 | 742K15 |  | UKONČENÍ JEDNOŽÍLOVÉHO KABELU V ROZVADĚČI NEBO NA PŘÍSTROJI OD 150 DO 240 MM2 | KUS | 14 | 0 |  |  |  | 0 |  | OTSKP 2018 |  | 2
PP |  |  |  | UKONČENÍ JEDNOŽÍLOVÉHO KABELU V ROZVADĚČI NEBO NA PŘÍSTROJI OD 150 DO 240 MM2
VV |  |  |  | viz textová a výkresová část projektové dokumentace 14=14.000 [A]
TS |  |  |  | Technická specifikace položky odpovídá příslušné cenové soustavě
P | 47 | 742L11 |  | UKONČENÍ DVOU AŽ PĚTIŽÍLOVÉHO KABELU V ROZVADĚČI NEBO NA PŘÍSTROJI DO 2,5 MM2 | KUS | 10 | 0 |  |  |  | 0 |  | OTSKP 2018 |  | 2
PP |  |  |  | UKONČENÍ DVOU AŽ PĚTIŽÍLOVÉHO KABELU V ROZVADĚČI NEBO NA PŘÍSTROJI DO 2,5 MM2
VV |  |  |  | viz textová a výkresová část projektové dokumentace 10=10.000 [A]
TS |  |  |  | Technická specifikace položky odpovídá příslušné cenové soustavě
P | 48 | 742L12 |  | UKONČENÍ DVOU AŽ PĚTIŽÍLOVÉHO KABELU V ROZVADĚČI NEBO NA PŘÍSTROJI OD 4 DO 16 MM2 | KUS | 4 | 0 |  |  |  | 0 |  | OTSKP 2018 |  | 2
PP |  |  |  | UKONČENÍ DVOU AŽ PĚTIŽÍLOVÉHO KABELU V ROZVADĚČI NEBO NA PŘÍSTROJI OD 4 DO 16 MM2
VV |  |  |  | viz textová a výkresová část projektové dokumentace 4=4.000 [A]
TS |  |  |  | Technická specifikace položky odpovídá příslušné cenové soustavě
P | 49 | 742L13 |  | UKONČENÍ DVOU AŽ PĚTIŽÍLOVÉHO KABELU V ROZVADĚČI NEBO NA PŘÍSTROJI OD 25 DO 50 MM2 | KUS | 2 | 0 |  |  |  | 0 |  | OTSKP 2018 |  | 2
PP |  |  |  | UKONČENÍ DVOU AŽ PĚTIŽÍLOVÉHO KABELU V ROZVADĚČI NEBO NA PŘÍSTROJI OD 25 DO 50 MM2
VV |  |  |  | viz textová a výkresová část projektové dokumentace 2=2.000 [A]
TS |  |  |  | Technická specifikace položky odpovídá příslušné cenové soustavě
P | 50 | 742P13 |  | ZATAŽENÍ KABELU DO CHRÁNIČKY - KABEL DO 4 KG/M | M | 20 | 0 |  |  |  | 0 |  | OTSKP 2018 |  | 2
PP |  |  |  | ZATAŽENÍ KABELU DO CHRÁNIČKY - KABEL DO 4 KG/M
VV |  |  |  | viz textová a výkresová část projektové dokumentace 20=20.000 [A]
TS |  |  |  | Technická specifikace položky odpovídá příslušné cenové soustavě
P | 51 | 742P14 |  | ZATAŽENÍ KABELU DO CHRÁNIČKY - KABEL PŘES 4 KG/M | M | 8 | 0 |  |  |  | 0 |  | OTSKP 2018 |  | 2
PP |  |  |  | ZATAŽENÍ KABELU DO CHRÁNIČKY - KABEL PŘES 4 KG/M
VV |  |  |  | viz textová a výkresová část projektové dokumentace 8=8.000 [A]
TS |  |  |  | Technická specifikace položky odpovídá příslušné cenové soustavě
P | 52 | 742P15 |  | OZNAČOVACÍ ŠTÍTEK NA KABEL | KUS | 66 | 0 |  |  |  | 0 |  | OTSKP 2018 |  | 2
PP |  |  |  | OZNAČOVACÍ ŠTÍTEK NA KABEL
VV |  |  |  | viz textová a výkresová část projektové dokumentace 66=66.000 [A]
TS |  |  |  | Technická specifikace položky odpovídá příslušné cenové soustavě
P | 53 | 742P16 |  | SVAZKOVÁNÍ JEDNOŽILOVÝCH KABELŮ VN | KUS | 21 | 0 |  |  |  | 0 |  | OTSKP 2018 |  | 2
PP |  |  |  | SVAZKOVÁNÍ JEDNOŽILOVÝCH KABELŮ VN
VV |  |  |  | viz textová a výkresová část projektové dokumentace 21=21.000 [A]
TS |  |  |  | Technická specifikace položky odpovídá příslušné cenové soustavě
P | 54 | 741811 |  | UZEMŇOVACÍ VODIČ NA POVRCHU FEZN DO 120 MM2 | M | 140 | 0 |  |  |  | 0 |  | OTSKP 2018 |  | 2
PP |  |  |  | UZEMŇOVACÍ VODIČ NA POVRCHU FEZN DO 120 MM2
VV |  |  |  | viz textová a výkresová část projektové dokumentace 140=140.000 [A]
TS |  |  |  | Technická specifikace položky odpovídá příslušné cenové soustavě
P | 55 | 741C04 |  | OCHRANNÉ POSPOJOVÁNÍ CU VODIČEM DO 16 MM2 | KUS | 30 | 0 |  |  |  | 0 |  | OTSKP 2018 |  | 2
PP |  |  |  | OCHRANNÉ POSPOJOVÁNÍ CU VODIČEM DO 16 MM2
VV |  |  |  | viz textová a výkresová část projektové dokumentace 30=30.000 [A]
TS |  |  |  | Technická specifikace položky odpovídá příslušné cenové soustavě
P | 56 | 741C05 |  | SPOJOVÁNÍ UZEMŇOVACÍCH VODIČŮ | KUS | 90 | 0 |  |  |  | 0 |  | OTSKP 2018 |  | 2
PP |  |  |  | SPOJOVÁNÍ UZEMŇOVACÍCH VODIČŮ
VV |  |  |  | viz textová a výkresová část projektové dokumentace 90=90.000 [A]
TS |  |  |  | Technická specifikace položky odpovídá příslušné cenové soustavě
P | 57 | 741C03 |  | POUZDRO PRO PRŮCHOD PÁSKU STĚNOU | KUS | 9 | 0 |  |  |  | 0 |  | OTSKP 2018 |  | 2
PP |  |  |  | POUZDRO PRO PRŮCHOD PÁSKU STĚNOU
VV |  |  |  | viz textová a výkresová část projektové dokumentace 9=9.000 [A]
TS |  |  |  | Technická specifikace položky odpovídá příslušné cenové soustavě
P | 58 | 748151 |  | BEZPEČNOSTNÍ TABULKA | KUS | 16 | 0 |  |  |  | 0 |  | OTSKP 2018 |  | 2
PP |  |  |  | BEZPEČNOSTNÍ TABULKA
VV |  |  |  | viz textová a výkresová část projektové dokumentace 16=16.000 [A]
TS |  |  |  | Technická specifikace položky odpovídá příslušné cenové soustavě
P | 59 | 748152 |  | PLAKÁT "PRVNÍ POMOC" | KUS | 1 | 0 |  |  |  | 0 |  | OTSKP 2018 |  | 2
PP |  |  |  | PLAKÁT "PRVNÍ POMOC"
VV |  |  |  | viz textová a výkresová část projektové dokumentace 1=1.000 [A]
TS |  |  |  | Technická specifikace položky odpovídá příslušné cenové soustavě
P | 60 | 748153 |  | PLAKÁT ""TELEFONNÍ ČÍSLA"" | KUS | 1 | 0 |  |  |  | 0 |  | OTSKP 2018 |  | 2
PP |  |  |  | PLAKÁT ""TELEFONNÍ ČÍSLA""
VV |  |  |  | viz textová a výkresová část projektové dokumentace 1=1.000 [A]
TS |  |  |  | Technická specifikace položky odpovídá příslušné cenové soustavě
P | 61 | 748154 |  | PLAKÁT "SCHÉMA ZAŘÍZENÍ" | KUS | 1 | 0 |  |  |  | 0 |  | OTSKP 2018 |  | 2
PP |  |  |  | PLAKÁT "SCHÉMA ZAŘÍZENÍ"
VV |  |  |  | viz textová a výkresová část projektové dokumentace 1=1.000 [A]
TS |  |  |  | Technická specifikace položky odpovídá příslušné cenové soustavě
P | 62 | 748241 |  | PÍSMENA A ČÍSLICE VÝŠKY DO 40 MM | KUS | 120 | 0 |  |  |  | 0 |  | OTSKP 2018 |  | 2
PP |  |  |  | PÍSMENA A ČÍSLICE VÝŠKY DO 40 MM
VV |  |  |  | viz textová a výkresová část projektové dokumentace 120=120.000 [A]
TS |  |  |  | Technická specifikace položky odpovídá příslušné cenové soustavě
P | 63 | 748242 |  | PÍSMENA A ČÍSLICE VÝŠKY PŘES 40 DO 100 MM | KUS | 30 | 0 |  |  |  | 0 |  | OTSKP 2018 |  | 2
PP |  |  |  | PÍSMENA A ČÍSLICE VÝŠKY PŘES 40 DO 100 MM
VV |  |  |  | viz textová a výkresová část projektové dokumentace 30=30.000 [A]
TS |  |  |  | Technická specifikace položky odpovídá příslušné cenové soustavě
P | 64 | 747511 |  | ZKOUŠKY VODIČŮ A KABELŮ NN PRŮŘEZU ŽÍLY DO 5X25 MM2 | KUS | 9 | 0 |  |  |  | 0 |  | OTSKP 2018 |  | 2
PP |  |  |  | ZKOUŠKY VODIČŮ A KABELŮ NN PRŮŘEZU ŽÍLY DO 5X25 MM2
VV |  |  |  | viz textová a výkresová část projektové dokumentace 9=9.000 [A]
TS |  |  |  | Technická specifikace položky odpovídá příslušné cenové soustavě
P | 65 | 747512 |  | ZKOUŠKY VODIČŮ A KABELŮ NN PRŮŘEZU ŽÍLY OD 4X35 DO 120 MM2 | KUS | 1 | 0 |  |  |  | 0 |  | OTSKP 2018 |  | 2
PP |  |  |  | ZKOUŠKY VODIČŮ A KABELŮ NN PRŮŘEZU ŽÍLY OD 4X35 DO 120 MM2
VV |  |  |  | viz textová a výkresová část projektové dokumentace 1=1.000 [A]
TS |  |  |  | Technická specifikace položky odpovídá příslušné cenové soustavě
P | 66 | 747513 |  | ZKOUŠKY VODIČŮ A KABELŮ NN PRŮŘEZU ŽÍLY OD 4X150 DO 300 MM2 | KUS | 7 | 0 |  |  |  | 0 |  | OTSKP 2018 |  | 2
PP |  |  |  | ZKOUŠKY VODIČŮ A KABELŮ NN PRŮŘEZU ŽÍLY OD 4X150 DO 300 MM2
VV |  |  |  | viz textová a výkresová část projektové dokumentace 7=7.000 [A]
TS |  |  |  | Technická specifikace položky odpovídá příslušné cenové soustavě
P | 67 | 747531 |  | ZKOUŠKY VODIČŮ A KABELŮ VN ZVÝŠENÝM NAPĚTÍM DO 35 KV | KUS | 6 | 0 |  |  |  | 0 |  | OTSKP 2018 |  | 2
PP |  |  |  | ZKOUŠKY VODIČŮ A KABELŮ VN ZVÝŠENÝM NAPĚTÍM DO 35 KV
VV |  |  |  | viz textová a výkresová část projektové dokumentace 6=6.000 [A]
TS |  |  |  | Technická specifikace položky odpovídá příslušné cenové soustavě
P | 68 | 747532 |  | ZKOUŠKY VODIČŮ A KABELŮ VN - PROVOZ MĚŘÍCÍHO VOZU PO DOBU ZKOUŠEK VN KABELŮ | KUS | 6 | 0 |  |  |  | 0 |  | OTSKP 2018 |  | 2
PP |  |  |  | ZKOUŠKY VODIČŮ A KABELŮ VN - PROVOZ MĚŘÍCÍHO VOZU PO DOBU ZKOUŠEK VN KABELŮ
VV |  |  |  | viz textová a výkresová část projektové dokumentace 6=6.000 [A]
TS |  |  |  | Technická specifikace položky odpovídá příslušné cenové soustavě
P | 69 | 7452F1 |  | ÚŘEDNÍ CEJCHOVÁNÍ MĚŘÍCÍHO TRANSFORMÁTORU VN | KUS | 5 | 0 |  |  |  | 0 |  | OTSKP 2018 |  | 2
PP |  |  |  | ÚŘEDNÍ CEJCHOVÁNÍ MĚŘÍCÍHO TRANSFORMÁTORU VN
VV |  |  |  | viz textová a výkresová část projektové dokumentace 5=5.000 [A]
TS |  |  |  | Technická specifikace položky odpovídá příslušné cenové soustavě
P | 70 | 747611 |  | MĚŘENÍ EMC A EMI DLE ČSN EN 50 121 V ROZSAHU PS/SO | KUS | 1 | 0 |  |  |  | 0 |  | OTSKP 2018 |  | 2
PP |  |  |  | MĚŘENÍ EMC A EMI DLE ČSN EN 50 121 V ROZSAHU PS/SO
VV |  |  |  | viz textová a výkresová část projektové dokumentace 1=1.000 [A]
TS |  |  |  | Technická specifikace položky odpovídá příslušné cenové soustavě
P | 71 | 747124 |  | NAPĚŤOVÁ ZKOUŠKA ROZVODNY VČETNĚ SPÍNACÍCH PRVKŮ DO 35 KV | KUS | 1 | 0 |  |  |  | 0 |  | OTSKP 2018 |  | 2
PP |  |  |  | NAPĚŤOVÁ ZKOUŠKA ROZVODNY VČETNĚ SPÍNACÍCH PRVKŮ DO 35 KV
VV |  |  |  | viz textová a výkresová část projektové dokumentace 1=1.000 [A]
TS |  |  |  | Technická specifikace položky odpovídá příslušné cenové soustavě
P | 72 | 747615 |  | MĚŘENÍ A NASTAVENÍ KOMPENZACE INDUKČNÍHO ODBĚRU STANICE | KUS | 1 | 0 |  |  |  | 0 |  | OTSKP 2018 |  | 2
PP |  |  |  | MĚŘENÍ A NASTAVENÍ KOMPENZACE INDUKČNÍHO ODBĚRU STANICE
VV |  |  |  | viz textová a výkresová část projektové dokumentace 1=1.000 [A]
TS |  |  |  | Technická specifikace položky odpovídá příslušné cenové soustavě
P | 73 | 747617 |  | MĚŘENÍ A NASTAVENÍ KOMPENZACE KAPACITNÍHO VÝKONU KABELU VN 22 KV | KUS | 1 | 0 |  |  |  | 0 |  | OTSKP 2018 |  | 2
PP |  |  |  | MĚŘENÍ A NASTAVENÍ KOMPENZACE KAPACITNÍHO VÝKONU KABELU VN 22 KV
VV |  |  |  | viz textová a výkresová část projektové dokumentace 1=1.000 [A]
TS |  |  |  | Technická specifikace položky odpovídá příslušné cenové soustavě
P | 74 | 747701 |  | DOKONČOVACÍ MONTÁŽNÍ PRÁCE NA ELEKTRICKÉM ZAŘÍZENÍ | HOD | 80 | 0 |  |  |  | 0 |  | OTSKP 2018 |  | 2
PP |  |  |  | DOKONČOVACÍ MONTÁŽNÍ PRÁCE NA ELEKTRICKÉM ZAŘÍZENÍ
VV |  |  |  | viz textová a výkresová část projektové dokumentace 80=80.000 [A]
TS |  |  |  | Technická specifikace položky odpovídá příslušné cenové soustavě
P | 75 | 747703 |  | ZKUŠEBNÍ PROVOZ | HOD | 80 | 0 |  |  |  | 0 |  | OTSKP 2018 |  | 2
PP |  |  |  | ZKUŠEBNÍ PROVOZ
VV |  |  |  | viz textová a výkresová část projektové dokumentace 80=80.000 [A]
TS |  |  |  | Technická specifikace položky odpovídá příslušné cenové soustavě
P | 76 | 747704 |  | ZAŠKOLENÍ OBSLUHY | HOD | 80 | 0 |  |  |  | 0 |  | OTSKP 2018 |  | 2
PP |  |  |  | ZAŠKOLENÍ OBSLUHY
VV |  |  |  | viz textová a výkresová část projektové dokumentace 80=80.000 [A]
TS |  |  |  | Technická specifikace položky odpovídá příslušné cenové soustavě
P | 77 | 747705 |  | MANIPULACE NA ZAŘÍZENÍCH PROVÁDĚNÉ PROVOZOVATELEM | HOD | 80 | 0 |  |  |  | 0 |  | OTSKP 2018 |  | 2
PP |  |  |  | MANIPULACE NA ZAŘÍZENÍCH PROVÁDĚNÉ PROVOZOVATELEM
VV |  |  |  | viz textová a výkresová část projektové dokumentace 80=80.000 [A]
TS |  |  |  | Technická specifikace položky odpovídá příslušné cenové soustavě
P | 78 | 747301 |  | PROVEDENÍ PROHLÍDKY A ZKOUŠKY PRÁVNICKOU OSOBOU, VYDÁNÍ PRŮKAZU ZPŮSOBILOSTI | KUS | 1 | 0 |  |  |  | 0 |  | OTSKP 2018 |  | 2
PP |  |  |  | PROVEDENÍ PROHLÍDKY A ZKOUŠKY PRÁVNICKOU OSOBOU, VYDÁNÍ PRŮKAZU ZPŮSOBILOSTI
VV |  |  |  | viz textová a výkresová část projektové dokumentace 1=1.000 [A]
TS |  |  |  | Technická specifikace položky odpovídá příslušné cenové soustavě
P | 79 | 747213 |  | CELKOVÁ PROHLÍDKA, ZKOUŠENÍ, MĚŘENÍ A VYHOTOVENÍ VÝCHOZÍ REVIZNÍ ZPRÁVY, PRO OBJEM IN PŘES 500 DO 1000 TIS. KČ | KUS | 1 | 0 |  |  |  | 0 |  | OTSKP 2018 |  | 2
PP |  |  |  | CELKOVÁ PROHLÍDKA, ZKOUŠENÍ, MĚŘENÍ A VYHOTOVENÍ VÝCHOZÍ REVIZNÍ ZPRÁVY, PRO OBJEM IN PŘES 500 DO 1000 TIS. KČ
VV |  |  |  | viz textová a výkresová část projektové dokumentace 1=1.000 [A]
TS |  |  |  | Technická specifikace položky odpovídá příslušné cenové soustavě
P | 80 | 747214 |  | CELKOVÁ PROHLÍDKA, ZKOUŠENÍ, MĚŘENÍ A VYHOTOVENÍ VÝCHOZÍ REVIZNÍ ZPRÁVY, PRO OBJEM IN - PŘÍPLATEK ZA KAŽDÝCH DALŠÍCH I ZAPOČATÝCH 500 TIS. KČ | KUS | 16 | 0 |  |  |  | 0 |  | OTSKP 2018 |  | 2
PP |  |  |  | CELKOVÁ PROHLÍDKA, ZKOUŠENÍ, MĚŘENÍ A VYHOTOVENÍ VÝCHOZÍ REVIZNÍ ZPRÁVY, PRO OBJEM IN - PŘÍPLATEK ZA KAŽDÝCH DALŠÍCH I ZAPOČATÝCH 500 TIS. KČ
VV |  |  |  | viz textová a výkresová část projektové dokumentace 16=16.000 [A]
TS |  |  |  | Technická specifikace položky odpovídá příslušné cenové soustavě
P | 81 | R 745Z34 |  | DEMONTÁŽ STÁVAJÍCÍ SILNOPROUDÉ TECHNOLOGIE | KUS | 1 | 0 |  |  |  | 0 |  | OTSKP 2018 |  | 2
PP |  |  |  | DEMONTÁŽ STÁVAJÍCÍ SILNOPROUDÉ TECHNOLOGIE
VV |  |  |  | viz textová a výkresová část projektové dokumentace 1=1.000 [A]
TS |  |  |  | 1. Položka obsahuje: – demontáž stáv. technologie (12x pole rozvaděče RH, 2x suchý transformátor - 160 kVA, 1x ZZEE, 1x rozvaděč ZEEE, 1x olejový transformátor 160 kVA) – naložení a vyložení na/z dopravní/ho prostředek/ku 2. Položka neobsahuje: X 3. Způsob měření: Udává se počet kusů demontáže

## PS 94-23-03
SŽDC05 |  |  |  | Příloha k formuláři pro ocenění nabídky | [10 empty] | 3
6
S | Stavba: | 5323720006-zm16 |  | Uzel Plzeň, 5.stavba - Lobzy - Koterov | [6 empty] | D.1.3 |  | Aspe | 0,00 | 2
O | Objekt: | D.1.3 |  | Silnoproudá technologie včetně DŘT | [9 empty] | 15,00 | 2
Typ | Poř. číslo | Kód položky | Varianta | Název položky | MJ | Množství | Jednotková hmotnost | Celková hmotnost |  |  | Jednotková cena |  | Cenové soustavy | 21,00 | 2
Dodávka
[9 empty] | Jednotková | Celkem | Jednotková | Celkem |  |  |  | Počet položek s nulovou cenou
O1 |  | PS 94-23-03 |  | ŽST. Plzeň - Koterov, 5. stavba - Lobzy - Koterov
SD |  | 74 |  | SILNOPROUD
P | 1 | R 746722 |  | ROZVADĚČ VLASTNÍ SPOTŘEBY BEZVÝPADKOVÝ 110V DC / 230 V AC, VČETNĚ VYBAVENÍ, BEZ STŘÍDAČŮ A USMĚRŇOVAČŮ | KUS | 1 | 0 |  |  |  | 0 |  | OTSKP 2018 |  | 2
PP |  |  |  | ROZVADĚČ VLASTNÍ SPOTŘEBY BEZVÝPADKOVÝ 110V DC / 230 V AC, VČETNĚ VYBAVENÍ, BEZ STŘÍDAČŮ A USMĚRŇOVAČŮ
VV |  |  |  | viz textová a výkresová část projektové dokumentace 1=1.000 [A]
TS |  |  |  | Technická specifikace položky odpovídá příslušné cenové soustavě
P | 2 | 746742 |  | USMĚRŇOVAČ 3-F MODULÁRNÍ AC/DC PŘES 20 DO 60 A | KUS | 1 | 0 |  |  |  | 0 |  | OTSKP 2018 |  | 2
PP |  |  |  | USMĚRŇOVAČ 3-F MODULÁRNÍ AC/DC PŘES 20 DO 60 A
VV |  |  |  | viz textová a výkresová část projektové dokumentace 1=1.000 [A]
TS |  |  |  | Technická specifikace položky odpovídá příslušné cenové soustavě
P | 3 | 746763 |  | ZDROJ STŘÍDAVÉHO PROUDU DC/AC 1-F PŘES 10 DO 20 A | KUS | 1 | 0 |  |  |  | 0 |  | OTSKP 2018 |  | 2
PP |  |  |  | ZDROJ STŘÍDAVÉHO PROUDU DC/AC 1-F PŘES 10 DO 20 A
VV |  |  |  | viz textová a výkresová část projektové dokumentace 1=1.000 [A]
TS |  |  |  | Technická specifikace položky odpovídá příslušné cenové soustavě
P | 4 | 746782 |  | ELEKTRONICKÁ SPÍNACÍ JEDNOTKA S BY-PASSEM, 12 KVA | KUS | 1 | 0 |  |  |  | 0 |  | OTSKP 2018 |  | 2
PP |  |  |  | ELEKTRONICKÁ SPÍNACÍ JEDNOTKA S BY-PASSEM, 12 KVA
VV |  |  |  | viz textová a výkresová část projektové dokumentace 1=1.000 [A]
TS |  |  |  | Technická specifikace položky odpovídá příslušné cenové soustavě
P | 5 | 7467C1 |  | AKUMULÁTOR/BATERIE 110 V DC DO 150 AH | KUS | 1 | 0 |  |  |  | 0 |  | OTSKP 2018 |  | 2
PP |  |  |  | AKUMULÁTOR/BATERIE 110 V DC DO 150 AH
VV |  |  |  | viz textová a výkresová část projektové dokumentace 1=1.000 [A]
TS |  |  |  | Technická specifikace položky odpovídá příslušné cenové soustavě
P | 6 | 7467E3 |  | SKŘÍŇ PRO AKUMULÁTORY/BATERIE DO 150 AH VČETNĚ CHLADÍCÍ JEDNOTKY | KUS | 1 | 0 |  |  |  | 0 |  | OTSKP 2018 |  | 2
PP |  |  |  | SKŘÍŇ PRO AKUMULÁTORY/BATERIE DO 150 AH VČETNĚ CHLADÍCÍ JEDNOTKY
VV |  |  |  | viz textová a výkresová část projektové dokumentace 1=1.000 [A]
TS |  |  |  | Technická specifikace položky odpovídá příslušné cenové soustavě
P | 7 | 741811 |  | UZEMŇOVACÍ VODIČ NA POVRCHU FEZN DO 120 MM2 | M | 2 | 0 |  |  |  | 0 |  | OTSKP 2018 |  | 2
PP |  |  |  | UZEMŇOVACÍ VODIČ NA POVRCHU FEZN DO 120 MM2
VV |  |  |  | viz textová a výkresová část projektové dokumentace 2=2.000 [A]
TS |  |  |  | Technická specifikace položky odpovídá příslušné cenové soustavě
P | 8 | 742G11 |  | KABEL NN DVOU- A TŘÍŽÍLOVÝ CU S PLASTOVOU IZOLACÍ DO 2,5 MM2 | M | 20 | 0 |  |  |  | 0 |  | OTSKP 2018 |  | 2
PP |  |  |  | KABEL NN DVOU- A TŘÍŽÍLOVÝ CU S PLASTOVOU IZOLACÍ DO 2,5 MM2
VV |  |  |  | viz textová a výkresová část projektové dokumentace 20=20.000 [A]
TS |  |  |  | Technická specifikace položky odpovídá příslušné cenové soustavě
P | 9 | 742G12 |  | KABEL NN DVOU- A TŘÍŽÍLOVÝ CU S PLASTOVOU IZOLACÍ OD 4 DO 16 MM2 | M | 20 | 0 |  |  |  | 0 |  | OTSKP 2018 |  | 2
PP |  |  |  | KABEL NN DVOU- A TŘÍŽÍLOVÝ CU S PLASTOVOU IZOLACÍ OD 4 DO 16 MM2
VV |  |  |  | viz textová a výkresová část projektové dokumentace 20=20.000 [A]
TS |  |  |  | Technická specifikace položky odpovídá příslušné cenové soustavě
P | 10 | 742H12 |  | KABEL NN ČTYŘ- A PĚTIŽÍLOVÝ CU S PLASTOVOU IZOLACÍ OD 4 DO 16 MM2 | M | 20 | 0 |  |  |  | 0 |  | OTSKP 2018 |  | 2
PP |  |  |  | KABEL NN ČTYŘ- A PĚTIŽÍLOVÝ CU S PLASTOVOU IZOLACÍ OD 4 DO 16 MM2
VV |  |  |  | viz textová a výkresová část projektové dokumentace 20=20.000 [A]
TS |  |  |  | Technická specifikace položky odpovídá příslušné cenové soustavě
P | 11 | 742L11 |  | UKONČENÍ DVOU AŽ PĚTIŽÍLOVÉHO KABELU V ROZVADĚČI NEBO NA PŘÍSTROJI DO 2,5 MM2 | KUS | 2 | 0 |  |  |  | 0 |  | OTSKP 2018 |  | 2
PP |  |  |  | UKONČENÍ DVOU AŽ PĚTIŽÍLOVÉHO KABELU V ROZVADĚČI NEBO NA PŘÍSTROJI DO 2,5 MM2
VV |  |  |  | viz textová a výkresová část projektové dokumentace 2=2.000 [A]
TS |  |  |  | Technická specifikace položky odpovídá příslušné cenové soustavě
P | 12 | 742L12 |  | UKONČENÍ DVOU AŽ PĚTIŽÍLOVÉHO KABELU V ROZVADĚČI NEBO NA PŘÍSTROJI OD 4 DO 16 MM2 | KUS | 4 | 0 |  |  |  | 0 |  | OTSKP 2018 |  | 2
PP |  |  |  | UKONČENÍ DVOU AŽ PĚTIŽÍLOVÉHO KABELU V ROZVADĚČI NEBO NA PŘÍSTROJI OD 4 DO 16 MM2
VV |  |  |  | viz textová a výkresová část projektové dokumentace 4=4.000 [A]
TS |  |  |  | Technická specifikace položky odpovídá příslušné cenové soustavě
P | 13 | 741C04 |  | OCHRANNÉ POSPOJOVÁNÍ CU VODIČEM DO 16 MM2 | KUS | 2 | 0 |  |  |  | 0 |  | OTSKP 2018 |  | 2
PP |  |  |  | OCHRANNÉ POSPOJOVÁNÍ CU VODIČEM DO 16 MM2
VV |  |  |  | viz textová a výkresová část projektové dokumentace 2=2.000 [A]
TS |  |  |  | Technická specifikace položky odpovídá příslušné cenové soustavě
P | 14 | 741C05 |  | SPOJOVÁNÍ UZEMŇOVACÍCH VODIČŮ | KUS | 2 | 0 |  |  |  | 0 |  | OTSKP 2018 |  | 2
PP |  |  |  | SPOJOVÁNÍ UZEMŇOVACÍCH VODIČŮ
VV |  |  |  | viz textová a výkresová část projektové dokumentace 2=2.000 [A]
TS |  |  |  | Technická specifikace položky odpovídá příslušné cenové soustavě
P | 15 | 742P15 |  | OZNAČOVACÍ ŠTÍTEK NA KABEL | KUS | 14 | 0 |  |  |  | 0 |  | OTSKP 2018 |  | 2
PP |  |  |  | OZNAČOVACÍ ŠTÍTEK NA KABEL
VV |  |  |  | viz textová a výkresová část projektové dokumentace 14=14.000 [A]
TS |  |  |  | Technická specifikace položky odpovídá příslušné cenové soustavě
P | 16 | 747705 |  | MANIPULACE NA ZAŘÍZENÍCH PROVÁDĚNÉ PROVOZOVATELEM | HOD | 20 | 0 |  |  |  | 0 |  | OTSKP 2018 |  | 2
PP |  |  |  | MANIPULACE NA ZAŘÍZENÍCH PROVÁDĚNÉ PROVOZOVATELEM
VV |  |  |  | viz textová a výkresová část projektové dokumentace 20=20.000 [A]
TS |  |  |  | Technická specifikace položky odpovídá příslušné cenové soustavě
P | 17 | 747701 |  | DOKONČOVACÍ MONTÁŽNÍ PRÁCE NA ELEKTRICKÉM ZAŘÍZENÍ | HOD | 20 | 0 |  |  |  | 0 |  | OTSKP 2018 |  | 2
PP |  |  |  | DOKONČOVACÍ MONTÁŽNÍ PRÁCE NA ELEKTRICKÉM ZAŘÍZENÍ
VV |  |  |  | viz textová a výkresová část projektové dokumentace 20=20.000 [A]
TS |  |  |  | Technická specifikace položky odpovídá příslušné cenové soustavě
P | 18 | 748241 |  | PÍSMENA A ČÍSLICE VÝŠKY DO 40 MM | KUS | 22 | 0 |  |  |  | 0 |  | OTSKP 2018 |  | 2
PP |  |  |  | PÍSMENA A ČÍSLICE VÝŠKY DO 40 MM
VV |  |  |  | viz textová a výkresová část projektové dokumentace 22=22.000 [A]
TS |  |  |  | Technická specifikace položky odpovídá příslušné cenové soustavě
P | 19 | 748242 |  | PÍSMENA A ČÍSLICE VÝŠKY PŘES 40 DO 100 MM | KUS | 9 | 0 |  |  |  | 0 |  | OTSKP 2018 |  | 2
PP |  |  |  | PÍSMENA A ČÍSLICE VÝŠKY PŘES 40 DO 100 MM
VV |  |  |  | viz textová a výkresová část projektové dokumentace 9=9.000 [A]
TS |  |  |  | Technická specifikace položky odpovídá příslušné cenové soustavě
P | 20 | 747511 |  | ZKOUŠKY VODIČŮ A KABELŮ NN PRŮŘEZU ŽÍLY DO 5X25 MM2 | KUS | 3 | 0 |  |  |  | 0 |  | OTSKP 2018 |  | 2
PP |  |  |  | ZKOUŠKY VODIČŮ A KABELŮ NN PRŮŘEZU ŽÍLY DO 5X25 MM2
VV |  |  |  | viz textová a výkresová část projektové dokumentace 3=3.000 [A]
TS |  |  |  | Technická specifikace položky odpovídá příslušné cenové soustavě
P | 21 | 747111 |  | KONTROLA SILOVÝCH ROZVADĚČŮ NN, 1 POLE | KUS | 2 | 0 |  |  |  | 0 |  | OTSKP 2018 |  | 2
PP |  |  |  | KONTROLA SILOVÝCH ROZVADĚČŮ NN, 1 POLE
VV |  |  |  | viz textová a výkresová část projektové dokumentace 2=2.000 [A]
TS |  |  |  | Technická specifikace položky odpovídá příslušné cenové soustavě
P | 22 | 747114 |  | KONTROLA USMĚRŇOVAČŮ NEBO MĚNIČŮ, 1 POLE | KUS | 2 | 0 |  |  |  | 0 |  | OTSKP 2018 |  | 2
PP |  |  |  | KONTROLA USMĚRŇOVAČŮ NEBO MĚNIČŮ, 1 POLE
VV |  |  |  | viz textová a výkresová část projektové dokumentace 2=2.000 [A]
TS |  |  |  | Technická specifikace položky odpovídá příslušné cenové soustavě
P | 23 | 747125 |  | OŽIVENÍ JEDNOHO POLE ROZVADĚČE ZHOTOVENÉHO SUBDODAVATELEM V PODMÍNKÁCH EXTERNÍ MONTÁŽE SE SLOŽITOU VÝSTROJÍ | KUS | 2 | 0 |  |  |  | 0 |  | OTSKP 2018 |  | 2
PP |  |  |  | OŽIVENÍ JEDNOHO POLE ROZVADĚČE ZHOTOVENÉHO SUBDODAVATELEM V PODMÍNKÁCH EXTERNÍ MONTÁŽE SE SLOŽITOU VÝSTROJÍ
VV |  |  |  | viz textová a výkresová část projektové dokumentace 2=2.000 [A]
TS |  |  |  | Technická specifikace položky odpovídá příslušné cenové soustavě
P | 24 | 747213 |  | CELKOVÁ PROHLÍDKA, ZKOUŠENÍ, MĚŘENÍ A VYHOTOVENÍ VÝCHOZÍ REVIZNÍ ZPRÁVY, PRO OBJEM IN PŘES 500 DO 1000 TIS. KČ | KUS | 1 | 0 |  |  |  | 0 |  | OTSKP 2018 |  | 2
PP |  |  |  | CELKOVÁ PROHLÍDKA, ZKOUŠENÍ, MĚŘENÍ A VYHOTOVENÍ VÝCHOZÍ REVIZNÍ ZPRÁVY, PRO OBJEM IN PŘES 500 DO 1000 TIS. KČ
VV |  |  |  | viz textová a výkresová část projektové dokumentace 1=1.000 [A]
TS |  |  |  | Technická specifikace položky odpovídá příslušné cenové soustavě
P | 25 | 747214 |  | CELKOVÁ PROHLÍDKA, ZKOUŠENÍ, MĚŘENÍ A VYHOTOVENÍ VÝCHOZÍ REVIZNÍ ZPRÁVY, PRO OBJEM IN - PŘÍPLATEK ZA KAŽDÝCH DALŠÍCH I ZAPOČATÝCH 500 TIS. KČ | KUS | 1 | 0 |  |  |  | 0 |  | OTSKP 2018 |  | 2
PP |  |  |  | CELKOVÁ PROHLÍDKA, ZKOUŠENÍ, MĚŘENÍ A VYHOTOVENÍ VÝCHOZÍ REVIZNÍ ZPRÁVY, PRO OBJEM IN - PŘÍPLATEK ZA KAŽDÝCH DALŠÍCH I ZAPOČATÝCH 500 TIS. KČ
VV |  |  |  | viz textová a výkresová část projektové dokumentace 1=1.000 [A]
TS |  |  |  | Technická specifikace položky odpovídá příslušné cenové soustavě
P | 26 | 747301 |  | PROVEDENÍ PROHLÍDKY A ZKOUŠKY PRÁVNICKOU OSOBOU, VYDÁNÍ PRŮKAZU ZPŮSOBILOSTI | KUS | 1 | 0 |  |  |  | 0 |  | OTSKP 2018 |  | 2
PP |  |  |  | PROVEDENÍ PROHLÍDKY A ZKOUŠKY PRÁVNICKOU OSOBOU, VYDÁNÍ PRŮKAZU ZPŮSOBILOSTI
VV |  |  |  | viz textová a výkresová část projektové dokumentace 1=1.000 [A]
TS |  |  |  | Technická specifikace položky odpovídá příslušné cenové soustavě
P | 27 | 747611 |  | MĚŘENÍ EMC A EMI DLE ČSN EN 50 121 V ROZSAHU PS/SO | KUS | 1 | 0 |  |  |  | 0 |  | OTSKP 2018 |  | 2
PP |  |  |  | MĚŘENÍ EMC A EMI DLE ČSN EN 50 121 V ROZSAHU PS/SO
VV |  |  |  | viz textová a výkresová část projektové dokumentace 1=1.000 [A]
TS |  |  |  | Technická specifikace položky odpovídá příslušné cenové soustavě
P | 28 | 747703 |  | ZKUŠEBNÍ PROVOZ | HOD | 10 | 0 |  |  |  | 0 |  | OTSKP 2018 |  | 2
PP |  |  |  | ZKUŠEBNÍ PROVOZ
VV |  |  |  | viz textová a výkresová část projektové dokumentace 10=10.000 [A]
TS |  |  |  | Technická specifikace položky odpovídá příslušné cenové soustavě
P | 29 | 747704 |  | ZAŠKOLENÍ OBSLUHY | HOD | 10 | 0 |  |  |  | 0 |  | OTSKP 2018 |  | 2
PP |  |  |  | ZAŠKOLENÍ OBSLUHY
VV |  |  |  | viz textová a výkresová část projektové dokumentace 10=10.000 [A]
TS |  |  |  | Technická specifikace položky odpovídá příslušné cenové soustavě

## SO 93-33-01
SŽDC05 |  |  |  | Příloha k formuláři pro ocenění nabídky | [10 empty] | 3
6
S | Stavba: | 5323720006-zm16 |  | Uzel Plzeň, 5.stavba - Lobzy - Koterov | [6 empty] | D.2.1.1 |  | Aspe | 0,00 | 2
O | Objekt: | D.2.1.1 |  | Železniční spodek a svršek | [9 empty] | 15,00 | 2
Typ | Poř. číslo | Kód položky | Varianta | Název položky | MJ | Množství | Jednotková hmotnost | Celková hmotnost |  |  | Jednotková cena |  | Cenové soustavy | 21,00 | 2
Dodávka
[9 empty] | Jednotková | Celkem | Jednotková | Celkem |  |  |  | Počet položek s nulovou cenou
O1 |  | SO 93-33-01 |  | Lobzy - Plzeň-Koterov, železniční svršek
SD |  | 015 |  | Poplatky za likvidaci odpadů
P | 25 | 015150 |  | POPLATKY ZA LIKVIDACŮ ODPADŮ NEKONTAMINOVANÝCH - 17 05 08 ŠTĚRK Z KOLEJIŠTĚ (ODPAD PO RECYKLACI) | T | 3821.9 | 0 |  |  |  | 0 |  | OTSKP-SPK+ŽS 2018 |  | 2
PP
VV |  |  |  | 1: 3821,9; dle VK/41
TS |  |  |  | Technická specifikace položky odpovídá příslušné cenové soustavě
P | 26 | 015210 |  | POPLATKY ZA LIKVIDACŮ ODPADŮ NEKONTAMINOVANÝCH - 17 01 01 ŽELEZNIČNÍ PRAŽCE BETONOVÉ | T | 552.16 | 0 |  |  |  | 0 |  | OTSKP-SPK+ŽS 2018 |  | 2
PP
VV |  |  |  | 1: 2030*0,272; dle VK/43, převod na tuny při hmotnosti pražce 272 kg
TS |  |  |  | Technická specifikace položky odpovídá příslušné cenové soustavě
P | 27 | 015520 |  | POPLATKY ZA LIKVIDACŮ ODPADŮ NEBEZPEČNÝCH - 17 02 04* ŽELEZNIČNÍ PRAŽCE DŘEVĚNÉ | T | 7.14 | 0 |  |  |  | 0 |  | OTSKP-SPK+ŽS 2018 |  | 2
PP
VV |  |  |  | 1: 102*0,070; dle VK/42, převod na tuny při hmotnosti pražce 70 kg
TS |  |  |  | Technická specifikace položky odpovídá příslušné cenové soustavě
P | 28 | 015250 |  | POPLATKY ZA LIKVIDACŮ ODPADŮ NEKONTAMINOVANÝCH - 17 02 03 POLYETYLÉNOVÉ PODLOŽKY (ŽEL. SVRŠEK) | T | 0.83 | 0 |  |  |  | 0 |  | OTSKP-SPK+ŽS 2018 |  | 2
PP
VV |  |  |  | 1: 0,83; dle VK/55
TS |  |  |  | Technická specifikace položky odpovídá příslušné cenové soustavě
P | 29 | 015260 |  | POPLATKY ZA LIKVIDACŮ ODPADŮ NEKONTAMINOVANÝCH - 07 02 99 PRYŽOVÉ PODLOŽKY (ŽEL. SVRŠEK) | T | 1.69 | 0 |  |  |  | 0 |  | OTSKP-SPK+ŽS 2018 |  | 2
PP
VV |  |  |  | 1: 1,69; dle VK/56
TS |  |  |  | Technická specifikace položky odpovídá příslušné cenové soustavě
SD |  | 52 |  | Zřízení drážního svršku
P | 6 | 512550 |  | KOLEJOVÉ LOŽE - ZŘÍZENÍ Z KAMENIVA HRUBÉHO DRCENÉHO (ŠTĚRK) | M3 | 5966.4 | 0 |  |  |  | 0 |  | OTSKP-SPK+ŽS 2018 |  | 2
PP
VV |  |  |  | 1: 5966,4; dle VK/12
TS |  |  |  | Technická specifikace položky odpovídá příslušné cenové soustavě
P | 7 | 513550 |  | KOLEJOVÉ LOŽE - DOPLNĚNÍ Z KAMENIVA HRUBÉHO DRCENÉHO (ŠTĚRK) | M3 | 40.2 | 0 |  |  |  | 0 |  | OTSKP-SPK+ŽS 2018 |  | 2
PP
VV |  |  |  | 1: 40,2; dle VK/14
TS |  |  |  | Technická specifikace položky odpovídá příslušné cenové soustavě
P | 8 | 515000 |  | KOLEJOVÉ LOŽE - ZPEVNĚNÍ PRYSKYŘICÍ | M3 | 514.5 | 0 |  |  |  | 0 |  | OTSKP-SPK+ŽS 2018 |  | 2
PP
VV |  |  |  | 1: 1029*0,5; dle VK/31, přepočet na m3
TS |  |  |  | Technická specifikace položky odpovídá příslušné cenové soustavě
P | 9 | 524352 |  | KOLEJ 60 E2 DLOUHÉ PASY, ROZD. "U", BEZSTYKOVÁ, PR. BET. BEZPODKLADNICOVÝ, UP. PRUŽNÉ | M | 2642 | 0 |  |  |  | 0 |  | OTSKP-SPK+ŽS 2018 |  | 2
PP
VV |  |  |  | 1: 2642,0; dle VK/10
TS |  |  |  | Technická specifikace položky odpovídá příslušné cenové soustavě
P | 10 | 542121 |  | SMĚROVÉ A VÝŠKOVÉ VYROVNÁNÍ KOLEJE NA PRAŽCÍCH BETONOVÝCH DO 0,05 M | M | 191.5 | 0 |  |  |  | 0 |  | OTSKP-SPK+ŽS 2018 |  | 2
PP
VV |  |  |  | 1: 191,5; dle VK/11
TS |  |  |  | Technická specifikace položky odpovídá příslušné cenové soustavě
P | 11 | 549311 |  | ZRUŠENÍ A ZNOVUZŘÍZENÍ BEZSTYKOVÉ KOLEJE NA NEDEMONTOVANÝCH ÚSECÍCH V KOLEJI | M | 100 | 0 |  |  |  | 0 |  | OTSKP-SPK+ŽS 2018 |  | 2
PP
VV |  |  |  | 1: 100; dle VK/16
TS |  |  |  | Technická specifikace položky odpovídá příslušné cenové soustavě
P | 12 | 545111 |  | SVAR KOLEJNIC (STEJNÉHO TVARU) 60 E2, R 65 JEDNOTLIVĚ | KUS | 24 | 0 |  |  |  | 0 |  | OTSKP-SPK+ŽS 2018 |  | 2
PP
VV |  |  |  | 1: 2*(1312)/300; dle tab 5, závěrné svary po 300 m, 2 kolejnice 2: 2*(1330)/300; dle tab 5, závěrné svary po 300 m, 2 kolejnice 3: 4; ZÚ 4: 1,253+1,134; zaokrouhlení na kusy
TS |  |  |  | Technická specifikace položky odpovídá příslušné cenové soustavě
P | 13 | 545112 |  | SVAR KOLEJNIC (STEJNÉHO TVARU) 60 E2, R 65 SPOJITĚ | KUS | 48 | 0 |  |  |  | 0 |  | OTSKP-SPK+ŽS 2018 |  | 2
PP
VV |  |  |  | 1: 72; dle VK/18 2: -24; odpočet jednotlivých
TS |  |  |  | Technická specifikace položky odpovídá příslušné cenové soustavě
P | 14 | 549111 |  | BROUŠENÍ KOLEJE A VÝHYBEK | M | 2642 | 0 |  |  |  | 0 |  | OTSKP-SPK+ŽS 2018 |  | 2
PP
VV |  |  |  | 1: 2642,0; dle VK/29
TS |  |  |  | Technická specifikace položky odpovídá příslušné cenové soustavě
P | 15 | 543430 |  | VÝMĚNA PODLOŽEK POD KOLEJNICEMI | PÁR | 167 | 0 |  |  |  | 0 |  | OTSKP-SPK+ŽS 2018 |  | 2
PP
VV |  |  |  | 1: 167; dle VK/19
TS |  |  |  | Technická specifikace položky odpovídá příslušné cenové soustavě
P | 16 | R548930013 |  | Vrtání kolejnic vrtačkou | KUS | 2 | 0 |  |  |  | 0 |  | R 201 |  | 2
PP
VV |  |  |  | 1: 2; dle VK/32 a příl. 6 (pro připojení zpětného vedení Sps SO 93-35-02)
TS
SD |  | 549 |  | Následná úprava
P | 21 | 542312 |  | NÁSLEDNÁ ÚPRAVA SMĚROVÉHO A VÝŠKOVÉHO USPOŘÁDÁNÍ KOLEJE - PRAŽCE BETONOVÉ | M | 2642 | 0 |  |  |  | 0 |  | OTSKP-SPK+ŽS 2018 |  | 2
PP
VV |  |  |  | 1: 2642,0; dle VK/33
TS |  |  |  | Technická specifikace položky odpovídá příslušné cenové soustavě
SD |  | 92 |  | Doplňující konstrukce a práce na železnici
P | 22 | 925110 |  | DRÁŽNÍ STEZKY Z DRTI TL. DO 50 MM | M2 | 172 | 0 |  |  |  | 0 |  | OTSKP-SPK+ŽS 2018 |  | 2
PP
VV |  |  |  | 1: 172; dle VK/15, kamenivo 4/16
TS |  |  |  | Technická specifikace položky odpovídá příslušné cenové soustavě
P | 23 | R925120mj |  | DRÁŽNÍ STEZKY TL. PŘES 50 MM | M3 | 704.8 | 0 |  |  |  | 0 |  | R 201 |  | 2
PP
VV |  |  |  | 1: 704,8; dle VK/13, frakce 32/63
TS
P | 24 | 922201 |  | ZARÁŽEDLO ZEMNÍ | KUS | 1 | 0 |  |  |  | 0 |  | OTSKP-SPK+ŽS 2018 |  | 2
PP
VV |  |  |  | 1: 1; dle VK/30
TS |  |  |  | Technická specifikace položky odpovídá příslušné cenové soustavě
SD |  | 96 |  | Bourání a demontáže
P | 1 | 965010 |  | ODSTRANĚNÍ KOLEJOVÉHO LOŽE A DRÁŽNÍCH STEZEK | M3 | 3821.9 | 0 |  |  |  | 0 |  | OTSKP-SPK+ŽS 2018 |  | 2
PP
VV |  |  |  | 1: 3821,9; dle VK/4, strojní čističkou
TS |  |  |  | Technická specifikace položky odpovídá příslušné cenové soustavě
P | 2 | 965023 |  | ODSTRANĚNÍ KOLEJOVÉHO LOŽE A DRÁŽNÍCH STEZEK - ODVOZ NA RECYKLACI | M3KM | 26753.3 | 0 |  |  |  | 0 |  | OTSKP-SPK+ŽS 2018 |  | 2
PP
VV |  |  |  | 1: 3821,9*7; na recyklaci Koterov, průměrně 7 km
TS |  |  |  | Technická specifikace položky odpovídá příslušné cenové soustavě
P | 3 | 965090 |  | ODSTRANĚNÍ KOLEJOVÉHO LOŽE A DRÁŽNÍCH STEZEK - DOPRAVA VÝSIVEK | M3KM | 30575.2 | 0 |  |  |  | 0 |  | OTSKP-SPK+ŽS 2018 |  | 2
PP
VV |  |  |  | 1: 3821,9*0,5*16; dle VK/4, 50%, na skládku Vysoká u Dobřan 16km z RZ
TS |  |  |  | Technická specifikace položky odpovídá příslušné cenové soustavě
P | 4 | 965113 |  | DEMONTÁŽ KOLEJE NA BETONOVÝCH PRAŽCÍCH DO KOLEJOVÝCH POLÍ S ODVOZEM NA MONTÁŽNÍ ZÁKLADNU S NÁSLEDNÝM - ROZEBRÁNÍM | M | 2718 | 0 |  |  |  | 0 |  | OTSKP-SPK+ŽS 2018 |  | 2
PP
VV |  |  |  | 1: 2718,0; dle VK/1
TS |  |  |  | Technická specifikace položky odpovídá příslušné cenové soustavě
P | 5 | 965116 |  | DEMONTÁŽ KOLEJE NA BETONOVÝCH PRAŽCÍCH - ODVOZ ROZEBRANÝCH SOUČÁSTÍ (Z MÍSTA DEMONTÁŽE NEBO Z - MONTÁŽNÍ ZÁKLADNY) K LIKVIDACI | tkm | 7897.92 | 0 |  |  |  | 0 |  | OTSKP-SPK+ŽS 2018 |  | 2
PP
VV |  |  |  | 1: 2030*0,272*12; bet. pražce na RS Plzeň - Valcha 12 km 2: 159*8; ocelový šrot do Sběrna a výkupna Plzeň 8 km
TS |  |  |  | Technická specifikace položky odpovídá příslušné cenové soustavě
P | 56 | 965123 |  | DEMONTÁŽ KOLEJE NA DŘEVĚNÝCH PRAŽCÍCH DO KOLEJOVÝCH POLÍ S ODVOZEM NA MONTÁŽNÍ ZÁKLADNU S NÁSLEDNÝM - ROZEBRÁNÍM | M | 63 | 0 |  |  |  | 0 |  | OTSKP-SPK+ŽS 2018 |  | 2
PP
VV |  |  |  | 1: 63; dle VK/2
TS |  |  |  | Technická specifikace položky odpovídá příslušné cenové soustavě
P | 57 | 965126 |  | DEMONTÁŽ KOLEJE NA DŘEVĚNÝCH PRAŽCÍCH - ODVOZ ROZEBRANÝCH SOUČÁSTÍ (Z MÍSTA DEMONTÁŽE NEBO Z - MONTÁŽNÍ ZÁKLADNY) K LIKVIDACI | tkm | 199.92 | 0 |  |  |  | 0 |  | OTSKP-SPK+ŽS 2018 |  | 2
PP
VV |  |  |  | 1: 102*0,070*28; dř. pražce dle VK/42, Skládka S-NO Flóra - Břasy 28km 2: železný šrot vykázán u koleje bet.
TS |  |  |  | Technická specifikace položky odpovídá příslušné cenové soustavě

## SO 93-33-01.1
SŽDC05 |  |  |  | Příloha k formuláři pro ocenění nabídky | [10 empty] | 3
6
S | Stavba: | 5323720006-zm16 |  | Uzel Plzeň, 5.stavba - Lobzy - Koterov | [6 empty] | D.2.1.1 |  | Aspe | 0,00 | 2
O | Objekt: | D.2.1.1 |  | Železniční spodek a svršek | [9 empty] | 15,00 | 2
Typ | Poř. číslo | Kód položky | Varianta | Název položky | MJ | Množství | Jednotková hmotnost | Celková hmotnost |  |  | Jednotková cena |  | Cenové soustavy | 21,00 | 2
Dodávka
[9 empty] | Jednotková | Celkem | Jednotková | Celkem |  |  |  | Počet položek s nulovou cenou
O1 |  | SO 93-33-01.1 |  | Lobzy - Plzeň-Koterov, železniční svršek, provizorní stav - křížení se silnicí I/20
SD |  | 015 |  | Poplatky za likvidaci odpadů
P | 22 | 015150 |  | POPLATKY ZA LIKVIDACŮ ODPADŮ NEKONTAMINOVANÝCH - 17 05 08 ŠTĚRK Z KOLEJIŠTĚ (ODPAD PO RECYKLACI) | T | 227.978 | 0 |  |  |  | 0 |  | OTSKP-SPK+ŽS 2018 |  | 2
PP
VV |  |  |  | 1: 227,978; dle VK/101
TS |  |  |  | Technická specifikace položky odpovídá příslušné cenové soustavě
P | 23 | 015210 |  | POPLATKY ZA LIKVIDACI ODPADŮ NEKONTAMINOVANÝCH - 17 01 01 ŽELEZNIČNÍ PRAŽCE BETONOVÉ | T | 59.85 | 0 |  |  |  | 0 |  | 2018_OTSKP |  | 2
PP
VV |  |  |  | 1: 855*0,070; dle VK/102, převod na tuny při hmotnosti pražce 70 kg
TS |  |  |  | Technická specifikace položky odpovídá příslušné cenové soustavě
P | 24 | 015250 |  | POPLATKY ZA LIKVIDACŮ ODPADŮ NEKONTAMINOVANÝCH - 17 02 03 POLYETYLÉNOVÉ PODLOŽKY (ŽEL. SVRŠEK) | T | 0.154 | 0 |  |  |  | 0 |  | OTSKP-SPK+ŽS 2018 |  | 2
PP
VV |  |  |  | 1: 0,154; dle VK/104
TS |  |  |  | Technická specifikace položky odpovídá příslušné cenové soustavě
P | 25 | 015260 |  | POPLATKY ZA LIKVIDACŮ ODPADŮ NEKONTAMINOVANÝCH - 07 02 99 PRYŽOVÉ PODLOŽKY (ŽEL. SVRŠEK) | T | 0.323 | 0 |  |  |  | 0 |  | OTSKP-SPK+ŽS 2018 |  | 2
PP
VV |  |  |  | 1: 0,323; dle VK/105
TS |  |  |  | Technická specifikace položky odpovídá příslušné cenové soustavě
SD |  | 52 |  | Zřízení drážního svršku
P | 8 | 512550 |  | KOLEJOVÉ LOŽE - ZŘÍZENÍ Z KAMENIVA HRUBÉHO DRCENÉHO (ŠTĚRK) | M3 | 1139.889 | 0 |  |  |  | 0 |  | OTSKP-SPK+ŽS 2018 |  | 2
PP
VV |  |  |  | 1: 1139,889; dle VK/14
TS |  |  |  | Technická specifikace položky odpovídá příslušné cenové soustavě
P | 9 | 513550 |  | KOLEJOVÉ LOŽE - DOPLNĚNÍ Z KAMENIVA HRUBÉHO DRCENÉHO (ŠTĚRK) | M3 | 143.22 | 0 |  |  |  | 0 |  | OTSKP-SPK+ŽS 2018 |  | 2
PP
VV |  |  |  | 1: 143,220; dle VK/15
TS |  |  |  | Technická specifikace položky odpovídá příslušné cenové soustavě
P | 10 | 523352 |  | KOLEJ 60 E2, ROZD. "U", BEZSTYKOVÁ, PR. BET. BEZPODKLADNICOVÝ, UP. PRUŽNÉ | M | 12.5 | 0 |  |  |  | 0 |  | OTSKP-SPK+ŽS 2018 |  | 2
PP
VV |  |  |  | 1: 12,5; dle VK/10
TS |  |  |  | Technická specifikace položky odpovídá příslušné cenové soustavě
P | 11 | 528352 |  | KOLEJ 49 E1, ROZD. "U", BEZSTYKOVÁ, PR. BET. BEZPODKLADNICOVÝ, UP. PRUŽNÉ | M | 12.5 | 0 |  |  |  | 0 |  | OTSKP-SPK+ŽS 2018 |  | 2
PP
VV |  |  |  | 1: 12,5; dle VK/11
TS |  |  |  | Technická specifikace položky odpovídá příslušné cenové soustavě
P | 12 | 52A341 |  | KOLEJ 49 E1 REGENEROVANÁ, ROZD. "U", BEZSTYKOVÁ, PR. BET. PODKLADNICOVÝ UŽITÝ, UP. TUHÉ | M | 490 | 0 |  |  |  | 0 |  | OTSKP-SPK+ŽS 2018 |  | 2
PP
VV |  |  |  | 1: 490; dle VK/12
TS |  |  |  | Technická specifikace položky odpovídá příslušné cenové soustavě
P | 13 | 542121 |  | SMĚROVÉ A VÝŠKOVÉ VYROVNÁNÍ KOLEJE NA PRAŽCÍCH BETONOVÝCH DO 0,05 M | M | 682 | 0 |  |  |  | 0 |  | OTSKP-SPK+ŽS 2018 |  | 2
PP
VV |  |  |  | 1: 682; dle VK/13
TS |  |  |  | Technická specifikace položky odpovídá příslušné cenové soustavě
P | 14 | 549311 |  | ZRUŠENÍ A ZNOVUZŘÍZENÍ BEZSTYKOVÉ KOLEJE NA NEDEMONTOVANÝCH ÚSECÍCH V KOLEJI | M | 341 | 0 |  |  |  | 0 |  | OTSKP-SPK+ŽS 2018 |  | 2
PP
VV |  |  |  | 1: 341; dle VK/16
TS |  |  |  | Technická specifikace položky odpovídá příslušné cenové soustavě
P | 15 | 545111 |  | SVAR KOLEJNIC (STEJNÉHO TVARU) 60 E2, R 65 JEDNOTLIVĚ | KUS | 2 | 0 |  |  |  | 0 |  | OTSKP-SPK+ŽS 2018 |  | 2
PP
VV |  |  |  | 1: 2; dle tab 4, závěrné svary, 2 kolejnice, ZÚ
TS |  |  |  | Technická specifikace položky odpovídá příslušné cenové soustavě
P | 16 | 545112 |  | SVAR KOLEJNIC (STEJNÉHO TVARU) 60 E2, R 65 SPOJITĚ | KUS | 2 | 0 |  |  |  | 0 |  | OTSKP-SPK+ŽS 2018 |  | 2
PP
VV |  |  |  | 1: 4; dle VK/18 2: -2; odpočet jednotlivých
TS |  |  |  | Technická specifikace položky odpovídá příslušné cenové soustavě
P | 18 | 545121 |  | SVAR KOLEJNIC (STEJNÉHO TVARU) 49 E1, T JEDNOTLIVĚ | KUS | 6 | 0 |  |  |  | 0 |  | OTSKP-SPK+ŽS 2018 |  | 2
PP
VV |  |  |  | 1: 2; dle tab. 4, ZÚ 2: 2*2; dle tab. 4, KÚ a jeden cca uprostřed
TS |  |  |  | Technická specifikace položky odpovídá příslušné cenové soustavě
P | 19 | 545122 |  | SVAR KOLEJNIC (STEJNÉHO TVARU) 49 E1, T SPOJITĚ | KUS | 40 | 0 |  |  |  | 0 |  | OTSKP-SPK+ŽS 2018 |  | 2
PP
VV |  |  |  | 1: 44-4; dle VK/19, odpočet jednotlivých
TS |  |  |  | Technická specifikace položky odpovídá příslušné cenové soustavě
P | 20 | 545210 |  | SVAR PŘECHODOVÝ (PŘECHODOVÁ KOLEJNICE) 49 E1/60 E2 | KUS | 4 | 0 |  |  |  | 0 |  | OTSKP-SPK+ŽS 2018 |  | 2
PP
VV |  |  |  | 1: 2*2; dle VK/21
TS |  |  |  | Technická specifikace položky odpovídá příslušné cenové soustavě
P | 21 | 549210 |  | PRAŽCOVÁ KOTVA V NOVĚ ZŘIZOVANÉ KOLEJI | KUS | 56 | 0 |  |  |  | 0 |  | OTSKP-SPK+ŽS 2018 |  | 2
PP
VV |  |  |  | 1: 56; dle VK/20
TS |  |  |  | Technická specifikace položky odpovídá příslušné cenové soustavě
SD |  | 96 |  | Bourání a demontáže
P | 1 | 965010 |  | ODSTRANĚNÍ KOLEJOVÉHO LOŽE A DRÁŽNÍCH STEZEK | M3 | 1139.889 | 0 |  |  |  | 0 |  | OTSKP-SPK+ŽS 2018 |  | 2
PP
VV |  |  |  | 1: 1139,889; dle VK/3
TS |  |  |  | Technická specifikace položky odpovídá příslušné cenové soustavě
P | 2 | 965023 |  | ODSTRANĚNÍ KOLEJOVÉHO LOŽE A DRÁŽNÍCH STEZEK - ODVOZ NA RECYKLACI | M3KM | 3419.667 | 0 |  |  |  | 0 |  | OTSKP-SPK+ŽS 2018 |  | 2
PP
VV |  |  |  | 1: 1139,889*3; na recyklaci Koterov, průměrně 3 km
TS |  |  |  | Technická specifikace položky odpovídá příslušné cenové soustavě
P | 3 | 965090 |  | ODSTRANĚNÍ KOLEJOVÉHO LOŽE A DRÁŽNÍCH STEZEK - DOPRAVA VÝSIVEK | M3KM | 1832.822 | 0 |  |  |  | 0 |  | OTSKP-SPK+ŽS 2018 |  | 2
PP
VV |  |  |  | 1: 1139,889*0,1*16; dle VK/3, 10%, na skládku Vysoká u Dobřan 16km z RZ
TS |  |  |  | Technická specifikace položky odpovídá příslušné cenové soustavě
P | 4 | 965113 |  | DEMONTÁŽ KOLEJE NA BETONOVÝCH PRAŽCÍCH DO KOLEJOVÝCH POLÍ S ODVOZEM NA MONTÁŽNÍ ZÁKLADNU S NÁSLEDNÝM - ROZEBRÁNÍM | M | 515 | 0 |  |  |  | 0 |  | OTSKP-SPK+ŽS 2018 |  | 2
PP
VV |  |  |  | 1: 515; dle VK/1
TS |  |  |  | Technická specifikace položky odpovídá příslušné cenové soustavě
P | 5 | 965116 |  | DEMONTÁŽ KOLEJE NA BETONOVÝCH PRAŽCÍCH - ODVOZ ROZEBRANÝCH SOUČÁSTÍ (Z MÍSTA DEMONTÁŽE NEBO Z - MONTÁŽNÍ ZÁKLADNY) K LIKVIDACI | tkm | 2982.504 | 0 |  |  |  | 0 |  | OTSKP-SPK+ŽS 2018 |  | 2
PP
VV |  |  |  | 1: 855*0,272*12; dle VK/102bet. pražce na RS Plzeň - Valcha 12 km 2: 23,973*8; dle VK/103ocelový šrot do Sběrna a výkupna Plzeň 8 km
TS |  |  |  | Technická specifikace položky odpovídá příslušné cenové soustavě

## SO 93-33-11
SŽDC05 |  |  |  | Příloha k formuláři pro ocenění nabídky | [10 empty] | 3
6
S | Stavba: | 5323720006-zm16 |  | Uzel Plzeň, 5.stavba - Lobzy - Koterov | [6 empty] | D.2.1.1 |  | Aspe | 0,00 | 2
O | Objekt: | D.2.1.1 |  | Železniční spodek a svršek | [9 empty] | 15,00 | 2
Typ | Poř. číslo | Kód položky | Varianta | Název položky | MJ | Množství | Jednotková hmotnost | Celková hmotnost |  |  | Jednotková cena |  | Cenové soustavy | 21,00 | 2
Dodávka
[9 empty] | Jednotková | Celkem | Jednotková | Celkem |  |  |  | Počet položek s nulovou cenou
O1 |  | SO 93-33-11 |  | Lobzy - Plzeň-Koterov, železniční spodek
SD |  | 015 |  | Poplatky za likvidaci odpadů
P | 1 | 015111 |  | POPLATKY ZA LIKVIDACI ODPADŮ NEKONTAMINOVANÝCH - 17 05 04 VYTĚŽENÉ ZEMINY A HORNINY - I. TŘÍDA TĚŽITELNOSTI | T | 8305 | 0 |  |  |  | 0 |  | OTSKP 2018 |  | 2
PP |  |  |  | POPLATKY ZA LIKVIDACI ODPADŮ NEKONTAMINOVANÝCH - 17 05 04 VYTĚŽENÉ ZEMINY A HORNINY - I. TŘÍDA TĚŽITELNOSTI
VV |  |  |  | 27km lom Lomnička 12373B - VK/1 - odpočet pro zpětné zásypy, obsypy ((7750/2)-925)*2=5 900.000 [A] 12110B - VK/11 (6250*0.15)*2=1 875.000 [B] 12373B - VK/31 odkop zes-praž-podl - na skládku 124*2=248.000 [C] 12373B - VK/121 u dlažby horsk vpusti 5*2=10.000 [D] 13273B - VK/61 71*2=142.000 [E] 13273B - VK/71 - 83 m3 zpětný zásyp (120-83)*2=74.000 [F] 13373B - VK/46 28*2=56.000 [G] Celkem: A+B+C+D+E+F+G=8 305.000 [H]
TS |  |  |  | 1. Položka obsahuje: – veškeré poplatky provozovateli skládky, recyklační linky nebo jiného zařízení na zpracování nebo likvidaci odpadů související s převzetím, uložením, zpracováním nebo likvidací odpadu 2. Položka neobsahuje: – náklady spojené s dopravou odpadu z místa stavby na místo převzetí provozovatelem skládky, recyklační linky nebo jiného zařízení na zpracování nebo likvidaci odpadů 3. Způsob měření: Tunou se rozumí hmotnost odpadu vytříděného v souladu se zákonem č. 185/2001 Sb., o nakládání s odpady, v platném znění.
P | 2 | 015112 |  | POPLATKY ZA LIKVIDACŮ ODPADŮ NEKONTAMINOVANÝCH - 17 05 04 VYTĚŽENÉ ZEMINY A HORNINY - II. TŘÍDA TĚŽITELNOSTI | T | 1268 | 0 |  |  |  | 0 |  | OTSKP 2018 |  | 2
PP |  |  |  | POPLATKY ZA LIKVIDACŮ ODPADŮ NEKONTAMINOVANÝCH - 17 05 04 VYTĚŽENÉ ZEMINY A HORNINY - II. TŘÍDA TĚŽITELNOSTI
VV |  |  |  | 27km lom Lomnička 12383B - VK/3 505*2=1 010.000 [A] 13283B - VK/62 57*2=114.000 [B] 13283B - VK/72 50*2=100.000 [C] 13383B - VK/47 22*2=44.000 [D] Celkem: A+B+C+D=1 268.000 [E]
TS |  |  |  | 1. Položka obsahuje: – veškeré poplatky provozovateli skládky, recyklační linky nebo jiného zařízení na zpracování nebo likvidaci odpadů související s převzetím, uložením, zpracováním nebo likvidací odpadu 2. Položka neobsahuje: – náklady spojené s dopravou odpadu z místa stavby na místo převzetí provozovatelem skládky, recyklační linky nebo jiného zařízení na zpracování nebo likvidaci odpadů 3. Způsob měření: Tunou se rozumí hmotnost odpadu vytříděného v souladu se zákonem č. 185/2001 Sb., o nakládání s odpady, v platném znění.
P | 3 | 015113 |  | POPLATKY ZA LIKVIDACŮ ODPADŮ NEKONTAMINOVANÝCH - 17 05 04 VYTĚŽENÉ ZEMINY A HORNINY - III. TŘÍDA TĚŽITELNOSTI | T | 42 | 0 |  |  |  | 0 |  | OTSKP 2018 |  | 2
PP |  |  |  | POPLATKY ZA LIKVIDACŮ ODPADŮ NEKONTAMINOVANÝCH - 17 05 04 VYTĚŽENÉ ZEMINY A HORNINY - III. TŘÍDA TĚŽITELNOSTI
VV |  |  |  | 27km lom Lomnička 13293B - VK/63 15*2=30.000 [A] 13393B - VK/48 6*2=12.000 [B] Celkem: A+B=42.000 [C]
TS |  |  |  | 1. Položka obsahuje: – veškeré poplatky provozovateli skládky, recyklační linky nebo jiného zařízení na zpracování nebo likvidaci odpadů související s převzetím, uložením, zpracováním nebo likvidací odpadu 2. Položka neobsahuje: – náklady spojené s dopravou odpadu z místa stavby na místo převzetí provozovatelem skládky, recyklační linky nebo jiného zařízení na zpracování nebo likvidaci odpadů 3. Způsob měření: Tunou se rozumí hmotnost odpadu vytříděného v souladu se zákonem č. 185/2001 Sb., o nakládání s odpady, v platném znění.
P | 4 | 015130 |  | POPLATKY ZA LIKVIDACI ODPADŮ NEKONTAMINOVANÝCH - 17 03 02 VYBOURANÝ ASFALTOVÝ BETON BEZ DEHTU | T | 180 | 0 |  |  |  | 0 |  | OTSKP 2018 |  | 2
PP |  |  |  | POPLATKY ZA LIKVIDACI ODPADŮ NEKONTAMINOVANÝCH - 17 03 02 VYBOURANÝ ASFALTOVÝ BETON BEZ DEHTU
VV |  |  |  | 12km RS Valcha 11333B - sanace zpev-praž-pod ((150*5*0.1)*2.4)=180.000 [A]
TS |  |  |  | 1. Položka obsahuje: – veškeré poplatky provozovateli skládky, recyklační linky nebo jiného zařízení na zpracování nebo likvidaci odpadů související s převzetím, uložením, zpracováním nebo likvidací odpadu 2. Položka neobsahuje: – náklady spojené s dopravou odpadu z místa stavby na místo převzetí provozovatelem skládky, recyklační linky nebo jiného zařízení na zpracování nebo likvidaci odpadů 3. Způsob měření: Tunou se rozumí hmotnost odpadu vytříděného v souladu se zákonem č. 185/2001 Sb., o nakládání s odpady, v platném znění.
P | 5 | 015140 |  | POPLATKY ZA LIKVIDACI ODPADŮ NEKONTAMINOVANÝCH - 17 01 01 BETON Z DEMOLIC OBJEKTŮ, ZÁKLADŮ TV | T | 622.5 | 0 |  |  |  | 0 |  | OTSKP 2018 |  | 2
PP |  |  |  | POPLATKY ZA LIKVIDACI ODPADŮ NEKONTAMINOVANÝCH - 17 01 01 BETON Z DEMOLIC OBJEKTŮ, ZÁKLADŮ TV
VV |  |  |  | 12km RS Valcha 96615A (23*2.5)=57.500 [A] 96657 žlab (300*0.5*2.5)=375.000 [B] 969234 potr (380*0.2*2.5)=190.000 [C] Celkem: A+B+C=622.500 [D]
TS |  |  |  | 1. Položka obsahuje: – veškeré poplatky provozovateli skládky, recyklační linky nebo jiného zařízení na zpracování nebo likvidaci odpadů související s převzetím, uložením, zpracováním nebo likvidací odpadu 2. Položka neobsahuje: – náklady spojené s dopravou odpadu z místa stavby na místo převzetí provozovatelem skládky, recyklační linky nebo jiného zařízení na zpracování nebo likvidaci odpadů 3. Způsob měření: Tunou se rozumí hmotnost odpadu vytříděného v souladu se zákonem č. 185/2001 Sb., o nakládání s odpady, v platném znění.
P | 6 | 015190 |  | POPLATKY ZA LIKVIDACŮ ODPADŮ NEKONTAMINOVANÝCH - 17 02 03 PLASTY Z INTERIÉRŮ REKONSTRUOVANÝCH OBJEKTŮ | T | 2.5 | 0 |  |  |  | 0 |  | OTSKP 2018 |  | 2
PP |  |  |  | POPLATKY ZA LIKVIDACŮ ODPADŮ NEKONTAMINOVANÝCH - 17 02 03 PLASTY Z INTERIÉRŮ REKONSTRUOVANÝCH OBJEKTŮ
VV |  |  |  | 17km dekontaminace Vysoká u Dobřan R11333B - geosyntetika + geomříž ((450*5+50*5)*0.001)=2.500 [A]
TS |  |  |  | 1. Položka obsahuje: – veškeré poplatky provozovateli skládky, recyklační linky nebo jiného zařízení na zpracování nebo likvidaci odpadů související s převzetím, uložením, zpracováním nebo likvidací odpadu 2. Položka neobsahuje: – náklady spojené s dopravou odpadu z místa stavby na místo převzetí provozovatelem skládky, recyklační linky nebo jiného zařízení na zpracování nebo likvidaci odpadů 3. Způsob měření: Tunou se rozumí hmotnost odpadu vytříděného v souladu se zákonem č. 185/2001 Sb., o nakládání s odpady, v platném znění.
P | 7 | 015510 |  | POPLATKY ZA LIKVIDACŮ ODPADŮ NEBEZPEČNÝCH - 17 05 07* LOKÁLNĚ ZNEČIŠTĚNÝ ŠTĚRK A ZEMINA Z KOLEJIŠTĚ (VÝHYBKY) | T | 160 | 0 |  |  |  | 0 |  | OTSKP 2018 |  | 2
PP |  |  |  | POPLATKY ZA LIKVIDACŮ ODPADŮ NEBEZPEČNÝCH - 17 05 07* LOKÁLNĚ ZNEČIŠTĚNÝ ŠTĚRK A ZEMINA Z KOLEJIŠTĚ (VÝHYBKY)
VV |  |  |  | 17km dekontaminace Vysoká u Dobřan VK/165 160=160.000 [A]
TS |  |  |  | 1. Položka obsahuje: – veškeré poplatky provozovateli skládky, recyklační linky nebo jiného zařízení na zpracování nebo likvidaci odpadů související s převzetím, uložením, zpracováním nebo likvidací odpadu 2. Položka neobsahuje: – náklady spojené s dopravou odpadu z místa stavby na místo převzetí provozovatelem skládky, recyklační linky nebo jiného zařízení na zpracování nebo likvidaci odpadů 3. Způsob měření: Tunou se rozumí hmotnost odpadu vytříděného v souladu se zákonem č. 185/2001 Sb., o nakládání s odpady, v platném znění.
P | 8 | R015111 |  | POPLATKY ZA LIKVIDACI ODPADŮ NEKONTAMINOVANÝCH - 17 05 04 VYTĚŽENÉ ZEMINY A HORNINY - I. TŘÍDA TĚŽITELNOSTI - OLEŠNÍK | T | 9462 | 0 |  |  |  | 0 |  | OTSKP 2018 |  | 2
PP |  |  |  | POPLATKY ZA LIKVIDACI ODPADŮ NEKONTAMINOVANÝCH - 17 05 04 VYTĚŽENÉ ZEMINY A HORNINY - I. TŘÍDA TĚŽITELNOSTI - OLEŠNÍK
VV |  |  |  | 140km sanace Olešník VK/2 - výkop nav z čiš kol lože, na Olešník 351*2=702.000 [A] ODPOČET PRO SANACI OLEŠNÍK (7750/2)*2=7 750.000 [B] 12383B - VK/3 505*2=1 010.000 [C] Celkem: A+B+C=9 462.000 [D]
TS |  |  |  | 1. Položka obsahuje: – veškeré poplatky provozovateli skládky, recyklační linky nebo jiného zařízení na zpracování nebo likvidaci odpadů související s převzetím, uložením, zpracováním nebo likvidací odpadu 2. Položka neobsahuje: – náklady spojené s dopravou odpadu z místa stavby na místo převzetí provozovatelem skládky, recyklační linky nebo jiného zařízení na zpracování nebo likvidaci odpadů 3. Způsob měření: Tunou se rozumí hmotnost odpadu vytříděného v souladu se zákonem č. 185/2001 Sb., o nakládání s odpady, v platném znění.
SD |  | 1 |  | Zemní práce
P | 9 | 11333A |  | ODSTRANĚNÍ PODKLADU ZPEVNĚNÝCH PLOCH S ASFALT POJIVEM - BEZ DOPRAVY | M3 | 75 | 0 |  |  |  | 0 |  | OTSKP 2018 |  | 2
PP |  |  |  | ODSTRANĚNÍ PODKLADU ZPEVNĚNÝCH PLOCH S ASFALT POJIVEM - BEZ DOPRAVY
VV |  |  |  | 12km RS Valcha sanace zpev-praž-pod (150*5*0.1)=75.000 [A]
TS |  |  |  | Položka zahrnuje veškerou manipulaci s vybouranou sutí a s vybouranými hmotami, kromě vodorovné dopravy, vč. uložení na skládku. Nezahrnuje poplatek za skládku, který se vykazuje v položce 0141** (s výjimkou malého množství bouraného materiálu, kde je možné poplatek zahrnout do jednotkové ceny bourání – tento fakt musí být uveden v doplňujícím textu k položce).
P | 10 | 11333B |  | ODSTRANĚNÍ PODKLADU ZPEVNĚNÝCH PLOCH S ASFALT POJIVEM - DOPRAVA | tkm | 2160 | 0 |  |  |  | 0 |  | OTSKP 2018 |  | 2
PP |  |  |  | ODSTRANĚNÍ PODKLADU ZPEVNĚNÝCH PLOCH S ASFALT POJIVEM - DOPRAVA
VV |  |  |  | 12km RS Valcha sanace zpev-praž-pod ((150*5*0.1)*2.4)*12=2 160.000 [A]
TS |  |  |  | Položka zahrnuje samostatnou dopravu suti a vybouraných hmot. Množství se určí jako součin hmotnosti [t] a požadované vzdálenosti [km].
P | 11 | R11333A |  | ODSTRANĚNÍ VýZTUžNýCH SíTí - BEZ DOPRAVY | M2 | 2500 | 0 |  |  |  | 0 |  | OTSKP 2018 |  | 2
PP |  |  |  | ODSTRANĚNÍ PODKLADU ZPEVNĚNÝCH PLOCH S ASFALT POJIVEM - BEZ DOPRAVY
VV |  |  |  | 17km dekontaminace Vysoká u Dobřan geosyntetika + geomříž (450*5+50*5)=2 500.000 [A]
TS |  |  |  | Položka zahrnuje veškerou manipulaci s vybouranou sutí a s vybouranými hmotami, kromě vodorovné dopravy, vč. uložení na skládku. Nezahrnuje poplatek za skládku, který se vykazuje v položce 0141** (s výjimkou malého množství bouraného materiálu, kde je možné poplatek zahrnout do jednotkové ceny bourání – tento fakt musí být uveden v doplňujícím textu k položce).
P | 12 | R11333B |  | ODSTRANĚNÍ výztužných sítí geosyntetik geomříží - DOPRAVA | tkm | 42.5 | 0 |  |  |  | 0 |  | OTSKP 2018 |  | 2
PP |  |  |  | ODSTRANĚNÍ PODKLADU ZPEVNĚNÝCH PLOCH S ASFALT POJIVEM - DOPRAVA
VV |  |  |  | 17km dekontaminace Vysoká u Dobřan geosyntetika + geomříž ((450*5+50*5)*0.001)*17=42.500 [A]
TS |  |  |  | Položka zahrnuje samostatnou dopravu suti a vybouraných hmot. Množství se určí jako součin hmotnosti [t] a požadované vzdálenosti [km].
P | 13 | 12110A |  | SEJMUTÍ ORNICE NEBO LESNÍ PŮDY - BEZ DOPRAVY | M3 | 937.5 | 0 |  |  |  | 0 |  | OTSKP 2018 |  | 2
PP |  |  |  | SEJMUTÍ ORNICE NEBO LESNÍ PŮDY - BEZ DOPRAVY
VV |  |  |  | 27km lom Lomnička VK/11 6250*0.15=937.500 [A]
TS |  |  |  | položka zahrnuje sejmutí ornice bez ohledu na tloušťku vrstvy nezahrnuje uložení na trvalou skládku
P | 14 | 12110B |  | SEJMUTÍ ORNICE NEBO LESNÍ PŮDY - DOPRAVA | M3KM | 25312.5 | 0 |  |  |  | 0 |  | OTSKP 2018 |  | 2
PP |  |  |  | SEJMUTÍ ORNICE NEBO LESNÍ PŮDY - DOPRAVA
VV |  |  |  | 27km lom Lomnička VK/11 (6250*0.15)*27=25 312.500 [A]
TS |  |  |  | Položka zahrnuje samostatnou dopravu zeminy. Množství se určí jako součin kubatutry [m3] a požadované vzdálenosti [km].
P | 15 | 12373A |  | ODKOP PRO SPOD STAVBU SILNIC A ŽELEZNIC TŘ. I - BEZ DOPRAVY | M3 | 8230 | 0 |  |  |  | 0 |  | OTSKP 2018 |  | 2
PP |  |  |  | ODKOP PRO SPOD STAVBU SILNIC A ŽELEZNIC TŘ. I - BEZ DOPRAVY
VV |  |  |  | 27km lom Lomnička VK/1 - odpočet pro zpětné zásypy, obsypy, 3875m3 na Olešník, 925m3 zp zásyp 7750=7 750.000 [A] VK/2 - výkop nav z čiš kol lože, na Olešník 351=351.000 [B] VK/31 odkop zes-praž-podl - na skládku 124=124.000 [C] VK/121 u dlažby horsk vpusti 5=5.000 [D] Celkem: A+B+C+D=8 230.000 [E]
TS |  |  |  | položka zahrnuje: - svislá doprava, přemístění, přeložení, manipulace s výkopkem - kompletní provedení vykopávky nezapažené i zapažené - ošetření výkopiště po celou dobu práce v něm vč. klimatických opatření - ztížení vykopávek v blízkosti podzemního vedení, konstrukcí a objektů vč. jejich dočasného zajištění - ztížení pod vodou, v okolí výbušnin, ve stísněných prostorech a pod. - příplatek za lepivost - těžení po vrstvách, pásech a po jiných nutných částech (figurách) - čerpání vody vč. čerpacích jímek, potrubí a pohotovostní čerpací soupravy (viz ustanovení k pol. 1151,2) - potřebné snížení hladiny podzemní vody - těžení a rozpojování jednotlivých balvanů - vytahování a nošení výkopku - svahování a přesvah. svahů do konečného tvaru, výměna hornin v podloží a v pláni znehodnocené klimatickými vlivy - ruční vykopávky, odstranění kořenů a napadávek - pažení, vzepření a rozepření vč. přepažování (vyjma štětových stěn) - úpravu, ochranu a očištění dna, základové spáry, stěn a svahů - zhutnění podloží, případně i svahů vč. svahování - zřízení stupňů v podloží a lavic na svazích, není-li pro tyto práce zřízena samostatná položka - udržování výkopiště a jeho ochrana proti vodě - odvedení nebo obvedení vody v okolí výkopiště a ve výkopišti - třídění výkopku - veškeré pomocné konstrukce umožňující provedení vykopávky (příjezdy, sjezdy, nájezdy, lešení, podpěr. konstr., přemostění, zpevněné plochy, zakrytí a pod.) - nezahrnuje uložení zeminy (na skládku, do násypu) ani poplatky za skládku, vykazují se v položce č.0141**
P | 16 | 12373B |  | ODKOP PRO SPOD STAVBU SILNIC A ŽELEZNIC TŘ. I - DOPRAVA | M3KM | 679398 | 0 |  |  |  | 0 |  | OTSKP 2018 |  | 2
PP |  |  |  | ODKOP PRO SPOD STAVBU SILNIC A ŽELEZNIC TŘ. I - DOPRAVA
VV |  |  |  | 27km lom Lomnička VK/1 - odpočet pro zpětné zásypy, obsypy (3875-925)*27=79 650.000 [A] VK/2 - výkop nav z čiš kol lože, na Olešník 351*140=49 140.000 [B] VK/31 odkop zes-praž-podl - na skládku 124*27=3 348.000 [C] VK/121 u dlažby horsk vpusti 5*27=135.000 [D] mezideponie pro zpětné použití 925*5=4 625.000 [E] ODPOČET PRO SANACI OLEŠNÍK (7750/2)*140=542 500.000 [F] Celkem: A+B+C+D+E+F=679 398.000 [G]
TS |  |  |  | Položka zahrnuje samostatnou dopravu zeminy. Množství se určí jako součin kubatutry [m3] a požadované vzdálenosti [km].
P | 17 | 12383A |  | ODKOP PRO SPOD STAVBU SILNIC A ŽELEZNIC TŘ. II - BEZ DOPRAVY | M3 | 1020 | 0 |  |  |  | 0 |  | OTSKP 2018 |  | 2
PP |  |  |  | ODKOP PRO SPOD STAVBU SILNIC A ŽELEZNIC TŘ. II - BEZ DOPRAVY
VV |  |  |  | 27km lom Lomnička VK/3 polovina 140km Olešník 1020=1 020.000 [A]
TS |  |  |  | položka zahrnuje: - svislá doprava, přemístění, přeložení, manipulace s výkopkem - kompletní provedení vykopávky nezapažené i zapažené - ošetření výkopiště po celou dobu práce v něm vč. klimatických opatření - ztížení vykopávek v blízkosti podzemního vedení, konstrukcí a objektů vč. jejich dočasného zajištění - ztížení pod vodou, v okolí výbušnin, ve stísněných prostorech a pod. - těžení po vrstvách, pásech a po jiných nutných částech (figurách) - čerpání vody vč. čerpacích jímek, potrubí a pohotovostní čerpací soupravy (viz ustanovení k pol. 1151,2) - potřebné snížení hladiny podzemní vody - těžení a rozpojování jednotlivých balvanů - vytahování a nošení výkopku - svahování a přesvah. svahů do konečného tvaru, výměna hornin v podloží a v pláni znehodnocené klimatickými vlivy - eventuelně nutné druhotné rozpojení odstřelené horniny - ruční vykopávky, odstranění kořenů a napadávek - pažení, vzepření a rozepření vč. přepažování (vyjma štětových stěn) - úpravu, ochranu a očištění dna, základové spáry, stěn a svahů - zhutnění podloží, případně i svahů vč. svahování - zřízení stupňů v podloží a lavic na svazích, není-li pro tyto práce zřízena samostatná položka - udržování výkopiště a jeho ochrana proti vodě - odvedení nebo obvedení vody v okolí výkopiště a ve výkopišti - třídění výkopku - veškeré pomocné konstrukce umožňující provedení vykopávky (příjezdy, sjezdy, nájezdy, lešení, podpěr. konstr., přemostění, zpevněné plochy, zakrytí a pod.) - nezahrnuje uložení zeminy (na skládku, do násypu) ani poplatky za skládku, vykazují se v položce č.0141**
P | 18 | 12383B |  | ODKOP PRO SPOD STAVBU SILNIC A ŽELEZNIC TŘ. II - DOPRAVA | M3KM | 84335 | 0 |  |  |  | 0 |  | OTSKP 2018 |  | 2
PP |  |  |  | ODKOP PRO SPOD STAVBU SILNIC A ŽELEZNIC TŘ. II - DOPRAVA
VV |  |  |  | 27km lom Lomnička VK/3 polovina na Olešník 505*27+505*140=84 335.000 [A]
TS |  |  |  | Položka zahrnuje samostatnou dopravu zeminy. Množství se určí jako součin kubatutry [m3] a požadované vzdálenosti [km].
P | 19 | 12573A |  | VYKOPÁVKY ZE ZEMNÍKŮ A SKLÁDEK TŘ. I - BEZ DOPRAVY | M3 | 4795 | 0 |  |  |  | 0 |  | OTSKP 2018 |  | 2
PP |  |  |  | VYKOPÁVKY ZE ZEMNÍKŮ A SKLÁDEK TŘ. I - BEZ DOPRAVY
VV |  |  |  | 17110 - VK/5 z SO 93-38-61 - mezideponie 3870=3 870.000 [A] pro násypy z použitého výkopku 925=925.000 [B] Celkem: A+B=4 795.000 [C]
TS |  |  |  | položka zahrnuje: - svislá doprava, přemístění, přeložení, manipulace s výkopkem - kompletní provedení vykopávky nezapažené i zapažené - ošetření výkopiště po celou dobu práce v něm vč. klimatických opatření - ztížení vykopávek v blízkosti podzemního vedení, konstrukcí a objektů vč. jejich dočasného zajištění - ztížení pod vodou, v okolí výbušnin, ve stísněných prostorech a pod. - příplatek za lepivost - těžení po vrstvách, pásech a po jiných nutných částech (figurách) - čerpání vody vč. čerpacích jímek, potrubí a pohotovostní čerpací soupravy (viz ustanovení k pol. 1151,2) - potřebné snížení hladiny podzemní vody - těžení a rozpojování jednotlivých balvanů - vytahování a nošení výkopku - ruční vykopávky, odstranění kořenů a napadávek - pažení, vzepření a rozepření vč. přepažování (vyjma štětových stěn) - úpravu, ochranu a očištění dna, základové spáry, stěn a svahů - udržování výkopiště a jeho ochrana proti vodě - odvedení nebo obvedení vody v okolí výkopiště a ve výkopišti - třídění výkopku - veškeré pomocné konstrukce umožňující provedení vykopávky (příjezdy, sjezdy, nájezdy, lešení, podpěr. konstr., přemostění, zpevněné plochy, zakrytí a pod.) položka nezahrnuje: - práce spojené s otvírkou zemníku
P | 20 | 12573B |  | VYKOPÁVKY ZE ZEMNÍKŮ A SKLÁDEK TŘ. I - DOPRAVA | M3KM | 43325 | 0 |  |  |  | 0 |  | OTSKP 2018 |  | 2
PP |  |  |  | VYKOPÁVKY ZE ZEMNÍKŮ A SKLÁDEK TŘ. I - DOPRAVA
VV |  |  |  | 17110 - VK/5 z SO 93-38-61 - mezideponie - předpoklad 10km 3870*10=38 700.000 [A] pro násypy z použitého výkopku 925*5=4 625.000 [B] Celkem: A+B=43 325.000 [C]
TS |  |  |  | Položka zahrnuje samostatnou dopravu zeminy. Množství se určí jako součin kubatutry [m3] a požadované vzdálenosti [km].
P | 21 | 13273A |  | HLOUBENÍ RÝH ŠÍŘ DO 2M PAŽ I NEPAŽ TŘ. I - BEZ DOPRAVY | M3 | 491 | 0 |  |  |  | 0 |  | OTSKP 2018 |  | 2
PP |  |  |  | HLOUBENÍ RÝH ŠÍŘ DO 2M PAŽ I NEPAŽ TŘ. I - BEZ DOPRAVY
VV |  |  |  | 27km lom Lomnička VK/61 71=71.000 [A] VK/71 120=120.000 [B] VK/144 pro-zpět-násyp bez-dopravy 300=300.000 [C] Celkem: A+B+C=491.000 [D]
TS |  |  |  | položka zahrnuje: - svislá doprava, přemístění, přeložení, manipulace s výkopkem - kompletní provedení vykopávky nezapažené i zapažené - ošetření výkopiště po celou dobu práce v něm vč. klimatických opatření - ztížení vykopávek v blízkosti podzemního vedení, konstrukcí a objektů vč. jejich dočasného zajištění - ztížení pod vodou, v okolí výbušnin, ve stísněných prostorech a pod. - příplatek za lepivost - těžení po vrstvách, pásech a po jiných nutných částech (figurách) - čerpání vody vč. čerpacích jímek, potrubí a pohotovostní čerpací soupravy (viz ustanovení k pol. 1151,2) - potřebné snížení hladiny podzemní vody - těžení a rozpojování jednotlivých balvanů - vytahování a nošení výkopku - svahování a přesvah. svahů do konečného tvaru, výměna hornin v podloží a v pláni znehodnocené klimatickými vlivy - ruční vykopávky, odstranění kořenů a napadávek - pažení, vzepření a rozepření vč. přepažování (vyjma štětových stěn) - úpravu, ochranu a očištění dna, základové spáry, stěn a svahů - odvedení nebo obvedení vody v okolí výkopiště a ve výkopišti - třídění výkopku - veškeré pomocné konstrukce umožňující provedení vykopávky (příjezdy, sjezdy, nájezdy, lešení, podpěr. konstr., přemostění, zpevněné plochy, zakrytí a pod.) - nezahrnuje uložení zeminy (na skládku, do násypu) ani poplatky za skládku, vykazují se v položce č.0141**
P | 22 | 13273B |  | HLOUBENÍ RÝH ŠÍŘ DO 2M PAŽ I NEPAŽ TŘ. I - DOPRAVA | M3KM | 3331 | 0 |  |  |  | 0 |  | OTSKP 2018 |  | 2
PP |  |  |  | HLOUBENÍ RÝH ŠÍŘ DO 2M PAŽ I NEPAŽ TŘ. I - DOPRAVA
VV |  |  |  | 27km lom Lomnička VK/61 71*27=1 917.000 [A] VK/71 - 83 m3 zpětný zásyp (120-83)*27+83*5=1 414.000 [B] Celkem: A+B=3 331.000 [C]
TS |  |  |  | Položka zahrnuje samostatnou dopravu zeminy. Množství se určí jako součin kubatutry [m3] a požadované vzdálenosti [km].
P | 23 | 13283A |  | HLOUBENÍ RÝH ŠÍŘ DO 2M PAŽ I NEPAŽ TŘ. II - BEZ DOPRAVY | M3 | 107 | 0 |  |  |  | 0 |  | OTSKP 2018 |  | 2
PP |  |  |  | HLOUBENÍ RÝH ŠÍŘ DO 2M PAŽ I NEPAŽ TŘ. II - BEZ DOPRAVY
VV |  |  |  | 27km lom Lomnička VK/62 57=57.000 [A] VK/72 50=50.000 [B] Celkem: A+B=107.000 [C]
TS |  |  |  | položka zahrnuje: - svislá doprava, přemístění, přeložení, manipulace s výkopkem - kompletní provedení vykopávky nezapažené i zapažené - ošetření výkopiště po celou dobu práce v něm vč. klimatických opatření - ztížení vykopávek v blízkosti podzemního vedení, konstrukcí a objektů vč. jejich dočasného zajištění - ztížení pod vodou, v okolí výbušnin, ve stísněných prostorech a pod. - těžení po vrstvách, pásech a po jiných nutných částech (figurách) - čerpání vody vč. čerpacích jímek, potrubí a pohotovostní čerpací soupravy (viz ustanovení k pol. 1151,2) - potřebné snížení hladiny podzemní vody - těžení a rozpojování jednotlivých balvanů - vytahování a nošení výkopku - svahování a přesvah. svahů do konečného tvaru, výměna hornin v podloží a v pláni znehodnocené klimatickými vlivy - eventuelně nutné druhotné rozpojení odstřelené horniny - ruční vykopávky, odstranění kořenů a napadávek - pažení, vzepření a rozepření vč. přepažování (vyjma štětových stěn) - úpravu, ochranu a očištění dna, základové spáry, stěn a svahů - odvedení nebo obvedení vody v okolí výkopiště a ve výkopišti - třídění výkopku - veškeré pomocné konstrukce umožňující provedení vykopávky (příjezdy, sjezdy, nájezdy, lešení, podpěr. konstr., přemostění, zpevněné plochy, zakrytí a pod.) - nezahrnuje uložení zeminy (na skládku, do násypu) ani poplatky za skládku, vykazují se v položce č.0141**
P | 24 | 13283B |  | HLOUBENÍ RÝH ŠÍŘ DO 2M PAŽ I NEPAŽ TŘ. II - DOPRAVA | M3KM | 2889 | 0 |  |  |  | 0 |  | OTSKP 2018 |  | 2
PP |  |  |  | HLOUBENÍ RÝH ŠÍŘ DO 2M PAŽ I NEPAŽ TŘ. II - DOPRAVA
VV |  |  |  | 27km lom Lomnička VK/62 57*27=1 539.000 [A] VK/72 50*27=1 350.000 [B] Celkem: A+B=2 889.000 [C]
TS |  |  |  | Položka zahrnuje samostatnou dopravu zeminy. Množství se určí jako součin kubatutry [m3] a požadované vzdálenosti [km].
P | 25 | 13293A |  | HLOUBENÍ RÝH ŠÍŘ DO 2M PAŽ I NEPAŽ TŘ. III - BEZ DOPRAVY | M3 | 15 | 0 |  |  |  | 0 |  | OTSKP 2018 |  | 2
PP |  |  |  | HLOUBENÍ RÝH ŠÍŘ DO 2M PAŽ I NEPAŽ TŘ. III - BEZ DOPRAVY
VV |  |  |  | 27km lom Lomnička VK/63 15=15.000 [A]
TS |  |  |  | položka zahrnuje: - svislá doprava, přemístění, přeložení, manipulace s výkopkem - kompletní provedení vykopávky nezapažené i zapažené - ošetření výkopiště po celou dobu práce v něm vč. klimatických opatření - ztížení vykopávek v blízkosti podzemního vedení, konstrukcí a objektů vč. jejich dočasného zajištění - ztížení pod vodou, v okolí výbušnin, ve stísněných prostorech a pod. - těžení po vrstvách, pásech a po jiných nutných částech (figurách) - čerpání vody vč. čerpacích jímek, potrubí a pohotovostní čerpací soupravy (viz ustanovení k pol. 1151,2) - potřebné snížení hladiny podzemní vody - těžení a rozpojování jednotlivých balvanů - vytahování a nošení výkopku - svahování a přesvah. svahů do konečného tvaru, výměna hornin v podloží a v pláni znehodnocené klimatickými vlivy - eventuelně nutné druhotné rozpojení odstřelené horniny - ruční vykopávky, odstranění kořenů a napadávek - pažení, vzepření a rozepření vč. přepažování (vyjma štětových stěn) - úpravu, ochranu a očištění dna, základové spáry, stěn a svahů - odvedení nebo obvedení vody v okolí výkopiště a ve výkopišti - třídění výkopku - veškeré pomocné konstrukce umožňující provedení vykopávky (příjezdy, sjezdy, nájezdy, lešení, podpěr. konstr., přemostění, zpevněné plochy, zakrytí a pod.) - nezahrnuje uložení zeminy (na skládku, do násypu) ani poplatky za skládku, vykazují se v položce č.0141**
P | 26 | 13293B |  | HLOUBENÍ RÝH ŠÍŘ DO 2M PAŽ I NEPAŽ TŘ. III - DOPRAVA | M3KM | 405 | 0 |  |  |  | 0 |  | OTSKP 2018 |  | 2
PP |  |  |  | HLOUBENÍ RÝH ŠÍŘ DO 2M PAŽ I NEPAŽ TŘ. III - DOPRAVA
VV |  |  |  | 27km lom Lomnička VK/63 15*27=405.000 [A]
TS |  |  |  | Položka zahrnuje samostatnou dopravu zeminy. Množství se určí jako součin kubatutry [m3] a požadované vzdálenosti [km].
P | 27 | 13373A |  | HLOUBENÍ ŠACHET ZAPAŽ I NEPAŽ TŘ. I - BEZ DOPRAVY | M3 | 28 | 0 |  |  |  | 0 |  | OTSKP 2018 |  | 2
PP |  |  |  | HLOUBENÍ ŠACHET ZAPAŽ I NEPAŽ TŘ. I - BEZ DOPRAVY
VV |  |  |  | 27km lom Lomnička VK/46 28=28.000 [A]
TS |  |  |  | položka zahrnuje: - svislá doprava, přemístění, přeložení, manipulace s výkopkem - kompletní provedení vykopávky nezapažené i zapažené - ošetření výkopiště po celou dobu práce v něm vč. klimatických opatření - ztížení vykopávek v blízkosti podzemního vedení, konstrukcí a objektů vč. jejich dočasného zajištění - ztížení pod vodou, v okolí výbušnin, ve stísněných prostorech a pod. - příplatek za lepivost - těžení po vrstvách, pásech a po jiných nutných částech (figurách) - čerpání vody vč. čerpacích jímek, potrubí a pohotovostní čerpací soupravy (viz ustanovení k pol. 1151,2) - potřebné snížení hladiny podzemní vody - těžení a rozpojování jednotlivých balvanů - vytahování a nošení výkopku - svahování a přesvah. svahů do konečného tvaru, výměna hornin v podloží a v pláni znehodnocené klimatickými vlivy - ruční vykopávky, odstranění kořenů a napadávek - pažení, vzepření a rozepření vč. přepažování (vyjma štětových stěn) - úpravu, ochranu a očištění dna, základové spáry, stěn a svahů - odvedení nebo obvedení vody v okolí výkopiště a ve výkopišti - třídění výkopku - veškeré pomocné konstrukce umožňující provedení vykopávky (příjezdy, sjezdy, nájezdy, lešení, podpěr. konstr., přemostění, zpevněné plochy, zakrytí a pod.) - nezahrnuje uložení zeminy (na skládku, do násypu) ani poplatky za skládku, vykazují se v položce č.0141**
P | 28 | 13373B |  | HLOUBENÍ ŠACHET ZAPAŽ I NEPAŽ TŘ. I - DOPRAVA | M3KM | 756 | 0 |  |  |  | 0 |  | OTSKP 2018 |  | 2
PP |  |  |  | HLOUBENÍ ŠACHET ZAPAŽ I NEPAŽ TŘ. I - DOPRAVA
VV |  |  |  | 27km lom Lomnička VK/46 28*27=756.000 [A]
TS |  |  |  | Položka zahrnuje samostatnou dopravu zeminy. Množství se určí jako součin kubatutry [m3] a požadované vzdálenosti [km].
P | 29 | 13383A |  | HLOUBENÍ ŠACHET ZAPAŽ I NEPAŽ TŘ. II - BEZ DOPRAVY | M3 | 22 | 0 |  |  |  | 0 |  | OTSKP 2018 |  | 2
PP |  |  |  | HLOUBENÍ ŠACHET ZAPAŽ I NEPAŽ TŘ. II - BEZ DOPRAVY
VV |  |  |  | 27km lom Lomnička VK/47 22=22.000 [A]
TS |  |  |  | položka zahrnuje: - svislá doprava, přemístění, přeložení, manipulace s výkopkem - kompletní provedení vykopávky nezapažené i zapažené - ošetření výkopiště po celou dobu práce v něm vč. klimatických opatření - ztížení vykopávek v blízkosti podzemního vedení, konstrukcí a objektů vč. jejich dočasného zajištění - ztížení pod vodou, v okolí výbušnin, ve stísněných prostorech a pod. - těžení po vrstvách, pásech a po jiných nutných částech (figurách) - čerpání vody vč. čerpacích jímek, potrubí a pohotovostní čerpací soupravy (viz ustanovení k pol. 1151,2) - potřebné snížení hladiny podzemní vody - těžení a rozpojování jednotlivých balvanů - vytahování a nošení výkopku - svahování a přesvah. svahů do konečného tvaru, výměna hornin v podloží a v pláni znehodnocené klimatickými vlivy - eventuelně nutné druhotné rozpojení odstřelené horniny - ruční vykopávky, odstranění kořenů a napadávek - pažení, vzepření a rozepření vč. přepažování (vyjma štětových stěn) - úpravu, ochranu a očištění dna, základové spáry, stěn a svahů - odvedení nebo obvedení vody v okolí výkopiště a ve výkopišti - třídění výkopku - veškeré pomocné konstrukce umožňující provedení vykopávky (příjezdy, sjezdy, nájezdy, lešení, podpěr. konstr., přemostění, zpevněné plochy, zakrytí a pod.) - nezahrnuje uložení zeminy (na skládku, do násypu) ani poplatky za skládku, vykazují se v položce č.0141**
P | 30 | 13383B |  | HLOUBENÍ ŠACHET ZAPAŽ I NEPAŽ TŘ. II - DOPRAVA | M3KM | 594 | 0 |  |  |  | 0 |  | OTSKP 2018 |  | 2
PP |  |  |  | HLOUBENÍ ŠACHET ZAPAŽ I NEPAŽ TŘ. II - DOPRAVA
VV |  |  |  | 27km lom Lomnička VK/47 22*27=594.000 [A]
TS |  |  |  | Položka zahrnuje samostatnou dopravu zeminy. Množství se určí jako součin kubatutry [m3] a požadované vzdálenosti [km].
P | 31 | 13393A |  | HLOUBENÍ ŠACHET ZAPAŽ I NEPAŽ TŘ. III - BEZ DOPRAVY | M3 | 6 | 0 |  |  |  | 0 |  | OTSKP 2018 |  | 2
PP |  |  |  | HLOUBENÍ ŠACHET ZAPAŽ I NEPAŽ TŘ. III - BEZ DOPRAVY
VV |  |  |  | 27km lom Lomnička VK/48 6=6.000 [A]
TS |  |  |  | položka zahrnuje: - svislá doprava, přemístění, přeložení, manipulace s výkopkem - kompletní provedení vykopávky nezapažené i zapažené - ošetření výkopiště po celou dobu práce v něm vč. klimatických opatření - ztížení vykopávek v blízkosti podzemního vedení, konstrukcí a objektů vč. jejich dočasného zajištění - ztížení pod vodou, v okolí výbušnin, ve stísněných prostorech a pod. - těžení po vrstvách, pásech a po jiných nutných částech (figurách) - čerpání vody vč. čerpacích jímek, potrubí a pohotovostní čerpací soupravy (viz ustanovení k pol. 1151,2) - potřebné snížení hladiny podzemní vody - těžení a rozpojování jednotlivých balvanů - vytahování a nošení výkopku - svahování a přesvah. svahů do konečného tvaru, výměna hornin v podloží a v pláni znehodnocené klimatickými vlivy - eventuelně nutné druhotné rozpojení odstřelené horniny - ruční vykopávky, odstranění kořenů a napadávek - pažení, vzepření a rozepření vč. přepažování (vyjma štětových stěn) - úpravu, ochranu a očištění dna, základové spáry, stěn a svahů - odvedení nebo obvedení vody v okolí výkopiště a ve výkopišti - třídění výkopku - veškeré pomocné konstrukce umožňující provedení vykopávky (příjezdy, sjezdy, nájezdy, lešení, podpěr. konstr., přemostění, zpevněné plochy, zakrytí a pod.) - nezahrnuje uložení zeminy (na skládku, do násypu) ani poplatky za skládku, vykazují se v položce č.0141**
P | 32 | 13393B |  | HLOUBENÍ ŠACHET ZAPAŽ I NEPAŽ TŘ. III - DOPRAVA | M3KM | 162 | 0 |  |  |  | 0 |  | OTSKP 2018 |  | 2
PP |  |  |  | HLOUBENÍ ŠACHET ZAPAŽ I NEPAŽ TŘ. III - DOPRAVA
VV |  |  |  | 27km lom Lomnička VK/48 6*27=162.000 [A]
TS |  |  |  | Položka zahrnuje samostatnou dopravu zeminy. Množství se určí jako součin kubatutry [m3] a požadované vzdálenosti [km].
P | 33 | 17110 |  | ULOŽENÍ SYPANINY DO NÁSYPŮ SE ZHUTNĚNÍM | M3 | 4175 | 0 |  |  |  | 0 |  | OTSKP 2018 |  | 2
PP |  |  |  | ULOŽENÍ SYPANINY DO NÁSYPŮ SE ZHUTNĚNÍM
VV |  |  |  | VK/5 z SO 93-38-61 - mezideponie 3870=3 870.000 [A] VK/6 z výkopku SO 93-33-11 305=305.000 [B] Celkem: A+B=4 175.000 [C]
TS |  |  |  | položka zahrnuje: - kompletní provedení zemní konstrukce vč. výběru vhodného materiálu - úprava ukládaného materiálu vlhčením, tříděním, promícháním nebo vysoušením, příp. jiné úpravy za účelem zlepšení jeho mech. vlastností - hutnění i různé míry hutnění - ošetření úložiště po celou dobu práce v něm vč. klimatických opatření - ztížení v okolí vedení, konstrukcí a objektů a jejich dočasné zajištění - ztížení provádění vč. hutnění ve ztížených podmínkách a stísněných prostorech - ztížené ukládání sypaniny pod vodu - ukládání po vrstvách a po jiných nutných částech (figurách) vč. dosypávek - spouštění a nošení materiálu - výměna částí zemní konstrukce znehodnocené klimatickými vlivy - ruční hutnění a výplň jam a prohlubní v podloží - úprava, očištění, ochrana a zhutnění podloží - svahování, hutnění a uzavírání povrchů svahů - zřízení lavic na svazích - udržování úložiště a jeho ochrana proti vodě - odvedení nebo obvedení vody v okolí úložiště a v úložišti - veškeré pomocné konstrukce umožňující provedení zemní konstrukce (příjezdy, sjezdy, nájezdy, lešení, podpěrné konstrukce, přemostění, zpevněné plochy, zakrytí a pod.)
P | 34 | 17411 |  | ZÁSYP JAM A RÝH ZEMINOU SE ZHUTNĚNÍM | M3 | 385 | 0 |  |  |  | 0 |  | OTSKP 2018 |  | 2
PP |  |  |  | ZÁSYP JAM A RÝH ZEMINOU SE ZHUTNĚNÍM
VV |  |  |  | VK/77 zpětný zásyp z výkopku 85=85.000 [A] VK/145 pro-zpět-násyp bez-dopravy 300=300.000 [B] Celkem: A+B=385.000 [C]
TS |  |  |  | položka zahrnuje: - kompletní provedení zemní konstrukce vč. výběru vhodného materiálu - úprava ukládaného materiálu vlhčením, tříděním, promícháním nebo vysoušením, příp. jiné úpravy za účelem zlepšení jeho mech. vlastností - hutnění i různé míry hutnění - ošetření úložiště po celou dobu práce v něm vč. klimatických opatření - ztížení v okolí vedení, konstrukcí a objektů a jejich dočasné zajištění - ztížení provádění vč. hutnění ve ztížených podmínkách a stísněných prostorech - ztížené ukládání sypaniny pod vodu - ukládání po vrstvách a po jiných nutných částech (figurách) vč. dosypávek - spouštění a nošení materiálu - výměna částí zemní konstrukce znehodnocené klimatickými vlivy - ruční hutnění - udržování úložiště a jeho ochrana proti vodě - odvedení nebo obvedení vody v okolí úložiště a v úložišti - veškeré pomocné konstrukce umožňující provedení zemní konstrukce (příjezdy, sjezdy, nájezdy, lešení, podpěrné konstrukce, přemostění, zpevněné plochy, zakrytí a pod.)
P | 35 | 18110 |  | ÚPRAVA PLÁNĚ SE ZHUTNĚNÍM V HORNINĚ TŘ. I | M2 | 11442 | 0 |  |  |  | 0 |  | OTSKP 2018 |  | 2
PP |  |  |  | ÚPRAVA PLÁNĚ SE ZHUTNĚNÍM V HORNINĚ TŘ. I
VV |  |  |  | VK/4 11442=11 442.000 [A]
TS |  |  |  | položka zahrnuje úpravu pláně včetně vyrovnání výškových rozdílů. Míru zhutnění určuje projekt.
P | 36 | 014211 |  | POPLATKY ZA ZEMNÍK - ORNICE | M3 | 540.75 | 0 |  |  |  | 0 |  | OTSKP 2018 |  | 2
PP |  |  |  | POPLATKY ZA ZEMNÍK - ORNICE
VV |  |  |  | VK/12 - nak materiál 3605*0.15=540.750 [A]
TS |  |  |  | zahrnuje veškeré poplatky majiteli zemníku související s nákupem zeminy (nikoliv s otvírkou zemníku)
P | 37 | 18230 |  | ROZPROSTŘENÍ ORNICE V ROVINĚ | M3 | 3605 | 0 |  |  |  | 0 |  | OTSKP 2018 |  | 2
PP |  |  |  | ROZPROSTŘENÍ ORNICE V ROVINĚ
VV |  |  |  | VK/12 - nak materiál 3605=3 605.000 [A]
TS |  |  |  | položka zahrnuje: nutné přemístění ornice z dočasných skládek vzdálených do 50m rozprostření ornice v předepsané tloušťce v rovině a ve svahu do 1:5
P | 38 | 18245 |  | ZALOŽENÍ TRÁVNÍKU ZATRAVŇOVACÍ TEXTILIÍ (ROHOŽÍ) | M2 | 5140 | 0 |  |  |  | 0 |  | OTSKP 2018 |  | 2
PP |  |  |  | ZALOŽENÍ TRÁVNÍKU ZATRAVŇOVACÍ TEXTILIÍ (ROHOŽÍ)
VV |  |  |  | VK/13 5140=5 140.000 [A]
TS |  |  |  | Zahrnuje dodání a položení předepsané zatravňovací textilie bez ohledu na sklon terénu, zalévání, první pokosení
P | 39 | 18247 |  | OŠETŘOVÁNÍ TRÁVNÍKU | M2 | 15420 | 0 |  |  |  | 0 |  | OTSKP 2018 |  | 2
PP |  |  |  | OŠETŘOVÁNÍ TRÁVNÍKU
VV |  |  |  | VK/13 3x 5140*3=15 420.000 [A]
TS |  |  |  | Zahrnuje pokosení se shrabáním, naložení shrabků na dopravní prostředek, s odvozem a se složením, to vše bez ohledu na sklon terénu zahrnuje nutné zalití a hnojení
P | 40 | 18351 |  | CHEMICKÉ ODPLEVELENÍ | M2 | 5140 | 0 |  |  |  | 0 |  | OTSKP 2018 |  | 2
PP |  |  |  | CHEMICKÉ ODPLEVELENÍ
VV |  |  |  | VK/13 5140=5 140.000 [A]
TS |  |  |  | položka zahrnuje celoplošný postřik a chemickou likvidace nežádoucích rostlin nebo jejích částí a zabránění jejich dalšímu růstu na urovnaném volném terénu
P | 41 | 18600 |  | ZALÉVÁNÍ VODOU | M3 | 154.2 | 0 |  |  |  | 0 |  | OTSKP 2018 |  | 2
PP |  |  |  | ZALÉVÁNÍ VODOU
VV |  |  |  | VK/13 3x (5140*0.010*3)=154.200 [A]
TS |  |  |  | položka zahrnuje veškerý materiál, výrobky a polotovary, včetně mimostaveništní a vnitrostaveništní dopravy (rovněž přesuny), včetně naložení a složení, případně s uložením
P | 42 | 150A0001 |  | Zřízení a odstranění příložného pažení včetně rozepření stěn rýh pro podzemní vedení | M2 | 240 | 0 |  |  |  | 0 |  | OTSKP 2018 |  | 2
PP |  |  |  | Zřízení a odstranění příložného pažení včetně rozepření stěn rýh pro podzemní vedení
VV |  |  |  | VK/102 u-přík-žlabů 240=240.000 [A]
TS
SD |  | 2 |  | Zakládání
P | 43 | 21263 |  | TRATIVODY KOMPLET Z TRUB Z PLAST HMOT DN DO 150MM | M | 870 | 0 |  |  |  | 0 |  | OTSKP 2018 |  | 2
PP |  |  |  | TRATIVODY KOMPLET Z TRUB Z PLAST HMOT DN DO 150MM
VV |  |  |  | VK/66 870=870.000 [A]
TS |  |  |  | Položka platí pro kompletní konstrukce trativodů a zahrnuje zejména: - výkop rýhy předepsaného tvaru v dané třídě těžitelnosti, výplň, zásyp trativodu včetně dopravy, uložení přebytečného materiálu, dodávky předepsaného materiálu pro výplň a zásyp - zřízení spojovací vrstvy - zřízení podkladu a lože trativodu z předepsaného materiálu - dodávka a uložení trativodu předepsaného materiálu a profilu - obsyp trativodu předepsaným materiálem - ukončení trativodu zaústěním do potrubí nebo vodoteče, případně vybudování ukončujícího objektu (kapličky) dle VL - veškerý materiál, výrobky a polotovary, včetně mimostaveništní a vnitrostaveništní dopravy - nezahrnuje opláštění z geotextilie, fólie
P | 44 | 21265 |  | TRATIVODY KOMPLET Z TRUB Z PLAST HMOT DN DO 300MM | M | 16 | 0 |  |  |  | 0 |  | OTSKP 2018 |  | 2
PP |  |  |  | TRATIVODY KOMPLET Z TRUB Z PLAST HMOT DN DO 300MM
VV |  |  |  | VK/153 perf-potr-DN350 16=16.000 [A]
TS |  |  |  | Položka platí pro kompletní konstrukce trativodů a zahrnuje zejména: - výkop rýhy předepsaného tvaru v dané třídě těžitelnosti, výplň, zásyp trativodu včetně dopravy, uložení přebytečného materiálu, dodávky předepsaného materiálu pro výplň a zásyp - zřízení spojovací vrstvy - zřízení podkladu a lože trativodu z předepsaného materiálu - dodávka a uložení trativodu předepsaného materiálu a profilu - obsyp trativodu předepsaným materiálem - ukončení trativodu zaústěním do potrubí nebo vodoteče, případně vybudování ukončujícího objektu (kapličky) dle VL - veškerý materiál, výrobky a polotovary, včetně mimostaveništní a vnitrostaveništní dopravy - nezahrnuje opláštění z geotextilie, fólie
P | 45 | 21461 |  | SEPARAČNÍ GEOTEXTILIE | M2 | 4100 | 0 |  |  |  | 0 |  | OTSKP 2018 |  | 2
PP |  |  |  | SEPARAČNÍ GEOTEXTILIE
VV |  |  |  | VK/64 1700=1 700.000 [A] VK/98 u UCH a UCB 1700=1 700.000 [B] VK/134 u gabionů 700=700.000 [C] Celkem: A+B+C=4 100.000 [D]
TS |  |  |  | Položka zahrnuje: - dodávku předepsané geotextilie - úpravu, očištění a ochranu podkladu - přichycení k podkladu, případně zatížení - úpravy spojů a zajištění okrajů - úpravy pro odvodnění - nutné přesahy - mimostaveništní a vnitrostaveništní dopravu není-li v zadávací dokumentaci uvedeno jinak, jedná se o nakupovaný materiál
SD |  | 3 |  | Svislé a kompletní konstrukce
P | 46 | 3272A9 |  | ZDI OPĚR, ZÁRUB, NÁBŘEŽ Z GABIONŮ RUČNĚ ROVNANÝCH, DRÁT O4,0MM, POVRCHOVÁ ÚPRAVA Zn + Al + PA6 | M3 | 220 | 0 |  |  |  | 0 |  | OTSKP 2018 |  | 2
PP |  |  |  | ZDI OPĚR, ZÁRUB, NÁBŘEŽ Z GABIONŮ RUČNĚ ROVNANÝCH, DRÁT O4,0MM, POVRCHOVÁ ÚPRAVA Zn + Al + PA6
VV |  |  |  | VK/131 gabiony (1*1*1)*220=220.000 [A]
TS |  |  |  | - položka zahrnuje dodávku a osazení drátěných košů s výplní lomovým kamenem. - gabionové matrace se vykazují v pol.č.2722**.
P | 47 | 32812 |  | OPĚRNÝ SYSTÉM S LÍCEM Z BETON TVAROVEK VÝŠ 2M - 4M | M2 | 48 | 0 |  |  |  | 0 |  | OTSKP 2018 |  | 2
PP |  |  |  | OPĚRNÝ SYSTÉM S LÍCEM Z BETON TVAROVEK VÝŠ 2M - 4M
VV |  |  |  | VK/157 svahová tvarovka š45cm x d50cm x v18cm 480*(0.5*0.2)=48.000 [A]
TS |  |  |  | Položka se vykazuje vm2 svislé lícní pohledové plochy Pod pojmem „výška“ na 5. pozici číselného znaku se rozumí svislá vzdálenost horní hrany opěrného systému od rostlého terénu. Položka zahrnuje ucelený certifikovaný systém (tuhé monolitické geomříže, betonové tvarovky, systémový plastový liniový konektor Položka nezahrnuje dodávku a dopravu zásypového materiálu vyztuženého bloku. Pro výpočet kubatury tohoto materiálu se uvažuje shloubkou vyztuženého bloku jako jednonásobkem výšky konstrukce, u výšky do 2m pak jeden a půl násobkem výšky.
P | 48 | 382325 |  | KOMPLETNÍ KONSTRUKCE NÁDRŽÍ ZE ŽELEZOBETONU C30/37 | M3 | 1 | 0 |  |  |  | 0 |  | OTSKP 2018 |  | 2
PP |  |  |  | KOMPLETNÍ KONSTRUKCE NÁDRŽÍ ZE ŽELEZOBETONU C30/37
VV |  |  |  | VK/100 u UCH a UCB 1=1.000 [A]
TS |  |  |  | položka zahrnuje: - dodání čerstvého betonu (betonové směsi) požadované kvality, jeho uložení do požadovaného tvaru při jakékoliv hustotě výztuže, konzistenci čerstvého betonu a způsobu hutnění, ošetření a ochranu betonu, - zhotovení nepropustného, mrazuvzdorného betonu a betonu požadované trvanlivosti a vlastností, - užití potřebných přísad a technologií výroby betonu, - zřízení pracovních a dilatačních spar, včetně potřebných úprav, výplně, vložek, opracování, očištění a ošetření, - bednění požadovaných konstr. (i ztracené) s úpravou dle požadované kvality povrchu betonu, včetně odbedňovacích a odskružovacích prostředků, - podpěrné konstr. (skruže) a lešení všech druhů pro bednění, uložení čerstvého betonu, výztuže a doplňkových konstr., vč. požadovaných otvorů, ochranných a bezpečnostních opatření a základů těchto konstrukcí a lešení, - vytvoření kotevních čel, kapes, nálitků, a sedel, - zřízení všech požadovaných otvorů, kapes, výklenků, prostupů, dutin, drážek a pod., vč. ztížení práce a úprav kolem nich, - úpravy pro osazení výztuže, doplňkových konstrukcí a vybavení, - úpravy povrchu pro položení požadované izolace, povlaků a nátěrů, případně vyspravení, - ztížení práce u kabelových a injektážních trubek a ostatních zařízení osazovaných do betonu, - konstrukce betonových kloubů, upevnění kotevních prvků a doplňkových konstrukcí, - nátěry zabraňující soudržnost betonu a bednění, - výplň, těsnění a tmelení spar a spojů, - opatření povrchů betonu izolací proti zemní vlhkosti v částech, kde přijdou do styku se zeminou nebo kamenivem, - případné zřízení spojovací vrstvy u základů, - úpravy pro osazení zařízení ochrany konstrukce proti vlivu bludných proudů - nezahrnuje dodání a uložení výztuže
SD |  | 4 |  | Vodorovné konstrukce
P | 49 | 451313 |  | PODKLADNÍ A VÝPLŇOVÉ VRSTVY Z PROSTÉHO BETONU C16/20 | M3 | 66 | 0 |  |  |  | 0 |  | OTSKP 2018 |  | 2
PP |  |  |  | PODKLADNÍ A VÝPLŇOVÉ VRSTVY Z PROSTÉHO BETONU C16/20
VV |  |  |  | VK/78 50=50.000 [A] VK/156 ostatní 16=16.000 [B] Celkem: A+B=66.000 [C]
TS |  |  |  | - dodání čerstvého betonu (betonové směsi) požadované kvality, jeho uložení do požadovaného tvaru při jakékoliv hustotě výztuže, konzistenci čerstvého betonu a způsobu hutnění, ošetření a ochranu betonu, - zhotovení nepropustného, mrazuvzdorného betonu a betonu požadované trvanlivosti a vlastností, - užití potřebných přísad a technologií výroby betonu, - zřízení pracovních a dilatačních spar, včetně potřebných úprav, výplně, vložek, opracování, očištění a ošetření, - bednění požadovaných konstr. (i ztracené) s úpravou dle požadované kvality povrchu betonu, včetně odbedňovacích a odskružovacích prostředků, - podpěrné konstr. (skruže) a lešení všech druhů pro bednění, uložení čerstvého betonu, výztuže a doplňkových konstr., vč. požadovaných otvorů, ochranných a bezpečnostních opatření a základů těchto konstrukcí a lešení, - vytvoření kotevních čel, kapes, nálitků, a sedel, - zřízení všech požadovaných otvorů, kapes, výklenků, prostupů, dutin, drážek a pod., vč. ztížení práce a úprav kolem nich, - úpravy pro osazení výztuže, doplňkových konstrukcí a vybavení, - úpravy povrchu pro položení požadované izolace, povlaků a nátěrů, případně vyspravení, - ztížení práce u kabelových a injektážních trubek a ostatních zařízení osazovaných do betonu, - konstrukce betonových kloubů, upevnění kotevních prvků a doplňkových konstrukcí, - nátěry zabraňující soudržnost betonu a bednění, - výplň, těsnění a tmelení spar a spojů, - opatření povrchů betonu izolací proti zemní vlhkosti v částech, kde přijdou do styku se zeminou nebo kamenivem, - případné zřízení spojovací vrstvy u základů, - úpravy pro osazení zařízení ochrany konstrukce proti vlivu bludných proudů
P | 50 | 451314 |  | PODKLADNÍ A VÝPLŇOVÉ VRSTVY Z PROSTÉHO BETONU C25/30 | M3 | 110 | 0 |  |  |  | 0 |  | OTSKP 2018 |  | 2
PP |  |  |  | PODKLADNÍ A VÝPLŇOVÉ VRSTVY Z PROSTÉHO BETONU C25/30
VV |  |  |  | VK/95 pod UCH a UCB C20/25-XF3 110=110.000 [A]
TS |  |  |  | - dodání čerstvého betonu (betonové směsi) požadované kvality, jeho uložení do požadovaného tvaru při jakékoliv hustotě výztuže, konzistenci čerstvého betonu a způsobu hutnění, ošetření a ochranu betonu, - zhotovení nepropustného, mrazuvzdorného betonu a betonu požadované trvanlivosti a vlastností, - užití potřebných přísad a technologií výroby betonu, - zřízení pracovních a dilatačních spar, včetně potřebných úprav, výplně, vložek, opracování, očištění a ošetření, - bednění požadovaných konstr. (i ztracené) s úpravou dle požadované kvality povrchu betonu, včetně odbedňovacích a odskružovacích prostředků, - podpěrné konstr. (skruže) a lešení všech druhů pro bednění, uložení čerstvého betonu, výztuže a doplňkových konstr., vč. požadovaných otvorů, ochranných a bezpečnostních opatření a základů těchto konstrukcí a lešení, - vytvoření kotevních čel, kapes, nálitků, a sedel, - zřízení všech požadovaných otvorů, kapes, výklenků, prostupů, dutin, drážek a pod., vč. ztížení práce a úprav kolem nich, - úpravy pro osazení výztuže, doplňkových konstrukcí a vybavení, - úpravy povrchu pro položení požadované izolace, povlaků a nátěrů, případně vyspravení, - ztížení práce u kabelových a injektážních trubek a ostatních zařízení osazovaných do betonu, - konstrukce betonových kloubů, upevnění kotevních prvků a doplňkových konstrukcí, - nátěry zabraňující soudržnost betonu a bednění, - výplň, těsnění a tmelení spar a spojů, - opatření povrchů betonu izolací proti zemní vlhkosti v částech, kde přijdou do styku se zeminou nebo kamenivem, - případné zřízení spojovací vrstvy u základů, - úpravy pro osazení zařízení ochrany konstrukce proti vlivu bludných proudů
P | 51 | 45152 |  | PODKLADNÍ A VÝPLŇOVÉ VRSTVY Z KAMENIVA DRCENÉHO | M3 | 459 | 0 |  |  |  | 0 |  | OTSKP 2018 |  | 2
PP |  |  |  | PODKLADNÍ A VÝPLŇOVÉ VRSTVY Z KAMENIVA DRCENÉHO
VV |  |  |  | VK/76 7=7.000 [A] VK/97 u UCH a UCB 320=320.000 [B] VK/132+1333 u gabionů 32+100=132.000 [C] Celkem: A+B+C=459.000 [D]
TS |  |  |  | položka zahrnuje dodávku předepsaného kameniva, mimostaveništní a vnitrostaveništní dopravu a jeho uložení není-li v zadávací dokumentaci uvedeno jinak, jedná se o nakupovaný materiál
P | 52 | 45157 |  | PODKLADNÍ A VÝPLŇOVÉ VRSTVY Z KAMENIVA TĚŽENÉHO | M3 | 60 | 0 |  |  |  | 0 |  | OTSKP 2018 |  | 2
PP |  |  |  | PODKLADNÍ A VÝPLŇOVÉ VRSTVY Z KAMENIVA TĚŽENÉHO
VV |  |  |  | VK/152 výplň veget-tvárnic 60=60.000 [A]
TS |  |  |  | položka zahrnuje dodávku předepsaného kameniva, mimostaveništní a vnitrostaveništní dopravu a jeho uložení není-li v zadávací dokumentaci uvedeno jinak, jedná se o nakupovaný materiál
P | 53 | 45168 |  | PODKL A VÝPLŇ VRSTVY Z NEPROPUSTNÉ ZEMINY | M3 | 122 | 0 |  |  |  | 0 |  | OTSKP 2018 |  | 2
PP |  |  |  | PODKL A VÝPLŇ VRSTVY Z NEPROPUSTNÉ ZEMINY
VV |  |  |  | VK/96 u UCH a UCB C20/25-XF3 122=122.000 [A]
TS |  |  |  | položka zahrnuje dodávku předepsaného materiálu, mimostaveništní a vnitrostaveništní dopravu a jeho uložení není-li v zadávací dokumentaci uvedeno jinak, jedná se o nakupovaný jíl
P | 54 | 465512 |  | DLAŽBY Z LOMOVÉHO KAMENE NA MC | M3 | 8 | 0 |  |  |  | 0 |  | OTSKP 2019 |  | 2
PP |  |  |  | DLAŽBY Z LOMOVÉHO KAMENE NA MC
VV |  |  |  | VK/120 u horské vpusti tl 40cm C16/20-X0 15cm 15*0.4=6.000 [A] VK/155 ostatní 5*0.4=2.000 [B] Celkem: A+B=8.000 [C]
TS |  |  |  | položka zahrnuje: - nutné zemní práce (svahování, úpravu pláně a pod.) - zřízení spojovací vrstvy - zřízení lože dlažby z cementové malty předepsané kvality a předepsané tloušťky - dodávku a položení dlažby z lomového kamene do předepsaného tvaru - spárování, těsnění, tmelení a vyplnění spar MC případně s vyklínováním - úprava povrchu pro odvedení srážkové vody - nezahrnuje podklad pod dlažbu, vykazuje se samostatně položkami SD 45
P | 55 | 466922 |  | DLAŽBY VEGETAČNÍ Z BETONOVÝCH DLAŽDIC NA MC | M2 | 384 | 0 |  |  |  | 0 |  | OTSKP 2018 |  | 2
PP |  |  |  | DLAŽBY VEGETAČNÍ Z BETONOVÝCH DLAŽDIC NA MC
VV |  |  |  | VK/151 1600*(0.6*0.4)=384.000 [A]
TS |  |  |  | položka zahrnuje: - povrchovou úpravu podkladu - zřízení spojovací vrstvy - dodávku a uložení předepsaných dlažebních prvků do předepsaného tvaru - spárování, těsnění, tmelení a vyplnění spar případně s vyklínováním - úprava povrchu pro odvedení srážkové vody - výplň otvorů drnem nebo ornicí s osetím, případně kamenivem - výplň spar předepsaným materiálem - zahrnuje zřízení lože dlažbyz cementové malty předepsané kvality a v předepsané tloušťce - nutné zemní práce (svahování, úpravu pláně a pod.) - nezahrnuje podklad pod dlažbu, vykazuje se samostatně položkami SD 45
SD |  | 5 |  | Komunikace pozemní
P | 56 | 501101 |  | ZŘÍZENÍ KONSTRUKČNÍ VRSTVY TĚLESA ŽELEZNIČNÍHO SPODKU ZE ŠTĚRKODRTI NOVÉ | M3 | 3080 | 0 |  |  |  | 0 |  | OTSKP 2018 |  | 2
PP |  |  |  | ZŘÍZENÍ KONSTRUKČNÍ VRSTVY TĚLESA ŽELEZNIČNÍHO SPODKU ZE ŠTĚRKODRTI NOVÉ
VV |  |  |  | VK/21 3080=3 080.000 [A]
TS |  |  |  | 1. Položka obsahuje: – nákup a dodání štěrkodrtě v požadované kvalitě podle zadávací dokumentace – očištění podkladu, případně zřízení spojovací vrstvy – uložení štěrkodrtě dle předepsaného technologického předpisu – zřízení podkladní nebo konstrukční vrstvy ze štěrkodrtě bez rozlišení šířky, pokládání vrstvy po etapách, případně dílčích vrstvách, včetně pracovních spar a spojů – hutnění na předepsanou míru hutnění – průkazní zkoušky, kontrolní zkoušky a kontrolní měření – úpravu napojení, ukončení a těsnění podél odvodňovacích zařízení, vpustí, šachet apod. – těsnění, tmelení a výplň spar a otvorů – ošetření úložiště po celou dobu práce v něm vč. klimatických opatření – ztížení v okolí inženýrských vedení, konstrukcí a objektů a jejich dočasné zajištění – ztížení provádění včetně hutnění ve ztížených podmínkách a stísněných prostorech – úpravu povrchu vrstvy 2. Položka neobsahuje: X 3. Způsob měření: Měří se metr krychlový.
P | 57 | 501102 |  | ZŘÍZENÍ KONSTRUKČNÍ VRSTVY TĚLESA ŽELEZNIČNÍHO SPODKU ZE ŠTĚRKODRTI RECYKLOVANÉ | M3 | 1340 | 0 |  |  |  | 0 |  | OTSKP 2018 |  | 2
PP |  |  |  | ZŘÍZENÍ KONSTRUKČNÍ VRSTVY TĚLESA ŽELEZNIČNÍHO SPODKU ZE ŠTĚRKODRTI RECYKLOVANÉ
VV |  |  |  | VK/22 1340=1 340.000 [A]
TS |  |  |  | 1. Položka obsahuje: – recyklaci kameniva, popř. nákup a dodání recyklované štěrkodrtě v požadované kvalitě podle zadávací dokumentace – přezkoušení kvality recyklovaného materiálu – zřízení, provoz a demontáž recyklačního zařízení včetně dopravy – dopravu recyklovaného kameniva z recyklační základny na místo určení včetně případných překládek na jiný dopravní prostředek nebo meziskladování – očištění podkladu, případně zřízení spojovací vrstvy – uložení štěrkodrtě dle předepsaného technologického předpisu – zřízení podkladní nebo konstrukční vrstvy ze štěrkodrtě bez rozlišení šířky, pokládání vrstvy po etapách, případně dílčích vrstvách, včetně pracovních spar a spojů – hutnění na předepsanou míru hutnění – průkazní zkoušky, kontrolní zkoušky a kontrolní měření – úpravu napojení, ukončení a těsnění podél odvodňovacích zařízení, vpustí, šachet apod. – těsnění, tmelení a výplň spar a otvorů – ošetření úložiště po celou dobu práce v něm vč. klimatických opatření – ztížení v okolí inženýrských vedení, konstrukcí a objektů a jejich dočasné zajištění – ztížení provádění včetně hutnění ve ztížených podmínkách a stísněných prostorech – úpravu povrchu vrstvy 2. Položka neobsahuje: X 3. Způsob měření: Měří se metr krychlový.
P | 58 | 501410 |  | ZŘÍZENÍ KONSTRUKČNÍ VRSTVY TĚLESA ŽELEZNIČNÍHO SPODKU ZE ZEMINY ZLEPŠENÉ (STABILIZOVANÉ) CEMENTEM | M3 | 125 | 0 |  |  |  | 0 |  | OTSKP 2018 |  | 2
PP |  |  |  | ZŘÍZENÍ KONSTRUKČNÍ VRSTVY TĚLESA ŽELEZNIČNÍHO SPODKU ZE ZEMINY ZLEPŠENÉ (STABILIZOVANÉ) CEMENTEM
VV |  |  |  | VK/32 125=125.000 [A]
TS |  |  |  | 1. Položka obsahuje: – nákup a dodání materiálů pro uvedenou stabilizaci v požadované kvalitě podle zadávací dokumentace, včetně pojiva – očištění podkladu případně zřízení spojovací vrstvy – uložení materiálů pro stabilizaci dle předepsaného technologického předpisu – zřízení vrstvy na místě nebo z dovezeného materiálu (z mísícího centra), bez rozlišení šířky, pokládání vrstvy po etapách, příp. dílčích vrstvách, včetně pracovních spar a spojů – hutnění na předepsanou míru hutnění – průkazní zkoušky, kontrolní zkoušky a kontrolní měření – úpravu napojení, ukončení a těsnění podél odvodňovacích zařízení, vpustí, šachet apod. – těsnění, tmelení a výplň spar a otvorů – ošetření úložiště po celou dobu práce v něm včetně klimatických opatření – ztížení v okolí vedení, konstrukcí a objektů a jejich dočasné zajištění – ztížení provádění vč. hutnění ve ztížených podmínkách a stísněných prostorech – úpravu povrchu vrstvy 2. Položka neobsahuje: X 3. Způsob měření: Měří se metr krychlový.
P | 59 | 502941 |  | ZŘÍZENÍ KONSTRUKČNÍ VRSTVY TĚLESA ŽELEZNIČNÍHO SPODKU Z GEOTEXTILIE | M2 | 11070 | 0 |  |  |  | 0 |  | OTSKP 2018 |  | 2
PP |  |  |  | ZŘÍZENÍ KONSTRUKČNÍ VRSTVY TĚLESA ŽELEZNIČNÍHO SPODKU Z GEOTEXTILIE
VV |  |  |  | VK/23 11070=11 070.000 [A]
TS |  |  |  | 1. Položka obsahuje: – nákup a dodání geosyntetika v požadované kvalitě – očištění a urovnání podkladu – uložení geosyntetika dle předepsaného technologického předpisu – zřízení konstrukční vrstvy z geosyntetika bez rozlišení šířky, pokládání vrstvy po etapách, včetně pracovních spar a spojů – průkazní zkoušky, kontrolní zkoušky a kontrolní měření – úpravu napojení, ukončení a těsnění podél trativodů, vpustí, šachet a pod. – úpravu povrchu vrstvy 2. Položka neobsahuje: X 3. Způsob měření: Měří se metr čtverečný projektované nebo skutečné plochy, přičemž do výměry je již zahrnuto ztratné, přesahy, prořezy.
SD |  | 8 |  | Trubní vedení
P | 60 | 87433 |  | POTRUBÍ Z TRUB PLASTOVÝCH ODPADNÍCH DN DO 150MM | M | 8 | 0 |  |  |  | 0 |  | OTSKP 2018 |  | 2
PP |  |  |  | POTRUBÍ Z TRUB PLASTOVÝCH ODPADNÍCH DN DO 150MM
VV |  |  |  | VK/74 8=8.000 [A]
TS |  |  |  | položky pro zhotovení potrubí platí bez ohledu na sklon zahrnuje: - výrobní dokumentaci (včetně technologického předpisu) - dodání veškerého trubního a pomocného materiálu (trouby, trubky, tvarovky, spojovací a těsnící materiál a pod.), podpěrných, závěsných a upevňovacích prvků, včetně potřebných úprav - úprava a příprava podkladu a podpěr, očištění a ošetření podkladu a podpěr - zřízení plně funkčního potrubí, kompletní soustavy, podle příslušného technologického předpisu - zřízení potrubí i jednotlivých částí po etapách, včetně pracovních spar a spojů, pracovního zaslepení konců a pod. - úprava prostupů, průchodů šachtami a komorami, okolí podpěr a vyústění, zaústění, napojení, vyvedení a upevnění odpad. výustí - ochrana potrubí nátěrem (vč. úpravy povrchu), případně izolací, nejsou-li tyto práce předmětem jiné položky - úprava, očištění a ošetření prostoru kolem potrubí - položky platí pro práce prováděné v prostoru zapaženém i nezapaženém a i v kolektorech, chráničkách - položky zahrnují i práce spojené s nutnými obtoky, převáděním a čerpáním vody nezahrnuje zkoušky vodotěsnosti a televizní prohlídku
P | 61 | 87444 |  | POTRUBÍ Z TRUB PLASTOVÝCH ODPADNÍCH DN DO 250MM | M | 150 | 0 |  |  |  | 0 |  | OTSKP 2018 |  | 2
PP |  |  |  | POTRUBÍ Z TRUB PLASTOVÝCH ODPADNÍCH DN DO 250MM
VV |  |  |  | VK/75 150=150.000 [A]
TS |  |  |  | položky pro zhotovení potrubí platí bez ohledu na sklon zahrnuje: - výrobní dokumentaci (včetně technologického předpisu) - dodání veškerého trubního a pomocného materiálu (trouby, trubky, tvarovky, spojovací a těsnící materiál a pod.), podpěrných, závěsných a upevňovacích prvků, včetně potřebných úprav - úprava a příprava podkladu a podpěr, očištění a ošetření podkladu a podpěr - zřízení plně funkčního potrubí, kompletní soustavy, podle příslušného technologického předpisu - zřízení potrubí i jednotlivých částí po etapách, včetně pracovních spar a spojů, pracovního zaslepení konců a pod. - úprava prostupů, průchodů šachtami a komorami, okolí podpěr a vyústění, zaústění, napojení, vyvedení a upevnění odpad. výustí - ochrana potrubí nátěrem (vč. úpravy povrchu), případně izolací, nejsou-li tyto práce předmětem jiné položky - úprava, očištění a ošetření prostoru kolem potrubí - položky platí pro práce prováděné v prostoru zapaženém i nezapaženém a i v kolektorech, chráničkách - položky zahrnují i práce spojené s nutnými obtoky, převáděním a čerpáním vody nezahrnuje zkoušky vodotěsnosti a televizní prohlídku
P | 62 | 87646 |  | CHRÁNIČKY Z TRUB PLASTOVÝCH DN DO 400MM | M | 3 | 0 |  |  |  | 0 |  | OTSKP 2018 |  | 2
PP |  |  |  | CHRÁNIČKY Z TRUB PLASTOVÝCH DN DO 400MM
VV |  |  |  | VK/154 3=3.000 [A]
TS |  |  |  | položky pro zhotovení potrubí platí bez ohledu na sklon zahrnuje: - výrobní dokumentaci (včetně technologického předpisu) - dodání veškerého trubního a pomocného materiálu (trouby, trubky, tvarovky, spojovací a těsnící materiál a pod.), podpěrných, závěsných a upevňovacích prvků, včetně potřebných úprav - úprava a příprava podkladu a podpěr, očištění a ošetření podkladu a podpěr - zřízení plně funkčního potrubí, kompletní soustavy, podle příslušného technologického předpisu - zřízení potrubí i jednotlivých částí po etapách, včetně pracovních spar a spojů, pracovního zaslepení konců a pod. - úprava prostupů, průchodů šachtami a komorami, okolí podpěr a vyústění, zaústění, napojení, vyvedení a upevnění odpad. výustí - ochrana potrubí nátěrem (vč. úpravy povrchu), případně izolací, nejsou-li tyto práce předmětem jiné položky - úprava, očištění a ošetření prostoru kolem potrubí včetně případně předepsaného utěsnění konců chrániček - položky platí pro práce prováděné v prostoru zapaženém i nezapaženém a i v kolektorech, chráničkách
P | 63 | 894145 |  | ŠACHTY KANALIZAČNÍ Z BETON DÍLCŮ NA POTRUBÍ DN DO 300MM | KUS | 5 | 0 |  |  |  | 0 |  | OTSKP 2018 |  | 2
PP |  |  |  | ŠACHTY KANALIZAČNÍ Z BETON DÍLCŮ NA POTRUBÍ DN DO 300MM
VV |  |  |  | kanalizační 5=5.000 [A]
TS |  |  |  | položka zahrnuje: - poklopy s rámem, mříže s rámem, stupadla, žebříky, stropy z bet. dílců a pod. - předepsané betonové skruže, prefabrikované nebo monolitické betonové dno - dodání dílce požadovaného tvaru a vlastností, jeho skladování, doprava a osazení do definitivní polohy, včetně komplexní technologie výroby a montáže dílců, ošetření a ochrana dílců, - u dílců železobetonových a předpjatých veškerá výztuž, případně i tuhé kovové prvky a závěsná oka, - úpravy a zařízení pro uložení a transport dílce, - veškeré požadované úpravy dílců, včetně doplňkových konstrukcí a vybavení, - sestavení dílce na stavbě včetně montážních zařízení, plošin a prahů a pod., - výplň, těsnění a tmelení spár a spojů, - očištění a ošetření úložných ploch, - zednické výpomoce pro montáž dílců, - označení dílce výrobním štítkem nebo jiným způsobem, - úpravy dílce pro dodržení požadované přesnosti jeho osazení, včetně případných měření, - veškerá zařízení pro zajištění stability v každém okamžiku - předepsané podkladní konstrukce
P | 64 | 895823 |  | DRENÁŽNÍ ŠACHTICE KONTROLNÍ Z PLAST DÍLCŮ ŠK 100 | KUS | 25 | 0 |  |  |  | 0 |  | OTSKP 2018 |  | 2
PP |  |  |  | DRENÁŽNÍ ŠACHTICE KONTROLNÍ Z PLAST DÍLCŮ ŠK 100
VV |  |  |  | drenážní - 1vstup + 2 vstupy + 3 vstupy 4+20+1=25.000 [A]
TS |  |  |  | položka zahrnuje: - poklopy s rámem z předepsaného materiálu a tvaru - předepsané plastové skruže, dno a není-li uvedeno jinak i podkladní vrstvu (z kameniva nebo betonu). - výplň, těsnění a tmelení spár a spojů, - očištění a ošetření úložných ploch, - předepsané podkladní konstrukce
P | 65 | 89721 |  | VPUSŤ KANALIZAČNÍ HORSKÁ KOMPLETNÍ MONOLITICKÁ BETONOVÁ | KUS | 5 | 0 |  |  |  | 0 |  | OTSKP 2018 |  | 2
PP |  |  |  | VPUSŤ KANALIZAČNÍ HORSKÁ KOMPLETNÍ MONOLITICKÁ BETONOVÁ
VV |  |  |  | VK/111 5=5.000 [A]
TS |  |  |  | položka zahrnuje: - mříže s rámem, koše na bahno, - dodání čerstvého betonu (betonové směsi) požadované kvality, jeho uložení do požadovaného tvaru při jakékoliv hustotě výztuže, konzistenci čerstvého betonu a způsobu hutnění, ošetření a ochranu betonu, - zhotovení nepropustného, mrazuvzdorného betonu a betonu požadované trvanlivosti a vlastností, - užití potřebných přísad a technologií výroby betonu, - zřízení pracovních a dilatačních spar, včetně potřebných úprav, výplně, vložek, opracování, očištění a ošetření, - bednění požadovaných konstr. (i ztracené) s úpravou dle požadované kvality povrchu betonu, včetně odbedňovacích a odskružovacích prostředků, - zřízení všech požadovaných otvorů, kapes, výklenků, prostupů, dutin, drážek a pod., vč. ztížení práce a úprav kolem nich, - nátěry zabraňující soudržnost betonu a bednění, - výplň, těsnění a tmelení spar a spojů, - opatření povrchů betonu izolací proti zemní vlhkosti v částech, kde přijdou do styku se zeminou nebo kamenivem, - předepsané podkladní konstrukce
SD |  | 9 |  | Ostatní konstrukce a práce, bourání
P | 66 | 78383 |  | NÁTĚRY BETON KONSTR TYP S4 (OS-C) | M2 | 6800 | 0 |  |  |  | 0 |  | OTSKP 2018 |  | 2
PP |  |  |  | NÁTĚRY BETON KONSTR TYP S4 (OS-C)
VV |  |  |  | VK/98 u UCH a UCB 2x 3400*2=6 800.000 [A]
TS |  |  |  | - položka zahrnuje kompletní povlaky (i různobarevné), včetně úpravy podkladu (odmaštění, odstranění starých nátěrů a nečistot) a jeho vyspravení, provedení nátěru předepsaným postupem a splnění všech požadavků daných technologickým předpisem.
P | 67 | 935222 |  | PŘÍKOPOVÉ ŽLABY Z BETON TVÁRNIC ŠÍŘ DO 900MM DO BETONU TL 100MM | M | 243 | 0 |  |  |  | 0 |  | OTSKP 2018 |  | 2
PP |  |  |  | PŘÍKOPOVÉ ŽLABY Z BETON TVÁRNIC ŠÍŘ DO 900MM DO BETONU TL 100MM
VV |  |  |  | VK/82 TZZ4a 810*0.3=243.000 [A]
TS |  |  |  | položka zahrnuje: - dodávku a uložení příkopových tvárnic předepsaného rozměru a kvality - dodání a rozprostření lože z předepsaného materiálu v předepsané kvalitěa v předepsané tloušťce - veškerou manipulaci s materiálem, vnitrostaveništní i mimostaveništní dopravu - ukončení, patky, spárování - měří se v metrech běžných délky osy žlabu
P | 68 | 935232 |  | PŘÍKOPOVÉ ŽLABY Z BETON TVÁRNIC ŠÍŘ DO 1200MM DO BETONU TL 100MM | M | 798 | 0 |  |  |  | 0 |  | OTSKP 2018 |  | 2
PP |  |  |  | PŘÍKOPOVÉ ŽLABY Z BETON TVÁRNIC ŠÍŘ DO 1200MM DO BETONU TL 100MM
VV |  |  |  | VK/81 TZZ3 2660*0.3=798.000 [A]
TS |  |  |  | položka zahrnuje: - dodávku a uložení příkopových tvárnic předepsaného rozměru a kvality - dodání a rozprostření lože z předepsaného materiálu v předepsané kvalitěa v předepsané tloušťce - veškerou manipulaci s materiálem, vnitrostaveništní i mimostaveništní dopravu - ukončení, patky, spárování - měří se v metrech běžných délky osy žlabu
P | 69 | 935903 |  | ŽLABY A RIGOLY Z PŘÍKOPOVÝCH ŽLABŮ (VČETNĚ POKLOPŮ A MŘÍŽÍ) UCB 0 | M | 15 | 0 |  |  |  | 0 |  | OTSKP 2018 |  | 2
PP |  |  |  | ŽLABY A RIGOLY Z PŘÍKOPOVÝCH ŽLABŮ (VČETNĚ POKLOPŮ A MŘÍŽÍ) UCB 0
VV |  |  |  | VK/92 UCB0 15=15.000 [A]
TS |  |  |  | 1. Položka obsahuje: – veškeré práce a materiál obsažený v názvu položky 2. Položka neobsahuje: X 3. Způsob měření: Měří se metr délkový.
P | 70 | 935905 |  | ŽLABY A RIGOLY Z PŘÍKOPOVÝCH ŽLABŮ (VČETNĚ POKLOPŮ A MŘÍŽÍ) UCB 1 | M | 80 | 0 |  |  |  | 0 |  | OTSKP 2018 |  | 2
PP |  |  |  | ŽLABY A RIGOLY Z PŘÍKOPOVÝCH ŽLABŮ (VČETNĚ POKLOPŮ A MŘÍŽÍ) UCB 1
VV |  |  |  | VK/93 UCB1 80=80.000 [A]
TS |  |  |  | 1. Položka obsahuje: – veškeré práce a materiál obsažený v názvu položky 2. Položka neobsahuje: X 3. Způsob měření: Měří se metr délkový.
P | 71 | 935906 |  | ŽLABY A RIGOLY Z PŘÍKOPOVÝCH ŽLABŮ (VČETNĚ POKLOPŮ A MŘÍŽÍ) UCH 1 | M | 85 | 0 |  |  |  | 0 |  | OTSKP 2018 |  | 2
PP |  |  |  | ŽLABY A RIGOLY Z PŘÍKOPOVÝCH ŽLABŮ (VČETNĚ POKLOPŮ A MŘÍŽÍ) UCH 1
VV |  |  |  | VK/91 UCH1 85=85.000 [A]
TS |  |  |  | 1. Položka obsahuje: – veškeré práce a materiál obsažený v názvu položky 2. Položka neobsahuje: X 3. Způsob měření: Měří se metr délkový.
P | 72 | 96615A |  | BOURÁNÍ KONSTRUKCÍ Z PROSTÉHO BETONU - BEZ DOPRAVY | M3 | 23 | 0 |  |  |  | 0 |  | OTSKP 2018 |  | 2
PP |  |  |  | BOURÁNÍ KONSTRUKCÍ Z PROSTÉHO BETONU - BEZ DOPRAVY
VV |  |  |  | VK/141 podkl-bet, zákl-stožárů 20=20.000 [A] VK/142 bet-šachty-trativodu 3=3.000 [B] Celkem: A+B=23.000 [C]
TS |  |  |  | položka zahrnuje: - rozbourání konstrukce bez ohledu na použitou technologii - veškeré pomocné konstrukce (lešení a pod.) - veškerou manipulaci s vybouranou sutí a hmotami, kromě vodorovné dopravy, včetně uložení na skládku. Nezahrnuje poplatek za skládku, který se vykazuje v položce 0141** (s výjimkou malého množství bouraného materiálu, kde je možné poplatek zahrnout do jednotkové ceny bourání – tento fakt musí být uveden v doplňujícím textu k položce) - veškeré další práce plynoucí z technologického předpisu a z platných předpisů
P | 73 | 96615B |  | BOURÁNÍ KONSTRUKCÍ Z PROSTÉHO BETONU - DOPRAVA | tkm | 7470 | 0 |  |  |  | 0 |  | OTSKP 2018 |  | 2
PP |  |  |  | BOURÁNÍ KONSTRUKCÍ Z PROSTÉHO BETONU - DOPRAVA
VV |  |  |  | 12km RS Valcha 96615A (23*2.5)*12=690.000 [A] 96657 žlab (300*0.5*2.5)*12=4 500.000 [B] 969234 potr (380*0.2*2.5)*12=2 280.000 [C] Celkem: A+B+C=7 470.000 [D]
TS |  |  |  | Položka zahrnuje samostatnou dopravu suti a vybouraných hmot. Množství se určí jako součin hmotnosti [t] a požadované vzdálenosti [km].
P | 74 | 96657 |  | ODSTRANĚNÍ ŽLABŮ Z DÍLCŮ (VČET ŠTĚRBINOVÝCH) ŠÍŘKY 500MM | M | 300 | 0 |  |  |  | 0 |  | OTSKP 2018 |  | 2
PP |  |  |  | ODSTRANĚNÍ ŽLABŮ Z DÍLCŮ (VČET ŠTĚRBINOVÝCH) ŠÍŘKY 500MM
VV |  |  |  | VK/146 přík-žlaby 300=300.000 [A]
TS |  |  |  | - zahrnuje vybourání žlabů včetně podkladních vrstev a eventuelních mříží - zahrnuje veškerou manipulaci s vybouranou sutí a hmotami včetně uložení na skládku - nezahrnuje poplatek za skládku, vykáže se v samostatné položce 014** (s výjimkou malého množství bouraného materiálu, kde je možné poplatek zahrnout do jednotkové ceny bourání – tento fakt musí být uveden v doplňujícím textu k položce)
P | 75 | 969234 |  | VYBOURÁNÍ POTRUBÍ DN DO 200MM KANALIZAČ | M | 380 | 0 |  |  |  | 0 |  | OTSKP 2018 |  | 2
PP |  |  |  | VYBOURÁNÍ POTRUBÍ DN DO 200MM KANALIZAČ
VV |  |  |  | VK/143 bour-trativodu 380=380.000 [A]
TS |  |  |  | - položka zahrnuje veškerou manipulaci s vybouranou sutí a hmotami včetně uložení na skládku. Nezahrnuje poplatek za skládku, který se vykazuje v položce 0141** (s výjimkou malého množství bouraného materiálu, kde je možné poplatek zahrnout do jednotkové ceny bourání – tento fakt musí být uveden v doplňujícím textu k položce) - položka zahrnuje veškeré další práce plynoucí z technologického předpisu a z platných předpisů

## SO 93-33-11.1
SŽDC05 |  |  |  | Příloha k formuláři pro ocenění nabídky | [10 empty] | 3
6
S | Stavba: | 5323720006-zm16 |  | Uzel Plzeň, 5.stavba - Lobzy - Koterov | [6 empty] | D.2.1.1 |  | Aspe | 0,00 | 2
O | Objekt: | D.2.1.1 |  | Železniční spodek a svršek | [9 empty] | 15,00 | 2
Typ | Poř. číslo | Kód položky | Varianta | Název položky | MJ | Množství | Jednotková hmotnost | Celková hmotnost |  |  | Jednotková cena |  | Cenové soustavy | 21,00 | 2
Dodávka
[9 empty] | Jednotková | Celkem | Jednotková | Celkem |  |  |  | Počet položek s nulovou cenou
O1 |  | SO 93-33-11.1 |  | Lobzy - Plzeň-Koterov, železniční spodek, provizorní stav - křížení se silnicí I/20
SD |  | 015 |  | Poplatky za likvidaci odpadů
P | 1 | 015111 |  | POPLATKY ZA LIKVIDACI ODPADŮ NEKONTAMINOVANÝCH - 17 05 04 VYTĚŽENÉ ZEMINY A HORNINY - I. TŘÍDA TĚŽITELNOSTI | T | 750 | 0 |  |  |  | 0 |  | OTSKP 2018 |  | 2
PP |  |  |  | POPLATKY ZA LIKVIDACI ODPADŮ NEKONTAMINOVANÝCH - 17 05 04 VYTĚŽENÉ ZEMINY A HORNINY - I. TŘÍDA TĚŽITELNOSTI
VV |  |  |  | 27km lom Lomnička 12110B - VK/11 (2500*0.15)*2=750.000 [A]
TS |  |  |  | 1. Položka obsahuje: – veškeré poplatky provozovateli skládky, recyklační linky nebo jiného zařízení na zpracování nebo likvidaci odpadů související s převzetím, uložením, zpracováním nebo likvidací odpadu 2. Položka neobsahuje: – náklady spojené s dopravou odpadu z místa stavby na místo převzetí provozovatelem skládky, recyklační linky nebo jiného zařízení na zpracování nebo likvidaci odpadů 3. Způsob měření: Tunou se rozumí hmotnost odpadu vytříděného v souladu se zákonem č. 185/2001 Sb., o nakládání s odpady, v platném znění.
P | 2 | 015112 |  | POPLATKY ZA LIKVIDACŮ ODPADŮ NEKONTAMINOVANÝCH - 17 05 04 VYTĚŽENÉ ZEMINY A HORNINY - II. TŘÍDA TĚŽITELNOSTI | T | 510 | 0 |  |  |  | 0 |  | OTSKP 2018 |  | 2
PP |  |  |  | POPLATKY ZA LIKVIDACŮ ODPADŮ NEKONTAMINOVANÝCH - 17 05 04 VYTĚŽENÉ ZEMINY A HORNINY - II. TŘÍDA TĚŽITELNOSTI
VV |  |  |  | 27km lom Lomnička 12283B - VK/2 (510/2)*2=510.000 [A]
TS |  |  |  | 1. Položka obsahuje: – veškeré poplatky provozovateli skládky, recyklační linky nebo jiného zařízení na zpracování nebo likvidaci odpadů související s převzetím, uložením, zpracováním nebo likvidací odpadu 2. Položka neobsahuje: – náklady spojené s dopravou odpadu z místa stavby na místo převzetí provozovatelem skládky, recyklační linky nebo jiného zařízení na zpracování nebo likvidaci odpadů 3. Způsob měření: Tunou se rozumí hmotnost odpadu vytříděného v souladu se zákonem č. 185/2001 Sb., o nakládání s odpady, v platném znění.
P | 3 | 015140 |  | POPLATKY ZA LIKVIDACI ODPADŮ NEKONTAMINOVANÝCH - 17 01 01 BETON Z DEMOLIC OBJEKTŮ, ZÁKLADŮ TV | T | 25 | 0 |  |  |  | 0 |  | OTSKP 2018 |  | 2
PP |  |  |  | POPLATKY ZA LIKVIDACI ODPADŮ NEKONTAMINOVANÝCH - 17 01 01 BETON Z DEMOLIC OBJEKTŮ, ZÁKLADŮ TV
VV |  |  |  | 12km RS Valcha 96615B - VK/101 bour-základů, podkl-bet apod. (10*2.5)=25.000 [A]
TS |  |  |  | 1. Položka obsahuje: – veškeré poplatky provozovateli skládky, recyklační linky nebo jiného zařízení na zpracování nebo likvidaci odpadů související s převzetím, uložením, zpracováním nebo likvidací odpadu 2. Položka neobsahuje: – náklady spojené s dopravou odpadu z místa stavby na místo převzetí provozovatelem skládky, recyklační linky nebo jiného zařízení na zpracování nebo likvidaci odpadů 3. Způsob měření: Tunou se rozumí hmotnost odpadu vytříděného v souladu se zákonem č. 185/2001 Sb., o nakládání s odpady, v platném znění.
P | 4 | R015111 |  | POPLATKY ZA LIKVIDACI ODPADŮ NEKONTAMINOVANÝCH - 17 05 04 VYTĚŽENÉ ZEMINY A HORNINY - I. TŘÍDA TĚŽITELNOSTI - OLEŠNÍK | T | 980 | 0 |  |  |  | 0 |  | OTSKP 2018 |  | 2
PP |  |  |  | POPLATKY ZA LIKVIDACI ODPADŮ NEKONTAMINOVANÝCH - 17 05 04 VYTĚŽENÉ ZEMINY A HORNINY - I. TŘÍDA TĚŽITELNOSTI - OLEŠNÍK
VV |  |  |  | 140km sanace Olešník VK/1 polovina 140km na Olešník, odpočet pro zásypy, násypy 275 (510-275)*2=470.000 [A] VK/2 140km na Olešník (510/2)*2=510.000 [B] Celkem: A+B=980.000 [C]
TS |  |  |  | 1. Položka obsahuje: – veškeré poplatky provozovateli skládky, recyklační linky nebo jiného zařízení na zpracování nebo likvidaci odpadů související s převzetím, uložením, zpracováním nebo likvidací odpadu 2. Položka neobsahuje: – náklady spojené s dopravou odpadu z místa stavby na místo převzetí provozovatelem skládky, recyklační linky nebo jiného zařízení na zpracování nebo likvidaci odpadů 3. Způsob měření: Tunou se rozumí hmotnost odpadu vytříděného v souladu se zákonem č. 185/2001 Sb., o nakládání s odpady, v platném znění.
SD |  | 1 |  | Zemní práce
P | 5 | 12110A |  | SEJMUTÍ ORNICE NEBO LESNÍ PŮDY - BEZ DOPRAVY | M3 | 375 | 0 |  |  |  | 0 |  | OTSKP 2018 |  | 2
PP |  |  |  | SEJMUTÍ ORNICE NEBO LESNÍ PŮDY - BEZ DOPRAVY
VV |  |  |  | 27km lom Lomnička VK/11 2500*0.15=375.000 [A]
TS |  |  |  | položka zahrnuje sejmutí ornice bez ohledu na tloušťku vrstvy nezahrnuje uložení na trvalou skládku
P | 6 | 12110B |  | SEJMUTÍ ORNICE NEBO LESNÍ PŮDY - DOPRAVA | M3KM | 10125 | 0 |  |  |  | 0 |  | OTSKP 2018 |  | 2
PP |  |  |  | SEJMUTÍ ORNICE NEBO LESNÍ PŮDY - DOPRAVA
VV |  |  |  | 27km lom Lomnička VK/11 (2500*0.15)*27=10 125.000 [A]
TS |  |  |  | Položka zahrnuje samostatnou dopravu zeminy. Množství se určí jako součin kubatutry [m3] a požadované vzdálenosti [km].
P | 7 | 12273A |  | ODKOPÁVKY A PROKOPÁVKY OBECNÉ TŘ. I - BEZ DOPRAVY | M3 | 510 | 0 |  |  |  | 0 |  | OTSKP 2018 |  | 2
PP |  |  |  | ODKOPÁVKY A PROKOPÁVKY OBECNÉ TŘ. I - BEZ DOPRAVY
VV |  |  |  | VK/1 polovina 140km na Olešník, odpočet pro zásypy, násypy 275 510=510.000 [A]
TS |  |  |  | položka zahrnuje: - svislá doprava, přemístění, přeložení, manipulace s výkopkem - kompletní provedení vykopávky nezapažené i zapažené - ošetření výkopiště po celou dobu práce v něm vč. klimatických opatření - ztížení vykopávek v blízkosti podzemního vedení, konstrukcí a objektů vč. jejich dočasného zajištění - ztížení pod vodou, v okolí výbušnin, ve stísněných prostorech a pod. - příplatek za lepivost - těžení po vrstvách, pásech a po jiných nutných částech (figurách) - čerpání vody vč. čerpacích jímek, potrubí a pohotovostní čerpací soupravy (viz ustanovení k pol. 1151,2) - potřebné snížení hladiny podzemní vody - těžení a rozpojování jednotlivých balvanů - vytahování a nošení výkopku - svahování a přesvah. svahů do konečného tvaru, výměna hornin v podloží a v pláni znehodnocené klimatickými vlivy - ruční vykopávky, odstranění kořenů a napadávek - pažení, vzepření a rozepření vč. přepažování (vyjma štětových stěn) - úpravu, ochranu a očištění dna, základové spáry, stěn a svahů - zhutnění podloží, případně i svahů vč. svahování - zřízení stupňů v podloží a lavic na svazích, není-li pro tyto práce zřízena samostatná položka - udržování výkopiště a jeho ochrana proti vodě - odvedení nebo obvedení vody v okolí výkopiště a ve výkopišti - třídění výkopku - veškeré pomocné konstrukce umožňující provedení vykopávky (příjezdy, sjezdy, nájezdy, lešení, podpěr. konstr., přemostění, zpevněné plochy, zakrytí a pod.) - nezahrnuje uložení zeminy (na skládku, do násypu) ani poplatky za skládku, vykazují se v položce č.0141**
P | 8 | 12273B |  | ODKOPÁVKY A PROKOPÁVKY OBECNÉ TŘ. I - DOPRAVA | M3KM | 34275 | 0 |  |  |  | 0 |  | OTSKP 2018 |  | 2
PP |  |  |  | ODKOPÁVKY A PROKOPÁVKY OBECNÉ TŘ. I - DOPRAVA
VV |  |  |  | VK/1 polovina 140km na Olešník, odpočet pro zásypy, násypy 275 (510-275)*140=32 900.000 [A] výkopek do násypu - vnitrostaveništní doprava a možný přesun po stavbě 275*5=1 375.000 [B] Celkem: A+B=34 275.000 [C]
TS |  |  |  | Položka zahrnuje samostatnou dopravu zeminy. Množství se určí jako součin kubatutry [m3] a požadované vzdálenosti [km].
P | 9 | 12283A |  | ODKOPÁVKY A PROKOPÁVKY OBECNÉ TŘ. II - BEZ DOPRAVY | M3 | 510 | 0 |  |  |  | 0 |  | OTSKP 2018 |  | 2
PP |  |  |  | ODKOPÁVKY A PROKOPÁVKY OBECNÉ TŘ. II - BEZ DOPRAVY
VV |  |  |  | 27km lom Lomnička VK/2 510/2=255.000 [A] VK/2 140km na Olešník 510/2=255.000 [B] Celkem: A+B=510.000 [C]
TS |  |  |  | položka zahrnuje: - svislá doprava, přemístění, přeložení, manipulace s výkopkem - kompletní provedení vykopávky nezapažené i zapažené - ošetření výkopiště po celou dobu práce v něm vč. klimatických opatření - ztížení vykopávek v blízkosti podzemního vedení, konstrukcí a objektů vč. jejich dočasného zajištění - ztížení pod vodou, v okolí výbušnin, ve stísněných prostorech a pod. - těžení po vrstvách, pásech a po jiných nutných částech (figurách) - čerpání vody vč. čerpacích jímek, potrubí a pohotovostní čerpací soupravy (viz ustanovení k pol. 1151,2) - potřebné snížení hladiny podzemní vody - těžení a rozpojování jednotlivých balvanů - vytahování a nošení výkopku - svahování a přesvah. svahů do konečného tvaru, výměna hornin v podloží a v pláni znehodnocené klimatickými vlivy - eventuelně nutné druhotné rozpojení odstřelené horniny - ruční vykopávky, odstranění kořenů a napadávek - pažení, vzepření a rozepření vč. přepažování (vyjma štětových stěn) - úpravu, ochranu a očištění dna, základové spáry, stěn a svahů - zhutnění podloží, případně i svahů vč. svahování - zřízení stupňů v podloží a lavic na svazích, není-li pro tyto práce zřízena samostatná položka - udržování výkopiště a jeho ochrana proti vodě - odvedení nebo obvedení vody v okolí výkopiště a ve výkopišti - třídění výkopku - veškeré pomocné konstrukce umožňující provedení vykopávky (příjezdy, sjezdy, nájezdy, lešení, podpěr. konstr., přemostění, zpevněné plochy, zakrytí a pod.) - nezahrnuje uložení zeminy (na skládku, do násypu) ani poplatky za skládku, vykazují se v položce č.0141**
P | 10 | 12283B |  | ODKOPÁVKY A PROKOPÁVKY OBECNÉ TŘ. II - DOPRAVA | M3KM | 42585 | 0 |  |  |  | 0 |  | OTSKP 2018 |  | 2
PP |  |  |  | ODKOPÁVKY A PROKOPÁVKY OBECNÉ TŘ. II - DOPRAVA
VV |  |  |  | 27km lom Lomnička VK/2 (510/2)*27=6 885.000 [A] VK/2 140km na Olešník (510/2)*140=35 700.000 [B] Celkem: A+B=42 585.000 [C]
TS |  |  |  | Položka zahrnuje samostatnou dopravu zeminy. Množství se určí jako součin kubatutry [m3] a požadované vzdálenosti [km].
P | 11 | 17160 |  | ULOŽENÍ SYPANINY DO NÁSYPŮ Z HORNIN KAMENITÝCH SE ZHUTNĚNÍM | M3 | 275 | 0 |  |  |  | 0 |  | OTSKP 2018 |  | 2
PP |  |  |  | ULOŽENÍ SYPANINY DO NÁSYPŮ Z HORNIN KAMENITÝCH SE ZHUTNĚNÍM
VV |  |  |  | VK/4 z výkopku SO-93-33-11.1 275=275.000 [A]
TS |  |  |  | položka zahrnuje: - kompletní provedení zemní konstrukce vč. výběru vhodného materiálu - úprava ukládaného materiálu vlhčením, tříděním, promícháním nebo vysoušením, příp. jiné úpravy za účelem zlepšení jeho mech. vlastností - hutnění i různé míry hutnění - ošetření úložiště po celou dobu práce v něm vč. klimatických opatření - ztížení v okolí vedení, konstrukcí a objektů a jejich dočasné zajištění - ztížení provádění vč. hutnění ve ztížených podmínkách a stísněných prostorech - ztížené ukládání sypaniny pod vodu - ukládání po vrstvách a po jiných nutných částech (figurách) vč. dosypávek - spouštění a nošení materiálu - výměna částí zemní konstrukce znehodnocené klimatickými vlivy - ruční hutnění a výplň jam a prohlubní v podloží - úprava, očištění, ochrana a zhutnění podloží - svahování, hutnění a uzavírání povrchů svahů - zřízení lavic na svazích - udržování úložiště a jeho ochrana proti vodě - odvedení nebo obvedení vody v okolí úložiště a v úložišti - veškeré pomocné konstrukce umožňující provedení zemní konstrukce (příjezdy, sjezdy, nájezdy, lešení, podpěrné konstrukce, přemostění, zpevněné plochy, zakrytí a pod.)
P | 12 | 18110 |  | ÚPRAVA PLÁNĚ SE ZHUTNĚNÍM V HORNINĚ TŘ. I | M2 | 2800 | 0 |  |  |  | 0 |  | OTSKP 2018 |  | 2
PP |  |  |  | ÚPRAVA PLÁNĚ SE ZHUTNĚNÍM V HORNINĚ TŘ. I
VV |  |  |  | VK/3 2800=2 800.000 [A]
TS |  |  |  | položka zahrnuje úpravu pláně včetně vyrovnání výškových rozdílů. Míru zhutnění určuje projekt.
SD |  | 5 |  | Komunikace pozemní
P | 13 | 501101 |  | ZŘÍZENÍ KONSTRUKČNÍ VRSTVY TĚLESA ŽELEZNIČNÍHO SPODKU ZE ŠTĚRKODRTI NOVÉ | M3 | 810 | 0 |  |  |  | 0 |  | OTSKP 2018 |  | 2
PP |  |  |  | ZŘÍZENÍ KONSTRUKČNÍ VRSTVY TĚLESA ŽELEZNIČNÍHO SPODKU ZE ŠTĚRKODRTI NOVÉ
VV |  |  |  | 810=810.000 [A]
TS |  |  |  | 1. Položka obsahuje: – nákup a dodání štěrkodrtě v požadované kvalitě podle zadávací dokumentace – očištění podkladu, případně zřízení spojovací vrstvy – uložení štěrkodrtě dle předepsaného technologického předpisu – zřízení podkladní nebo konstrukční vrstvy ze štěrkodrtě bez rozlišení šířky, pokládání vrstvy po etapách, případně dílčích vrstvách, včetně pracovních spar a spojů – hutnění na předepsanou míru hutnění – průkazní zkoušky, kontrolní zkoušky a kontrolní měření – úpravu napojení, ukončení a těsnění podél odvodňovacích zařízení, vpustí, šachet apod. – těsnění, tmelení a výplň spar a otvorů – ošetření úložiště po celou dobu práce v něm vč. klimatických opatření – ztížení v okolí inženýrských vedení, konstrukcí a objektů a jejich dočasné zajištění – ztížení provádění včetně hutnění ve ztížených podmínkách a stísněných prostorech – úpravu povrchu vrstvy 2. Položka neobsahuje: X 3. Způsob měření: Měří se metr krychlový.
P | 14 | 502941 |  | ZŘÍZENÍ KONSTRUKČNÍ VRSTVY TĚLESA ŽELEZNIČNÍHO SPODKU Z GEOTEXTILIE | M2 | 3200 | 0 |  |  |  | 0 |  | OTSKP 2018 |  | 2
PP |  |  |  | ZŘÍZENÍ KONSTRUKČNÍ VRSTVY TĚLESA ŽELEZNIČNÍHO SPODKU Z GEOTEXTILIE
VV |  |  |  | 3200=3 200.000 [A]
TS |  |  |  | 1. Položka obsahuje: – nákup a dodání geosyntetika v požadované kvalitě – očištění a urovnání podkladu – uložení geosyntetika dle předepsaného technologického předpisu – zřízení konstrukční vrstvy z geosyntetika bez rozlišení šířky, pokládání vrstvy po etapách, včetně pracovních spar a spojů – průkazní zkoušky, kontrolní zkoušky a kontrolní měření – úpravu napojení, ukončení a těsnění podél trativodů, vpustí, šachet a pod. – úpravu povrchu vrstvy 2. Položka neobsahuje: X 3. Způsob měření: Měří se metr čtverečný projektované nebo skutečné plochy, přičemž do výměry je již zahrnuto ztratné, přesahy, prořezy.
SD |  | 9 |  | Ostatní konstrukce a práce, bourání
P | 15 | 96615A |  | BOURÁNÍ KONSTRUKCÍ Z PROSTÉHO BETONU - BEZ DOPRAVY | M3 | 10 | 0 |  |  |  | 0 |  | OTSKP 2018 |  | 2
PP |  |  |  | BOURÁNÍ KONSTRUKCÍ Z PROSTÉHO BETONU - BEZ DOPRAVY
VV |  |  |  | 12km RS Valcha VK/21 bour-základů, podkl-bet apod. 10=10.000 [A]
TS |  |  |  | položka zahrnuje: - rozbourání konstrukce bez ohledu na použitou technologii - veškeré pomocné konstrukce (lešení a pod.) - veškerou manipulaci s vybouranou sutí a hmotami, kromě vodorovné dopravy, včetně uložení na skládku. Nezahrnuje poplatek za skládku, který se vykazuje v položce 0141** (s výjimkou malého množství bouraného materiálu, kde je možné poplatek zahrnout do jednotkové ceny bourání – tento fakt musí být uveden v doplňujícím textu k položce) - veškeré další práce plynoucí z technologického předpisu a z platných předpisů
P | 16 | 96615B |  | BOURÁNÍ KONSTRUKCÍ Z PROSTÉHO BETONU - DOPRAVA | tkm | 300 | 0 |  |  |  | 0 |  | OTSKP 2018 |  | 2
PP |  |  |  | BOURÁNÍ KONSTRUKCÍ Z PROSTÉHO BETONU - DOPRAVA
VV |  |  |  | 12km RS Valcha VK/101 bour-základů, podkl-bet apod. (10*2.5)*12=300.000 [A]
TS |  |  |  | Položka zahrnuje samostatnou dopravu suti a vybouraných hmot. Množství se určí jako součin hmotnosti [t] a požadované vzdálenosti [km].

## SO 93-33-31
SŽDC05 |  |  |  | Příloha k formuláři pro ocenění nabídky | [10 empty] | 3
6
S | Stavba: | 5323720006-zm16 |  | Uzel Plzeň, 5.stavba - Lobzy - Koterov | [6 empty] | D.2.1.1 |  | Aspe | 0,00 | 2
O | Objekt: | D.2.1.1 |  | Železniční spodek a svršek | [9 empty] | 15,00 | 2
Typ | Poř. číslo | Kód položky | Varianta | Název položky | MJ | Množství | Jednotková hmotnost | Celková hmotnost |  |  | Jednotková cena |  | Cenové soustavy | 21,00 | 2
Dodávka
[9 empty] | Jednotková | Celkem | Jednotková | Celkem |  |  |  | Počet položek s nulovou cenou
O1 |  | SO 93-33-31 |  | Lobzy - Plzeň-Koterov, výstroj trati
SD |  | 015 |  | Poplatky za likvidaci odpadů
P | 1 | 015140 |  | POPLATKY ZA LIKVIDACŮ ODPADŮ NEKONTAMINOVANÝCH - 17 01 01 BETON Z DEMOLIC OBJEKTŮ, ZÁKLADŮ TV | T | 5 | 0 |  |  |  | 0 |  | OTSKP 2018 |  | 2
PP |  |  |  | POPLATKY ZA LIKVIDACŮ ODPADŮ NEKONTAMINOVANÝCH - 17 01 01 BETON Z DEMOLIC OBJEKTŮ, ZÁKLADŮ TV
VV |  |  |  | VK/15 5=5.000 [A]
TS |  |  |  | Technická specifikace položky odpovídá příslušné cenové soustavě
SD |  | 923 |  | Výstroj trati
P | 2 | 91323 |  | HEKTOMETROVNÍKY BETONOVÉ | KUS | 7 | 0 |  |  |  | 0 |  | OTSKP 2018 |  | 2
PP |  |  |  | HEKTOMETROVNÍKY BETONOVÉ
VV |  |  |  | VK/3 7=7.000 [A]
TS |  |  |  | Technická specifikace položky odpovídá příslušné cenové soustavě
P | 3 | 923311 |  | PŘEDVĚSTNÍK N - TROJÚHELNÍKOVÝ ŠTÍT | KUS | 2 | 0 |  |  |  | 0 |  | OTSKP 2018 |  | 2
PP |  |  |  | PŘEDVĚSTNÍK N - TROJÚHELNÍKOVÝ ŠTÍT
VV |  |  |  | VK/10 2=2.000 [A]
TS |  |  |  | Technická specifikace položky odpovídá příslušné cenové soustavě
P | 4 | 923341 |  | RYCHLOSTNÍK N - TABULE | KUS | 10 | 0 |  |  |  | 0 |  | OTSKP 2018 |  | 2
PP |  |  |  | RYCHLOSTNÍK N - TABULE
VV |  |  |  | VK/11 10=10.000 [A]
TS |  |  |  | Technická specifikace položky odpovídá příslušné cenové soustavě
P | 5 | 923411 |  | NÁVĚST "VLAK SE BLÍŽÍ K ZASTÁVCE" - ZÁKLADNÍ TABULE | KUS | 4 | 0 |  |  |  | 0 |  | OTSKP 2018 |  | 2
PP |  |  |  | NÁVĚST "VLAK SE BLÍŽÍ K ZASTÁVCE" - ZÁKLADNÍ TABULE
VV |  |  |  | VK/8 4=4.000 [A]
TS |  |  |  | Technická specifikace položky odpovídá příslušné cenové soustavě
P | 6 | 923431 |  | NÁVĚST "KONEC NÁSTUPIŠTĚ" | KUS | 4 | 0 |  |  |  | 0 |  | OTSKP 2018 |  | 2
PP |  |  |  | NÁVĚST "KONEC NÁSTUPIŠTĚ"
VV |  |  |  | VK/9 4=4.000 [A]
TS |  |  |  | Technická specifikace položky odpovídá příslušné cenové soustavě
P | 7 | 923451 |  | NÁVĚST "ZKRÁCENÁ VZDÁLENOST" | KUS | 2 | 0 |  |  |  | 0 |  | OTSKP 2018 |  | 2
PP |  |  |  | NÁVĚST "ZKRÁCENÁ VZDÁLENOST"
VV |  |  |  | VK/12 2=2.000 [A]
TS |  |  |  | Technická specifikace položky odpovídá příslušné cenové soustavě
P | 8 | 923471 |  | SKLONOVNÍK | KUS | 2 | 0 |  |  |  | 0 |  | OTSKP 2018 |  | 2
PP |  |  |  | SKLONOVNÍK
VV |  |  |  | VK/7 2=2.000 [A]
TS |  |  |  | Technická specifikace položky odpovídá příslušné cenové soustavě
P | 9 | 923481 |  | STANIČNÍK - TABULE "ÚZKÁ" | KUS | 27 | 0 |  |  |  | 0 |  | OTSKP 2018 |  | 2
PP |  |  |  | STANIČNÍK - TABULE "ÚZKÁ"
VV |  |  |  | VK/4 27=27.000 [A]
TS |  |  |  | Technická specifikace položky odpovídá příslušné cenové soustavě
P | 10 | 923821 |  | SLOUPEK DN 60 PRO NÁVĚST | KUS | 18 | 0 |  |  |  | 0 |  | OTSKP 2018 |  | 2
PP |  |  |  | SLOUPEK DN 60 PRO NÁVĚST
VV |  |  |  | VK/6 18=18.000 [A]
TS |  |  |  | Technická specifikace položky odpovídá příslušné cenové soustavě
P | 11 | 923931 |  | ZAJIŠŤOVACÍ ZNAČKA KONZOLOVÁ (K) NA SLOUPU TRAKČNÍHO STOŽÁRU | KUS | 57 | 0 |  |  |  | 0 |  | OTSKP 2018 |  | 2
PP |  |  |  | ZAJIŠŤOVACÍ ZNAČKA KONZOLOVÁ (K) NA SLOUPU TRAKČNÍHO STOŽÁRU
VV |  |  |  | VK/13 57=57.000 [A]
TS |  |  |  | Technická specifikace položky odpovídá příslušné cenové soustavě
P | 12 | R923151 |  | MAGNETICKÁ INFORMAČNÍ ZNAČKA TUDU | KUS | 2 | 0 |  |  |  | 0 |  | OTSKP 2018 |  | 2
PP |  |  |  | MAGNETICKÁ INFORMAČNÍ ZNAČKA TUDU
VV |  |  |  | VK/14 2=2.000 [A]
TS |  |  |  | 1. Položka obsahuje: – dodávku a montáž magnetické informační značky – kamenická práce na vyklepnutí znaků do referenční desky styku staničení – veškerý pomocný materiál a nářadí – kontrolní měření – příplatky za ztížené podmínky 2. Položka neobsahuje: x 3. Měrná jednotka: kus 4. Způsob měření: – udává se počet magnetických informačních značek 5. Hlavní materiál: – souprava značky magnetické informační značky včetně referenční desky
SD |  | 96 |  | Bourání a demontáže
P | 13 | 965841 |  | DEMONTÁŽ JAKÉKOLIV NÁVĚSTI | KUS | 24 | 0 |  |  |  | 0 |  | OTSKP 2018 |  | 2
PP |  |  |  | DEMONTÁŽ JAKÉKOLIV NÁVĚSTI
VV |  |  |  | VK/1+2, včetně sloupků (17+7)=24.000 [A]
TS |  |  |  | Technická specifikace položky odpovídá příslušné cenové soustavě
P | 14 | 965842 |  | DEMONTÁŽ JAKÉKOLIV NÁVĚSTI - ODVOZ (NA LIKVIDACI ODPADŮ NEBO JINÉ URČENÉ MÍSTO) | tkm | 61.6 | 0 |  |  |  | 0 |  | OTSKP 2018 |  | 2
PP |  |  |  | DEMONTÁŽ JAKÉKOLIV NÁVĚSTI - ODVOZ (NA LIKVIDACI ODPADŮ NEBO JINÉ URČENÉ MÍSTO)
VV |  |  |  | VK/15, na RS Plzeň - Valcha 12 km + VK/16, Sběrna a výkupna Plzeň 8 km (5*12)+(0.2*8)=61.600 [A]
TS |  |  |  | Technická specifikace položky odpovídá příslušné cenové soustavě

## SO 94-33-01
SŽDC05 |  |  |  | Příloha k formuláři pro ocenění nabídky | [10 empty] | 3
6
S | Stavba: | 5323720006-zm16 |  | Uzel Plzeň, 5.stavba - Lobzy - Koterov | [6 empty] | D.2.1.1 |  | Aspe | 0,00 | 2
O | Objekt: | D.2.1.1 |  | Železniční spodek a svršek | [9 empty] | 15,00 | 2
Typ | Poř. číslo | Kód položky | Varianta | Název položky | MJ | Množství | Jednotková hmotnost | Celková hmotnost |  |  | Jednotková cena |  | Cenové soustavy | 21,00 | 2
Dodávka
[9 empty] | Jednotková | Celkem | Jednotková | Celkem |  |  |  | Počet položek s nulovou cenou
O1 |  | SO 94-33-01 |  | ŽST Plzeň-Koterov, železniční svršek
SD |  | 015 |  | Poplatky za likvidaci odpadů
P | 10 | 015510 |  | POPLATKY ZA LIKVIDACŮ ODPADŮ NEBEZPEČNÝCH - 17 05 07* LOKÁLNĚ ZNEČIŠTĚNÝ ŠTĚRK A ZEMINA Z KOLEJIŠTĚ - (VÝHYBKY) | T | 990 | 0 |  |  |  | 0 |  | OTSKP-SPK+ŽS 2018 |  | 2
PP
VV |  |  |  | 1: 990; dle VK/121
TS |  |  |  | Technická specifikace položky odpovídá příslušné cenové soustavě
P | 11 | 015150 |  | POPLATKY ZA LIKVIDACŮ ODPADŮ NEKONTAMINOVANÝCH - 17 05 08 ŠTĚRK Z KOLEJIŠTĚ (ODPAD PO RECYKLACI) | T | 4989.286 | 0 |  |  |  | 0 |  | OTSKP-SPK+ŽS 2018 |  | 2
PP
VV |  |  |  | 1: 4989,286; dle VK/120
TS |  |  |  | Technická specifikace položky odpovídá příslušné cenové soustavě
P | 12 | 015210 |  | POPLATKY ZA LIKVIDACŮ ODPADŮ NEKONTAMINOVANÝCH - 17 01 01 ŽELEZNIČNÍ PRAŽCE BETONOVÉ | T | 823.888 | 0 |  |  |  | 0 |  | OTSKP-SPK+ŽS 2018 |  | 2
PP
VV |  |  |  | 1: 3029*0,272; dle VK/123, převod na tuny
TS |  |  |  | Technická specifikace položky odpovídá příslušné cenové soustavě
P | 13 | 015520 |  | POPLATKY ZA LIKVIDACŮ ODPADŮ NEBEZPEČNÝCH - 17 02 04* ŽELEZNIČNÍ PRAŽCE DŘEVĚNÉ | T | 327.81 | 0 |  |  |  | 0 |  | OTSKP-SPK+ŽS 2018 |  | 2
PP
VV |  |  |  | 1: 4683*0,070=327.810 [A]; dle VK/122, převod na tuny jeden pražec 70 kg, oprava1
TS |  |  |  | Technická specifikace položky odpovídá příslušné cenové soustavě
P | 14 | 015250 |  | POPLATKY ZA LIKVIDACŮ ODPADŮ NEKONTAMINOVANÝCH - 17 02 03 POLYETYLÉNOVÉ PODLOŽKY (ŽEL. SVRŠEK) | T | 3.575 | 0 |  |  |  | 0 |  | OTSKP-SPK+ŽS 2018 |  | 2
PP
VV |  |  |  | 1: 3,575; dle VK/125
TS |  |  |  | Technická specifikace položky odpovídá příslušné cenové soustavě
P | 15 | 015260 |  | POPLATKY ZA LIKVIDACŮ ODPADŮ NEKONTAMINOVANÝCH - 07 02 99 PRYŽOVÉ PODLOŽKY (ŽEL. SVRŠEK) | T | 7.23 | 0 |  |  |  | 0 |  | OTSKP-SPK+ŽS 2018 |  | 2
PP
VV |  |  |  | 1: 7,230; dle VK/126
TS |  |  |  | Technická specifikace položky odpovídá příslušné cenové soustavě
P | 16 | 015140 |  | POPLATKY ZA LIKVIDACŮ ODPADŮ NEKONTAMINOVANÝCH - 17 01 01 BETON Z DEMOLIC OBJEKTŮ, ZÁKLADŮ TV | T | 1.848 | 0 |  |  |  | 0 |  | OTSKP-SPK+ŽS 2018 |  | 2
PP
VV |  |  |  | 1: 33*0,056; dle VK/8, námezníky, hmotnost dle katalogu
TS |  |  |  | Technická specifikace položky odpovídá příslušné cenové soustavě
SD |  | 52 |  | Zřízení drážního svršku
P | 29 | 512550 |  | KOLEJOVÉ LOŽE - ZŘÍZENÍ Z KAMENIVA HRUBÉHO DRCENÉHO (ŠTĚRK) | M3 | 12252.095 | 0 |  |  |  | 0 |  | OTSKP-SPK+ŽS 2018 |  | 2
PP
VV |  |  |  | 1: 12252,095; dle VK/33
TS |  |  |  | Technická specifikace položky odpovídá příslušné cenové soustavě
P | 30 | 513550 |  | KOLEJOVÉ LOŽE - DOPLNĚNÍ Z KAMENIVA HRUBÉHO DRCENÉHO (ŠTĚRK) | M3 | 179.13 | 0 |  |  |  | 0 |  | OTSKP-SPK+ŽS 2018 |  | 2
PP
VV |  |  |  | 1: 179,130; dle VK/37
TS |  |  |  | Technická specifikace položky odpovídá příslušné cenové soustavě
P | 31 | 512560 |  | KOLEJOVÉ LOŽE - ZŘÍZENÍ Z KAMENIVA HRUBÉHO RECYKLOVANÉHO | M3 | 2024.356 | 0 |  |  |  | 0 |  | OTSKP-SPK+ŽS 2018 |  | 2
PP
VV |  |  |  | 1: 2024,356; dle VK/34
TS |  |  |  | Technická specifikace položky odpovídá příslušné cenové soustavě
P | 32 | 515000 |  | KOLEJOVÉ LOŽE - ZPEVNĚNÍ PRYSKYŘICÍ | M3 | 77.7 | 0 |  |  |  | 0 |  | OTSKP-SPK+ŽS 2018 |  | 2
PP
VV |  |  |  | 1: 77,7; dle VK/81
TS |  |  |  | Technická specifikace položky odpovídá příslušné cenové soustavě
P | 33 | 524352 |  | KOLEJ 60 E2 DLOUHÉ PASY, ROZD. "U", BEZSTYKOVÁ, PR. BET. BEZPODKLADNICOVÝ, UP. PRUŽNÉ | M | 2225.02 | 0 |  |  |  | 0 |  | OTSKP-SPK+ŽS 2018 |  | 2
PP
VV |  |  |  | 1: 2225,020; dle VK/20
TS |  |  |  | Technická specifikace položky odpovídá příslušné cenové soustavě
P | 34 | 524372 |  | KOLEJ 60 E2 DLOUHÉ PASY, ROZD. "U", BEZSTYKOVÁ, PR. BET. VÝHYBKOVÝ KRÁTKÝ, UP. PRUŽNÉ | M | 71.97 | 0 |  |  |  | 0 |  | OTSKP-SPK+ŽS 2018 |  | 2
PP
VV |  |  |  | 1: 71,970; dle VK/24
TS |  |  |  | Technická specifikace položky odpovídá příslušné cenové soustavě
P | 35 | 524392 |  | KOLEJ 60 E2 DLOUHÉ PASY, ROZD. "U", BEZSTYKOVÁ, PR. BET. VÝHYBKOVÝ DLOUHÝ, UP. PRUŽNÉ | M | 96.632 | 0 |  |  |  | 0 |  | OTSKP-SPK+ŽS 2018 |  | 2
PP
VV |  |  |  | 1: 96,632; dle VK/27
TS |  |  |  | Technická specifikace položky odpovídá příslušné cenové soustavě
P | 36 | R529352 |  | KOLEJ 49 E1 DLOUHÉ PASY, ROZD. "c", BEZSTYKOVÁ, PR. BET. BEZPODKLADNICOVÝ, UP. PRUŽNÉ | M | 1838.456 | 0 |  |  |  | 0 |  | OTSKP-SPK+ŽS 2018 |  | 2
PP
VV |  |  |  | 1: 1838,456; dle VK/21
TS |  |  |  | 1. Položka obsahuje: – defektoskopické zkoušky kolejnic, jsou-li vyžadovány – dodávku uvedeného typu kolejnic, pražců (popř. mostnic), upevňovadel a drobného kolejiva v uvedeném rozdělení koleje pro normální rozchod kolejí (1435 mm) – montáž kolejových polí ze součástí železničního svršku uvedených typů na montážní základně, popř. přímo na staveništi nebo strojní linkou – dopravu smontovaných kolejových polí nebo součástí z montážní základny na místo určení, pokud si to zvolená technologie pokládky vyžaduje – zřízení koleje pomocí kolejových polí za použití vhodného kladecího prostředku – sespojkování kolejových polí bez jejich svaření – dopravu dlouhých kolejnicových pasů na místo určení – následnou výměnu inventárních kolejnic dlouhými kolejnicovými pasy pomocí vhodného zařízení – směrovou a výškovou úpravu koleje do předepsané polohy včetně stabilizace kolejového lože – očištění a naolejování spojkových a svěrkových šroubů před zahájením provozu – pomocné a dokončovací práce – případné ztížení práce při překážách na jedné nebo obou stranách, v tunelu i při rekonstrukcích 2. Položka neobsahuje: – zřízení kolejového lože – svařování kolejnic do bezstykové koleje – broušení koleje – případnou dodávku a montáž pražcových kotev – následnou úpravu směrového a výškového uspořádání koleje 3. Způsob měření: Měří se délka koleje ve smyslu ČSN 73 6360, tj. v ose koleje.
P | 37 | 529372 |  | KOLEJ 49 E1 DLOUHÉ PASY, ROZD. "U", BEZSTYKOVÁ, PR. BET. VÝHYBKOVÝ KRÁTKÝ, UP. PRUŽNÉ | M | 46.274 | 0 |  |  |  | 0 |  | OTSKP-SPK+ŽS 2018 |  | 2
PP
VV |  |  |  | 1: 46,274; dle VK/25
TS |  |  |  | Technická specifikace položky odpovídá příslušné cenové soustavě
P | 38 | 529392 |  | KOLEJ 49 E1 DLOUHÉ PASY, ROZD. "U", BEZSTYKOVÁ, PR. BET. VÝHYBKOVÝ DLOUHÝ, UP. PRUŽNÉ | M | 41.014 | 0 |  |  |  | 0 |  | OTSKP-SPK+ŽS 2018 |  | 2
PP
VV |  |  |  | 1: 41,014; dle VK/28
TS |  |  |  | Technická specifikace položky odpovídá příslušné cenové soustavě
P | 39 | 52A141 |  | KOLEJ 49 E1 REGENEROVANÁ, ROZD. "C", BEZSTYKOVÁ, PR. BET. PODKLADNICOVÝ UŽITÝ, UP. TUHÉ | M | 1315.074 | 0 |  |  |  | 0 |  | OTSKP-SPK+ŽS 2018 |  | 2
PP
VV |  |  |  | 1: 1315,074; dle VK/22
TS |  |  |  | Technická specifikace položky odpovídá příslušné cenové soustavě
P | 40 | 528111 |  | KOLEJ 49 E1, ROZD. "C", BEZSTYKOVÁ, PR. DŘ., UP. TUHÉ | M | 158.8 | 0 |  |  |  | 0 |  | OTSKP-SPK+ŽS 2018 |  | 2
PP
VV |  |  |  | 1: 158,800=158.800 [A]; dle VK/23 oprava1
TS |  |  |  | Technická specifikace položky odpovídá příslušné cenové soustavě
P | 41 | R52A721 |  | KOLEJ 49 E1 REGENEROVANÁ, ROZD. "U", bezstyková, PR. DŘ. UŽITÝ, UP. TUHÉ | M | 7.28 | 0 |  |  |  | 0 |  | OTSKP-SPK+ŽS 2018 |  | 2
PP
VV |  |  |  | 1: 7,28=7.280 [A]; dle VK/30 oprava1
TS |  |  |  | 1. Položka obsahuje: – ověření kvality vyzískaných materiálů s případnou regenerací do předpisového stavu – defektoskopické zkoušky kolejnic, jsou-li vyžadovány – dodávku uvedeného typu kolejnic, pražců (popř. mostnic), upevňovadel a drobného kolejiva v uvedeném rozdělení koleje pro normální rozchod kolejí (1435 mm) – montáž kolejových polí ze součástí železničního svršku uvedených typů na montážní základně, popř. přímo na staveništi nebo strojní linkou – dopravu smontovaných kolejových polí nebo součástí z montážní základny na místo určení, pokud si to zvolená technologie pokládky vyžaduje – zřízení koleje pomocí kolejových polí za použití vhodného kladecího prostředku – sespojkování kolejových polí bez jejich svaření – směrovou a výškovou úpravu koleje do předepsané polohy včetně stabilizace kolejového lože – očištění a naolejování spojkových a svěrkových šroubů před zahájením provozu – pomocné a dokončovací práce – případné ztížení práce při překážách na jedné nebo obou stranách, v tunelu i při rekonstrukcích 2. Položka neobsahuje: – zřízení kolejového lože – broušení koleje – případnou dodávku a montáž pražcových kotev – následnou úpravu směrového a výškového uspořádání koleje 3. Způsob měření: Měří se délka koleje ve smyslu ČSN 73 6360, tj. v ose koleje.
P | 42 | 533193 |  | J 60 1:11-300, PR. BET., UP. PRUŽNÉ | KUS | 2 | 0 |  |  |  | 0 |  | OTSKP-SPK+ŽS 2018 |  | 2
PP
VV |  |  |  | 1: 2; dle VK/53
TS |  |  |  | Technická specifikace položky odpovídá příslušné cenové soustavě
P | 43 | 5331C3 |  | J 60 1:12-500, PR. BET., UP. PRUŽNÉ | KUS | 8 | 0 |  |  |  | 0 |  | OTSKP-SPK+ŽS 2018 |  | 2
PP
VV |  |  |  | 1: 8; dle VK/51
TS |  |  |  | Technická specifikace položky odpovídá příslušné cenové soustavě
P | 44 | 533233 |  | J 49 1:6,6-190, PR. BET., UP. PRUŽNÉ | KUS | 2 | 0 |  |  |  | 0 |  | OTSKP-SPK+ŽS 2018 |  | 2
PP
VV |  |  |  | 1: 1+1; dle VK/58+59
TS |  |  |  | Technická specifikace položky odpovídá příslušné cenové soustavě
P | 45 | 539710 |  | ZVLÁŠTNÍ VYBAVENÍ VÝHYBEK, PŘÍPLATEK ZA KONSTRUKCI A VÝROBU OBLOUKOVÉ VÝHYBKY | KUS | 1 | 0 |  |  |  | 0 |  | OTSKP-SPK+ŽS 2018 |  | 2
PP
VV |  |  |  | 1: 1; dle VK/61
TS |  |  |  | Technická specifikace položky odpovídá příslušné cenové soustavě
P | 46 | 533243 |  | J 49 1:7,5-190, PR. BET., UP. PRUŽNÉ | KUS | 1 | 0 |  |  |  | 0 |  | 2018_OTSKP |  | 2
PP
VV |  |  |  | 1: 1; dle VK/57
TS |  |  |  | 1. Položka obsahuje: – defektoskopické zkoušky kolejnic, jsou-li vyžadovány – dodávku uvedeného typu výhybky nebo jiné výhybkové konstrukce včetně pražců, upevňovadel a drobného kolejiva v uvedeném rozdělení koleje pro normální rozchod kolejí (1435 mm) – montáž výhybky z předmontovaných polí nebo ze součástí železničního svršku uvedených typů na montážní základně nebo přímo na staveništi – dopravu předmontovaných nebo smontovaných výhybkových polí nebo součástí z montážní základny na místo určení, pokud si to zvolená technologie pokládky vyžaduje – pokládku výhybky nebo jiné výhybkové konstrukce pomocí vhodného kladecího prostředku – sespojkování jednotlivých předmontovaných výhybkových polí bez jejich svaření – směrovou a výškovou úpravu koleje do předepsané polohy včetně stabilizace kolejového lože – konečnou výškovou a směrovou úpravu výhybkové konstrukce do předepsané polohy projektem nebo jiným zadáním včetně stabilizace kolejového lože – očištění a naolejování spojkových a svěrkových šroubů před zahájením provozu – základní výhybkové propojky namontované (výrobcem výhybkové konstrukce) – pomocné a dokončovací práce – případné ztížení práce při překážách na jedné nebo obou stranách, v tunelu i při rekonstrukcích 2. Položka neobsahuje: – zřízení kolejového lože – kompletní kolejový rošt na atypických výhybkových (krátkých) pražcích (naceňuje se položkami ve sd 52) – kompletní kolejový rošt na společných výhybkových (dlouhých) pražcích (naceňuje se položkami ve sd 52) – montážní a závěrné svary, svařování kolejnic do bezstykové koleje – žlabové pražce – izolované styky – tepelně opracované jazyky a opornice – válečkové (nadzvedávací) stoličky – přechodové kolejnice – broušení koleje – nadstandardní srdcovky – omezovač polohy jazyka – snímače jazyka včetně prodloužení stoliček pro snímač jazyka – závěry a přestavníky včetně výměnových těles – ohřev výhybek – dodatečné výhybkové propojky, naceňují se položkami ve sd 75C – následnou úpravu směrového a výškového uspořádání koleje 3. Způsob měření: Kusem se rozumí kompletní výhybka nebo výhybková konstrukce.
P | 47 | 5332C3 |  | J 49 1:12-500, PR. BET., UP. PRUŽNÉ | KUS | 2 | 0 |  |  |  | 0 |  | OTSKP-SPK+ŽS 2018 |  | 2
PP
VV |  |  |  | 1: 2; dle VK/52
TS |  |  |  | Technická specifikace položky odpovídá příslušné cenové soustavě
P | 48 | 533341 |  | J S 49 1:7,5-190, PR. DŘ., UP. TUHÉ | KUS | 1 | 0 |  |  |  | 0 |  | OTSKP-SPK+ŽS 2018 |  | 2
PP
VV |  |  |  | 1: 1; dle VK/56
TS |  |  |  | Technická specifikace položky odpovídá příslušné cenové soustavě
P | 49 | 534351 |  | REGENEROVANÁ J S 49 1:9-190, PR. DŘ., UP. TUHÉ | KUS | 1 | 0 |  |  |  | 0 |  | OTSKP-SPK+ŽS 2018 |  | 2
PP
VV |  |  |  | 1: 1=1.000 [A]; dle VK/55 , oprava1- rozsah regenerace blíže popsán v odpovědi na dotaz 74 během soutěže
TS |  |  |  | Technická specifikace položky odpovídá příslušné cenové soustavě
P | 50 | 534371 |  | REGENEROVANÁ J S 49 1:9-300, PR. DŘ., UP. TUHÉ | KUS | 1 | 0 |  |  |  | 0 |  | OTSKP-SPK+ŽS 2018 |  | 2
PP
VV |  |  |  | 1: 1; dle VK/54
TS |  |  |  | Technická specifikace položky odpovídá příslušné cenové soustavě
P | 51 | 539102 |  | ZVLÁŠTNÍ VYBAVENÍ VÝHYBEK, PRAŽCE ŽLABOVÉ, SESTAVA 2 KS | KPL | 10 | 0 |  |  |  | 0 |  | OTSKP-SPK+ŽS 2018 |  | 2
PP
VV |  |  |  | 1: 10; dle VK/60
TS |  |  |  | Technická specifikace položky odpovídá příslušné cenové soustavě
P | 52 | 539540 |  | ZVLÁŠTNÍ VYBAVENÍ VÝHYBEK, ČELISŤOVÝ ZÁVĚR | KUS | 30 | 0 |  |  |  | 0 |  | OTSKP-SPK+ŽS 2018 |  | 2
PP
VV |  |  |  | 1: 30; dle VK/69
TS |  |  |  | Technická specifikace položky odpovídá příslušné cenové soustavě
P | 53 | 53931C |  | ZVLÁŠTNÍ VYBAVENÍ VÝHYBEK, TEPELNĚ OPRACOVANÝ JAZYK S OPORNICÍ 60 E2 PRO TVAR 1:12-500 | KPL | 8 | 0 |  |  |  | 0 |  | OTSKP-SPK+ŽS 2018 |  | 2
PP
VV |  |  |  | 1: 8; dle VK/63 a tabulky 7
TS |  |  |  | Technická specifikace položky odpovídá příslušné cenové soustavě
P | 54 | 539319 |  | ZVLÁŠTNÍ VYBAVENÍ VÝHYBEK, TEPELNĚ OPRACOVANÝ JAZYK S OPORNICÍ 60 E2 PRO TVAR 1:11-300 | KPL | 2 | 0 |  |  |  | 0 |  | OTSKP-SPK+ŽS 2018 |  | 2
PP
VV |  |  |  | 1: 2;dle VK/63 a tabulky 7
TS |  |  |  | Technická specifikace položky odpovídá příslušné cenové soustavě
P | 55 | 53932C |  | ZVLÁŠTNÍ VYBAVENÍ VÝHYBEK, TEPELNĚ OPRACOVANÝ JAZYK S OPORNICÍ 49 E1 PRO TVAR 1:12-500 | KPL | 2 | 0 |  |  |  | 0 |  | OTSKP-SPK+ŽS 2018 |  | 2
PP
VV |  |  |  | 1: 2;dle VK/63 a tabulky 7
TS |  |  |  | Technická specifikace položky odpovídá příslušné cenové soustavě
P | 56 | 75C871 |  | KOLEJOVÁ PROPOJKA VÝHYBKOVÁ - DODÁVKA | KUS | 38 | 0 |  |  |  | 0 |  | OTSKP-SPK+ŽS 2018 |  | 2
PP
VV |  |  |  | 1: 38; dle VK/62
TS |  |  |  | Technická specifikace položky odpovídá příslušné cenové soustavě
P | 57 | 75C877 |  | KOLEJOVÁ PROPOJKA VÝHYBKOVÁ - MONTÁŽ | KUS | 38 | 0 |  |  |  | 0 |  | OTSKP-SPK+ŽS 2018 |  | 2
PP
VV |  |  |  | 1: 38; dle VK/62
TS |  |  |  | Technická specifikace položky odpovídá příslušné cenové soustavě
P | 58 | 539511 |  | ZVLÁŠTNÍ VYBAVENÍ VÝHYBEK, VÁLEČKOVÁ STOLIČKA DOTLAČOVACÍ | KUS | 8 | 0 |  |  |  | 0 |  | OTSKP-SPK+ŽS 2018 |  | 2
PP
VV |  |  |  | 1: 8=8.000 [A]; dle VK/68 oprava2
TS |  |  |  | Technická specifikace položky odpovídá příslušné cenové soustavě
P | 59 | 539403 |  | ZVLÁŠTNÍ VYBAVENÍ VÝHYBEK, VÁLEČKOVÉ STOLIČKY NADZVEDÁVACÍ (BEZ ROZLIŠENÍ PROFILU KOLEJNIC) PRO TVAR - 1:6,6-190 | KPL | 2 | 0 |  |  |  | 0 |  | OTSKP-SPK+ŽS 2018 |  | 2
PP
VV |  |  |  | 1: 2; dle VK/67
TS |  |  |  | Technická specifikace položky odpovídá příslušné cenové soustavě
P | 60 | 539404 |  | ZVLÁŠTNÍ VYBAVENÍ VÝHYBEK, VÁLEČKOVÉ STOLIČKY NADZVEDÁVACÍ (BEZ ROZLIŠENÍ PROFILU KOLEJNIC) PRO TVAR - 1:7,5-190 | KPL | 2 | 0 |  |  |  | 0 |  | OTSKP-SPK+ŽS 2018 |  | 2
PP
VV |  |  |  | 1: 2; dle VK/66
TS |  |  |  | Technická specifikace položky odpovídá příslušné cenové soustavě
P | 61 | 539409 |  | ZVLÁŠTNÍ VYBAVENÍ VÝHYBEK, VÁLEČKOVÉ STOLIČKY NADZVEDÁVACÍ (BEZ ROZLIŠENÍ PROFILU KOLEJNIC) PRO TVAR - 1:11-300 | KPL | 2 | 0 |  |  |  | 0 |  | OTSKP-SPK+ŽS 2018 |  | 2
PP
VV |  |  |  | 1: 2; dle VK/65
TS |  |  |  | Technická specifikace položky odpovídá příslušné cenové soustavě
P | 62 | 53940C |  | ZVLÁŠTNÍ VYBAVENÍ VÝHYBEK, VÁLEČKOVÉ STOLIČKY NADZVEDÁVACÍ (BEZ ROZLIŠENÍ PROFILU KOLEJNIC) PRO TVAR - 1:12-500 | KPL | 10 | 0 |  |  |  | 0 |  | OTSKP-SPK+ŽS 2018 |  | 2
PP
VV |  |  |  | 1: 10; dle VK/64
TS |  |  |  | Technická specifikace položky odpovídá příslušné cenové soustavě
P | 63 | 539551 |  | ZVLÁŠTNÍ VYBAVENÍ VÝHYBEK, PRODLOUŽENÍ KLUZNÉ STOLIČKY PRO SNÍMAČ POLOHY JAZYKŮ | PÁR | 11 | 0 |  |  |  | 0 |  | OTSKP-SPK+ŽS 2018 |  | 2
PP
VV |  |  |  | 1: 11; dle VK/70
TS |  |  |  | Technická specifikace položky odpovídá příslušné cenové soustavě
P | 64 | 545111 |  | SVAR KOLEJNIC (STEJNÉHO TVARU) 60 E2, R 65 JEDNOTLIVĚ | KUS | 16 | 0 |  |  |  | 0 |  | OTSKP-SPK+ŽS 2018 |  | 2
PP
VV |  |  |  | 1: 2*2*2; dle tab 6, kol. 1+2, závěrné svary po 300 m, 2 kolejnice, úseky delší než 300 m 2: 2*2*2; 2 koleje (1+2) -KÚ/ZÚ dle tab.6, 2 kolejnice
TS |  |  |  | Technická specifikace položky odpovídá příslušné cenové soustavě
P | 65 | 545112 |  | SVAR KOLEJNIC (STEJNÉHO TVARU) 60 E2, R 65 SPOJITĚ | KUS | 208 | 0 |  |  |  | 0 |  | OTSKP-SPK+ŽS 2018 |  | 2
PP
VV |  |  |  | 1: 84; dle VK/40 2: -16; odpočet jednotlivých 3: 140; dle VK/55
TS |  |  |  | Technická specifikace položky odpovídá příslušné cenové soustavě
P | 66 | 545121 |  | SVAR KOLEJNIC (STEJNÉHO TVARU) 49 E1, T JEDNOTLIVĚ | KUS | 42 | 0 |  |  |  | 0 |  | OTSKP-SPK+ŽS 2018 |  | 2
PP
VV |  |  |  | 1: 8*2*2; dle tab. 6, 8 úseků (kol. 3a,3,4a,4,5,6,6a,8 ZÚ, KÚ, 2 kolejnice 2: (1+2+2)*2; závěrné svary na úsecích delších než 300 m dle tab. 6
TS |  |  |  | Technická specifikace položky odpovídá příslušné cenové soustavě
P | 67 | 545122 |  | SVAR KOLEJNIC (STEJNÉHO TVARU) 49 E1, T SPOJITĚ | KUS | 248 | 0 |  |  |  | 0 |  | OTSKP-SPK+ŽS 2018 |  | 2
PP
VV |  |  |  | 1: 178; dle VK/42 2: -42; odpočet jednotlivých 3: 112; dle VK/44, výhybky
TS |  |  |  | Technická specifikace položky odpovídá příslušné cenové soustavě
P | 68 | 545210 |  | SVAR PŘECHODOVÝ (PŘECHODOVÁ KOLEJNICE) 49 E1/60 E2 | KUS | 8 | 0 |  |  |  | 0 |  | OTSKP-SPK+ŽS 2018 |  | 2
PP
VV |  |  |  | 1: 4*2; dle VK/47
TS |  |  |  | Technická specifikace položky odpovídá příslušné cenové soustavě
P | 69 | 549111 |  | BROUŠENÍ KOLEJE A VÝHYBEK | M | 4245.546 | 0 |  |  |  | 0 |  | OTSKP-SPK+ŽS 2018 |  | 2
PP
VV |  |  |  | 1: 3235,283; dle VK/45 koleje 2: 1010,263; výhybky dle VK/71
TS |  |  |  | Technická specifikace položky odpovídá příslušné cenové soustavě
P | 70 | 542121 |  | SMĚROVÉ A VÝŠKOVÉ VYROVNÁNÍ KOLEJE NA PRAŽCÍCH BETONOVÝCH DO 0,05 M | M | 729 | 0 |  |  |  | 0 |  | OTSKP-SPK+ŽS 2018 |  | 2
PP
VV |  |  |  | 1: 729; dle VK/31
TS |  |  |  | Technická specifikace položky odpovídá příslušné cenové soustavě
P | 71 | 542111 |  | SMĚROVÉ A VÝŠKOVÉ VYROVNÁNÍ KOLEJE NA PRAŽCÍCH DŘEVĚNÝCH DO 0,05 M | M | 124 | 0 |  |  |  | 0 |  | OTSKP-SPK+ŽS 2018 |  | 2
PP
VV |  |  |  | 1: 124; dle VK/32
TS |  |  |  | Technická specifikace položky odpovídá příslušné cenové soustavě
P | 72 | 549311 |  | ZRUŠENÍ A ZNOVUZŘÍZENÍ BEZSTYKOVÉ KOLEJE NA NEDEMONTOVANÝCH ÚSECÍCH V KOLEJI | M | 200 | 0 |  |  |  | 0 |  | OTSKP-SPK+ŽS 2018 |  | 2
PP
VV |  |  |  | 1: 200; dle VK/39
TS |  |  |  | Technická specifikace položky odpovídá příslušné cenové soustavě
P | 73 | 549210 |  | PRAŽCOVÁ KOTVA V NOVĚ ZŘIZOVANÉ KOLEJI | KUS | 75 | 0 |  |  |  | 0 |  | OTSKP-SPK+ŽS 2018 |  | 2
PP
VV |  |  |  | 1: 75; dle VK/46
TS |  |  |  | Technická specifikace položky odpovídá příslušné cenové soustavě
P | 101 | 528311 |  | KOLEJ 49 E1, ROZD. ""U"", BEZSTYKOVÁ, PR. DŘ., UP. TUHÉ | M | 46.284 | 0 |  |  |  | 0 |  | 2018_OTSKP |  | 0
PP
VV |  |  |  | 29,40+16,884=46.284 [B] dle VK/26 srovnatelně pro "krátké" dřevěné dle VK/29 srovnatelně pro "dlouhé" dřevěné oprava1
TS |  |  |  | 1. Položka obsahuje: – defektoskopické zkoušky kolejnic, jsou-li vyžadovány – dodávku uvedeného typu kolejnic, pražců (popř. mostnic), upevňovadel a drobného kolejiva v uvedeném rozdělení koleje pro normální rozchod kolejí (1435 mm) – montáž kolejových polí ze součástí železničního svršku uvedených typů na montážní základně, popř. přímo na staveništi nebo strojní linkou – dopravu smontovaných kolejových polí nebo součástí z montážní základny na místo určení, pokud si to zvolená technologie pokládky vyžaduje – zřízení koleje pomocí kolejových polí za použití vhodného kladecího prostředku – sespojkování kolejových polí bez jejich svaření – směrovou a výškovou úpravu koleje do předepsané polohy včetně stabilizace kolejového lože – očištění a naolejování spojkových a svěrkových šroubů před zahájením provozu – pomocné a dokončovací práce – případné ztížení práce při překážách na jedné nebo obou stranách, v tunelu i při rekonstrukcích 2. Položka neobsahuje: – zřízení kolejového lože – svařování kolejnic do bezstykové koleje – broušení koleje – případnou dodávku a montáž pražcových kotev – následnou úpravu směrového a výškového uspořádání koleje 3. Způsob měření: Měří se délka koleje ve smyslu ČSN 73 6360, tj. v ose koleje.
SD |  | 549 |  | Následná úprava
P | 7 | 542312 |  | NÁSLEDNÁ ÚPRAVA SMĚROVÉHO A VÝŠKOVÉHO USPOŘÁDÁNÍ KOLEJE - PRAŽCE BETONOVÉ | M | 5488.994 | 0 |  |  |  | 0 |  | OTSKP-SPK+ŽS 2018 |  | 2
PP
VV |  |  |  | 1: 5488,994; dle VK/83
TS |  |  |  | Technická specifikace položky odpovídá příslušné cenové soustavě
P | 8 | 542322 |  | NÁSLEDNÁ ÚPRAVA SMĚROVÉHO A VÝŠKOVÉHO USPOŘÁDÁNÍ VÝHYBKOVÉ KONSTRUKCE - PRAŽCE BETONOVÉ | M | 1010.263 | 0 |  |  |  | 0 |  | OTSKP-SPK+ŽS 2018 |  | 2
PP
VV |  |  |  | 1: 1010,263; dle VK/84
TS |  |  |  | Technická specifikace položky odpovídá příslušné cenové soustavě
P | 9 | 542311 |  | NÁSLEDNÁ ÚPRAVA SMĚROVÉHO A VÝŠKOVÉHO USPOŘÁDÁNÍ KOLEJE - PRAŽCE DŘEVĚNÉ NEBO OCELOVÉ | M | 196 | 0 |  |  |  | 0 |  | OTSKP-SPK+ŽS 2018 |  | 2
PP
VV |  |  |  | 1: 196; dle VK/82
TS |  |  |  | Technická specifikace položky odpovídá příslušné cenové soustavě
SD |  | 92 |  | Doplňující konstrukce a práce na železnici
P | 1 | 925110 |  | DRÁŽNÍ STEZKY Z DRTI TL. DO 50 MM | M2 | 10193.611 | 0 |  |  |  | 0 |  | OTSKP-SPK+ŽS 2018 |  | 2
PP
VV |  |  |  | 1: 10193,611; dle VK/38, frakce 4/16
TS |  |  |  | Technická specifikace položky odpovídá příslušné cenové soustavě
P | 2 | R925120mj |  | DRÁŽNÍ STEZKY TL. PŘES 50 MM | M3 | 3120.44 | 0 |  |  |  | 0 |  | R 201 |  | 2
PP
VV |  |  |  | 1: 3120,44; dle VK/35, frakce 32/63
TS
P | 3 | R925920mj |  | DRÁŽNÍ STEZKY Z JINÉHO MATERIÁLU TL. PŘES 50 MM | M2 | 868.51 | 0 |  |  |  | 0 |  | OTSKP-SPK+ŽS 2018 |  | 2
PP
VV |  |  |  | 1: 868,51; dle VK/36, recyklovaný materiál
TS |  |  |  | 1. Položka obsahuje: - kompletní provedení konstrukce s dodáním materiálu - urovnání povrchu do předepsaného tvaru, případně i ruční hutnění a výplň nerovností a prohlubní - zhutnění na předepsanou míru bez ohledu na způsob provádění - příplatky za ztížené podmínky vyskytující se při zřízení drážních stezek, např. za překážky na straně koleje ap. 3. Způsob měření: Měří se průřezová plocha ve dvou příčných profilech a násobí se vzdáleností mezi těmito profily.
P | 4 | 921930 |  | ANTIKOROZNÍ PROVEDENÍ UPEVŇOVADEL A JINÉHO DROBNÉHO KOLEJIVA | M | 10 | 0 |  |  |  | 0 |  | OTSKP-SPK+ŽS 2018 |  | 2
PP
VV |  |  |  | 1: 10; dle VK/48 a dle přílohy 6, zpětný převod na m
TS |  |  |  | Technická specifikace položky odpovídá příslušné cenové soustavě
P | 5 | 922401 |  | ZARÁŽEDLO KOLEJNICOVÉ | KUS | 1 | 0 |  |  |  | 0 |  | OTSKP-SPK+ŽS 2018 |  | 2
PP
VV |  |  |  | 1: 1; dle VK/85
TS |  |  |  | Technická specifikace položky odpovídá příslušné cenové soustavě
P | 6 | 923131 |  | NÁMEZNÍK | KUS | 21 | 0 |  |  |  | 0 |  | OTSKP-SPK+ŽS 2018 |  | 2
PP
VV |  |  |  | 1: 21; dle VK/80
TS |  |  |  | Technická specifikace položky odpovídá příslušné cenové soustavě
SD |  | 96 |  | Bourání a demontáže
P | 17 | 965010 |  | ODSTRANĚNÍ KOLEJOVÉHO LOŽE A DRÁŽNÍCH STEZEK | M3 | 5190.706 | 0 |  |  |  | 0 |  | OTSKP-SPK+ŽS 2018 |  | 2
PP
VV |  |  |  | 1: 4695,706+495; dle VK/6+7
TS |  |  |  | Technická specifikace položky odpovídá příslušné cenové soustavě
P | 18 | 965021 |  | ODSTRANĚNÍ KOLEJOVÉHO LOŽE A DRÁŽNÍCH STEZEK - ODVOZ NA SKLÁDKU | M3KM | 7920 | 0 |  |  |  | 0 |  | OTSKP-SPK+ŽS 2018 |  | 2
PP
VV |  |  |  | 1: 495*16; dle VK/2 na skládku vysoká u Dobřan 16 km
TS |  |  |  | Technická specifikace položky odpovídá příslušné cenové soustavě
P | 19 | 965023 |  | ODSTRANĚNÍ KOLEJOVÉHO LOŽE A DRÁŽNÍCH STEZEK - ODVOZ NA RECYKLACI | M3KM | 4695.706 | 0 |  |  |  | 0 |  | OTSKP-SPK+ŽS 2018 |  | 2
PP
VV |  |  |  | 1: 4695,706*1; dle VK/6, na RZ Koterov 1 km
TS |  |  |  | Technická specifikace položky odpovídá příslušné cenové soustavě
P | 20 | 965113 |  | DEMONTÁŽ KOLEJE NA BETONOVÝCH PRAŽCÍCH DO KOLEJOVÝCH POLÍ S ODVOZEM NA MONTÁŽNÍ ZÁKLADNU S NÁSLEDNÝM - ROZEBRÁNÍM | M | 10712 | 0 |  |  |  | 0 |  | OTSKP-SPK+ŽS 2018 |  | 2
PP
VV |  |  |  | 1: 10712; dle VK/1
TS |  |  |  | Technická specifikace položky odpovídá příslušné cenové soustavě
P | 21 | 965116 |  | DEMONTÁŽ KOLEJE NA BETONOVÝCH PRAŽCÍCH - ODVOZ ROZEBRANÝCH SOUČÁSTÍ (Z MÍSTA DEMONTÁŽE NEBO Z - MONTÁŽNÍ ZÁKLADNY) K LIKVIDACI | tkm | 13618.864 | 0 |  |  |  | 0 |  | OTSKP-SPK+ŽS 2018 |  | 2
PP
VV |  |  |  | 1: (3029)*0,272*(12); bet. pražce dle VK/123 na RZ valcha, vzdál. 12 km 2: (444,916)*(8); ocelový šrot dle VK/124 do Sběrna a výkupna Plzeň Jateční 8 km 3: (3,575+7,230)*16; dle VK/126+127 na skládku Vysoká u Dobřan 16 km
TS |  |  |  | Technická specifikace položky odpovídá příslušné cenové soustavě
P | 22 | 965123 |  | DEMONTÁŽ KOLEJE NA DŘEVĚNÝCH PRAŽCÍCH DO KOLEJOVÝCH POLÍ S ODVOZEM NA MONTÁŽNÍ ZÁKLADNU S NÁSLEDNÝM - ROZEBRÁNÍM | M | 1930.1 | 0 |  |  |  | 0 |  | OTSKP-SPK+ŽS 2018 |  | 2
PP
VV |  |  |  | 1: 1930,10; dle VK/2
TS |  |  |  | Technická specifikace položky odpovídá příslušné cenové soustavě
P | 23 | 965126 |  | DEMONTÁŽ KOLEJE NA DŘEVĚNÝCH PRAŽCÍCH - ODVOZ ROZEBRANÝCH SOUČÁSTÍ (Z MÍSTA DEMONTÁŽE NEBO Z - MONTÁŽNÍ ZÁKLADNY) K LIKVIDACI | tkm | 9310 | 0 |  |  |  | 0 |  | OTSKP-SPK+ŽS 2018 |  | 2
PP
VV |  |  |  | 1: (4750)*0,070*28; dle VK/122 , převod na tuny, na Flora Břasy 28 km 2: ostatní součásti u bet. pražců
TS |  |  |  | Technická specifikace položky odpovídá příslušné cenové soustavě
P | 24 | 965223 |  | DEMONTÁŽ VÝHYBKOVÉ KONSTRUKCE NA DŘEVĚNÝCH PRAŽCÍCH DO KOLEJOVÝCH POLÍ S ODVOZEM NA MONTÁŽNÍ - ZÁKLADNU S NÁSLEDNÝM ROZEBRÁNÍM | M | 1587.303 | 0 |  |  |  | 0 |  | OTSKP-SPK+ŽS 2018 |  | 2
PP
VV |  |  |  | 1: 1587,303; dle VK/3 2: odvozy u kolejí bet. nebo dř.
TS |  |  |  | Technická specifikace položky odpovídá příslušné cenové soustavě
P | 25 | 965441 |  | ODSTRANĚNÍ ZARÁŽEDLA KOLEJNICOVÉHO | KUS | 1 | 0 |  |  |  | 0 |  | OTSKP-SPK+ŽS 2018 |  | 2
PP
VV |  |  |  | 1: 1; dle VK/10
TS |  |  |  | Technická specifikace položky odpovídá příslušné cenové soustavě
P | 26 | 965442 |  | ODSTRANĚNÍ ZARÁŽEDLA KOLEJNICOVÉHO - ODVOZ (NA LIKVIDACI ODPADŮ NEBO JINÉ URČENÉ MÍSTO) | tkm | 56.74 | 0 |  |  |  | 0 |  | OTSKP-SPK+ŽS 2018 |  | 2
PP
VV |  |  |  | 1: 1*2,837*20; dle VK/10 k převzetí správcem pro další využití nebo do skladu investora, hmotnost dle položky urs
TS |  |  |  | Technická specifikace položky odpovídá příslušné cenové soustavě
P | 27 | 965831 |  | DEMONTÁŽ NÁMEZNÍKU | KUS | 33 | 0 |  |  |  | 0 |  | OTSKP-SPK+ŽS 2018 |  | 2
PP
VV |  |  |  | 1: 33; dle VK/8
TS |  |  |  | Technická specifikace položky odpovídá příslušné cenové soustavě
P | 28 | 965832 |  | DEMONTÁŽ NÁMEZNÍKU - ODVOZ (NA LIKVIDACI ODPADŮ NEBO JINÉ URČENÉ MÍSTO) | tkm | 22.176 | 0 |  |  |  | 0 |  | OTSKP-SPK+ŽS 2018 |  | 2
PP
VV |  |  |  | 1: 33*0,056*12; dle VK/8, hmotnost dle katalogu, odvoz na RS Plzeň - Valcha v k.ú. Skvrňany a Valcha 12km
TS |  |  |  | Technická specifikace položky odpovídá příslušné cenové soustavě
P | 88 | 18130 |  | ÚPRAVA PLÁNĚ BEZ ZHUTNĚNÍ | M2 | 30822.225 | 0 |  |  |  | 0 |  | OTSKP-SPK+ŽS 2018 |  | 2
PP
VV |  |  |  | 1: 30822,225; dle VK/9
TS |  |  |  | Technická specifikace položky odpovídá příslušné cenové soustavě
SD |  | 99 |  | Provizorní stavy
P | 74 | 513550 |  | KOLEJOVÉ LOŽE - DOPLNĚNÍ Z KAMENIVA HRUBÉHO DRCENÉHO (ŠTĚRK) | M3 | 43.05 | 0 |  |  |  | 0 |  | OTSKP-SPK+ŽS 2018 |  | 2
PP
VV |  |  |  | 1: 43,05; dle VK/112
TS |  |  |  | Technická specifikace položky odpovídá příslušné cenové soustavě
P | 75 | 512550 |  | KOLEJOVÉ LOŽE - ZŘÍZENÍ Z KAMENIVA HRUBÉHO DRCENÉHO (ŠTĚRK) | M3 | 489.916 | 0 |  |  |  | 0 |  | OTSKP-SPK+ŽS 2018 |  | 2
PP
VV |  |  |  | 1: 489,916; dle VK/111
TS |  |  |  | Technická specifikace položky odpovídá příslušné cenové soustavě
P | 76 | 965010 |  | ODSTRANĚNÍ KOLEJOVÉHO LOŽE A DRÁŽNÍCH STEZEK | M3 | 489.3 | 0 |  |  |  | 0 |  | OTSKP-SPK+ŽS 2018 |  | 2
PP
VV |  |  |  | 1: 489,30; dle VK/111
TS |  |  |  | Technická specifikace položky odpovídá příslušné cenové soustavě
P | 77 | 965023 |  | ODSTRANĚNÍ KOLEJOVÉHO LOŽE A DRÁŽNÍCH STEZEK - ODVOZ NA RECYKLACI | M3KM | 489.3 | 0 |  |  |  | 0 |  | OTSKP-SPK+ŽS 2018 |  | 2
PP
VV |  |  |  | 1: 489,30*1; dle VK/111 na RZ do 1km
TS |  |  |  | Technická specifikace položky odpovídá příslušné cenové soustavě
P | 78 | 965113 |  | DEMONTÁŽ KOLEJE NA BETONOVÝCH PRAŽCÍCH DO KOLEJOVÝCH POLÍ S ODVOZEM NA MONTÁŽNÍ ZÁKLADNU S NÁSLEDNÝM - ROZEBRÁNÍM | M | 278 | 0 |  |  |  | 0 |  | OTSKP-SPK+ŽS 2018 |  | 2
PP
VV |  |  |  | 1: 278; dle VK/101
TS |  |  |  | Technická specifikace položky odpovídá příslušné cenové soustavě
P | 79 | 965222 |  | DEMONTÁŽ VÝHYBKOVÉ KONSTRUKCE NA DŘEVĚNÝCH PRAŽCÍCH DO KOLEJOVÝCH POLÍ S ODVOZEM NA MONTÁŽNÍ - ZÁKLADNU BEZ NÁSLEDNÉHO ROZEBRÁNÍ | M | 53.608 | 0 |  |  |  | 0 |  | OTSKP-SPK+ŽS 2018 |  | 2
PP
VV |  |  |  | 1: 53,608; dle VK/102, na MZ k převzetí správcem k dalšímu využití
TS |  |  |  | Technická specifikace položky odpovídá příslušné cenové soustavě
P | 80 | 52A341 |  | KOLEJ 49 E1 REGENEROVANÁ, ROZD. "U", BEZSTYKOVÁ, PR. BET. PODKLADNICOVÝ UŽITÝ, UP. TUHÉ | M | 279 | 0 |  |  |  | 0 |  | OTSKP-SPK+ŽS 2018 |  | 2
PP
VV |  |  |  | 1: 279; dle VK/101
TS |  |  |  | Technická specifikace položky odpovídá příslušné cenové soustavě
P | 81 | 533391 |  | J S 49 1:11-300, PR. DŘ., UP. TUHÉ | KUS | 1 | 0 |  |  |  | 0 |  | OTSKP-SPK+ŽS 2018 |  | 2
PP
VV |  |  |  | 1: 1; dle VK/102
TS |  |  |  | Technická specifikace položky odpovídá příslušné cenové soustavě
P | 82 | 539540 |  | ZVLÁŠTNÍ VYBAVENÍ VÝHYBEK, ČELISŤOVÝ ZÁVĚR | KUS | 1 | 0 |  |  |  | 0 |  | OTSKP-SPK+ŽS 2018 |  | 2
PP
VV |  |  |  | 1: 1; dle VK/102
TS |  |  |  | Technická specifikace položky odpovídá příslušné cenové soustavě
P | 83 | 542121 |  | SMĚROVÉ A VÝŠKOVÉ VYROVNÁNÍ KOLEJE NA PRAŽCÍCH BETONOVÝCH DO 0,05 M | M | 192 | 0 |  |  |  | 0 |  | OTSKP-SPK+ŽS 2018 |  | 2
PP
VV |  |  |  | 1: 192; dle VK/109
TS |  |  |  | Technická specifikace položky odpovídá příslušné cenové soustavě
P | 84 | 542111 |  | SMĚROVÉ A VÝŠKOVÉ VYROVNÁNÍ KOLEJE NA PRAŽCÍCH DŘEVĚNÝCH DO 0,05 M | M | 115 | 0 |  |  |  | 0 |  | OTSKP-SPK+ŽS 2018 |  | 2
PP
VV |  |  |  | 1: 115; dle VK/110
TS |  |  |  | Technická specifikace položky odpovídá příslušné cenové soustavě
P | 85 | 549311 |  | ZRUŠENÍ A ZNOVUZŘÍZENÍ BEZSTYKOVÉ KOLEJE NA NEDEMONTOVANÝCH ÚSECÍCH V KOLEJI | M | 250 | 0 |  |  |  | 0 |  | OTSKP-SPK+ŽS 2018 |  | 2
PP
VV |  |  |  | 1: 250; dle VK/107
TS |  |  |  | Technická specifikace položky odpovídá příslušné cenové soustavě
P | 86 | 543430 |  | VÝMĚNA PODLOŽEK POD KOLEJNICEMI | PÁR | 216 | 0 |  |  |  | 0 |  | OTSKP-SPK+ŽS 2018 |  | 2
PP
VV |  |  |  | 1: 216; dle VK/108
TS |  |  |  | Technická specifikace položky odpovídá příslušné cenové soustavě
P | 87 | 545121 |  | SVAR KOLEJNIC (STEJNÉHO TVARU) 49 E1, T JEDNOTLIVĚ | KUS | 16 | 0 |  |  |  | 0 |  | OTSKP-SPK+ŽS 2018 |  | 2
PP
VV |  |  |  | 1: 4*2*2; dle tab 10, 4 úseky ZÚ, KÚ
TS |  |  |  | Technická specifikace položky odpovídá příslušné cenové soustavě
P | 89 | 545122 |  | SVAR KOLEJNIC (STEJNÉHO TVARU) 49 E1, T SPOJITĚ | KUS | 20 | 0 |  |  |  | 0 |  | OTSKP-SPK+ŽS 2018 |  | 2
PP
VV |  |  |  | 1: 22+14; dle VK/104+105 2: -16; odpočet jednotlivých
TS |  |  |  | Technická specifikace položky odpovídá příslušné cenové soustavě

## SO 94-33-11
SŽDC05 |  |  |  | Příloha k formuláři pro ocenění nabídky | [10 empty] | 3
6
S | Stavba: | 5323720006-zm16 |  | Uzel Plzeň, 5.stavba - Lobzy - Koterov | [6 empty] | D.2.1.1 |  | Aspe | 0,00 | 2
O | Objekt: | D.2.1.1 |  | Železniční spodek a svršek | [9 empty] | 15,00 | 2
Typ | Poř. číslo | Kód položky | Varianta | Název položky | MJ | Množství | Jednotková hmotnost | Celková hmotnost |  |  | Jednotková cena |  | Cenové soustavy | 21,00 | 2
Dodávka
[9 empty] | Jednotková | Celkem | Jednotková | Celkem |  |  |  | Počet položek s nulovou cenou
O1 |  | SO 94-33-11 |  | ŽST Plzeň-Koterov, železniční spodek
SD |  | 015 |  | Poplatky za likvidaci odpadů
P | 1 | 015111 |  | POPLATKY ZA LIKVIDACI ODPADŮ NEKONTAMINOVANÝCH - 17 05 04 VYTĚŽENÉ ZEMINY A HORNINY - I. TŘÍDA TĚŽITELNOSTI | T | 28400 | 0 |  |  |  | 0 |  | OTSKP 2018 |  | 2
PP |  |  |  | POPLATKY ZA LIKVIDACI ODPADŮ NEKONTAMINOVANÝCH - 17 05 04 VYTĚŽENÉ ZEMINY A HORNINY - I. TŘÍDA TĚŽITELNOSTI
VV |  |  |  | 27km lom Lomnička 12273B - VK/1 polovina 140km na Olešník, odpočet pro zásypy, násypy (2500-SO-94-33-11) ((24400/2)-2500)*2=19 400.000 [A] 12273B - VK/21 zes-kce-praž-pod 630*2=1 260.000 [B] 12273B - VK/74+79 výusť, u kam dlažby (3+27)*2=60.000 [C] 13273B - VK/51 nový-trativ 27km Lomnička 1500*2=3 000.000 [D] 13273B - VK/61 svod-potr 27km Lomnička (240-(120+30))*2=180.000 [E] 13273B - VK/104 rušen-trativ 360*2=720.000 [F] 13373B - VK/35 140*27=3 780.000 [G] Celkem: A+B+C+D+E+F+G=28 400.000 [H]
TS |  |  |  | 1. Položka obsahuje: – veškeré poplatky provozovateli skládky, recyklační linky nebo jiného zařízení na zpracování nebo likvidaci odpadů související s převzetím, uložením, zpracováním nebo likvidací odpadu 2. Položka neobsahuje: – náklady spojené s dopravou odpadu z místa stavby na místo převzetí provozovatelem skládky, recyklační linky nebo jiného zařízení na zpracování nebo likvidaci odpadů 3. Způsob měření: Tunou se rozumí hmotnost odpadu vytříděného v souladu se zákonem č. 185/2001 Sb., o nakládání s odpady, v platném znění.
P | 2 | 015112 |  | POPLATKY ZA LIKVIDACŮ ODPADŮ NEKONTAMINOVANÝCH - 17 05 04 VYTĚŽENÉ ZEMINY A HORNINY - II. TŘÍDA TĚŽITELNOSTI | T | 3645 | 0 |  |  |  | 0 |  | OTSKP 2018 |  | 2
PP |  |  |  | POPLATKY ZA LIKVIDACŮ ODPADŮ NEKONTAMINOVANÝCH - 17 05 04 VYTĚŽENÉ ZEMINY A HORNINY - II. TŘÍDA TĚŽITELNOSTI
VV |  |  |  | 27km lom Lomnička 12283B - VK/2 (270/2)*27=3 645.000 [A]
TS |  |  |  | 1. Položka obsahuje: – veškeré poplatky provozovateli skládky, recyklační linky nebo jiného zařízení na zpracování nebo likvidaci odpadů související s převzetím, uložením, zpracováním nebo likvidací odpadu 2. Položka neobsahuje: – náklady spojené s dopravou odpadu z místa stavby na místo převzetí provozovatelem skládky, recyklační linky nebo jiného zařízení na zpracování nebo likvidaci odpadů 3. Způsob měření: Tunou se rozumí hmotnost odpadu vytříděného v souladu se zákonem č. 185/2001 Sb., o nakládání s odpady, v platném znění.
P | 3 | 015113 |  | POPLATKY ZA LIKVIDACŮ ODPADŮ NEKONTAMINOVANÝCH - 17 05 04 VYTĚŽENÉ ZEMINY A HORNINY - III. TŘÍDA TĚŽITELNOSTI | T | 1 | 0 |  |  |  | 0 |  | OTSKP 2018 |  | 2
PP |  |  |  | POPLATKY ZA LIKVIDACŮ ODPADŮ NEKONTAMINOVANÝCH - 17 05 04 VYTĚŽENÉ ZEMINY A HORNINY - III. TŘÍDA TĚŽITELNOSTI
VV |  |  |  | 27km lom Lomnička 1=1.000 [A]
TS |  |  |  | 1. Položka obsahuje: – veškeré poplatky provozovateli skládky, recyklační linky nebo jiného zařízení na zpracování nebo likvidaci odpadů související s převzetím, uložením, zpracováním nebo likvidací odpadu 2. Položka neobsahuje: – náklady spojené s dopravou odpadu z místa stavby na místo převzetí provozovatelem skládky, recyklační linky nebo jiného zařízení na zpracování nebo likvidaci odpadů 3. Způsob měření: Tunou se rozumí hmotnost odpadu vytříděného v souladu se zákonem č. 185/2001 Sb., o nakládání s odpady, v platném znění.
P | 4 | 015130 |  | POPLATKY ZA LIKVIDACI ODPADŮ NEKONTAMINOVANÝCH - 17 03 02 VYBOURANÝ ASFALTOVÝ BETON BEZ DEHTU | T | 31.2 | 0 |  |  |  | 0 |  | OTSKP 2018 |  | 2
PP |  |  |  | POPLATKY ZA LIKVIDACI ODPADŮ NEKONTAMINOVANÝCH - 17 03 02 VYBOURANÝ ASFALTOVÝ BETON BEZ DEHTU
VV |  |  |  | 12km RS Valcha 11313B - VK/92 u-přejezdu (10*2.4)=24.000 [A] 965322 - VK/91 živič-výplň (30*(0.1*2.4))=7.200 [B] Celkem: A+B=31.200 [C]
TS |  |  |  | 1. Položka obsahuje: – veškeré poplatky provozovateli skládky, recyklační linky nebo jiného zařízení na zpracování nebo likvidaci odpadů související s převzetím, uložením, zpracováním nebo likvidací odpadu 2. Položka neobsahuje: – náklady spojené s dopravou odpadu z místa stavby na místo převzetí provozovatelem skládky, recyklační linky nebo jiného zařízení na zpracování nebo likvidaci odpadů 3. Způsob měření: Tunou se rozumí hmotnost odpadu vytříděného v souladu se zákonem č. 185/2001 Sb., o nakládání s odpady, v platném znění.
P | 5 | 015140 |  | POPLATKY ZA LIKVIDACI ODPADŮ NEKONTAMINOVANÝCH - 17 01 01 BETON Z DEMOLIC OBJEKTŮ, ZÁKLADŮ TV | T | 542.5 | 0 |  |  |  | 0 |  | OTSKP 2018 |  | 2
PP |  |  |  | POPLATKY ZA LIKVIDACI ODPADŮ NEKONTAMINOVANÝCH - 17 01 01 BETON Z DEMOLIC OBJEKTŮ, ZÁKLADŮ TV
VV |  |  |  | 12km RS Valcha 96615B - VK/101 bour-základů, podkl-betapod. (20*2.5)=50.000 [A] 96657 - VK/102 bour-trat-šachet ((30*0.5)*2.5)=37.500 [B] 962234 - VK/103 trativod ((910*0.2)*2.5)=455.000 [C] Celkem: A+B+C=542.500 [D]
TS |  |  |  | 1. Položka obsahuje: – veškeré poplatky provozovateli skládky, recyklační linky nebo jiného zařízení na zpracování nebo likvidaci odpadů související s převzetím, uložením, zpracováním nebo likvidací odpadu 2. Položka neobsahuje: – náklady spojené s dopravou odpadu z místa stavby na místo převzetí provozovatelem skládky, recyklační linky nebo jiného zařízení na zpracování nebo likvidaci odpadů 3. Způsob měření: Tunou se rozumí hmotnost odpadu vytříděného v souladu se zákonem č. 185/2001 Sb., o nakládání s odpady, v platném znění.
P | 6 | 015190 |  | POPLATKY ZA LIKVIDACŮ ODPADŮ NEKONTAMINOVANÝCH - 17 02 03 PLASTY Z INTERIÉRŮ REKONSTRUOVANÝCH OBJEKTŮ | T | 1 | 0 |  |  |  | 0 |  | OTSKP 2018 |  | 2
PP |  |  |  | POPLATKY ZA LIKVIDACŮ ODPADŮ NEKONTAMINOVANÝCH - 17 02 03 PLASTY Z INTERIÉRŮ REKONSTRUOVANÝCH OBJEKTŮ
VV |  |  |  | 17km dekontaminace Vysoká u Dobřan R11333B - geosyntetika + geomříž 1=1.000 [A]
TS |  |  |  | 1. Položka obsahuje: – veškeré poplatky provozovateli skládky, recyklační linky nebo jiného zařízení na zpracování nebo likvidaci odpadů související s převzetím, uložením, zpracováním nebo likvidací odpadu 2. Položka neobsahuje: – náklady spojené s dopravou odpadu z místa stavby na místo převzetí provozovatelem skládky, recyklační linky nebo jiného zařízení na zpracování nebo likvidaci odpadů 3. Způsob měření: Tunou se rozumí hmotnost odpadu vytříděného v souladu se zákonem č. 185/2001 Sb., o nakládání s odpady, v platném znění.
P | 7 | 015510 |  | POPLATKY ZA LIKVIDACŮ ODPADŮ NEBEZPEČNÝCH - 17 05 07* LOKÁLNĚ ZNEČIŠTĚNÝ ŠTĚRK A ZEMINA Z KOLEJIŠTĚ (VÝHYBKY) | T | 1 | 0 |  |  |  | 0 |  | OTSKP 2018 |  | 2
PP |  |  |  | POPLATKY ZA LIKVIDACŮ ODPADŮ NEBEZPEČNÝCH - 17 05 07* LOKÁLNĚ ZNEČIŠTĚNÝ ŠTĚRK A ZEMINA Z KOLEJIŠTĚ (VÝHYBKY)
VV |  |  |  | 17km dekontaminace Vysoká u Dobřan 1=1.000 [A]
TS |  |  |  | 1. Položka obsahuje: – veškeré poplatky provozovateli skládky, recyklační linky nebo jiného zařízení na zpracování nebo likvidaci odpadů související s převzetím, uložením, zpracováním nebo likvidací odpadu 2. Položka neobsahuje: – náklady spojené s dopravou odpadu z místa stavby na místo převzetí provozovatelem skládky, recyklační linky nebo jiného zařízení na zpracování nebo likvidaci odpadů 3. Způsob měření: Tunou se rozumí hmotnost odpadu vytříděného v souladu se zákonem č. 185/2001 Sb., o nakládání s odpady, v platném znění.
P | 8 | R015111 |  | POPLATKY ZA LIKVIDACI ODPADŮ NEKONTAMINOVANÝCH - 17 05 04 VYTĚŽENÉ ZEMINY A HORNINY - I. TŘÍDA TĚŽITELNOSTI - OLEŠNÍK | T | 25910 | 0 |  |  |  | 0 |  | OTSKP 2018 |  | 2
PP |  |  |  | POPLATKY ZA LIKVIDACI ODPADŮ NEKONTAMINOVANÝCH - 17 05 04 VYTĚŽENÉ ZEMINY A HORNINY - I. TŘÍDA TĚŽITELNOSTI - OLEŠNÍK
VV |  |  |  | 140km sanace Olešník 11332B - odtěžení škváry 620*2=1 240.000 [A] 12273B - VK/1 polovina 140km na Olešník, odpočet pro zásypy, násypy (2500-SO-94-33-11) (24400/2)*2=24 400.000 [B] 12283B - VK/2 140km na Olešník (270/2)*2=270.000 [C] Celkem: A+B+C=25 910.000 [D]
TS |  |  |  | 1. Položka obsahuje: – veškeré poplatky provozovateli skládky, recyklační linky nebo jiného zařízení na zpracování nebo likvidaci odpadů související s převzetím, uložením, zpracováním nebo likvidací odpadu 2. Položka neobsahuje: – náklady spojené s dopravou odpadu z místa stavby na místo převzetí provozovatelem skládky, recyklační linky nebo jiného zařízení na zpracování nebo likvidaci odpadů 3. Způsob měření: Tunou se rozumí hmotnost odpadu vytříděného v souladu se zákonem č. 185/2001 Sb., o nakládání s odpady, v platném znění.
SD |  | 1 |  | Zemní práce
P | 9 | 11313A |  | ODSTRANĚNÍ KRYTU ZPEVNĚNÝCH PLOCH S ASFALTOVÝM POJIVEM - BEZ DOPRAVY | M3 | 10 | 0 |  |  |  | 0 |  | OTSKP 2018 |  | 2
PP |  |  |  | ODSTRANĚNÍ KRYTU ZPEVNĚNÝCH PLOCH S ASFALTOVÝM POJIVEM - BEZ DOPRAVY
VV |  |  |  | 12km RS Valcha VK/92 u-přejezdu 10=10.000 [A]
TS |  |  |  | Položka zahrnuje veškerou manipulaci s vybouranou sutí a s vybouranými hmotami, kromě vodorovné dopravy, vč. uložení na skládku. Nezahrnuje poplatek za skládku, který se vykazuje v položce 0141** (s výjimkou malého množství bouraného materiálu, kde je možné poplatek zahrnout do jednotkové ceny bourání – tento fakt musí být uveden v doplňujícím textu k položce).
P | 10 | 11313B |  | ODSTRANĚNÍ KRYTU ZPEVNĚNÝCH PLOCH S ASFALTOVÝM POJIVEM - DOPRAVA | tkm | 288 | 0 |  |  |  | 0 |  | OTSKP 2018 |  | 2
PP |  |  |  | ODSTRANĚNÍ KRYTU ZPEVNĚNÝCH PLOCH S ASFALTOVÝM POJIVEM - DOPRAVA
VV |  |  |  | 12km RS Valcha VK/92 u-přejezdu (10*2.4)*12=288.000 [A]
TS |  |  |  | Položka zahrnuje samostatnou dopravu suti a vybouraných hmot. Množství se určí jako součin hmotnosti [t] a požadované vzdálenosti [km].
P | 11 | 11332A |  | ODSTRANĚNÍ PODKLADŮ ZPEVNĚNÝCH PLOCH Z KAMENIVA NESTMELENÉHO - BEZ DOPRAVY | M3 | 620 | 0 |  |  |  | 0 |  | OTSKP 2018 |  | 2
PP |  |  |  | ODSTRANĚNÍ PODKLADŮ ZPEVNĚNÝCH PLOCH Z KAMENIVA NESTMELENÉHO - BEZ DOPRAVY
VV |  |  |  | 140km sanace Olešník odtěžení škváry 620=620.000 [A]
TS |  |  |  | Položka zahrnuje veškerou manipulaci s vybouranou sutí a s vybouranými hmotami, kromě vodorovné dopravy, vč. uložení na skládku. Nezahrnuje poplatek za skládku, který se vykazuje v položce 0141** (s výjimkou malého množství bouraného materiálu, kde je možné poplatek zahrnout do jednotkové ceny bourání – tento fakt musí být uveden v doplňujícím textu k položce).
P | 12 | 11332B |  | ODSTRANĚNÍ PODKLADŮ ZPEVNĚNÝCH PLOCH Z KAMENIVA NESTMELENÉHO - DOPRAVA | tkm | 86800 | 0 |  |  |  | 0 |  | OTSKP 2018 |  | 2
PP |  |  |  | ODSTRANĚNÍ PODKLADŮ ZPEVNĚNÝCH PLOCH Z KAMENIVA NESTMELENÉHO - DOPRAVA
VV |  |  |  | 140km sanace Olešník odtěžení škváry 620*140=86 800.000 [A]
TS |  |  |  | Položka zahrnuje samostatnou dopravu suti a vybouraných hmot. Množství se určí jako součin hmotnosti [t] a požadované vzdálenosti [km].
P | 13 | 12273A |  | ODKOPÁVKY A PROKOPÁVKY OBECNÉ TŘ. I - BEZ DOPRAVY | M3 | 34420 | 0 |  |  |  | 0 |  | OTSKP 2018 |  | 2
PP |  |  |  | ODKOPÁVKY A PROKOPÁVKY OBECNÉ TŘ. I - BEZ DOPRAVY
VV |  |  |  | 27km lom Lomnička VK/1 polovina 140km na Olešník, odpočet pro zásypy, násypy (2500-SO-94-33-11) 24400=24 400.000 [A] VK/14 odkop pro zlepš-ceme-na-místě - bez dopravy 23400*0.4=9 360.000 [B] VK/21 zes-kce-praž-pod 630=630.000 [C] VK/74+79 výusť, u kam dlažby (3+27)=30.000 [D] Celkem: A+B+C+D=34 420.000 [E]
TS |  |  |  | položka zahrnuje: - svislá doprava, přemístění, přeložení, manipulace s výkopkem - kompletní provedení vykopávky nezapažené i zapažené - ošetření výkopiště po celou dobu práce v něm vč. klimatických opatření - ztížení vykopávek v blízkosti podzemního vedení, konstrukcí a objektů vč. jejich dočasného zajištění - ztížení pod vodou, v okolí výbušnin, ve stísněných prostorech a pod. - příplatek za lepivost - těžení po vrstvách, pásech a po jiných nutných částech (figurách) - čerpání vody vč. čerpacích jímek, potrubí a pohotovostní čerpací soupravy (viz ustanovení k pol. 1151,2) - potřebné snížení hladiny podzemní vody - těžení a rozpojování jednotlivých balvanů - vytahování a nošení výkopku - svahování a přesvah. svahů do konečného tvaru, výměna hornin v podloží a v pláni znehodnocené klimatickými vlivy - ruční vykopávky, odstranění kořenů a napadávek - pažení, vzepření a rozepření vč. přepažování (vyjma štětových stěn) - úpravu, ochranu a očištění dna, základové spáry, stěn a svahů - zhutnění podloží, případně i svahů vč. svahování - zřízení stupňů v podloží a lavic na svazích, není-li pro tyto práce zřízena samostatná položka - udržování výkopiště a jeho ochrana proti vodě - odvedení nebo obvedení vody v okolí výkopiště a ve výkopišti - třídění výkopku - veškeré pomocné konstrukce umožňující provedení vykopávky (příjezdy, sjezdy, nájezdy, lešení, podpěr. konstr., přemostění, zpevněné plochy, zakrytí a pod.) - nezahrnuje uložení zeminy (na skládku, do násypu) ani poplatky za skládku, vykazují se v položce č.0141**
P | 14 | 12273B |  | ODKOPÁVKY A PROKOPÁVKY OBECNÉ TŘ. I - DOPRAVA | M3KM | 1987720 | 0 |  |  |  | 0 |  | OTSKP 2018 |  | 2
PP |  |  |  | ODKOPÁVKY A PROKOPÁVKY OBECNÉ TŘ. I - DOPRAVA
VV |  |  |  | 27km lom Lomnička VK/1 polovina 140km na Olešník, odpočet pro zásypy, násypy (2500-SO-94-33-11) (24400/2*140)+((24400/2)-2500)*27=1 969 900.000 [A] VK/21 zes-kce-praž-pod 630*27=17 010.000 [B] VK/74+79 výusť, u kam dlažby (3+27)*27=810.000 [C] Celkem: A+B+C=1 987 720.000 [D]
TS |  |  |  | Položka zahrnuje samostatnou dopravu zeminy. Množství se určí jako součin kubatutry [m3] a požadované vzdálenosti [km].
P | 15 | 12283A |  | ODKOPÁVKY A PROKOPÁVKY OBECNÉ TŘ. II - BEZ DOPRAVY | M3 | 270 | 0 |  |  |  | 0 |  | OTSKP 2018 |  | 2
PP |  |  |  | ODKOPÁVKY A PROKOPÁVKY OBECNÉ TŘ. II - BEZ DOPRAVY
VV |  |  |  | 27km lom Lomnička VK/2 270/2=135.000 [A] VK/2 140km na Olešník 270/2=135.000 [B] Celkem: A+B=270.000 [C]
TS |  |  |  | položka zahrnuje: - svislá doprava, přemístění, přeložení, manipulace s výkopkem - kompletní provedení vykopávky nezapažené i zapažené - ošetření výkopiště po celou dobu práce v něm vč. klimatických opatření - ztížení vykopávek v blízkosti podzemního vedení, konstrukcí a objektů vč. jejich dočasného zajištění - ztížení pod vodou, v okolí výbušnin, ve stísněných prostorech a pod. - těžení po vrstvách, pásech a po jiných nutných částech (figurách) - čerpání vody vč. čerpacích jímek, potrubí a pohotovostní čerpací soupravy (viz ustanovení k pol. 1151,2) - potřebné snížení hladiny podzemní vody - těžení a rozpojování jednotlivých balvanů - vytahování a nošení výkopku - svahování a přesvah. svahů do konečného tvaru, výměna hornin v podloží a v pláni znehodnocené klimatickými vlivy - eventuelně nutné druhotné rozpojení odstřelené horniny - ruční vykopávky, odstranění kořenů a napadávek - pažení, vzepření a rozepření vč. přepažování (vyjma štětových stěn) - úpravu, ochranu a očištění dna, základové spáry, stěn a svahů - zhutnění podloží, případně i svahů vč. svahování - zřízení stupňů v podloží a lavic na svazích, není-li pro tyto práce zřízena samostatná položka - udržování výkopiště a jeho ochrana proti vodě - odvedení nebo obvedení vody v okolí výkopiště a ve výkopišti - třídění výkopku - veškeré pomocné konstrukce umožňující provedení vykopávky (příjezdy, sjezdy, nájezdy, lešení, podpěr. konstr., přemostění, zpevněné plochy, zakrytí a pod.) - nezahrnuje uložení zeminy (na skládku, do násypu) ani poplatky za skládku, vykazují se v položce č.0141**
P | 16 | 12283B |  | ODKOPÁVKY A PROKOPÁVKY OBECNÉ TŘ. II - DOPRAVA | M3KM | 22545 | 0 |  |  |  | 0 |  | OTSKP 2018 |  | 2
PP |  |  |  | ODKOPÁVKY A PROKOPÁVKY OBECNÉ TŘ. II - DOPRAVA
VV |  |  |  | 27km lom Lomnička VK/2 (270/2)*27=3 645.000 [A] VK/2 140km na Olešník (270/2)*140=18 900.000 [B] Celkem: A+B=22 545.000 [C]
TS |  |  |  | Položka zahrnuje samostatnou dopravu zeminy. Množství se určí jako součin kubatutry [m3] a požadované vzdálenosti [km].
P | 17 | 13273A |  | HLOUBENÍ RÝH ŠÍŘ DO 2M PAŽ I NEPAŽ TŘ. I - BEZ DOPRAVY | M3 | 2100 | 0 |  |  |  | 0 |  | OTSKP 2018 |  | 2
PP |  |  |  | HLOUBENÍ RÝH ŠÍŘ DO 2M PAŽ I NEPAŽ TŘ. I - BEZ DOPRAVY
VV |  |  |  | 27km lom Lomnička VK/51 nový-trativ 27km Lomnička 1500=1 500.000 [A] VK/61 svod-potr 27km Lomnička (240-(120+30))=90.000 [B] VK/61 svod-potr bez-odv-pro-zpět-použití, pro zásyp rušen trativ (120+30)=150.000 [C] VK/104 rušen-trativ 360=360.000 [D] Celkem: A+B+C+D=2 100.000 [E]
TS |  |  |  | položka zahrnuje: - svislá doprava, přemístění, přeložení, manipulace s výkopkem - kompletní provedení vykopávky nezapažené i zapažené - ošetření výkopiště po celou dobu práce v něm vč. klimatických opatření - ztížení vykopávek v blízkosti podzemního vedení, konstrukcí a objektů vč. jejich dočasného zajištění - ztížení pod vodou, v okolí výbušnin, ve stísněných prostorech a pod. - příplatek za lepivost - těžení po vrstvách, pásech a po jiných nutných částech (figurách) - čerpání vody vč. čerpacích jímek, potrubí a pohotovostní čerpací soupravy (viz ustanovení k pol. 1151,2) - potřebné snížení hladiny podzemní vody - těžení a rozpojování jednotlivých balvanů - vytahování a nošení výkopku - svahování a přesvah. svahů do konečného tvaru, výměna hornin v podloží a v pláni znehodnocené klimatickými vlivy - ruční vykopávky, odstranění kořenů a napadávek - pažení, vzepření a rozepření vč. přepažování (vyjma štětových stěn) - úpravu, ochranu a očištění dna, základové spáry, stěn a svahů - odvedení nebo obvedení vody v okolí výkopiště a ve výkopišti - třídění výkopku - veškeré pomocné konstrukce umožňující provedení vykopávky (příjezdy, sjezdy, nájezdy, lešení, podpěr. konstr., přemostění, zpevněné plochy, zakrytí a pod.) - nezahrnuje uložení zeminy (na skládku, do násypu) ani poplatky za skládku, vykazují se v položce č.0141**
P | 18 | 13273B |  | HLOUBENÍ RÝH ŠÍŘ DO 2M PAŽ I NEPAŽ TŘ. I - DOPRAVA | M3KM | 53400 | 0 |  |  |  | 0 |  | OTSKP 2018 |  | 2
PP |  |  |  | HLOUBENÍ RÝH ŠÍŘ DO 2M PAŽ I NEPAŽ TŘ. I - DOPRAVA
VV |  |  |  | 27km lom Lomnička VK/51 nový-trativ 27km Lomnička 1500*27=40 500.000 [A] VK/61 svod-potr 27km Lomnička (240-(120+30))*27=2 430.000 [B] VK/61 svod-potr bez-odv-pro-zpět-použití, pro zásyp rušen trativ (120+30)*5=750.000 [C] VK/104 rušen-trativ 360*27=9 720.000 [D] Celkem: A+B+C+D=53 400.000 [E]
TS |  |  |  | Položka zahrnuje samostatnou dopravu zeminy. Množství se určí jako součin kubatutry [m3] a požadované vzdálenosti [km].
P | 19 | 13373A |  | HLOUBENÍ ŠACHET ZAPAŽ I NEPAŽ TŘ. I - BEZ DOPRAVY | M3 | 140 | 0 |  |  |  | 0 |  | OTSKP 2018 |  | 2
PP |  |  |  | HLOUBENÍ ŠACHET ZAPAŽ I NEPAŽ TŘ. I - BEZ DOPRAVY
VV |  |  |  | 27km lom Lomnička VK/35 140=140.000 [A]
TS |  |  |  | položka zahrnuje: - svislá doprava, přemístění, přeložení, manipulace s výkopkem - kompletní provedení vykopávky nezapažené i zapažené - ošetření výkopiště po celou dobu práce v něm vč. klimatických opatření - ztížení vykopávek v blízkosti podzemního vedení, konstrukcí a objektů vč. jejich dočasného zajištění - ztížení pod vodou, v okolí výbušnin, ve stísněných prostorech a pod. - příplatek za lepivost - těžení po vrstvách, pásech a po jiných nutných částech (figurách) - čerpání vody vč. čerpacích jímek, potrubí a pohotovostní čerpací soupravy (viz ustanovení k pol. 1151,2) - potřebné snížení hladiny podzemní vody - těžení a rozpojování jednotlivých balvanů - vytahování a nošení výkopku - svahování a přesvah. svahů do konečného tvaru, výměna hornin v podloží a v pláni znehodnocené klimatickými vlivy - ruční vykopávky, odstranění kořenů a napadávek - pažení, vzepření a rozepření vč. přepažování (vyjma štětových stěn) - úpravu, ochranu a očištění dna, základové spáry, stěn a svahů - odvedení nebo obvedení vody v okolí výkopiště a ve výkopišti - třídění výkopku - veškeré pomocné konstrukce umožňující provedení vykopávky (příjezdy, sjezdy, nájezdy, lešení, podpěr. konstr., přemostění, zpevněné plochy, zakrytí a pod.) - nezahrnuje uložení zeminy (na skládku, do násypu) ani poplatky za skládku, vykazují se v položce č.0141**
P | 20 | 13373B |  | HLOUBENÍ ŠACHET ZAPAŽ I NEPAŽ TŘ. I - DOPRAVA | M3KM | 3780 | 0 |  |  |  | 0 |  | OTSKP 2018 |  | 2
PP |  |  |  | HLOUBENÍ ŠACHET ZAPAŽ I NEPAŽ TŘ. I - DOPRAVA
VV |  |  |  | 27km lom Lomnička VK/35 140*27=3 780.000 [A]
TS |  |  |  | Položka zahrnuje samostatnou dopravu zeminy. Množství se určí jako součin kubatutry [m3] a požadované vzdálenosti [km].
P | 21 | 17110 |  | ULOŽENÍ SYPANINY DO NÁSYPŮ SE ZHUTNĚNÍM | M3 | 3360 | 0 |  |  |  | 0 |  | OTSKP 2018 |  | 2
PP |  |  |  | ULOŽENÍ SYPANINY DO NÁSYPŮ SE ZHUTNĚNÍM
VV |  |  |  | VK/4 výkopek z SO-94-33-11 2500=2 500.000 [A] VK/5 výkopek z SO-96-33-11 860=860.000 [B] Celkem: A+B=3 360.000 [C]
TS |  |  |  | položka zahrnuje: - kompletní provedení zemní konstrukce vč. výběru vhodného materiálu - úprava ukládaného materiálu vlhčením, tříděním, promícháním nebo vysoušením, příp. jiné úpravy za účelem zlepšení jeho mech. vlastností - hutnění i různé míry hutnění - ošetření úložiště po celou dobu práce v něm vč. klimatických opatření - ztížení v okolí vedení, konstrukcí a objektů a jejich dočasné zajištění - ztížení provádění vč. hutnění ve ztížených podmínkách a stísněných prostorech - ztížené ukládání sypaniny pod vodu - ukládání po vrstvách a po jiných nutných částech (figurách) vč. dosypávek - spouštění a nošení materiálu - výměna částí zemní konstrukce znehodnocené klimatickými vlivy - ruční hutnění a výplň jam a prohlubní v podloží - úprava, očištění, ochrana a zhutnění podloží - svahování, hutnění a uzavírání povrchů svahů - zřízení lavic na svazích - udržování úložiště a jeho ochrana proti vodě - odvedení nebo obvedení vody v okolí úložiště a v úložišti - veškeré pomocné konstrukce umožňující provedení zemní konstrukce (příjezdy, sjezdy, nájezdy, lešení, podpěrné konstrukce, přemostění, zpevněné plochy, zakrytí a pod.)
P | 22 | 17411 |  | ZÁSYP JAM A RÝH ZEMINOU SE ZHUTNĚNÍM | M3 | 510 | 0 |  |  |  | 0 |  | OTSKP 2018 |  | 2
PP |  |  |  | ZÁSYP JAM A RÝH ZEMINOU SE ZHUTNĚNÍM
VV |  |  |  | možný přesun po stavbě VK/66 svod-potr materiál-z-výkopku 120=120.000 [A] VK/107 rušen-trativ materiál-z-výkopku 390=390.000 [B] Celkem: A+B=510.000 [C]
TS |  |  |  | položka zahrnuje: - kompletní provedení zemní konstrukce vč. výběru vhodného materiálu - úprava ukládaného materiálu vlhčením, tříděním, promícháním nebo vysoušením, příp. jiné úpravy za účelem zlepšení jeho mech. vlastností - hutnění i různé míry hutnění - ošetření úložiště po celou dobu práce v něm vč. klimatických opatření - ztížení v okolí vedení, konstrukcí a objektů a jejich dočasné zajištění - ztížení provádění vč. hutnění ve ztížených podmínkách a stísněných prostorech - ztížené ukládání sypaniny pod vodu - ukládání po vrstvách a po jiných nutných částech (figurách) vč. dosypávek - spouštění a nošení materiálu - výměna částí zemní konstrukce znehodnocené klimatickými vlivy - ruční hutnění - udržování úložiště a jeho ochrana proti vodě - odvedení nebo obvedení vody v okolí úložiště a v úložišti - veškeré pomocné konstrukce umožňující provedení zemní konstrukce (příjezdy, sjezdy, nájezdy, lešení, podpěrné konstrukce, přemostění, zpevněné plochy, zakrytí a pod.)
P | 23 | 18110 |  | ÚPRAVA PLÁNĚ SE ZHUTNĚNÍM V HORNINĚ TŘ. I | M2 | 5500 | 0 |  |  |  | 0 |  | OTSKP 2018 |  | 2
PP |  |  |  | ÚPRAVA PLÁNĚ SE ZHUTNĚNÍM V HORNINĚ TŘ. I
VV |  |  |  | VK/3 5500=5 500.000 [A]
TS |  |  |  | položka zahrnuje úpravu pláně včetně vyrovnání výškových rozdílů. Míru zhutnění určuje projekt.
P | 24 | 150A0001 |  | Zřízení a odstranění příložného pažení včetně rozepření stěn rýh pro podzemní vedení | M2 | 710 | 0 |  |  |  | 0 |  | OTSKP 2018 |  | 2
PP |  |  |  | Zřízení a odstranění příložného pažení včetně rozepření stěn rýh pro podzemní vedení
VV |  |  |  | VK/62 u-svod-potr 710=710.000 [A]
TS
SD |  | 2 |  | Zakládání
P | 25 | 21263 |  | TRATIVODY KOMPLET Z TRUB Z PLAST HMOT DN DO 150MM | M | 830 | 0 |  |  |  | 0 |  | OTSKP 2018 |  | 2
PP |  |  |  | TRATIVODY KOMPLET Z TRUB Z PLAST HMOT DN DO 150MM
VV |  |  |  | VK/54 830=830.000 [A]
TS |  |  |  | Položka platí pro kompletní konstrukce trativodů a zahrnuje zejména: - výkop rýhy předepsaného tvaru v dané třídě těžitelnosti, výplň, zásyp trativodu včetně dopravy, uložení přebytečného materiálu, dodávky předepsaného materiálu pro výplň a zásyp - zřízení spojovací vrstvy - zřízení podkladu a lože trativodu z předepsaného materiálu - dodávka a uložení trativodu předepsaného materiálu a profilu - obsyp trativodu předepsaným materiálem - ukončení trativodu zaústěním do potrubí nebo vodoteče, případně vybudování ukončujícího objektu (kapličky) dle VL - veškerý materiál, výrobky a polotovary, včetně mimostaveništní a vnitrostaveništní dopravy - nezahrnuje opláštění z geotextilie, fólie
P | 26 | 21264 |  | TRATIVODY KOMPLET Z TRUB Z PLAST HMOT DN DO 200MM | M | 2000 | 0 |  |  |  | 0 |  | OTSKP 2018 |  | 2
PP |  |  |  | TRATIVODY KOMPLET Z TRUB Z PLAST HMOT DN DO 200MM
VV |  |  |  | VK/55 2000=2 000.000 [A]
TS |  |  |  | Položka platí pro kompletní konstrukce trativodů a zahrnuje zejména: - výkop rýhy předepsaného tvaru v dané třídě těžitelnosti, výplň, zásyp trativodu včetně dopravy, uložení přebytečného materiálu, dodávky předepsaného materiálu pro výplň a zásyp - zřízení spojovací vrstvy - zřízení podkladu a lože trativodu z předepsaného materiálu - dodávka a uložení trativodu předepsaného materiálu a profilu - obsyp trativodu předepsaným materiálem - ukončení trativodu zaústěním do potrubí nebo vodoteče, případně vybudování ukončujícího objektu (kapličky) dle VL - veškerý materiál, výrobky a polotovary, včetně mimostaveništní a vnitrostaveništní dopravy - nezahrnuje opláštění z geotextilie, fólie
P | 27 | 21361 |  | DRENÁŽNÍ VRSTVY Z GEOTEXTILIE | M2 | 8400 | 0 |  |  |  | 0 |  | OTSKP 2018 |  | 2
PP |  |  |  | DRENÁŽNÍ VRSTVY Z GEOTEXTILIE
VV |  |  |  | VK/52 8400=8 400.000 [A]
TS |  |  |  | Položka zahrnuje: - dodávku předepsané geotextilie (včetně nutných přesahů) pro drenážní vrstvu, včetně mimostaveništní a vnitrostaveništní dopravy - provedení drenážní vrstvy předepsaných rozměrů a předepsaného tvaru
SD |  | 4 |  | Vodorovné konstrukce
P | 28 | 451313 |  | PODKLADNÍ A VÝPLŇOVÉ VRSTVY Z PROSTÉHO BETONU C16/20 | M3 | 71 | 0 |  |  |  | 0 |  | OTSKP 2018 |  | 2
PP |  |  |  | PODKLADNÍ A VÝPLŇOVÉ VRSTVY Z PROSTÉHO BETONU C16/20
VV |  |  |  | VK/58 u-nov-trativ 1=1.000 [A] VK/67 u-svod-potrubí 70=70.000 [B] Celkem: A+B=71.000 [C]
TS |  |  |  | - dodání čerstvého betonu (betonové směsi) požadované kvality, jeho uložení do požadovaného tvaru při jakékoliv hustotě výztuže, konzistenci čerstvého betonu a způsobu hutnění, ošetření a ochranu betonu, - zhotovení nepropustného, mrazuvzdorného betonu a betonu požadované trvanlivosti a vlastností, - užití potřebných přísad a technologií výroby betonu, - zřízení pracovních a dilatačních spar, včetně potřebných úprav, výplně, vložek, opracování, očištění a ošetření, - bednění požadovaných konstr. (i ztracené) s úpravou dle požadované kvality povrchu betonu, včetně odbedňovacích a odskružovacích prostředků, - podpěrné konstr. (skruže) a lešení všech druhů pro bednění, uložení čerstvého betonu, výztuže a doplňkových konstr., vč. požadovaných otvorů, ochranných a bezpečnostních opatření a základů těchto konstrukcí a lešení, - vytvoření kotevních čel, kapes, nálitků, a sedel, - zřízení všech požadovaných otvorů, kapes, výklenků, prostupů, dutin, drážek a pod., vč. ztížení práce a úprav kolem nich, - úpravy pro osazení výztuže, doplňkových konstrukcí a vybavení, - úpravy povrchu pro položení požadované izolace, povlaků a nátěrů, případně vyspravení, - ztížení práce u kabelových a injektážních trubek a ostatních zařízení osazovaných do betonu, - konstrukce betonových kloubů, upevnění kotevních prvků a doplňkových konstrukcí, - nátěry zabraňující soudržnost betonu a bednění, - výplň, těsnění a tmelení spar a spojů, - opatření povrchů betonu izolací proti zemní vlhkosti v částech, kde přijdou do styku se zeminou nebo kamenivem, - případné zřízení spojovací vrstvy u základů, - úpravy pro osazení zařízení ochrany konstrukce proti vlivu bludných proudů
P | 29 | 45152 |  | PODKLADNÍ A VÝPLŇOVÉ VRSTVY Z KAMENIVA DRCENÉHO | M3 | 1 | 0 |  |  |  | 0 |  | OTSKP 2018 |  | 2
PP |  |  |  | PODKLADNÍ A VÝPLŇOVÉ VRSTVY Z KAMENIVA DRCENÉHO
VV |  |  |  | 1=1.000 [A]
TS |  |  |  | položka zahrnuje dodávku předepsaného kameniva, mimostaveništní a vnitrostaveništní dopravu a jeho uložení není-li v zadávací dokumentaci uvedeno jinak, jedná se o nakupovaný materiál
P | 30 | 45157 |  | PODKLADNÍ A VÝPLŇOVÉ VRSTVY Z KAMENIVA TĚŽENÉHO | M3 | 5 | 0 |  |  |  | 0 |  | OTSKP 2018 |  | 2
PP |  |  |  | PODKLADNÍ A VÝPLŇOVÉ VRSTVY Z KAMENIVA TĚŽENÉHO
VV |  |  |  | VK/65 u-svod-potrubí 5=5.000 [A]
TS |  |  |  | položka zahrnuje dodávku předepsaného kameniva, mimostaveništní a vnitrostaveništní dopravu a jeho uložení není-li v zadávací dokumentaci uvedeno jinak, jedná se o nakupovaný materiál
P | 31 | 45850 |  | VÝPLŇ ZA OPĚRAMI A ZDMI Z KAMENIVA | M3 | 1 | 0 |  |  |  | 0 |  | OTSKP 2018 |  | 2
PP |  |  |  | VÝPLŇ ZA OPĚRAMI A ZDMI Z KAMENIVA
VV |  |  |  | 1=1.000 [A]
TS |  |  |  | položka zahrnuje dodávku předepsaného kameniva, mimostaveništní a vnitrostaveništní dopravu a jeho uložení není-li v zadávací dokumentaci uvedeno jinak, jedná se o nakupovaný materiál
P | 32 | 465512 |  | DLAŽBY Z LOMOVÉHO KAMENE NA MC | M3 | 30 | 0 |  |  |  | 0 |  | OTSKP 2018 |  | 2
PP |  |  |  | DLAŽBY Z LOMOVÉHO KAMENE NA MC
VV |  |  |  | VK/91+93 tl 30cm + bet 25cm C16/20-X0 50*0.6=30.000 [A]
TS |  |  |  | položka zahrnuje: - nutné zemní práce (svahování, úpravu pláně a pod.) - zřízení spojovací vrstvy - zřízení lože dlažby z cementové malty předepsané kvality a předepsané tloušťky - dodávku a položení dlažby z lomového kamene do předepsaného tvaru - spárování, těsnění, tmelení a vyplnění spar MC případně s vyklínováním - úprava povrchu pro odvedení srážkové vody - nezahrnuje podklad pod dlažbu, vykazuje se samostatně položkami SD 45
SD |  | 5 |  | Komunikace pozemní
P | 33 | 501101 |  | ZŘÍZENÍ KONSTRUKČNÍ VRSTVY TĚLESA ŽELEZNIČNÍHO SPODKU ZE ŠTĚRKODRTI NOVÉ | M3 | 7200 | 0 |  |  |  | 0 |  | OTSKP 2018 |  | 2
PP |  |  |  | ZŘÍZENÍ KONSTRUKČNÍ VRSTVY TĚLESA ŽELEZNIČNÍHO SPODKU ZE ŠTĚRKODRTI NOVÉ
VV |  |  |  | VK/11 f0/32 7200=7 200.000 [A]
TS |  |  |  | 1. Položka obsahuje: – nákup a dodání štěrkodrtě v požadované kvalitě podle zadávací dokumentace – očištění podkladu, případně zřízení spojovací vrstvy – uložení štěrkodrtě dle předepsaného technologického předpisu – zřízení podkladní nebo konstrukční vrstvy ze štěrkodrtě bez rozlišení šířky, pokládání vrstvy po etapách, případně dílčích vrstvách, včetně pracovních spar a spojů – hutnění na předepsanou míru hutnění – průkazní zkoušky, kontrolní zkoušky a kontrolní měření – úpravu napojení, ukončení a těsnění podél odvodňovacích zařízení, vpustí, šachet apod. – těsnění, tmelení a výplň spar a otvorů – ošetření úložiště po celou dobu práce v něm vč. klimatických opatření – ztížení v okolí inženýrských vedení, konstrukcí a objektů a jejich dočasné zajištění – ztížení provádění včetně hutnění ve ztížených podmínkách a stísněných prostorech – úpravu povrchu vrstvy 2. Položka neobsahuje: X 3. Způsob měření: Měří se metr krychlový.
P | 34 | 501102 |  | ZŘÍZENÍ KONSTRUKČNÍ VRSTVY TĚLESA ŽELEZNIČNÍHO SPODKU ZE ŠTĚRKODRTI RECYKLOVANÉ | M3 | 2300 | 0 |  |  |  | 0 |  | OTSKP 2018 |  | 2
PP |  |  |  | ZŘÍZENÍ KONSTRUKČNÍ VRSTVY TĚLESA ŽELEZNIČNÍHO SPODKU ZE ŠTĚRKODRTI RECYKLOVANÉ
VV |  |  |  | VK/12 2300=2 300.000 [A]
TS |  |  |  | 1. Položka obsahuje: – recyklaci kameniva, popř. nákup a dodání recyklované štěrkodrtě v požadované kvalitě podle zadávací dokumentace – přezkoušení kvality recyklovaného materiálu – zřízení, provoz a demontáž recyklačního zařízení včetně dopravy – dopravu recyklovaného kameniva z recyklační základny na místo určení včetně případných překládek na jiný dopravní prostředek nebo meziskladování – očištění podkladu, případně zřízení spojovací vrstvy – uložení štěrkodrtě dle předepsaného technologického předpisu – zřízení podkladní nebo konstrukční vrstvy ze štěrkodrtě bez rozlišení šířky, pokládání vrstvy po etapách, případně dílčích vrstvách, včetně pracovních spar a spojů – hutnění na předepsanou míru hutnění – průkazní zkoušky, kontrolní zkoušky a kontrolní měření – úpravu napojení, ukončení a těsnění podél odvodňovacích zařízení, vpustí, šachet apod. – těsnění, tmelení a výplň spar a otvorů – ošetření úložiště po celou dobu práce v něm vč. klimatických opatření – ztížení v okolí inženýrských vedení, konstrukcí a objektů a jejich dočasné zajištění – ztížení provádění včetně hutnění ve ztížených podmínkách a stísněných prostorech – úpravu povrchu vrstvy 2. Položka neobsahuje: X 3. Způsob měření: Měří se metr krychlový.
P | 35 | 501410 |  | ZŘÍZENÍ KONSTRUKČNÍ VRSTVY TĚLESA ŽELEZNIČNÍHO SPODKU ZE ZEMINY ZLEPŠENÉ (STABILIZOVANÉ) CEMENTEM | M3 | 10170 | 0 |  |  |  | 0 |  | OTSKP 2018 |  | 2
PP |  |  |  | ZŘÍZENÍ KONSTRUKČNÍ VRSTVY TĚLESA ŽELEZNIČNÍHO SPODKU ZE ZEMINY ZLEPŠENÉ (STABILIZOVANÉ) CEMENTEM
VV |  |  |  | VK/14 mích-na-místě 23400*0.4=9 360.000 [A] VK/15 z-mích-centra 450*0.4=180.000 [B] VK/22 zes-kce-praž-podl z-mích-centra 630=630.000 [C] Celkem: A+B+C=10 170.000 [D]
TS |  |  |  | 1. Položka obsahuje: – nákup a dodání materiálů pro uvedenou stabilizaci v požadované kvalitě podle zadávací dokumentace, včetně pojiva – očištění podkladu případně zřízení spojovací vrstvy – uložení materiálů pro stabilizaci dle předepsaného technologického předpisu – zřízení vrstvy na místě nebo z dovezeného materiálu (z mísícího centra), bez rozlišení šířky, pokládání vrstvy po etapách, příp. dílčích vrstvách, včetně pracovních spar a spojů – hutnění na předepsanou míru hutnění – průkazní zkoušky, kontrolní zkoušky a kontrolní měření – úpravu napojení, ukončení a těsnění podél odvodňovacích zařízení, vpustí, šachet apod. – těsnění, tmelení a výplň spar a otvorů – ošetření úložiště po celou dobu práce v něm včetně klimatických opatření – ztížení v okolí vedení, konstrukcí a objektů a jejich dočasné zajištění – ztížení provádění vč. hutnění ve ztížených podmínkách a stísněných prostorech – úpravu povrchu vrstvy 2. Položka neobsahuje: X 3. Způsob měření: Měří se metr krychlový.
P | 36 | 502941 |  | ZŘÍZENÍ KONSTRUKČNÍ VRSTVY TĚLESA ŽELEZNIČNÍHO SPODKU Z GEOTEXTILIE | M2 | 5300 | 0 |  |  |  | 0 |  | OTSKP 2018 |  | 2
PP |  |  |  | ZŘÍZENÍ KONSTRUKČNÍ VRSTVY TĚLESA ŽELEZNIČNÍHO SPODKU Z GEOTEXTILIE
VV |  |  |  | VK/13 5300=5 300.000 [A]
TS |  |  |  | 1. Položka obsahuje: – nákup a dodání geosyntetika v požadované kvalitě – očištění a urovnání podkladu – uložení geosyntetika dle předepsaného technologického předpisu – zřízení konstrukční vrstvy z geosyntetika bez rozlišení šířky, pokládání vrstvy po etapách, včetně pracovních spar a spojů – průkazní zkoušky, kontrolní zkoušky a kontrolní měření – úpravu napojení, ukončení a těsnění podél trativodů, vpustí, šachet a pod. – úpravu povrchu vrstvy 2. Položka neobsahuje: X 3. Způsob měření: Měří se metr čtverečný projektované nebo skutečné plochy, přičemž do výměry je již zahrnuto ztratné, přesahy, prořezy.
SD |  | 8 |  | Trubní vedení
P | 37 | 87434 |  | POTRUBÍ Z TRUB PLASTOVÝCH ODPADNÍCH DN DO 200MM | M | 140 | 0 |  |  |  | 0 |  | OTSKP 2018 |  | 2
PP |  |  |  | POTRUBÍ Z TRUB PLASTOVÝCH ODPADNÍCH DN DO 200MM
VV |  |  |  | VK/63 svod-potr 140=140.000 [A]
TS |  |  |  | položky pro zhotovení potrubí platí bez ohledu na sklon zahrnuje: - výrobní dokumentaci (včetně technologického předpisu) - dodání veškerého trubního a pomocného materiálu (trouby, trubky, tvarovky, spojovací a těsnící materiál a pod.), podpěrných, závěsných a upevňovacích prvků, včetně potřebných úprav - úprava a příprava podkladu a podpěr, očištění a ošetření podkladu a podpěr - zřízení plně funkčního potrubí, kompletní soustavy, podle příslušného technologického předpisu - zřízení potrubí i jednotlivých částí po etapách, včetně pracovních spar a spojů, pracovního zaslepení konců a pod. - úprava prostupů, průchodů šachtami a komorami, okolí podpěr a vyústění, zaústění, napojení, vyvedení a upevnění odpad. výustí - ochrana potrubí nátěrem (vč. úpravy povrchu), případně izolací, nejsou-li tyto práce předmětem jiné položky - úprava, očištění a ošetření prostoru kolem potrubí - položky platí pro práce prováděné v prostoru zapaženém i nezapaženém a i v kolektorech, chráničkách - položky zahrnují i práce spojené s nutnými obtoky, převáděním a čerpáním vody nezahrnuje zkoušky vodotěsnosti a televizní prohlídku
P | 38 | 87445 |  | POTRUBÍ Z TRUB PLASTOVÝCH ODPADNÍCH DN DO 300MM | M | 120 | 0 |  |  |  | 0 |  | OTSKP 2018 |  | 2
PP |  |  |  | POTRUBÍ Z TRUB PLASTOVÝCH ODPADNÍCH DN DO 300MM
VV |  |  |  | VK/64 svod-potr 120=120.000 [A]
TS |  |  |  | položky pro zhotovení potrubí platí bez ohledu na sklon zahrnuje: - výrobní dokumentaci (včetně technologického předpisu) - dodání veškerého trubního a pomocného materiálu (trouby, trubky, tvarovky, spojovací a těsnící materiál a pod.), podpěrných, závěsných a upevňovacích prvků, včetně potřebných úprav - úprava a příprava podkladu a podpěr, očištění a ošetření podkladu a podpěr - zřízení plně funkčního potrubí, kompletní soustavy, podle příslušného technologického předpisu - zřízení potrubí i jednotlivých částí po etapách, včetně pracovních spar a spojů, pracovního zaslepení konců a pod. - úprava prostupů, průchodů šachtami a komorami, okolí podpěr a vyústění, zaústění, napojení, vyvedení a upevnění odpad. výustí - ochrana potrubí nátěrem (vč. úpravy povrchu), případně izolací, nejsou-li tyto práce předmětem jiné položky - úprava, očištění a ošetření prostoru kolem potrubí - položky platí pro práce prováděné v prostoru zapaženém i nezapaženém a i v kolektorech, chráničkách - položky zahrnují i práce spojené s nutnými obtoky, převáděním a čerpáním vody nezahrnuje zkoušky vodotěsnosti a televizní prohlídku
P | 39 | 89413 |  | ŠACHTY KANALIZAČNÍ Z BETON DÍLCŮ NA POTRUBÍ DN DO 200MM | KUS | 17 | 0 |  |  |  | 0 |  | OTSKP 2018 |  | 2
PP |  |  |  | ŠACHTY KANALIZAČNÍ Z BETON DÍLCŮ NA POTRUBÍ DN DO 200MM
VV |  |  |  | VK/38až45 17=17.000 [A]
TS |  |  |  | položka zahrnuje: - poklopy s rámem, mříže s rámem, stupadla, žebříky, stropy z bet. dílců a pod. - předepsané betonové skruže, prefabrikované nebo monolitické betonové dno - dodání dílce požadovaného tvaru a vlastností, jeho skladování, doprava a osazení do definitivní polohy, včetně komplexní technologie výroby a montáže dílců, ošetření a ochrana dílců, - u dílců železobetonových a předpjatých veškerá výztuž, případně i tuhé kovové prvky a závěsná oka, - úpravy a zařízení pro uložení a transport dílce, - veškeré požadované úpravy dílců, včetně doplňkových konstrukcí a vybavení, - sestavení dílce na stavbě včetně montážních zařízení, plošin a prahů a pod., - výplň, těsnění a tmelení spár a spojů, - očištění a ošetření úložných ploch, - zednické výpomoce pro montáž dílců, - označení dílce výrobním štítkem nebo jiným způsobem, - úpravy dílce pro dodržení požadované přesnosti jeho osazení, včetně případných měření, - veškerá zařízení pro zajištění stability v každém okamžiku - předepsané podkladní konstrukce
P | 40 | 89536 |  | DRENÁŽNÍ VÝUSŤ Z PROST BETONU | KUS | 1 | 0 |  |  |  | 0 |  | OTSKP 2018 |  | 2
PP |  |  |  | DRENÁŽNÍ VÝUSŤ Z PROST BETONU
VV |  |  |  | VK/71-76 C30/37-XC4-XF3 + 70kg KARI 1=1.000 [A]
TS |  |  |  | položka zahrnuje: - dodání čerstvého betonu (betonové směsi) požadované kvality, jeho uložení do požadovaného tvaru, ošetření a ochranu betonu, - bednění požadovaných konstr. (i ztracené) s úpravou dle požadované kvality povrchu betonu, včetně odbedňovacích a odskružovacích prostředků, - zřízení všech požadovaných otvorů, kapes, výklenků, prostupů, dutin, drážek a pod., vč. ztížení práce a úprav kolem nich, - úpravy povrchu pro položení požadované izolace, povlaků a nátěrů, případně vyspravení, - nátěry zabraňující soudržnost betonu a bednění, - opatření povrchů betonu izolací proti zemní vlhkosti v částech, kde přijdou do styku se zeminou nebo kamenivem
P | 41 | 895823 |  | DRENÁŽNÍ ŠACHTICE KONTROLNÍ Z PLAST DÍLCŮ ŠK 100 | KUS | 60 | 0 |  |  |  | 0 |  | OTSKP 2018 |  | 2
PP |  |  |  | DRENÁŽNÍ ŠACHTICE KONTROLNÍ Z PLAST DÍLCŮ ŠK 100
VV |  |  |  | VK/31+32 1-vstup + 2-vstupy 9+51=60.000 [A]
TS |  |  |  | položka zahrnuje: - poklopy s rámem z předepsaného materiálu a tvaru - předepsané plastové skruže, dno a není-li uvedeno jinak i podkladní vrstvu (z kameniva nebo betonu). - výplň, těsnění a tmelení spár a spojů, - očištění a ošetření úložných ploch, - předepsané podkladní konstrukce
SD |  | 9 |  | Ostatní konstrukce a práce, bourání
P | 42 | 921212 |  | ŽELEZNIČNÍ PŘEJEZD A PŘECHOD ŽIVIČNÝ TĚŽKÉ KONSTRUKCE | M2 | 40 | 0 |  |  |  | 0 |  | OTSKP 2018 |  | 2
PP |  |  |  | ŽELEZNIČNÍ PŘEJEZD A PŘECHOD ŽIVIČNÝ TĚŽKÉ KONSTRUKCE
VV |  |  |  | VK/93 pro automobily 40=40.000 [A]
TS |  |  |  | 1. Položka obsahuje: – úpravu a hutnění podloží přejezdové konstrukce – dodávku přejezdové konstrukce s veškerými prvky a částmi daného typu přejezdové konstrukce dle odpovídajících vzorových listů a TKP – montáž přejezdové konstrukce z dílů a součástí na místě při přerušení železničního a silničního provozu – všechny vozovkové vrstvy, a to pouze mezi kolejnicemi, resp. žlábky – ochranné náběhy atd. – příplatky za ztížené podmínky vyskytující se při zřízení přejezdu, např. za překážky na straně koleje ap. 2. Položka neobsahuje: – vozovkové vrstvy vně kolejnice, tj. v mezikolejovém prostoru a v napojení – zřízení, pronájem a odstranění dopravního značení objízdné trasy – úpravy koleje (např. posun pražců, doplnění kolejového lože, směrová a výšková úprava) – silniční panely v přechodu těles a prefabrikované základy pod závěrnými zídkami – prahovou vpusť 3. Způsob měření: Měří se půdorysná plocha (pojízdná nebo pochozí) vlastní přejezdové konstrukce tvořené daným systémem. kolejnice a žlábky se z plochy neodečítají. Do plochy se nezapočítávají ochranné klíny, prahové vpusti apod.
P | 43 | 922201 |  | ZARÁŽEDLO ZEMNÍ | KUS | 1 | 0 |  |  |  | 0 |  | OTSKP 2018 |  | 2
PP |  |  |  | ZARÁŽEDLO ZEMNÍ
VV |  |  |  | VK/11 1=1.000 [A]
TS |  |  |  | 1. Položka obsahuje: – dodávku a osazení pražce a upevňovacího materiálu – veškeré práce v kolejovém loži – dodání a osazení návěsti včetně případného sloupku se základem nebo jiné podpůrné konstrukce – dodání a uložení vhodného vhodného materiálu s úpravou do předepsaného tvaru – zapískování koleje včetně dodávky – příplatky za ztížené podmínky vyskytující se při zřízení zarážedla, např. za překážky na straně koleje ap. 2. Položka neobsahuje: X 3. Způsob měření: Udává se počet kusů kompletní konstrukce nebo práce.
P | 44 | 965321 |  | ROZEBRÁNÍ PŘEJEZDU, PŘECHODU OSTATNÍCH | M2 | 30 | 0 |  |  |  | 0 |  | OTSKP 2018 |  | 2
PP |  |  |  | ROZEBRÁNÍ PŘEJEZDU, PŘECHODU OSTATNÍCH
VV |  |  |  | VK/91 živič-výplň 30=30.000 [A]
TS |  |  |  | 1. Položka obsahuje: – rozebrání železničního přejezdu nebo přechodu do součástí včetně hrubého očištění – naložení vybouraného materiálu na dopravní prostředek – příplatky za ztížené podmínky při práci v kolejišti, např. za překážky na straně koleje apod. 2. Položka neobsahuje: – náklady na zřízení a odstranění dopravního značení objízdné trasy – odvoz vybouraného materiálu do skladu nebo na likvidaci – poplatky za likvidaci odpadů, nacení se položkami ze ssd 0 3. Způsob měření: Měří se půdorysná plocha (pojízdná nebo pochozí) vlastní přejezdové konstrukce tvořené daným systémem. kolejnice a žlábky se z plochy neodečítají. Do plochy se nezapočítávají ochranné klíny, prahové vpusti apod.
P | 45 | 965322 |  | ROZEBRÁNÍ PŘEJEZDU, PŘECHODU OSTATNÍCH - ODVOZ (NA LIKVIDACI ODPADŮ NEBO JINÉ URČENÉ MÍSTO) | tkm | 146.4 | 0 |  |  |  | 0 |  | OTSKP 2018 |  | 2
PP |  |  |  | ROZEBRÁNÍ PŘEJEZDU, PŘECHODU OSTATNÍCH - ODVOZ (NA LIKVIDACI ODPADŮ NEBO JINÉ URČENÉ MÍSTO)
VV |  |  |  | 12km RS Valcha VK/91 živič-výplň (30*(0.1*2.4))*12=86.400 [A] VK/91 ocel-kce-odvoz-do-šrotu 3*20=60.000 [B] Celkem: A+B=146.400 [C]
TS |  |  |  | 1. Položka obsahuje: – odvoz jakýmkoliv dopravním prostředkem a složení – případné překládky na trase 2. Položka neobsahuje: – naložení vybouraného materiálu na dopravní prostředek (je zahrnuto ve zdrojové položce) – poplatky za likvidaci odpadů, nacení se položkami ze ssd 0 3. Způsob měření: Výměra je sumou součinů tun vybouraného materiálu v původním stavu a k nim příslušných jednotlivých odvozových vzdáleností v kilometrech.
P | 46 | 96615A |  | BOURÁNÍ KONSTRUKCÍ Z PROSTÉHO BETONU - BEZ DOPRAVY | M3 | 20 | 0 |  |  |  | 0 |  | OTSKP 2018 |  | 2
PP |  |  |  | BOURÁNÍ KONSTRUKCÍ Z PROSTÉHO BETONU - BEZ DOPRAVY
VV |  |  |  | 12km RS Valcha VK/101 bour-základů, podkl-betapod. 20=20.000 [A]
TS |  |  |  | položka zahrnuje: - rozbourání konstrukce bez ohledu na použitou technologii - veškeré pomocné konstrukce (lešení a pod.) - veškerou manipulaci s vybouranou sutí a hmotami, kromě vodorovné dopravy, včetně uložení na skládku. Nezahrnuje poplatek za skládku, který se vykazuje v položce 0141** (s výjimkou malého množství bouraného materiálu, kde je možné poplatek zahrnout do jednotkové ceny bourání – tento fakt musí být uveden v doplňujícím textu k položce) - veškeré další práce plynoucí z technologického předpisu a z platných předpisů
P | 47 | 96615B |  | BOURÁNÍ KONSTRUKCÍ Z PROSTÉHO BETONU - DOPRAVA | tkm | 6510 | 0 |  |  |  | 0 |  | OTSKP 2018 |  | 2
PP |  |  |  | BOURÁNÍ KONSTRUKCÍ Z PROSTÉHO BETONU - DOPRAVA
VV |  |  |  | 12km RS Valcha VK/101 bour-základů, podkl-betapod. (20*2.5)*12=600.000 [A] 96657 - VK/102 bour-trat-šachet ((30*0.5)*2.5)*12=450.000 [B] 962234 - VK/103 trativod ((910*0.2)*2.5)*12=5 460.000 [C] Celkem: A+B+C=6 510.000 [D]
TS |  |  |  | Položka zahrnuje samostatnou dopravu suti a vybouraných hmot. Množství se určí jako součin hmotnosti [t] a požadované vzdálenosti [km].
P | 48 | 96688 |  | VYBOURÁNÍ KANALIZAČ ŠACHET KOMPLETNÍCH | KUS | 30 | 0 |  |  |  | 0 |  | OTSKP 2018 |  | 2
PP |  |  |  | VYBOURÁNÍ KANALIZAČ ŠACHET KOMPLETNÍCH
VV |  |  |  | 12km RS Valcha VK/102 bour-trat-šachet 30=30.000 [A]
TS |  |  |  | položka zahrnuje: - kompletní bourací práce včetně nezbytného rozsahu zemních prací, - veškerou manipulaci s vybouranou sutí a hmotami včetně uložení na skládku, - veškeré další práce plynoucí z technologického předpisu a z platných předpisů, nezahrnuje poplatek za skládku, který se vykazuje v položce 0141** (s výjimkou malého množství bouraného materiálu, kde je možné poplatek zahrnout do jednotkové ceny bourání – tento fakt musí být uveden v doplňujícím textu k položce)
P | 49 | 969234 |  | VYBOURÁNÍ POTRUBÍ DN DO 200MM KANALIZAČ | M | 910 | 0 |  |  |  | 0 |  | OTSKP 2018 |  | 2
PP |  |  |  | VYBOURÁNÍ POTRUBÍ DN DO 200MM KANALIZAČ
VV |  |  |  | 12km RS Valcha VK/103 trativod 910=910.000 [A]
TS |  |  |  | - položka zahrnuje veškerou manipulaci s vybouranou sutí a hmotami včetně uložení na skládku. Nezahrnuje poplatek za skládku, který se vykazuje v položce 0141** (s výjimkou malého množství bouraného materiálu, kde je možné poplatek zahrnout do jednotkové ceny bourání – tento fakt musí být uveden v doplňujícím textu k položce) - položka zahrnuje veškeré další práce plynoucí z technologického předpisu a z platných předpisů

## SO 94-33-31
SŽDC05 |  |  |  | Příloha k formuláři pro ocenění nabídky | [10 empty] | 3
6
S | Stavba: | 5323720006-zm16 |  | Uzel Plzeň, 5.stavba - Lobzy - Koterov | [6 empty] | D.2.1.1 |  | Aspe | 0,00 | 2
O | Objekt: | D.2.1.1 |  | Železniční spodek a svršek | [9 empty] | 15,00 | 2
Typ | Poř. číslo | Kód položky | Varianta | Název položky | MJ | Množství | Jednotková hmotnost | Celková hmotnost |  |  | Jednotková cena |  | Cenové soustavy | 21,00 | 2
Dodávka
[9 empty] | Jednotková | Celkem | Jednotková | Celkem |  |  |  | Počet položek s nulovou cenou
O1 |  | SO 94-33-31 |  | ŽST Plzeň-Koterov, výstroj trati
SD |  | 015 |  | Poplatky za likvidaci odpadů
P | 1 | 015140 |  | POPLATKY ZA LIKVIDACŮ ODPADŮ NEKONTAMINOVANÝCH - 17 01 01 BETON Z DEMOLIC OBJEKTŮ, ZÁKLADŮ TV | T | 3.335 | 0 |  |  |  | 0 |  | OTSKP 2018 |  | 2
PP |  |  |  | POPLATKY ZA LIKVIDACŮ ODPADŮ NEKONTAMINOVANÝCH - 17 01 01 BETON Z DEMOLIC OBJEKTŮ, ZÁKLADŮ TV
VV |  |  |  | VK/16 3.335=3.335 [A]
TS |  |  |  | Technická specifikace položky odpovídá příslušné cenové soustavě
SD |  | 923 |  | Výstroj trati
P | 2 | 91323 |  | HEKTOMETROVNÍKY BETONOVÉ | KUS | 7 | 0 |  |  |  | 0 |  | OTSKP 2018 |  | 2
PP |  |  |  | HEKTOMETROVNÍKY BETONOVÉ
VV |  |  |  | VK/3 7=7.000 [A]
TS |  |  |  | Technická specifikace položky odpovídá příslušné cenové soustavě
P | 3 | 923441 |  | NÁVĚST "POSUN ZAKÁZÁN" | KUS | 2 | 0 |  |  |  | 0 |  | OTSKP 2018 |  | 2
PP |  |  |  | NÁVĚST "POSUN ZAKÁZÁN"
VV |  |  |  | VK/8 2=2.000 [A]
TS |  |  |  | Technická specifikace položky odpovídá příslušné cenové soustavě
P | 4 | 923471 |  | SKLONOVNÍK | KUS | 2 | 0 |  |  |  | 0 |  | OTSKP 2018 |  | 2
PP |  |  |  | SKLONOVNÍK
VV |  |  |  | VK/7 2=2.000 [A]
TS |  |  |  | Technická specifikace položky odpovídá příslušné cenové soustavě
P | 5 | 923481 |  | STANIČNÍK - TABULE "ÚZKÁ" | KUS | 8 | 0 |  |  |  | 0 |  | OTSKP 2018 |  | 2
PP |  |  |  | STANIČNÍK - TABULE "ÚZKÁ"
VV |  |  |  | VK/4 8=8.000 [A]
TS |  |  |  | Technická specifikace položky odpovídá příslušné cenové soustavě
P | 6 | 923821 |  | SLOUPEK DN 60 PRO NÁVĚST | KUS | 3 | 0 |  |  |  | 0 |  | OTSKP 2018 |  | 2
PP |  |  |  | SLOUPEK DN 60 PRO NÁVĚST
VV |  |  |  | VK/6 3=3.000 [A]
TS |  |  |  | Technická specifikace položky odpovídá příslušné cenové soustavě
P | 7 | 923931 |  | ZAJIŠŤOVACÍ ZNAČKA KONZOLOVÁ (K) NA SLOUPU TRAKČNÍHO STOŽÁRU | KUS | 64 | 0 |  |  |  | 0 |  | OTSKP 2018 |  | 2
PP |  |  |  | ZAJIŠŤOVACÍ ZNAČKA KONZOLOVÁ (K) NA SLOUPU TRAKČNÍHO STOŽÁRU
VV |  |  |  | VK/9 64=64.000 [A]
TS |  |  |  | Technická specifikace položky odpovídá příslušné cenové soustavě
P | 8 | 923141 |  | MEZNÍK | KUS | 1 | 0 |  |  |  | 0 |  | OTSKP 2018 |  | 2
PP |  |  |  | MEZNÍK
VV |  |  |  | VK/11 srovnatelně 1=1.000 [A]
TS |  |  |  | Technická specifikace položky odpovídá příslušné cenové soustavě
P | 9 | R923151 |  | MAGNETICKÁ INFORMAČNÍ ZNAČKA TUDU | KUS | 4 | 0 |  |  |  | 0 |  | OTSKP 2018 |  | 2
PP |  |  |  | MAGNETICKÁ INFORMAČNÍ ZNAČKA TUDU
VV |  |  |  | VK/10 4=4.000 [A]
TS |  |  |  | 1. Položka obsahuje: – dodávku a montáž magnetické informační značky – kamenická práce na vyklepnutí znaků do referenční desky styku staničení – veškerý pomocný materiál a nářadí – kontrolní měření – příplatky za ztížené podmínky 2. Položka neobsahuje: x 3. Měrná jednotka: kus 4. Způsob měření: – udává se počet magnetických informačních značek 5. Hlavní materiál: – souprava značky magnetické informační značky včetně referenční desky
SD |  | 96 |  | Bourání a demontáže
P | 10 | 965841 |  | DEMONTÁŽ JAKÉKOLIV NÁVĚSTI | KUS | 21 | 0 |  |  |  | 0 |  | OTSKP 2018 |  | 2
PP |  |  |  | DEMONTÁŽ JAKÉKOLIV NÁVĚSTI
VV |  |  |  | VK/1+2, včetně sloupků 14+7=21.000 [A]
TS |  |  |  | Technická specifikace položky odpovídá příslušné cenové soustavě
P | 11 | 965842 |  | DEMONTÁŽ JAKÉKOLIV NÁVĚSTI - ODVOZ (NA LIKVIDACI ODPADŮ NEBO JINÉ URČENÉ MÍSTO) | tkm | 41.62 | 0 |  |  |  | 0 |  | OTSKP 2018 |  | 2
PP |  |  |  | DEMONTÁŽ JAKÉKOLIV NÁVĚSTI - ODVOZ (NA LIKVIDACI ODPADŮ NEBO JINÉ URČENÉ MÍSTO)
VV |  |  |  | VK/16, na RS Plzeň - Valcha 12 km + VK/17, Sběrna a výkupna Plzeň Jateční 8 km (3.335*12)+(0.2*8)=41.620 [A]
TS |  |  |  | Technická specifikace položky odpovídá příslušné cenové soustavě

## SO 96-33-01
SŽDC05 |  |  |  | Příloha k formuláři pro ocenění nabídky | [10 empty] | 3
6
S | Stavba: | 5323720006-zm16 |  | Uzel Plzeň, 5.stavba - Lobzy - Koterov | [6 empty] | D.2.1.1 |  | Aspe | 0,00 | 2
O | Objekt: | D.2.1.1 |  | Železniční spodek a svršek | [9 empty] | 15,00 | 2
Typ | Poř. číslo | Kód položky | Varianta | Název položky | MJ | Množství | Jednotková hmotnost | Celková hmotnost |  |  | Jednotková cena |  | Cenové soustavy | 21,00 | 2
Dodávka
[9 empty] | Jednotková | Celkem | Jednotková | Celkem |  |  |  | Počet položek s nulovou cenou
O1 |  | SO 96-33-01 |  | Plzeň-Koterov - Starý Plzenec, železniční svršek
SD |  | 015 |  | Poplatky za likvidaci odpadů
P | 7 | 015150 |  | POPLATKY ZA LIKVIDACŮ ODPADŮ NEKONTAMINOVANÝCH - 17 05 08 ŠTĚRK Z KOLEJIŠTĚ (ODPAD PO RECYKLACI) | T | 1729.232 | 0 |  |  |  | 0 |  | OTSKP-SPK+ŽS 2018 |  | 2
PP
VV |  |  |  | 1: 1729,232; dle VK/120
TS |  |  |  | Technická specifikace položky odpovídá příslušné cenové soustavě
P | 8 | 015210 |  | POPLATKY ZA LIKVIDACŮ ODPADŮ NEKONTAMINOVANÝCH - 17 01 01 ŽELEZNIČNÍ PRAŽCE BETONOVÉ | T | 211.616 | 0 |  |  |  | 0 |  | OTSKP-SPK+ŽS 2018 |  | 2
PP
VV |  |  |  | 1: 778*0,272; dle VK/122, převod na tuny
TS |  |  |  | Technická specifikace položky odpovídá příslušné cenové soustavě
P | 9 | 015520 |  | POPLATKY ZA LIKVIDACŮ ODPADŮ NEBEZPEČNÝCH - 17 02 04* ŽELEZNIČNÍ PRAŽCE DŘEVĚNÉ | T | 36.96 | 0 |  |  |  | 0 |  | OTSKP-SPK+ŽS 2018 |  | 2
PP
VV |  |  |  | 1: 528*0,070; dle VK/121, převod na tuny jeden pražec 70 kg
TS |  |  |  | Technická specifikace položky odpovídá příslušné cenové soustavě
P | 10 | 015250 |  | POPLATKY ZA LIKVIDACŮ ODPADŮ NEKONTAMINOVANÝCH - 17 02 03 POLYETYLÉNOVÉ PODLOŽKY (ŽEL. SVRŠEK) | T | 0.6 | 0 |  |  |  | 0 |  | OTSKP-SPK+ŽS 2018 |  | 2
PP
VV |  |  |  | 1: 0,600; dle VK/125
TS |  |  |  | Technická specifikace položky odpovídá příslušné cenové soustavě
P | 11 | 015260 |  | POPLATKY ZA LIKVIDACŮ ODPADŮ NEKONTAMINOVANÝCH - 07 02 99 PRYŽOVÉ PODLOŽKY (ŽEL. SVRŠEK) | T | 1.213 | 0 |  |  |  | 0 |  | OTSKP-SPK+ŽS 2018 |  | 2
PP
VV |  |  |  | 1: 1,213; dle VK/126
TS |  |  |  | Technická specifikace položky odpovídá příslušné cenové soustavě
SD |  | 52 |  | Zřízení drážního svršku
P | 20 | 512550 |  | KOLEJOVÉ LOŽE - ZŘÍZENÍ Z KAMENIVA HRUBÉHO DRCENÉHO (ŠTĚRK) | M3 | 5289.11 | 0 |  |  |  | 0 |  | OTSKP-SPK+ŽS 2018 |  | 2
PP
VV |  |  |  | 1: 5289,110; dle VK/17
TS |  |  |  | Technická specifikace položky odpovídá příslušné cenové soustavě
P | 21 | 513550 |  | KOLEJOVÉ LOŽE - DOPLNĚNÍ Z KAMENIVA HRUBÉHO DRCENÉHO (ŠTĚRK) | M3 | 50.61 | 0 |  |  |  | 0 |  | OTSKP-SPK+ŽS 2018 |  | 2
PP
VV |  |  |  | 1: 50,610; dle VK/20
TS |  |  |  | Technická specifikace položky odpovídá příslušné cenové soustavě
P | 22 | 515000 |  | KOLEJOVÉ LOŽE - ZPEVNĚNÍ PRYSKYŘICÍ | M3 | 716.8 | 0 |  |  |  | 0 |  | OTSKP-SPK+ŽS 2018 |  | 2
PP
VV |  |  |  | 1: 716,800; dle VK/42
TS |  |  |  | Technická specifikace položky odpovídá příslušné cenové soustavě
P | 23 | 524352 |  | KOLEJ 60 E2 DLOUHÉ PASY, ROZD. "U", BEZSTYKOVÁ, PR. BET. BEZPODKLADNICOVÝ, UP. PRUŽNÉ | M | 2109 | 0 |  |  |  | 0 |  | OTSKP-SPK+ŽS 2018 |  | 2
PP
VV |  |  |  | 1: 2109,000; dle VK/10
TS |  |  |  | Technická specifikace položky odpovídá příslušné cenové soustavě
P | 24 | 524372 |  | KOLEJ 60 E2 DLOUHÉ PASY, ROZD. "U", BEZSTYKOVÁ, PR. BET. VÝHYBKOVÝ KRÁTKÝ, UP. PRUŽNÉ | M | 15.6 | 0 |  |  |  | 0 |  | OTSKP-SPK+ŽS 2018 |  | 2
PP
VV |  |  |  | 1: 15,600; dle VK/13
TS |  |  |  | Technická specifikace položky odpovídá příslušné cenové soustavě
P | 25 | 524392 |  | KOLEJ 60 E2 DLOUHÉ PASY, ROZD. "U", BEZSTYKOVÁ, PR. BET. VÝHYBKOVÝ DLOUHÝ, UP. PRUŽNÉ | M | 8.4 | 0 |  |  |  | 0 |  | OTSKP-SPK+ŽS 2018 |  | 2
PP
VV |  |  |  | 1: 8,40; dle VK/14
TS |  |  |  | Technická specifikace položky odpovídá příslušné cenové soustavě
P | 26 | R529352 |  | KOLEJ 49 E1 DLOUHÉ PASY, ROZD. "c", BEZSTYKOVÁ, PR. BET. BEZPODKLADNICOVÝ, UP. PRUŽNÉ | M | 6.3 | 0 |  |  |  | 0 |  | OTSKP-SPK+ŽS 2018 |  | 2
PP
VV |  |  |  | 1: 6,3; dle VK/11
TS |  |  |  | 1. Položka obsahuje: – defektoskopické zkoušky kolejnic, jsou-li vyžadovány – dodávku uvedeného typu kolejnic, pražců (popř. mostnic), upevňovadel a drobného kolejiva v uvedeném rozdělení koleje pro normální rozchod kolejí (1435 mm) – montáž kolejových polí ze součástí železničního svršku uvedených typů na montážní základně, popř. přímo na staveništi nebo strojní linkou – dopravu smontovaných kolejových polí nebo součástí z montážní základny na místo určení, pokud si to zvolená technologie pokládky vyžaduje – zřízení koleje pomocí kolejových polí za použití vhodného kladecího prostředku – sespojkování kolejových polí bez jejich svaření – dopravu dlouhých kolejnicových pasů na místo určení – následnou výměnu inventárních kolejnic dlouhými kolejnicovými pasy pomocí vhodného zařízení – směrovou a výškovou úpravu koleje do předepsané polohy včetně stabilizace kolejového lože – očištění a naolejování spojkových a svěrkových šroubů před zahájením provozu – pomocné a dokončovací práce – případné ztížení práce při překážách na jedné nebo obou stranách, v tunelu i při rekonstrukcích 2. Položka neobsahuje: – zřízení kolejového lože – svařování kolejnic do bezstykové koleje – broušení koleje – případnou dodávku a montáž pražcových kotev – následnou úpravu směrového a výškového uspořádání koleje 3. Způsob měření: Měří se délka koleje ve smyslu ČSN 73 6360, tj. v ose koleje.
P | 27 | 52A141 |  | KOLEJ 49 E1 REGENEROVANÁ, ROZD. "C", BEZSTYKOVÁ, PR. BET. PODKLADNICOVÝ UŽITÝ, UP. TUHÉ | M | 108 | 0 |  |  |  | 0 |  | OTSKP-SPK+ŽS 2018 |  | 2
PP
VV |  |  |  | 1: 108; dle VK/12
TS |  |  |  | Technická specifikace položky odpovídá příslušné cenové soustavě
P | 28 | 5331G3 |  | J 60 1:18,5-1200, PR. BET., UP. PRUŽNÉ | KUS | 1 | 0 |  |  |  | 0 |  | OTSKP-SPK+ŽS 2018 |  | 2
PP
VV |  |  |  | 1: 1; dle VK/31
TS |  |  |  | Technická specifikace položky odpovídá příslušné cenové soustavě
P | 29 | 539103 |  | ZVLÁŠTNÍ VYBAVENÍ VÝHYBEK, PRAŽCE ŽLABOVÉ, SESTAVA 3 KS | KPL | 1 | 0 |  |  |  | 0 |  | OTSKP-SPK+ŽS 2018 |  | 2
PP
VV |  |  |  | 1: 1; dle VK/32
TS |  |  |  | Technická specifikace položky odpovídá příslušné cenové soustavě
P | 30 | 539540 |  | ZVLÁŠTNÍ VYBAVENÍ VÝHYBEK, ČELISŤOVÝ ZÁVĚR | KUS | 3 | 0 |  |  |  | 0 |  | OTSKP-SPK+ŽS 2018 |  | 2
PP
VV |  |  |  | 1: 3; dle VK/38
TS |  |  |  | Technická specifikace položky odpovídá příslušné cenové soustavě
P | 31 | 53931G |  | ZVLÁŠTNÍ VYBAVENÍ VÝHYBEK, TEPELNĚ OPRACOVANÝ JAZYK S OPORNICÍ 60 E2 PRO TVAR 1:18,5-1200 | KPL | 2 | 0 |  |  |  | 0 |  | OTSKP-SPK+ŽS 2018 |  | 2
PP
VV |  |  |  | 1: 2; dle VK/35
TS |  |  |  | Technická specifikace položky odpovídá příslušné cenové soustavě
P | 32 | 75C871 |  | KOLEJOVÁ PROPOJKA VÝHYBKOVÁ - DODÁVKA | KUS | 4 | 0 |  |  |  | 0 |  | OTSKP-SPK+ŽS 2018 |  | 2
PP
VV |  |  |  | 1: 2+2; dle VK/33+34
TS |  |  |  | Technická specifikace položky odpovídá příslušné cenové soustavě
P | 33 | 75C877 |  | KOLEJOVÁ PROPOJKA VÝHYBKOVÁ - MONTÁŽ | KUS | 4 | 0 |  |  |  | 0 |  | OTSKP-SPK+ŽS 2018 |  | 2
PP
VV |  |  |  | 1: 2+2; dle VK/33+34
TS |  |  |  | Technická specifikace položky odpovídá příslušné cenové soustavě
P | 34 | 539511 |  | ZVLÁŠTNÍ VYBAVENÍ VÝHYBEK, VÁLEČKOVÁ STOLIČKA DOTLAČOVACÍ | KUS | 4 | 0 |  |  |  | 0 |  | OTSKP-SPK+ŽS 2018 |  | 2
PP
VV |  |  |  | 1: 4; dle VK/37
TS |  |  |  | Technická specifikace položky odpovídá příslušné cenové soustavě
P | 35 | 53940G |  | ZVLÁŠTNÍ VYBAVENÍ VÝHYBEK, VÁLEČKOVÉ STOLIČKY NADZVEDÁVACÍ (BEZ ROZLIŠENÍ PROFILU KOLEJNIC) PRO TVAR - 1:18,5-1200 | KPL | 1 | 0 |  |  |  | 0 |  | OTSKP-SPK+ŽS 2018 |  | 2
PP
VV |  |  |  | 1: 1; dle VK/36
TS |  |  |  | Technická specifikace položky odpovídá příslušné cenové soustavě
P | 36 | 539551 |  | ZVLÁŠTNÍ VYBAVENÍ VÝHYBEK, PRODLOUŽENÍ KLUZNÉ STOLIČKY PRO SNÍMAČ POLOHY JAZYKŮ | PÁR | 2 | 0 |  |  |  | 0 |  | OTSKP-SPK+ŽS 2018 |  | 2
PP
VV |  |  |  | 1: 2; dle VK/39
TS |  |  |  | Technická specifikace položky odpovídá příslušné cenové soustavě
P | 37 | 545111 |  | SVAR KOLEJNIC (STEJNÉHO TVARU) 60 E2, R 65 JEDNOTLIVĚ | KUS | 16 | 0 |  |  |  | 0 |  | OTSKP-SPK+ŽS 2018 |  | 2
PP
VV |  |  |  | 1: 1032/300+1022/300; dle tab 5, kol. 1+2, závěrné svary po 300 m, 2 kolejnice, úseky delší než 300 m 2: 2*2*2; 2 koleje (1+2) -KÚ/ZÚ dle tab.5, 2 kolejnice 3: 1,153; zaokrouhlení na kusy
TS |  |  |  | Technická specifikace položky odpovídá příslušné cenové soustavě
P | 38 | 545112 |  | SVAR KOLEJNIC (STEJNÉHO TVARU) 60 E2, R 65 SPOJITĚ | KUS | 60 | 0 |  |  |  | 0 |  | OTSKP-SPK+ŽS 2018 |  | 2
PP
VV |  |  |  | 1: 58; dle VK/40 2: -16; odpočet jednotlivých 3: 18; dle VK/26
TS |  |  |  | Technická specifikace položky odpovídá příslušné cenové soustavě
P | 39 | 545121 |  | SVAR KOLEJNIC (STEJNÉHO TVARU) 49 E1, T JEDNOTLIVĚ | KUS | 12 | 0 |  |  |  | 0 |  | OTSKP-SPK+ŽS 2018 |  | 2
PP
VV |  |  |  | 1: 3*2*2; dle tab. 5, v kol. 1 Kú, v kol. Lobzy ZÚ+ KÚ
TS |  |  |  | Technická specifikace položky odpovídá příslušné cenové soustavě
P | 40 | 545122 |  | SVAR KOLEJNIC (STEJNÉHO TVARU) 49 E1, T SPOJITĚ | KUS | 2 | 0 |  |  |  | 0 |  | OTSKP-SPK+ŽS 2018 |  | 2
PP
VV |  |  |  | 1: 14; dle VK/25 2: -12; odpočet jednotlivých
TS |  |  |  | Technická specifikace položky odpovídá příslušné cenové soustavě
P | 41 | 545210 |  | SVAR PŘECHODOVÝ (PŘECHODOVÁ KOLEJNICE) 49 E1/60 E2 | KUS | 2 | 0 |  |  |  | 0 |  | OTSKP-SPK+ŽS 2018 |  | 2
PP
VV |  |  |  | 1: 1*2; dle VK/29
TS |  |  |  | Technická specifikace položky odpovídá příslušné cenové soustavě
P | 42 | 549111 |  | BROUŠENÍ KOLEJE A VÝHYBEK | M | 2230.527 | 0 |  |  |  | 0 |  | OTSKP-SPK+ŽS 2018 |  | 2
PP
VV |  |  |  | 1: 2130,9; dle VK/45 koleje 2: 99,627; výhybky dle VK/40
TS |  |  |  | Technická specifikace položky odpovídá příslušné cenové soustavě
P | 43 | 542121 |  | SMĚROVÉ A VÝŠKOVÉ VYROVNÁNÍ KOLEJE NA PRAŽCÍCH BETONOVÝCH DO 0,05 M | M | 174 | 0 |  |  |  | 0 |  | OTSKP-SPK+ŽS 2018 |  | 2
PP
VV |  |  |  | 1: 174; dle VK/15
TS |  |  |  | Technická specifikace položky odpovídá příslušné cenové soustavě
P | 44 | 542111 |  | SMĚROVÉ A VÝŠKOVÉ VYROVNÁNÍ KOLEJE NA PRAŽCÍCH DŘEVĚNÝCH DO 0,05 M | M | 67 | 0 |  |  |  | 0 |  | OTSKP-SPK+ŽS 2018 |  | 2
PP
VV |  |  |  | 1: 67; dle VK/16
TS |  |  |  | Technická specifikace položky odpovídá příslušné cenové soustavě
P | 45 | 549311 |  | ZRUŠENÍ A ZNOVUZŘÍZENÍ BEZSTYKOVÉ KOLEJE NA NEDEMONTOVANÝCH ÚSECÍCH V KOLEJI | M | 50 | 0 |  |  |  | 0 |  | OTSKP-SPK+ŽS 2018 |  | 2
PP
VV |  |  |  | 1: 50; dle VK/22
TS |  |  |  | Technická specifikace položky odpovídá příslušné cenové soustavě
P | 46 | 549210 |  | PRAŽCOVÁ KOTVA V NOVĚ ZŘIZOVANÉ KOLEJI | KUS | 28 | 0 |  |  |  | 0 |  | OTSKP-SPK+ŽS 2018 |  | 2
PP
VV |  |  |  | 1: 28; dle VK/28
TS |  |  |  | Technická specifikace položky odpovídá příslušné cenové soustavě
SD |  | 549 |  | Následná úprava
P | 5 | 542312 |  | NÁSLEDNÁ ÚPRAVA SMĚROVÉHO A VÝŠKOVÉHO USPOŘÁDÁNÍ KOLEJE - PRAŽCE BETONOVÉ | M | 2238.9 | 0 |  |  |  | 0 |  | OTSKP-SPK+ŽS 2018 |  | 2
PP
VV |  |  |  | 1: 2238,90; dle VK/43
TS |  |  |  | Technická specifikace položky odpovídá příslušné cenové soustavě
P | 6 | 542322 |  | NÁSLEDNÁ ÚPRAVA SMĚROVÉHO A VÝŠKOVÉHO USPOŘÁDÁNÍ VÝHYBKOVÉ KONSTRUKCE - PRAŽCE BETONOVÉ | M | 99.627 | 0 |  |  |  | 0 |  | OTSKP-SPK+ŽS 2018 |  | 2
PP
VV |  |  |  | 1: 99,627; dle VK/44
TS |  |  |  | Technická specifikace položky odpovídá příslušné cenové soustavě
SD |  | 92 |  | Doplňující konstrukce a práce na železnici
P | 1 | 925110 |  | DRÁŽNÍ STEZKY Z DRTI TL. DO 50 MM | M2 | 953 | 0 |  |  |  | 0 |  | OTSKP-SPK+ŽS 2018 |  | 2
PP
VV |  |  |  | 1: 953; dle VK/21, frakce 4/16
TS |  |  |  | Technická specifikace položky odpovídá příslušné cenové soustavě
P | 2 | R925120mj |  | DRÁŽNÍ STEZKY TL. PŘES 50 MM | M3 | 872.222 | 0 |  |  |  | 0 |  | R 201 |  | 2
PP
VV |  |  |  | 1: 872,222; dle VK/35, frakce 32/63
TS
P | 3 | R925920mj |  | DRÁŽNÍ STEZKY Z JINÉHO MATERIÁLU TL. PŘES 50 MM | M2 | 98.49 | 0 |  |  |  | 0 |  | OTSKP-SPK+ŽS 2018 |  | 2
PP
VV |  |  |  | 1: 98,490; dle VK/19, recyklovaný materiál
TS |  |  |  | 1. Položka obsahuje: - kompletní provedení konstrukce s dodáním materiálu - urovnání povrchu do předepsaného tvaru, případně i ruční hutnění a výplň nerovností a prohlubní - zhutnění na předepsanou míru bez ohledu na způsob provádění - příplatky za ztížené podmínky vyskytující se při zřízení drážních stezek, např. za překážky na straně koleje ap. 3. Způsob měření: Měří se průřezová plocha ve dvou příčných profilech a násobí se vzdáleností mezi těmito profily.
P | 4 | 923131 |  | NÁMEZNÍK | KUS | 2 | 0 |  |  |  | 0 |  | OTSKP-SPK+ŽS 2018 |  | 2
PP
VV |  |  |  | 1: 2; dle VK/41
TS |  |  |  | Technická specifikace položky odpovídá příslušné cenové soustavě
SD |  | 96 |  | Bourání a demontáže
P | 12 | 965010 |  | ODSTRANĚNÍ KOLEJOVÉHO LOŽE A DRÁŽNÍCH STEZEK | M3 | 1644.812 | 0 |  |  |  | 0 |  | OTSKP-SPK+ŽS 2018 |  | 2
PP
VV |  |  |  | 1: 1644,812; dle VK/5, strojní čističkou
TS |  |  |  | Technická specifikace položky odpovídá příslušné cenové soustavě
P | 13 | 965023 |  | ODSTRANĚNÍ KOLEJOVÉHO LOŽE A DRÁŽNÍCH STEZEK - ODVOZ NA RECYKLACI | M3KM | 4934.436 | 0 |  |  |  | 0 |  | OTSKP-SPK+ŽS 2018 |  | 2
PP
VV |  |  |  | 1: 1644,812*3*1; dle VK/5, na RZ Koterov 3 km
TS |  |  |  | Technická specifikace položky odpovídá příslušné cenové soustavě
P | 14 | 965113 |  | DEMONTÁŽ KOLEJE NA BETONOVÝCH PRAŽCÍCH DO KOLEJOVÝCH POLÍ S ODVOZEM NA MONTÁŽNÍ ZÁKLADNU S NÁSLEDNÝM - ROZEBRÁNÍM | M | 1575 | 0 |  |  |  | 0 |  | OTSKP-SPK+ŽS 2018 |  | 2
PP
VV |  |  |  | 1: 1575,000; dle VK/1
TS |  |  |  | Technická specifikace položky odpovídá příslušné cenové soustavě
P | 15 | 965116 |  | DEMONTÁŽ KOLEJE NA BETONOVÝCH PRAŽCÍCH - ODVOZ ROZEBRANÝCH SOUČÁSTÍ (Z MÍSTA DEMONTÁŽE NEBO Z - MONTÁŽNÍ ZÁKLADNY) K LIKVIDACI | tkm | 3527.328 | 0 |  |  |  | 0 |  | OTSKP-SPK+ŽS 2018 |  | 2
PP
VV |  |  |  | 1: (778)*0,272*(12); bet. pražce dle VK/122 na RZ valcha, vzdál. 12 km 2: (119,866)*(8); ocelový šrot dle VK/124 do Sběrna a výkupna Plzeň Jateční 8 km 3: (0,600+1,213)*16; dle VK/125+126 na skládku Vysoká u Dobřan 16 km
TS |  |  |  | Technická specifikace položky odpovídá příslušné cenové soustavě
P | 16 | 965123 |  | DEMONTÁŽ KOLEJE NA DŘEVĚNÝCH PRAŽCÍCH DO KOLEJOVÝCH POLÍ S ODVOZEM NA MONTÁŽNÍ ZÁKLADNU S NÁSLEDNÝM - ROZEBRÁNÍM | M | 329 | 0 |  |  |  | 0 |  | OTSKP-SPK+ŽS 2018 |  | 2
PP
VV |  |  |  | 1: 329; dle VK/2
TS |  |  |  | Technická specifikace položky odpovídá příslušné cenové soustavě
P | 17 | 965126 |  | DEMONTÁŽ KOLEJE NA DŘEVĚNÝCH PRAŽCÍCH - ODVOZ ROZEBRANÝCH SOUČÁSTÍ (Z MÍSTA DEMONTÁŽE NEBO Z - MONTÁŽNÍ ZÁKLADNY) K LIKVIDACI | tkm | 1034.88 | 0 |  |  |  | 0 |  | OTSKP-SPK+ŽS 2018 |  | 2
PP
VV |  |  |  | 1: (528)*0,070*28; dle VK/121 , převod na tuny, na Flora Břasy 28 km 2: ostatní součásti u bet. pražců
TS |  |  |  | Technická specifikace položky odpovídá příslušné cenové soustavě
P | 18 | 965831 |  | DEMONTÁŽ NÁMEZNÍKU | KUS | 1 | 0 |  |  |  | 0 |  | OTSKP-SPK+ŽS 2018 |  | 2
PP
VV |  |  |  | 1: 1; dle VK/6
TS |  |  |  | Technická specifikace položky odpovídá příslušné cenové soustavě
P | 19 | 965832 |  | DEMONTÁŽ NÁMEZNÍKU - ODVOZ (NA LIKVIDACI ODPADŮ NEBO JINÉ URČENÉ MÍSTO) | tkm | 0.672 | 0 |  |  |  | 0 |  | OTSKP-SPK+ŽS 2018 |  | 2
PP
VV |  |  |  | 1: 1*0,056*12; dle VK/8, hmotnost dle katalogu, odvoz na RS Plzeň - Valcha v k.ú. Skvrňany a Valcha 12km
TS |  |  |  | Technická specifikace položky odpovídá příslušné cenové soustavě
SD |  | 99 |  | Provizorní stavy
P | 47 | 513550 |  | KOLEJOVÉ LOŽE - DOPLNĚNÍ Z KAMENIVA HRUBÉHO DRCENÉHO (ŠTĚRK) | M3 | 95.34 | 0 |  |  |  | 0 |  | OTSKP-SPK+ŽS 2018 |  | 2
PP
VV |  |  |  | 1: 95,340; dle VK/110
TS |  |  |  | Technická specifikace položky odpovídá příslušné cenové soustavě
P | 48 | 512550 |  | KOLEJOVÉ LOŽE - ZŘÍZENÍ Z KAMENIVA HRUBÉHO DRCENÉHO (ŠTĚRK) | M3 | 140.7 | 0 |  |  |  | 0 |  | OTSKP-SPK+ŽS 2018 |  | 2
PP
VV |  |  |  | 1: 140,700; dle VK/109
TS |  |  |  | Technická specifikace položky odpovídá příslušné cenové soustavě
P | 49 | 965010 |  | ODSTRANĚNÍ KOLEJOVÉHO LOŽE A DRÁŽNÍCH STEZEK | M3 | 140.7 | 0 |  |  |  | 0 |  | OTSKP-SPK+ŽS 2018 |  | 2
PP
VV |  |  |  | 1: 140,700; dle VK/109
TS |  |  |  | Technická specifikace položky odpovídá příslušné cenové soustavě
P | 50 | 965023 |  | ODSTRANĚNÍ KOLEJOVÉHO LOŽE A DRÁŽNÍCH STEZEK - ODVOZ NA RECYKLACI | M3KM | 422.1 | 0 |  |  |  | 0 |  | OTSKP-SPK+ŽS 2018 |  | 2
PP
VV |  |  |  | 1: 140,700*3; dle VK/109 na RZ do 3km
TS |  |  |  | Technická specifikace položky odpovídá příslušné cenové soustavě
P | 51 | 965113 |  | DEMONTÁŽ KOLEJE NA BETONOVÝCH PRAŽCÍCH DO KOLEJOVÝCH POLÍ S ODVOZEM NA MONTÁŽNÍ ZÁKLADNU S NÁSLEDNÝM - ROZEBRÁNÍM | M | 67 | 0 |  |  |  | 0 |  | OTSKP-SPK+ŽS 2018 |  | 2
PP
VV |  |  |  | 1: 67; dle VK/101
TS |  |  |  | Technická specifikace položky odpovídá příslušné cenové soustavě
P | 52 | 965154 |  | DEMONTÁŽ KOLEJE NA MOSTNÍCH KONSTRUKCÍCH ROZEBRÁNÍM DO SOUČÁSTÍ | M | 21.8 | 0 |  |  |  | 0 |  | OTSKP-SPK+ŽS 2018 |  | 2
PP
VV |  |  |  | 1: 21,8; dle VK/102
TS |  |  |  | Technická specifikace položky odpovídá příslušné cenové soustavě
P | 53 | 965155 |  | DEMONTÁŽ KOLEJE NA MOSTNÍCH KONSTRUKCÍCH - ODVOZ ROZEBRANÝCH SOUČÁSTÍ NA MONTÁŽNÍ ZÁKLADNU | tkm | 7.246 | 0 |  |  |  | 0 |  | OTSKP-SPK+ŽS 2018 |  | 2
PP
VV |  |  |  | 1: 21,8*(2*0,04943+0,01193)*3; dle VK/102m hmotnost upevnění dle urs, kolejnice 2* S49, na DZ Koterov 3 km
TS |  |  |  | Technická specifikace položky odpovídá příslušné cenové soustavě
P | 54 | 52A341 |  | KOLEJ 49 E1 REGENEROVANÁ, ROZD. "U", BEZSTYKOVÁ, PR. BET. PODKLADNICOVÝ UŽITÝ, UP. TUHÉ | M | 67 | 0 |  |  |  | 0 |  | OTSKP-SPK+ŽS 2018 |  | 2
PP
VV |  |  |  | 1: 67; dle VK/101
TS |  |  |  | Technická specifikace položky odpovídá příslušné cenové soustavě
P | 55 | 52A4B1 |  | KOLEJ 49 E1 REGENEROVANÁ, ZVLÁŠTNÍ (ATYPICKÉ) ROZDĚLENÍ, BEZSTYKOVÁ, ATYPICKÝ MONOLITICKÝ PODKLAD - TYPU DESKY, UP. TUHÉ | M | 21.8 | 0 |  |  |  | 0 |  | OTSKP-SPK+ŽS 2018 |  | 2
PP
VV |  |  |  | 1: 21,8; dle VK/102 srovnatelně
TS |  |  |  | Technická specifikace položky odpovídá příslušné cenové soustavě
P | 56 | 542121 |  | SMĚROVÉ A VÝŠKOVÉ VYROVNÁNÍ KOLEJE NA PRAŽCÍCH BETONOVÝCH DO 0,05 M | M | 454 | 0 |  |  |  | 0 |  | OTSKP-SPK+ŽS 2018 |  | 2
PP
VV |  |  |  | 1: 454; dle VK/108
TS |  |  |  | Technická specifikace položky odpovídá příslušné cenové soustavě
P | 57 | 549311 |  | ZRUŠENÍ A ZNOVUZŘÍZENÍ BEZSTYKOVÉ KOLEJE NA NEDEMONTOVANÝCH ÚSECÍCH V KOLEJI | M | 198 | 0 |  |  |  | 0 |  | OTSKP-SPK+ŽS 2018 |  | 2
PP
VV |  |  |  | 1: 198; dle VK/106
TS |  |  |  | Technická specifikace položky odpovídá příslušné cenové soustavě
P | 58 | 543430 |  | VÝMĚNA PODLOŽEK POD KOLEJNICEMI | PÁR | 167 | 0 |  |  |  | 0 |  | OTSKP-SPK+ŽS 2018 |  | 2
PP
VV |  |  |  | 1: 167; dle VK/107
TS |  |  |  | Technická specifikace položky odpovídá příslušné cenové soustavě
P | 59 | 545121 |  | SVAR KOLEJNIC (STEJNÉHO TVARU) 49 E1, T JEDNOTLIVĚ | KUS | 6 | 0 |  |  |  | 0 |  | OTSKP-SPK+ŽS 2018 |  | 2
PP
VV |  |  |  | 1: 6; dle VK/104
TS |  |  |  | Technická specifikace položky odpovídá příslušné cenové soustavě

## SO 96-33-11
SŽDC05 |  |  |  | Příloha k formuláři pro ocenění nabídky | [10 empty] | 3
6
S | Stavba: | 5323720006-zm16 |  | Uzel Plzeň, 5.stavba - Lobzy - Koterov | [6 empty] | D.2.1.1 |  | Aspe | 0,00 | 2
O | Objekt: | D.2.1.1 |  | Železniční spodek a svršek | [9 empty] | 15,00 | 2
Typ | Poř. číslo | Kód položky | Varianta | Název položky | MJ | Množství | Jednotková hmotnost | Celková hmotnost |  |  | Jednotková cena |  | Cenové soustavy | 21,00 | 2
Dodávka
[9 empty] | Jednotková | Celkem | Jednotková | Celkem |  |  |  | Počet položek s nulovou cenou
O1 |  | SO 96-33-11 |  | Plzeň-Koterov - Starý Plzenec, železniční spodek
SD |  | 015 |  | Poplatky za likvidaci odpadů
P | 1 | 015111 |  | POPLATKY ZA LIKVIDACI ODPADŮ NEKONTAMINOVANÝCH - 17 05 04 VYTĚŽENÉ ZEMINY A HORNINY - I. TŘÍDA TĚŽITELNOSTI | T | 9954 | 0 |  |  |  | 0 |  | OTSKP 2018 |  | 2
PP |  |  |  | POPLATKY ZA LIKVIDACI ODPADŮ NEKONTAMINOVANÝCH - 17 05 04 VYTĚŽENÉ ZEMINY A HORNINY - I. TŘÍDA TĚŽITELNOSTI
VV |  |  |  | 27km lom Lomnička 12110B - VK/141 ((9500-4200)*0.15)*2=1 590.000 [A] 12110B - VK/148 550*0.5*2=550.000 [B] 12273B - VK/1 polovina na Olešník, odpočet pro zásypy, násypy (11100/2-(80+180+830)-1300)*2=6 320.000 [C] 12273B - VK/21 zes-kce-praž-pod 170*2=340.000 [D] 12273B - VK/84+90+92 žb a b prahy, u kam dlažby (10+7)*2=34.000 [E] 13373B - VK/35 40*2=80.000 [F] VK/51 výk trativody 520*2=1 040.000 [G] Celkem: A+B+C+D+E+F+G=9 954.000 [H]
TS |  |  |  | 1. Položka obsahuje: – veškeré poplatky provozovateli skládky, recyklační linky nebo jiného zařízení na zpracování nebo likvidaci odpadů související s převzetím, uložením, zpracováním nebo likvidací odpadu 2. Položka neobsahuje: – náklady spojené s dopravou odpadu z místa stavby na místo převzetí provozovatelem skládky, recyklační linky nebo jiného zařízení na zpracování nebo likvidaci odpadů 3. Způsob měření: Tunou se rozumí hmotnost odpadu vytříděného v souladu se zákonem č. 185/2001 Sb., o nakládání s odpady, v platném znění.
P | 2 | 015112 |  | POPLATKY ZA LIKVIDACŮ ODPADŮ NEKONTAMINOVANÝCH - 17 05 04 VYTĚŽENÉ ZEMINY A HORNINY - II. TŘÍDA TĚŽITELNOSTI | T | 663 | 0 |  |  |  | 0 |  | OTSKP 2018 |  | 2
PP |  |  |  | POPLATKY ZA LIKVIDACŮ ODPADŮ NEKONTAMINOVANÝCH - 17 05 04 VYTĚŽENÉ ZEMINY A HORNINY - II. TŘÍDA TĚŽITELNOSTI
VV |  |  |  | 27km lom Lomnička 12283B - VK/3 (663/2)*2=663.000 [A]
TS |  |  |  | 1. Položka obsahuje: – veškeré poplatky provozovateli skládky, recyklační linky nebo jiného zařízení na zpracování nebo likvidaci odpadů související s převzetím, uložením, zpracováním nebo likvidací odpadu 2. Položka neobsahuje: – náklady spojené s dopravou odpadu z místa stavby na místo převzetí provozovatelem skládky, recyklační linky nebo jiného zařízení na zpracování nebo likvidaci odpadů 3. Způsob měření: Tunou se rozumí hmotnost odpadu vytříděného v souladu se zákonem č. 185/2001 Sb., o nakládání s odpady, v platném znění.
P | 3 | 015140 |  | POPLATKY ZA LIKVIDACI ODPADŮ NEKONTAMINOVANÝCH - 17 01 01 BETON Z DEMOLIC OBJEKTŮ, ZÁKLADŮ TV | T | 300 | 0 |  |  |  | 0 |  | OTSKP 2018 |  | 2
PP |  |  |  | POPLATKY ZA LIKVIDACI ODPADŮ NEKONTAMINOVANÝCH - 17 01 01 BETON Z DEMOLIC OBJEKTŮ, ZÁKLADŮ TV
VV |  |  |  | 12km RS Valcha 96615A - VK/101 bour-základů, podkl-betapod. (30*2.5)=75.000 [A] 96657 - VK/102 ((60*0.5)*2.5)=75.000 [B] 962234 - VK/104 trativod ((300*0.2)*2.5)=150.000 [C] Celkem: A+B+C=300.000 [D]
TS |  |  |  | 1. Položka obsahuje: – veškeré poplatky provozovateli skládky, recyklační linky nebo jiného zařízení na zpracování nebo likvidaci odpadů související s převzetím, uložením, zpracováním nebo likvidací odpadu 2. Položka neobsahuje: – náklady spojené s dopravou odpadu z místa stavby na místo převzetí provozovatelem skládky, recyklační linky nebo jiného zařízení na zpracování nebo likvidaci odpadů 3. Způsob měření: Tunou se rozumí hmotnost odpadu vytříděného v souladu se zákonem č. 185/2001 Sb., o nakládání s odpady, v platném znění.
P | 4 | 015190 |  | POPLATKY ZA LIKVIDACŮ ODPADŮ NEKONTAMINOVANÝCH - 17 02 03 PLASTY Z INTERIÉRŮ REKONSTRUOVANÝCH OBJEKTŮ | T | 2.5 | 0 |  |  |  | 0 |  | OTSKP 2018 |  | 2
PP |  |  |  | POPLATKY ZA LIKVIDACŮ ODPADŮ NEKONTAMINOVANÝCH - 17 02 03 PLASTY Z INTERIÉRŮ REKONSTRUOVANÝCH OBJEKTŮ
VV |  |  |  | 17km dekontaminace Vysoká u Dobřan VK/103 bour-trat-šachet 4*0.5=2.000 [A] odpad z demolic - odhad 0.5=0.500 [B] Celkem: A+B=2.500 [C]
TS |  |  |  | 1. Položka obsahuje: – veškeré poplatky provozovateli skládky, recyklační linky nebo jiného zařízení na zpracování nebo likvidaci odpadů související s převzetím, uložením, zpracováním nebo likvidací odpadu 2. Položka neobsahuje: – náklady spojené s dopravou odpadu z místa stavby na místo převzetí provozovatelem skládky, recyklační linky nebo jiného zařízení na zpracování nebo likvidaci odpadů 3. Způsob měření: Tunou se rozumí hmotnost odpadu vytříděného v souladu se zákonem č. 185/2001 Sb., o nakládání s odpady, v platném znění.
P | 5 | 015510 |  | POPLATKY ZA LIKVIDACŮ ODPADŮ NEBEZPEČNÝCH - 17 05 07* LOKÁLNĚ ZNEČIŠTĚNÝ ŠTĚRK A ZEMINA Z KOLEJIŠTĚ (VÝHYBKY) | T | 800 | 0 |  |  |  | 0 |  | OTSKP 2018 |  | 2
PP |  |  |  | POPLATKY ZA LIKVIDACŮ ODPADŮ NEBEZPEČNÝCH - 17 05 07* LOKÁLNĚ ZNEČIŠTĚNÝ ŠTĚRK A ZEMINA Z KOLEJIŠTĚ (VÝHYBKY)
VV |  |  |  | 17km dekontaminace Vysoká u Dobřan 12273B - VK/2 čiš-kol-lože, 17km dekont Vysoká u Dobřan (1600/4*1)*2=800.000 [A]
TS |  |  |  | 1. Položka obsahuje: – veškeré poplatky provozovateli skládky, recyklační linky nebo jiného zařízení na zpracování nebo likvidaci odpadů související s převzetím, uložením, zpracováním nebo likvidací odpadu 2. Položka neobsahuje: – náklady spojené s dopravou odpadu z místa stavby na místo převzetí provozovatelem skládky, recyklační linky nebo jiného zařízení na zpracování nebo likvidaci odpadů 3. Způsob měření: Tunou se rozumí hmotnost odpadu vytříděného v souladu se zákonem č. 185/2001 Sb., o nakládání s odpady, v platném znění.
P | 6 | R015111 |  | POPLATKY ZA LIKVIDACI ODPADŮ NEKONTAMINOVANÝCH - 17 05 04 VYTĚŽENÉ ZEMINY A HORNINY - I. TŘÍDA TĚŽITELNOSTI - OLEŠNÍK | T | 17628 | 0 |  |  |  | 0 |  | OTSKP 2018 |  | 2
PP |  |  |  | POPLATKY ZA LIKVIDACI ODPADŮ NEKONTAMINOVANÝCH - 17 05 04 VYTĚŽENÉ ZEMINY A HORNINY - I. TŘÍDA TĚŽITELNOSTI - OLEŠNÍK
VV |  |  |  | 140km sanace Olešník 11332B - odtěžení škváry ((630*5.5*0.5)*2)=3 465.000 [A] 12273B - VK/1 polovina 140km na Olešník, odpočet pro zásypy, násypy 80 + (180+830-SO-94-33-11), 1300 mích-centr-cement (11100/2)*2=11 100.000 [B] 12273B - VK/2 čiš-kol-lože, 140na Olešník (1600/4*3)*2=2 400.000 [C] 12283B - VK/2 140km na Olešník (663/2)*2=663.000 [D] Celkem: A+B+C+D=17 628.000 [E]
TS |  |  |  | 1. Položka obsahuje: – veškeré poplatky provozovateli skládky, recyklační linky nebo jiného zařízení na zpracování nebo likvidaci odpadů související s převzetím, uložením, zpracováním nebo likvidací odpadu 2. Položka neobsahuje: – náklady spojené s dopravou odpadu z místa stavby na místo převzetí provozovatelem skládky, recyklační linky nebo jiného zařízení na zpracování nebo likvidaci odpadů 3. Způsob měření: Tunou se rozumí hmotnost odpadu vytříděného v souladu se zákonem č. 185/2001 Sb., o nakládání s odpady, v platném znění.
SD |  | 1 |  | Zemní práce
P | 7 | 11332A |  | ODSTRANĚNÍ PODKLADŮ ZPEVNĚNÝCH PLOCH Z KAMENIVA NESTMELENÉHO - BEZ DOPRAVY | M3 | 1732.5 | 0 |  |  |  | 0 |  | OTSKP 2018 |  | 2
PP |  |  |  | ODSTRANĚNÍ PODKLADŮ ZPEVNĚNÝCH PLOCH Z KAMENIVA NESTMELENÉHO - BEZ DOPRAVY
VV |  |  |  | 140km Olešník odtěžení škváry (630*5.5*0.5)=1 732.500 [A]
TS |  |  |  | Položka zahrnuje veškerou manipulaci s vybouranou sutí a s vybouranými hmotami, kromě vodorovné dopravy, vč. uložení na skládku. Nezahrnuje poplatek za skládku, který se vykazuje v položce 0141** (s výjimkou malého množství bouraného materiálu, kde je možné poplatek zahrnout do jednotkové ceny bourání – tento fakt musí být uveden v doplňujícím textu k položce).
P | 8 | 11332B |  | ODSTRANĚNÍ PODKLADŮ ZPEVNĚNÝCH PLOCH Z KAMENIVA NESTMELENÉHO - DOPRAVA | tkm | 485100 | 0 |  |  |  | 0 |  | OTSKP 2018 |  | 2
PP |  |  |  | ODSTRANĚNÍ PODKLADŮ ZPEVNĚNÝCH PLOCH Z KAMENIVA NESTMELENÉHO - DOPRAVA
VV |  |  |  | 140km Olešník odtěžení škváry ((630*5.5*0.5)*2)*140=485 100.000 [A]
TS |  |  |  | Položka zahrnuje samostatnou dopravu suti a vybouraných hmot. Množství se určí jako součin hmotnosti [t] a požadované vzdálenosti [km].
P | 9 | 12110A |  | SEJMUTÍ ORNICE NEBO LESNÍ PŮDY - BEZ DOPRAVY | M3 | 2390.413 | 0 |  |  |  | 0 |  | OTSKP 2018 |  | 2
PP |  |  |  | SEJMUTÍ ORNICE NEBO LESNÍ PŮDY - BEZ DOPRAVY
VV |  |  |  | skládka 27km lom Lomnička nebo mzdp nebo přilehlé polnosti část VK/141 skládka (9495,833-4189,417)*0.15=795.962 [A] část VK/141 mzdp, pro zpět použití 4189,417*0.15=628.413 [B] VK/142 45cm skládka 1605,833*0,45=722.625 [C] VK/148 na přilehlé polnosti 540,917*0,45=243.413 [D] Celkem: A+B+C+D=2 390.413 [E]
TS |  |  |  | položka zahrnuje sejmutí ornice bez ohledu na tloušťku vrstvy nezahrnuje uložení na trvalou skládku
P | 10 | 12110B |  | SEJMUTÍ ORNICE NEBO LESNÍ PŮDY - DOPRAVA | M3KM | 42847.332 | 0 |  |  |  | 0 |  | OTSKP 2018 |  | 2
PP |  |  |  | SEJMUTÍ ORNICE NEBO LESNÍ PŮDY - DOPRAVA
VV |  |  |  | skládka 27km lom Lomnička nebo 1 km mzdp nebo 5 km přilehlé polnosti část VK/141 skládka, 15 cm (9495,833-4189,417)*0.15*27=21 490.985 [A] část VK/141 mzdp, pro zpět použití, 15 cm 4189,417*0.15*1=628.413 [B] VK/142 45cm skládka 1605,833*0,45*27=19 510.871 [C] VK/148 na přilehlé polnosti 45 cm 540,917*0,45*5=1 217.063 [D] Celkem: A+B+C+D=42 847.332 [E]
TS |  |  |  | Položka zahrnuje samostatnou dopravu zeminy. Množství se určí jako součin kubatutry [m3] a požadované vzdálenosti [km].
P | 11 | 12273A |  | ODKOPÁVKY A PROKOPÁVKY OBECNÉ TŘ. I - BEZ DOPRAVY | M3 | 14927 | 0 |  |  |  | 0 |  | OTSKP 2018 |  | 2
PP |  |  |  | ODKOPÁVKY A PROKOPÁVKY OBECNÉ TŘ. I - BEZ DOPRAVY
VV |  |  |  | 27km lom Lomnička VK/1 polovina 140km na Olešník, odpočet pro zásypy, násypy 80 + (180+830-SO-94-33-11), 1300 mích-centr-cement 11100=11 100.000 [A] VK/2 čiš-kol-lože, 140na Olešník 1600/4*3=1 200.000 [B] VK/2 čiš-kol-lože, 17km dekont Vysoká u Dobřan 1600/4*1=400.000 [C] VK/13 odkop pro zlepš-ceme-na-místě - bez dopravy 5100*0.4=2 040.000 [D] VK/21 zes-kce-praž-pod 170=170.000 [E] VK/84+90+92 žb a b prahy, u kam dlažby (10+7)=17.000 [F] Celkem: A+B+C+D+E+F=14 927.000 [G]
TS |  |  |  | položka zahrnuje: - svislá doprava, přemístění, přeložení, manipulace s výkopkem - kompletní provedení vykopávky nezapažené i zapažené - ošetření výkopiště po celou dobu práce v něm vč. klimatických opatření - ztížení vykopávek v blízkosti podzemního vedení, konstrukcí a objektů vč. jejich dočasného zajištění - ztížení pod vodou, v okolí výbušnin, ve stísněných prostorech a pod. - příplatek za lepivost - těžení po vrstvách, pásech a po jiných nutných částech (figurách) - čerpání vody vč. čerpacích jímek, potrubí a pohotovostní čerpací soupravy (viz ustanovení k pol. 1151,2) - potřebné snížení hladiny podzemní vody - těžení a rozpojování jednotlivých balvanů - vytahování a nošení výkopku - svahování a přesvah. svahů do konečného tvaru, výměna hornin v podloží a v pláni znehodnocené klimatickými vlivy - ruční vykopávky, odstranění kořenů a napadávek - pažení, vzepření a rozepření vč. přepažování (vyjma štětových stěn) - úpravu, ochranu a očištění dna, základové spáry, stěn a svahů - zhutnění podloží, případně i svahů vč. svahování - zřízení stupňů v podloží a lavic na svazích, není-li pro tyto práce zřízena samostatná položka - udržování výkopiště a jeho ochrana proti vodě - odvedení nebo obvedení vody v okolí výkopiště a ve výkopišti - třídění výkopku - veškeré pomocné konstrukce umožňující provedení vykopávky (příjezdy, sjezdy, nájezdy, lešení, podpěr. konstr., přemostění, zpevněné plochy, zakrytí a pod.) - nezahrnuje uložení zeminy (na skládku, do násypu) ani poplatky za skládku, vykazují se v položce č.0141**
P | 12 | 12273B |  | ODKOPÁVKY A PROKOPÁVKY OBECNÉ TŘ. I - DOPRAVA | M3KM | 1215919 | 0 |  |  |  | 0 |  | OTSKP 2018 |  | 2
PP |  |  |  | ODKOPÁVKY A PROKOPÁVKY OBECNÉ TŘ. I - DOPRAVA
VV |  |  |  | 27km lom Lomnička VK/1 polovina na Olešník, odpočet pro zásypy, násypy (11100-(80+180+830)-1300)*27+(11100/2)*140+(80+180+830+1300)*(5+5)=1 036 070.000 [A] VK/2 čiš-kol-lože, 140na Olešník (1600/4*3)*140=168 000.000 [B] VK/2 čiš-kol-lože, 17km dekont Vysoká u Dobřan (1600/4*1)*17=6 800.000 [C] VK/21 zes-kce-praž-pod 170*27=4 590.000 [D] VK/84+90+92 žb a b prahy, u kam dlažby (10+7)*27=459.000 [E] Celkem: A+B+C+D+E=1 215 919.000 [F]
TS |  |  |  | Položka zahrnuje samostatnou dopravu zeminy. Množství se určí jako součin kubatutry [m3] a požadované vzdálenosti [km].
P | 13 | 12283A |  | ODKOPÁVKY A PROKOPÁVKY OBECNÉ TŘ. II - BEZ DOPRAVY | M3 | 663 | 0 |  |  |  | 0 |  | OTSKP 2018 |  | 2
PP |  |  |  | ODKOPÁVKY A PROKOPÁVKY OBECNÉ TŘ. II - BEZ DOPRAVY
VV |  |  |  | 27km lom Lomnička VK/3 663/2=331.500 [A] VK/2 140km na Olešník 663/2=331.500 [B] Celkem: A+B=663.000 [C]
TS |  |  |  | položka zahrnuje: - svislá doprava, přemístění, přeložení, manipulace s výkopkem - kompletní provedení vykopávky nezapažené i zapažené - ošetření výkopiště po celou dobu práce v něm vč. klimatických opatření - ztížení vykopávek v blízkosti podzemního vedení, konstrukcí a objektů vč. jejich dočasného zajištění - ztížení pod vodou, v okolí výbušnin, ve stísněných prostorech a pod. - těžení po vrstvách, pásech a po jiných nutných částech (figurách) - čerpání vody vč. čerpacích jímek, potrubí a pohotovostní čerpací soupravy (viz ustanovení k pol. 1151,2) - potřebné snížení hladiny podzemní vody - těžení a rozpojování jednotlivých balvanů - vytahování a nošení výkopku - svahování a přesvah. svahů do konečného tvaru, výměna hornin v podloží a v pláni znehodnocené klimatickými vlivy - eventuelně nutné druhotné rozpojení odstřelené horniny - ruční vykopávky, odstranění kořenů a napadávek - pažení, vzepření a rozepření vč. přepažování (vyjma štětových stěn) - úpravu, ochranu a očištění dna, základové spáry, stěn a svahů - zhutnění podloží, případně i svahů vč. svahování - zřízení stupňů v podloží a lavic na svazích, není-li pro tyto práce zřízena samostatná položka - udržování výkopiště a jeho ochrana proti vodě - odvedení nebo obvedení vody v okolí výkopiště a ve výkopišti - třídění výkopku - veškeré pomocné konstrukce umožňující provedení vykopávky (příjezdy, sjezdy, nájezdy, lešení, podpěr. konstr., přemostění, zpevněné plochy, zakrytí a pod.) - nezahrnuje uložení zeminy (na skládku, do násypu) ani poplatky za skládku, vykazují se v položce č.0141**
P | 14 | 12283B |  | ODKOPÁVKY A PROKOPÁVKY OBECNÉ TŘ. II - DOPRAVA | M3KM | 55360.5 | 0 |  |  |  | 0 |  | OTSKP 2018 |  | 2
PP |  |  |  | ODKOPÁVKY A PROKOPÁVKY OBECNÉ TŘ. II - DOPRAVA
VV |  |  |  | 27km lom Lomnička VK/3 (663/2)*27=8 950.500 [A] VK/2 140km na Olešník (663/2)*140=46 410.000 [B] Celkem: A+B=55 360.500 [C]
TS |  |  |  | Položka zahrnuje samostatnou dopravu zeminy. Množství se určí jako součin kubatutry [m3] a požadované vzdálenosti [km].
P | 15 | 12573A |  | VYKOPÁVKY ZE ZEMNÍKŮ A SKLÁDEK TŘ. I - BEZ DOPRAVY | M3 | 5458.413 | 0 |  |  |  | 0 |  | OTSKP 2018 |  | 2
PP |  |  |  | VYKOPÁVKY ZE ZEMNÍKŮ A SKLÁDEK TŘ. I - BEZ DOPRAVY
VV |  |  |  | 17160 - VK/4 z SO-93-38-61 4750=4 750.000 [A] 17160 - VK/8 z výkopku SO-96-33-11 80=80.000 [B] dle VK/143 zpětně použitá organická zemina 4189,417*0,15=628.413 [C] Celkem: A+B+C=5 458.413 [D]
TS |  |  |  | položka zahrnuje: - svislá doprava, přemístění, přeložení, manipulace s výkopkem - kompletní provedení vykopávky nezapažené i zapažené - ošetření výkopiště po celou dobu práce v něm vč. klimatických opatření - ztížení vykopávek v blízkosti podzemního vedení, konstrukcí a objektů vč. jejich dočasného zajištění - ztížení pod vodou, v okolí výbušnin, ve stísněných prostorech a pod. - příplatek za lepivost - těžení po vrstvách, pásech a po jiných nutných částech (figurách) - čerpání vody vč. čerpacích jímek, potrubí a pohotovostní čerpací soupravy (viz ustanovení k pol. 1151,2) - potřebné snížení hladiny podzemní vody - těžení a rozpojování jednotlivých balvanů - vytahování a nošení výkopku - ruční vykopávky, odstranění kořenů a napadávek - pažení, vzepření a rozepření vč. přepažování (vyjma štětových stěn) - úpravu, ochranu a očištění dna, základové spáry, stěn a svahů - udržování výkopiště a jeho ochrana proti vodě - odvedení nebo obvedení vody v okolí výkopiště a ve výkopišti - třídění výkopku - veškeré pomocné konstrukce umožňující provedení vykopávky (příjezdy, sjezdy, nájezdy, lešení, podpěr. konstr., přemostění, zpevněné plochy, zakrytí a pod.) položka nezahrnuje: - práce spojené s otvírkou zemníku
P | 16 | 12573B |  | VYKOPÁVKY ZE ZEMNÍKŮ A SKLÁDEK TŘ. I - DOPRAVA | M3KM | 24778.413 | 0 |  |  |  | 0 |  | OTSKP 2018 |  | 2
PP |  |  |  | VYKOPÁVKY ZE ZEMNÍKŮ A SKLÁDEK TŘ. I - DOPRAVA
VV |  |  |  | 17160 - VK/4 z SO-93-38-61 4750*5=23 750.000 [A] 17160 - VK/8 z výkopku SO-96-33-11 80*5=400.000 [B] dle VK/143 z mzdp 1 km zpětně použitá organická zemina: 4189,417*0,15*1,0=628.413 [C] Celkem: A+B+C=24 778.413 [D]
TS |  |  |  | Položka zahrnuje samostatnou dopravu zeminy. Množství se určí jako součin kubatutry [m3] a požadované vzdálenosti [km].
P | 17 | 13273A |  | HLOUBENÍ RÝH ŠÍŘ DO 2M PAŽ I NEPAŽ TŘ. I - BEZ DOPRAVY | M3 | 280 | 0 |  |  |  | 0 |  | OTSKP 2018 |  | 2
PP |  |  |  | HLOUBENÍ RÝH ŠÍŘ DO 2M PAŽ I NEPAŽ TŘ. I - BEZ DOPRAVY
VV |  |  |  | možný přesun po stavbě VK/61 bez-odv-pro-zpět-použití 70=70.000 [A] VK/105 bez-odv-pro-zpět-použití 210=210.000 [B] Celkem: A+B=280.000 [C]
TS |  |  |  | položka zahrnuje: - svislá doprava, přemístění, přeložení, manipulace s výkopkem - kompletní provedení vykopávky nezapažené i zapažené - ošetření výkopiště po celou dobu práce v něm vč. klimatických opatření - ztížení vykopávek v blízkosti podzemního vedení, konstrukcí a objektů vč. jejich dočasného zajištění - ztížení pod vodou, v okolí výbušnin, ve stísněných prostorech a pod. - příplatek za lepivost - těžení po vrstvách, pásech a po jiných nutných částech (figurách) - čerpání vody vč. čerpacích jímek, potrubí a pohotovostní čerpací soupravy (viz ustanovení k pol. 1151,2) - potřebné snížení hladiny podzemní vody - těžení a rozpojování jednotlivých balvanů - vytahování a nošení výkopku - svahování a přesvah. svahů do konečného tvaru, výměna hornin v podloží a v pláni znehodnocené klimatickými vlivy - ruční vykopávky, odstranění kořenů a napadávek - pažení, vzepření a rozepření vč. přepažování (vyjma štětových stěn) - úpravu, ochranu a očištění dna, základové spáry, stěn a svahů - odvedení nebo obvedení vody v okolí výkopiště a ve výkopišti - třídění výkopku - veškeré pomocné konstrukce umožňující provedení vykopávky (příjezdy, sjezdy, nájezdy, lešení, podpěr. konstr., přemostění, zpevněné plochy, zakrytí a pod.) - nezahrnuje uložení zeminy (na skládku, do násypu) ani poplatky za skládku, vykazují se v položce č.0141**
P | 18 | 13273B |  | HLOUBENÍ RÝH ŠÍŘ DO 2M PAŽ I NEPAŽ TŘ. I - DOPRAVA | M3KM | 1400 | 0 |  |  |  | 0 |  | OTSKP 2018 |  | 2
PP |  |  |  | HLOUBENÍ RÝH ŠÍŘ DO 2M PAŽ I NEPAŽ TŘ. I - DOPRAVA
VV |  |  |  | možný přesun po stavbě VK/61 70*5=350.000 [A] VK/105 210*5=1 050.000 [B] Celkem: A+B=1 400.000 [C]
TS |  |  |  | Položka zahrnuje samostatnou dopravu zeminy. Množství se určí jako součin kubatutry [m3] a požadované vzdálenosti [km].
P | 19 | 13373A |  | HLOUBENÍ ŠACHET ZAPAŽ I NEPAŽ TŘ. I - BEZ DOPRAVY | M3 | 40 | 0 |  |  |  | 0 |  | OTSKP 2018 |  | 2
PP |  |  |  | HLOUBENÍ ŠACHET ZAPAŽ I NEPAŽ TŘ. I - BEZ DOPRAVY
VV |  |  |  | 27km lom Lomnička VK/35 40=40.000 [A]
TS |  |  |  | položka zahrnuje: - svislá doprava, přemístění, přeložení, manipulace s výkopkem - kompletní provedení vykopávky nezapažené i zapažené - ošetření výkopiště po celou dobu práce v něm vč. klimatických opatření - ztížení vykopávek v blízkosti podzemního vedení, konstrukcí a objektů vč. jejich dočasného zajištění - ztížení pod vodou, v okolí výbušnin, ve stísněných prostorech a pod. - příplatek za lepivost - těžení po vrstvách, pásech a po jiných nutných částech (figurách) - čerpání vody vč. čerpacích jímek, potrubí a pohotovostní čerpací soupravy (viz ustanovení k pol. 1151,2) - potřebné snížení hladiny podzemní vody - těžení a rozpojování jednotlivých balvanů - vytahování a nošení výkopku - svahování a přesvah. svahů do konečného tvaru, výměna hornin v podloží a v pláni znehodnocené klimatickými vlivy - ruční vykopávky, odstranění kořenů a napadávek - pažení, vzepření a rozepření vč. přepažování (vyjma štětových stěn) - úpravu, ochranu a očištění dna, základové spáry, stěn a svahů - odvedení nebo obvedení vody v okolí výkopiště a ve výkopišti - třídění výkopku - veškeré pomocné konstrukce umožňující provedení vykopávky (příjezdy, sjezdy, nájezdy, lešení, podpěr. konstr., přemostění, zpevněné plochy, zakrytí a pod.) - nezahrnuje uložení zeminy (na skládku, do násypu) ani poplatky za skládku, vykazují se v položce č.0141**
P | 20 | 13373B |  | HLOUBENÍ ŠACHET ZAPAŽ I NEPAŽ TŘ. I - DOPRAVA | M3KM | 1080 | 0 |  |  |  | 0 |  | OTSKP 2018 |  | 2
PP |  |  |  | HLOUBENÍ ŠACHET ZAPAŽ I NEPAŽ TŘ. I - DOPRAVA
VV |  |  |  | 27km lom Lomnička VK/35 40*27=1 080.000 [A]
TS |  |  |  | Položka zahrnuje samostatnou dopravu zeminy. Množství se určí jako součin kubatutry [m3] a požadované vzdálenosti [km].
P | 21 | 17160 |  | ULOŽENÍ SYPANINY DO NÁSYPŮ Z HORNIN KAMENITÝCH SE ZHUTNĚNÍM | M3 | 4830 | 0 |  |  |  | 0 |  | OTSKP 2018 |  | 2
PP |  |  |  | ULOŽENÍ SYPANINY DO NÁSYPŮ Z HORNIN KAMENITÝCH SE ZHUTNĚNÍM
VV |  |  |  | VK/4 z SO-93-38-61 4750=4 750.000 [A] VK/8 z výkopku SO-96-33-11 80=80.000 [B] Celkem: A+B=4 830.000 [C]
TS |  |  |  | položka zahrnuje: - kompletní provedení zemní konstrukce vč. výběru vhodného materiálu - úprava ukládaného materiálu vlhčením, tříděním, promícháním nebo vysoušením, příp. jiné úpravy za účelem zlepšení jeho mech. vlastností - hutnění i různé míry hutnění - ošetření úložiště po celou dobu práce v něm vč. klimatických opatření - ztížení v okolí vedení, konstrukcí a objektů a jejich dočasné zajištění - ztížení provádění vč. hutnění ve ztížených podmínkách a stísněných prostorech - ztížené ukládání sypaniny pod vodu - ukládání po vrstvách a po jiných nutných částech (figurách) vč. dosypávek - spouštění a nošení materiálu - výměna částí zemní konstrukce znehodnocené klimatickými vlivy - ruční hutnění a výplň jam a prohlubní v podloží - úprava, očištění, ochrana a zhutnění podloží - svahování, hutnění a uzavírání povrchů svahů - zřízení lavic na svazích - udržování úložiště a jeho ochrana proti vodě - odvedení nebo obvedení vody v okolí úložiště a v úložišti - veškeré pomocné konstrukce umožňující provedení zemní konstrukce (příjezdy, sjezdy, nájezdy, lešení, podpěrné konstrukce, přemostění, zpevněné plochy, zakrytí a pod.)
P | 22 | 17180 |  | ULOŽENÍ SYPANINY DO NÁSYPŮ Z NAKUPOVANÝCH MATERIÁLŮ | M3 | 4690 | 0 |  |  |  | 0 |  | OTSKP 2018 |  | 2
PP |  |  |  | ULOŽENÍ SYPANINY DO NÁSYPŮ Z NAKUPOVANÝCH MATERIÁLŮ
VV |  |  |  | VK/5 nenamrzavý, ochr-vrstva 1480=1 480.000 [A] VK/6 dr-kam-fr-0/32 860=860.000 [B] VK/7 dr-kam-fr-0/125 2350=2 350.000 [C] Celkem: A+B+C=4 690.000 [D]
TS |  |  |  | položka zahrnuje: - kompletní provedení zemní konstrukce (násypového tělesa včetně aktivní zóny) včetně nákupu a dopravy materiálu dle zadávací dokumentace - úprava ukládaného materiálu vlhčením, tříděním, promícháním nebo vysoušením, příp. jiné úpravy za účelem zlepšení jeho mech. vlastností - hutnění i různé míry hutnění - ošetření úložiště po celou dobu práce v něm vč. klimatických opatření - ztížení v okolí vedení, konstrukcí a objektů a jejich dočasné zajištění - ztížení provádění vč. hutnění ve ztížených podmínkách a stísněných prostorech - ztížené ukládání sypaniny pod vodu - ukládání po vrstvách a po jiných nutných částech (figurách) vč. dosypávek - spouštění a nošení materiálu - výměna částí zemní konstrukce znehodnocené klimatickými vlivy - ruční hutnění a výplň jam a prohlubní v podloží - úprava, očištění, ochrana a zhutnění podloží - svahování, hutnění a uzavírání povrchů svahů - zřízení lavic na svazích - udržování úložiště a jeho ochrana proti vodě - odvedení nebo obvedení vody v okolí úložiště a v úložišti - veškeré pomocné konstrukce umožňující provedení zemní konstrukce (příjezdy, sjezdy, nájezdy, lešení, podpěrné konstrukce, přemostění, zpevněné plochy, zakrytí a pod.)
P | 23 | 17411 |  | ZÁSYP JAM A RÝH ZEMINOU SE ZHUTNĚNÍM | M3 | 280 | 0 |  |  |  | 0 |  | OTSKP 2018 |  | 2
PP |  |  |  | ZÁSYP JAM A RÝH ZEMINOU SE ZHUTNĚNÍM
VV |  |  |  | možný přesun po stavbě VK/65 materiál-z-výkopku 70=70.000 [A] VK/106 materiál-z-výkopku 210=210.000 [B] Celkem: A+B=280.000 [C]
TS |  |  |  | položka zahrnuje: - kompletní provedení zemní konstrukce vč. výběru vhodného materiálu - úprava ukládaného materiálu vlhčením, tříděním, promícháním nebo vysoušením, příp. jiné úpravy za účelem zlepšení jeho mech. vlastností - hutnění i různé míry hutnění - ošetření úložiště po celou dobu práce v něm vč. klimatických opatření - ztížení v okolí vedení, konstrukcí a objektů a jejich dočasné zajištění - ztížení provádění vč. hutnění ve ztížených podmínkách a stísněných prostorech - ztížené ukládání sypaniny pod vodu - ukládání po vrstvách a po jiných nutných částech (figurách) vč. dosypávek - spouštění a nošení materiálu - výměna částí zemní konstrukce znehodnocené klimatickými vlivy - ruční hutnění - udržování úložiště a jeho ochrana proti vodě - odvedení nebo obvedení vody v okolí úložiště a v úložišti - veškeré pomocné konstrukce umožňující provedení zemní konstrukce (příjezdy, sjezdy, nájezdy, lešení, podpěrné konstrukce, přemostění, zpevněné plochy, zakrytí a pod.)
P | 24 | 18110 |  | ÚPRAVA PLÁNĚ SE ZHUTNĚNÍM V HORNINĚ TŘ. I | M2 | 8000 | 0 |  |  |  | 0 |  | OTSKP 2018 |  | 2
PP |  |  |  | ÚPRAVA PLÁNĚ SE ZHUTNĚNÍM V HORNINĚ TŘ. I
VV |  |  |  | VK/3 8000=8 000.000 [A]
TS |  |  |  | položka zahrnuje úpravu pláně včetně vyrovnání výškových rozdílů. Míru zhutnění určuje projekt.
P | 25 | 18220 |  | ROZPROSTŘENÍ ORNICE VE SVAHU | M3 | 628.413 | 0 |  |  |  | 0 |  | OTSKP 2018 |  | 2
PP |  |  |  | ROZPROSTŘENÍ ORNICE VE SVAHU
VV |  |  |  | VK/143 (část VK/141) z mzdp, pro zpět použití 4189,417*0.15=628.413 [A]
TS |  |  |  | položka zahrnuje: nutné přemístění ornice z dočasných skládek vzdálených do 50m rozprostření ornice v předepsané tloušťce ve svahu přes 1:5
P | 26 | 18230 |  | ROZPROSTŘENÍ ORNICE V ROVINĚ | M3 | 243.413 | 0 |  |  |  | 0 |  | OTSKP 2018 |  | 2
PP |  |  |  | ROZPROSTŘENÍ ORNICE V ROVINĚ
VV |  |  |  | VK/149 sejmutá ornice přímo na přilehlé polnosti 1622,750*0.15=243.413 [A]
TS |  |  |  | položka zahrnuje: nutné přemístění ornice z dočasných skládek vzdálených do 50m rozprostření ornice v předepsané tloušťce v rovině a ve svahu do 1:5
P | 27 | 18245 |  | ZALOŽENÍ TRÁVNÍKU ZATRAVŇOVACÍ TEXTILIÍ (ROHOŽÍ) | M2 | 4400 | 0 |  |  |  | 0 |  | OTSKP 2018 |  | 2
PP |  |  |  | ZALOŽENÍ TRÁVNÍKU ZATRAVŇOVACÍ TEXTILIÍ (ROHOŽÍ)
VV |  |  |  | VK/144 4400=4 400.000 [A]
TS |  |  |  | Zahrnuje dodání a položení předepsané zatravňovací textilie bez ohledu na sklon terénu, zalévání, první pokosení
P | 28 | 18247 |  | OŠETŘOVÁNÍ TRÁVNÍKU | M2 | 13200 | 0 |  |  |  | 0 |  | OTSKP 2018 |  | 2
PP |  |  |  | OŠETŘOVÁNÍ TRÁVNÍKU
VV |  |  |  | VK/146 3x 4400*3=13 200.000 [A]
TS |  |  |  | Zahrnuje pokosení se shrabáním, naložení shrabků na dopravní prostředek, s odvozem a se složením, to vše bez ohledu na sklon terénu zahrnuje nutné zalití a hnojení
P | 29 | 18351 |  | CHEMICKÉ ODPLEVELENÍ | M2 | 4400 | 0 |  |  |  | 0 |  | OTSKP 2018 |  | 2
PP |  |  |  | CHEMICKÉ ODPLEVELENÍ
VV |  |  |  | VK/144 4400=4 400.000 [A]
TS |  |  |  | položka zahrnuje celoplošný postřik a chemickou likvidace nežádoucích rostlin nebo jejích částí a zabránění jejich dalšímu růstu na urovnaném volném terénu
P | 30 | 18600 |  | ZALÉVÁNÍ VODOU | M3 | 132 | 0 |  |  |  | 0 |  | OTSKP 2018 |  | 2
PP |  |  |  | ZALÉVÁNÍ VODOU
VV |  |  |  | VK/144 3x (4400*0.010*3)=132.000 [A]
TS |  |  |  | položka zahrnuje veškerý materiál, výrobky a polotovary, včetně mimostaveništní a vnitrostaveništní dopravy (rovněž přesuny), včetně naložení a složení, případně s uložením
P | 31 | 18710 |  | OŠETŘENÍ ORNICE NA SKLÁDCE | M3 | 1435 | 0 |  |  |  | 0 |  | OTSKP 2018 |  | 2
PP |  |  |  | OŠETŘENÍ ORNICE NA SKLÁDCE
VV |  |  |  | VK/141 bez dopravy pro zpět použití 4200*0.15=630.000 [A] VK/142 bez dopravy pro zpět použ 1610*0.5=805.000 [B] Celkem: A+B=1 435.000 [C]
TS |  |  |  | Položka zahrnuje urovnání skládky do výšky max. 3m se sklony svahů 1:2 a mírnějšími, založení trávníku (event. ošetření chemicky před založením trávníku při časové prodlevě mezi nasypáním skládky a osetím), 1x za rok ošetření chemicky, 2x za rok sekání.
SD |  | 2 |  | Zakládání
P | 32 | 21263 |  | TRATIVODY KOMPLET Z TRUB Z PLAST HMOT DN DO 150MM | M | 290 | 0 |  |  |  | 0 |  | OTSKP 2018 |  | 2
PP |  |  |  | TRATIVODY KOMPLET Z TRUB Z PLAST HMOT DN DO 150MM
VV |  |  |  | VK/54 290=290.000 [A]
TS |  |  |  | Položka platí pro kompletní konstrukce trativodů a zahrnuje zejména: - výkop rýhy předepsaného tvaru v dané třídě těžitelnosti, výplň, zásyp trativodu včetně dopravy, uložení přebytečného materiálu, dodávky předepsaného materiálu pro výplň a zásyp - zřízení spojovací vrstvy - zřízení podkladu a lože trativodu z předepsaného materiálu - dodávka a uložení trativodu předepsaného materiálu a profilu - obsyp trativodu předepsaným materiálem - ukončení trativodu zaústěním do potrubí nebo vodoteče, případně vybudování ukončujícího objektu (kapličky) dle VL - veškerý materiál, výrobky a polotovary, včetně mimostaveništní a vnitrostaveništní dopravy - nezahrnuje opláštění z geotextilie, fólie
P | 33 | 21264 |  | TRATIVODY KOMPLET Z TRUB Z PLAST HMOT DN DO 200MM | M | 1250 | 0 |  |  |  | 0 |  | OTSKP 2018 |  | 2
PP |  |  |  | TRATIVODY KOMPLET Z TRUB Z PLAST HMOT DN DO 200MM
VV |  |  |  | VK/55 1250=1 250.000 [A]
TS |  |  |  | Položka platí pro kompletní konstrukce trativodů a zahrnuje zejména: - výkop rýhy předepsaného tvaru v dané třídě těžitelnosti, výplň, zásyp trativodu včetně dopravy, uložení přebytečného materiálu, dodávky předepsaného materiálu pro výplň a zásyp - zřízení spojovací vrstvy - zřízení podkladu a lože trativodu z předepsaného materiálu - dodávka a uložení trativodu předepsaného materiálu a profilu - obsyp trativodu předepsaným materiálem - ukončení trativodu zaústěním do potrubí nebo vodoteče, případně vybudování ukončujícího objektu (kapličky) dle VL - veškerý materiál, výrobky a polotovary, včetně mimostaveništní a vnitrostaveništní dopravy - nezahrnuje opláštění z geotextilie, fólie
P | 34 | 21265 |  | TRATIVODY KOMPLET Z TRUB Z PLAST HMOT DN DO 300MM | M | 210 | 0 |  |  |  | 0 |  | OTSKP 2018 |  | 2
PP |  |  |  | TRATIVODY KOMPLET Z TRUB Z PLAST HMOT DN DO 300MM
VV |  |  |  | VK/56 DN250 210=210.000 [A]
TS |  |  |  | Položka platí pro kompletní konstrukce trativodů a zahrnuje zejména: - výkop rýhy předepsaného tvaru v dané třídě těžitelnosti, výplň, zásyp trativodu včetně dopravy, uložení přebytečného materiálu, dodávky předepsaného materiálu pro výplň a zásyp - zřízení spojovací vrstvy - zřízení podkladu a lože trativodu z předepsaného materiálu - dodávka a uložení trativodu předepsaného materiálu a profilu - obsyp trativodu předepsaným materiálem - ukončení trativodu zaústěním do potrubí nebo vodoteče, případně vybudování ukončujícího objektu (kapličky) dle VL - veškerý materiál, výrobky a polotovary, včetně mimostaveništní a vnitrostaveništní dopravy - nezahrnuje opláštění z geotextilie, fólie
P | 35 | 21361 |  | DRENÁŽNÍ VRSTVY Z GEOTEXTILIE | M2 | 3800 | 0 |  |  |  | 0 |  | OTSKP 2018 |  | 2
PP |  |  |  | DRENÁŽNÍ VRSTVY Z GEOTEXTILIE
VV |  |  |  | VK/52 3800=3 800.000 [A]
TS |  |  |  | Položka zahrnuje: - dodávku předepsané geotextilie (včetně nutných přesahů) pro drenážní vrstvu, včetně mimostaveništní a vnitrostaveništní dopravy - provedení drenážní vrstvy předepsaných rozměrů a předepsaného tvaru
SD |  | 4 |  | Vodorovné konstrukce
P | 36 | 451313 |  | PODKLADNÍ A VÝPLŇOVÉ VRSTVY Z PROSTÉHO BETONU C16/20 | M3 | 13 | 0 |  |  |  | 0 |  | OTSKP 2018 |  | 2
PP |  |  |  | PODKLADNÍ A VÝPLŇOVÉ VRSTVY Z PROSTÉHO BETONU C16/20
VV |  |  |  | VK/66 pod-svod-potrubí 13=13.000 [A]
TS |  |  |  | - dodání čerstvého betonu (betonové směsi) požadované kvality, jeho uložení do požadovaného tvaru při jakékoliv hustotě výztuže, konzistenci čerstvého betonu a způsobu hutnění, ošetření a ochranu betonu, - zhotovení nepropustného, mrazuvzdorného betonu a betonu požadované trvanlivosti a vlastností, - užití potřebných přísad a technologií výroby betonu, - zřízení pracovních a dilatačních spar, včetně potřebných úprav, výplně, vložek, opracování, očištění a ošetření, - bednění požadovaných konstr. (i ztracené) s úpravou dle požadované kvality povrchu betonu, včetně odbedňovacích a odskružovacích prostředků, - podpěrné konstr. (skruže) a lešení všech druhů pro bednění, uložení čerstvého betonu, výztuže a doplňkových konstr., vč. požadovaných otvorů, ochranných a bezpečnostních opatření a základů těchto konstrukcí a lešení, - vytvoření kotevních čel, kapes, nálitků, a sedel, - zřízení všech požadovaných otvorů, kapes, výklenků, prostupů, dutin, drážek a pod., vč. ztížení práce a úprav kolem nich, - úpravy pro osazení výztuže, doplňkových konstrukcí a vybavení, - úpravy povrchu pro položení požadované izolace, povlaků a nátěrů, případně vyspravení, - ztížení práce u kabelových a injektážních trubek a ostatních zařízení osazovaných do betonu, - konstrukce betonových kloubů, upevnění kotevních prvků a doplňkových konstrukcí, - nátěry zabraňující soudržnost betonu a bednění, - výplň, těsnění a tmelení spar a spojů, - opatření povrchů betonu izolací proti zemní vlhkosti v částech, kde přijdou do styku se zeminou nebo kamenivem, - případné zřízení spojovací vrstvy u základů, - úpravy pro osazení zařízení ochrany konstrukce proti vlivu bludných proudů
P | 37 | 45152 |  | PODKLADNÍ A VÝPLŇOVÉ VRSTVY Z KAMENIVA DRCENÉHO | M3 | 2 | 0 |  |  |  | 0 |  | OTSKP 2018 |  | 2
PP |  |  |  | PODKLADNÍ A VÝPLŇOVÉ VRSTVY Z KAMENIVA DRCENÉHO
VV |  |  |  | VK/82 pod-prahy 0/32 2=2.000 [A]
TS |  |  |  | položka zahrnuje dodávku předepsaného kameniva, mimostaveništní a vnitrostaveništní dopravu a jeho uložení není-li v zadávací dokumentaci uvedeno jinak, jedná se o nakupovaný materiál
P | 38 | 45157 |  | PODKLADNÍ A VÝPLŇOVÉ VRSTVY Z KAMENIVA TĚŽENÉHO | M3 | 16 | 0 |  |  |  | 0 |  | OTSKP 2018 |  | 2
PP |  |  |  | PODKLADNÍ A VÝPLŇOVÉ VRSTVY Z KAMENIVA TĚŽENÉHO
VV |  |  |  | VK/64 pod svod-potrubí 5=5.000 [A] VK/122 zásyp-veg-tvárnic 11=11.000 [B] Celkem: A+B=16.000 [C]
TS |  |  |  | položka zahrnuje dodávku předepsaného kameniva, mimostaveništní a vnitrostaveništní dopravu a jeho uložení není-li v zadávací dokumentaci uvedeno jinak, jedná se o nakupovaný materiál
P | 39 | 45850 |  | VÝPLŇ ZA OPĚRAMI A ZDMI Z KAMENIVA | M3 | 5 | 0 |  |  |  | 0 |  | OTSKP 2018 |  | 2
PP |  |  |  | VÝPLŇ ZA OPĚRAMI A ZDMI Z KAMENIVA
VV |  |  |  | VK/85 5=5.000 [A]
TS |  |  |  | položka zahrnuje dodávku předepsaného kameniva, mimostaveništní a vnitrostaveništní dopravu a jeho uložení není-li v zadávací dokumentaci uvedeno jinak, jedná se o nakupovaný materiál
P | 40 | 465512 |  | DLAŽBY Z LOMOVÉHO KAMENE NA MC | M3 | 6.4 | 0 |  |  |  | 0 |  | OTSKP 2018 |  | 2
PP |  |  |  | DLAŽBY Z LOMOVÉHO KAMENE NA MC
VV |  |  |  | VK/91+93 tl 20cm + bet 15cm C16/20-X0 16*0.4=6.400 [A]
TS |  |  |  | položka zahrnuje: - nutné zemní práce (svahování, úpravu pláně a pod.) - zřízení spojovací vrstvy - zřízení lože dlažby z cementové malty předepsané kvality a předepsané tloušťky - dodávku a položení dlažby z lomového kamene do předepsaného tvaru - spárování, těsnění, tmelení a vyplnění spar MC případně s vyklínováním - úprava povrchu pro odvedení srážkové vody - nezahrnuje podklad pod dlažbu, vykazuje se samostatně položkami SD 45
P | 41 | 466922 |  | DLAŽBY VEGETAČNÍ Z BETONOVÝCH DLAŽDIC NA MC | M2 | 1.2 | 0 |  |  |  | 0 |  | OTSKP 2018 |  | 2
PP |  |  |  | DLAŽBY VEGETAČNÍ Z BETONOVÝCH DLAŽDIC NA MC
VV |  |  |  | VK/121 5*(0.6*0.4)=1.200 [A]
TS |  |  |  | položka zahrnuje: - povrchovou úpravu podkladu - zřízení spojovací vrstvy - dodávku a uložení předepsaných dlažebních prvků do předepsaného tvaru - spárování, těsnění, tmelení a vyplnění spar případně s vyklínováním - úprava povrchu pro odvedení srážkové vody - výplň otvorů drnem nebo ornicí s osetím, případně kamenivem - výplň spar předepsaným materiálem - zahrnuje zřízení lože dlažbyz cementové malty předepsané kvality a v předepsané tloušťce - nutné zemní práce (svahování, úpravu pláně a pod.) - nezahrnuje podklad pod dlažbu, vykazuje se samostatně položkami SD 45
P | 42 | 467315 |  | STUPNĚ A PRAHY VODNÍCH KORYT Z PROSTÉHO BETONU C30/37 | M3 | 1 | 0 |  |  |  | 0 |  | OTSKP 2018 |  | 2
PP |  |  |  | STUPNĚ A PRAHY VODNÍCH KORYT Z PROSTÉHO BETONU C30/37
VV |  |  |  | VK/88 C30/37-XC4-XF3-XA2 1=1.000 [A]
TS |  |  |  | položka zahrnuje: - nutné zemní práce (hloubení rýh apod.) - dodání čerstvého betonu (betonové směsi) požadované kvality, jeho uložení do požadovaného tvaru při jakékoliv konzistenci čerstvého betonu a způsobu hutnění, ošetření a ochranu betonu, - zhotovení nepropustného, mrazuvzdorného betonu a betonu požadované trvanlivosti a vlastností, - užití potřebných přísad a technologií výroby betonu, - zřízení pracovních a dilatačních spar, včetně potřebných úprav, výplně, vložek, opracování, očištění a ošetření, - bednění požadovaných konstr. (i ztracené) s úpravou dle požadované kvality povrchu betonu, včetně odbedňovacích a odskružovacích prostředků, - podpěrné konstr. (skruže) a lešení všech druhů pro bednění, uložení čerstvého betonu, výztuže a doplňkových konstr., vč. požadovaných otvorů, ochranných a bezpečnostních opatření a základů těchto konstrukcí a lešení, - vytvoření kotevních čel, kapes, nálitků, a sedel, - zřízení všech požadovaných otvorů, kapes, výklenků, prostupů, dutin, drážek a pod., vč. ztížení práce a úprav kolem nich, - úpravy pro osazení doplňkových konstrukcí a vybavení, - úpravy povrchu pro položení požadované izolace, povlaků a nátěrů, případně vyspravení, - konstrukce betonových kloubů, upevnění kotevních prvků a doplňkových konstrukcí, - nátěry zabraňující soudržnost betonu a bednění, - výplň, těsnění a tmelení spar a spojů, - opatření povrchů betonu izolací proti zemní vlhkosti v částech, kde přijdou do styku se zeminou nebo kamenivem, - případné zřízení spojovací vrstvy u základů
P | 43 | 467385 |  | STUPNĚ A PRAHY VOD KORYT ZE ŽELBET DO C30/37 VČET VÝZT | M3 | 6 | 0 |  |  |  | 0 |  | OTSKP 2018 |  | 2
PP |  |  |  | STUPNĚ A PRAHY VOD KORYT ZE ŽELBET DO C30/37 VČET VÝZT
VV |  |  |  | VK/81 C30/37-XC4-XF3 6=6.000 [A]
TS |  |  |  | položka zahrnuje: - nutné zemní práce (hloubení rýh apod.) - dodání čerstvého betonu (betonové směsi) požadované kvality, jeho uložení do požadovaného tvaru při jakékoliv hustotě výztuže, konzistenci čerstvého betonu a způsobu hutnění, ošetření a ochranu betonu, - zhotovení nepropustného, mrazuvzdorného betonu a betonu požadované trvanlivosti a vlastností, - užití potřebných přísad a technologií výroby betonu, - zřízení pracovních a dilatačních spar, včetně potřebných úprav, výplně, vložek, opracování, očištění a ošetření, - bednění požadovaných konstr. (i ztracené) s úpravou dle požadované kvality povrchu betonu, včetně odbedňovacích a odskružovacích prostředků, - podpěrné konstr. (skruže) a lešení všech druhů pro bednění, uložení čerstvého betonu, výztuže a doplňkových konstr., vč. požadovaných otvorů, ochranných a bezpečnostních opatření a základů těchto konstrukcí a lešení, - vytvoření kotevních čel, kapes, nálitků, a sedel, - zřízení všech požadovaných otvorů, kapes, výklenků, prostupů, dutin, drážek a pod., vč. ztížení práce a úprav kolem nich, - úpravy pro osazení výztuže, doplňkových konstrukcí a vybavení, - úpravy povrchu pro položení požadované izolace, povlaků a nátěrů, případně vyspravení, - konstrukce betonových kloubů, upevnění kotevních prvků a doplňkových konstrukcí, - nátěry zabraňující soudržnost betonu a bednění, - výplň, těsnění a tmelení spar a spojů, - opatření povrchů betonu izolací proti zemní vlhkosti v částech, kde přijdou do styku se zeminou nebo kamenivem, - případné zřízení spojovací vrstvy u základů, - úpravy pro osazení zařízení ochrany konstrukce proti vlivu bludných proudů - dodání betonářské výztuže v požadované kvalitě, stříhání, řezání, ohýbání a spojování do všech požadovaných tvarů (vč. armakošů) a uložení s požadovaným zajištěním polohy a krytí výztuže betonem, - veškeré svary nebo jiné spoje výztuže, - pomocné konstrukce a práce pro osazení a upevnění výztuže, - zednické výpomoci pro montáž betonářské výztuže, - úpravy výztuže pro osazení doplňkových konstrukcí, - ochranu výztuže do doby jejího zabetonování, - úpravy výztuže pro zřízení železobetonových kloubů, kotevních prvků, závěsných ok a doplňkových konstrukcí, - veškerá opatření pro zajištění soudržnosti výztuže a betonu, - povrchovou antikorozní úpravu výztuže, - separaci výztuže
SD |  | 5 |  | Komunikace pozemní
P | 44 | 501101 |  | ZŘÍZENÍ KONSTRUKČNÍ VRSTVY TĚLESA ŽELEZNIČNÍHO SPODKU ZE ŠTĚRKODRTI NOVÉ | M3 | 4200 | 0 |  |  |  | 0 |  | OTSKP 2018 |  | 2
PP |  |  |  | ZŘÍZENÍ KONSTRUKČNÍ VRSTVY TĚLESA ŽELEZNIČNÍHO SPODKU ZE ŠTĚRKODRTI NOVÉ
VV |  |  |  | VK/11 f0/32 4200=4 200.000 [A]
TS |  |  |  | 1. Položka obsahuje: – nákup a dodání štěrkodrtě v požadované kvalitě podle zadávací dokumentace – očištění podkladu, případně zřízení spojovací vrstvy – uložení štěrkodrtě dle předepsaného technologického předpisu – zřízení podkladní nebo konstrukční vrstvy ze štěrkodrtě bez rozlišení šířky, pokládání vrstvy po etapách, případně dílčích vrstvách, včetně pracovních spar a spojů – hutnění na předepsanou míru hutnění – průkazní zkoušky, kontrolní zkoušky a kontrolní měření – úpravu napojení, ukončení a těsnění podél odvodňovacích zařízení, vpustí, šachet apod. – těsnění, tmelení a výplň spar a otvorů – ošetření úložiště po celou dobu práce v něm vč. klimatických opatření – ztížení v okolí inženýrských vedení, konstrukcí a objektů a jejich dočasné zajištění – ztížení provádění včetně hutnění ve ztížených podmínkách a stísněných prostorech – úpravu povrchu vrstvy 2. Položka neobsahuje: X 3. Způsob měření: Měří se metr krychlový.
P | 45 | 501410 |  | ZŘÍZENÍ KONSTRUKČNÍ VRSTVY TĚLESA ŽELEZNIČNÍHO SPODKU ZE ZEMINY ZLEPŠENÉ (STABILIZOVANÉ) CEMENTEM | M3 | 3490 | 0 |  |  |  | 0 |  | OTSKP 2018 |  | 2
PP |  |  |  | ZŘÍZENÍ KONSTRUKČNÍ VRSTVY TĚLESA ŽELEZNIČNÍHO SPODKU ZE ZEMINY ZLEPŠENÉ (STABILIZOVANÉ) CEMENTEM
VV |  |  |  | VK/13 mích-na-místě 5100*0.4=2 040.000 [A] VK/14 z-mích-centra 3200*0.4=1 280.000 [B] VK/22 zes-kce-praž-podl z-mích-centra 170=170.000 [C] Celkem: A+B+C=3 490.000 [D]
TS |  |  |  | 1. Položka obsahuje: – nákup a dodání materiálů pro uvedenou stabilizaci v požadované kvalitě podle zadávací dokumentace, včetně pojiva – očištění podkladu případně zřízení spojovací vrstvy – uložení materiálů pro stabilizaci dle předepsaného technologického předpisu – zřízení vrstvy na místě nebo z dovezeného materiálu (z mísícího centra), bez rozlišení šířky, pokládání vrstvy po etapách, příp. dílčích vrstvách, včetně pracovních spar a spojů – hutnění na předepsanou míru hutnění – průkazní zkoušky, kontrolní zkoušky a kontrolní měření – úpravu napojení, ukončení a těsnění podél odvodňovacích zařízení, vpustí, šachet apod. – těsnění, tmelení a výplň spar a otvorů – ošetření úložiště po celou dobu práce v něm včetně klimatických opatření – ztížení v okolí vedení, konstrukcí a objektů a jejich dočasné zajištění – ztížení provádění vč. hutnění ve ztížených podmínkách a stísněných prostorech – úpravu povrchu vrstvy 2. Položka neobsahuje: X 3. Způsob měření: Měří se metr krychlový.
P | 46 | 502941 |  | ZŘÍZENÍ KONSTRUKČNÍ VRSTVY TĚLESA ŽELEZNIČNÍHO SPODKU Z GEOTEXTILIE | M2 | 2900 | 0 |  |  |  | 0 |  | OTSKP 2018 |  | 2
PP |  |  |  | ZŘÍZENÍ KONSTRUKČNÍ VRSTVY TĚLESA ŽELEZNIČNÍHO SPODKU Z GEOTEXTILIE
VV |  |  |  | VK/12 2900=2 900.000 [A]
TS |  |  |  | 1. Položka obsahuje: – nákup a dodání geosyntetika v požadované kvalitě – očištění a urovnání podkladu – uložení geosyntetika dle předepsaného technologického předpisu – zřízení konstrukční vrstvy z geosyntetika bez rozlišení šířky, pokládání vrstvy po etapách, včetně pracovních spar a spojů – průkazní zkoušky, kontrolní zkoušky a kontrolní měření – úpravu napojení, ukončení a těsnění podél trativodů, vpustí, šachet a pod. – úpravu povrchu vrstvy 2. Položka neobsahuje: X 3. Způsob měření: Měří se metr čtverečný projektované nebo skutečné plochy, přičemž do výměry je již zahrnuto ztratné, přesahy, prořezy.
P | 47 | 502942 |  | ZŘÍZENÍ KONSTRUKČNÍ VRSTVY TĚLESA ŽELEZNIČNÍHO SPODKU Z GEOMŘÍŽKY | M2 | 5200 | 0 |  |  |  | 0 |  | OTSKP 2018 |  | 2
PP |  |  |  | ZŘÍZENÍ KONSTRUKČNÍ VRSTVY TĚLESA ŽELEZNIČNÍHO SPODKU Z GEOMŘÍŽKY
VV |  |  |  | VK/111 min pev 30kN/m, oko 5cm 5200=5 200.000 [A]
TS |  |  |  | 1. Položka obsahuje: – nákup a dodání geosyntetika v požadované kvalitě – očištění a urovnání podkladu – uložení geosyntetika dle předepsaného technologického předpisu – zřízení konstrukční vrstvy z geosyntetika bez rozlišení šířky, pokládání vrstvy po etapách, včetně pracovních spar a spojů – průkazní zkoušky, kontrolní zkoušky a kontrolní měření – úpravu napojení, ukončení a těsnění podél trativodů, vpustí, šachet a pod. – úpravu povrchu vrstvy 2. Položka neobsahuje: X 3. Způsob měření: Měří se metr čtverečný projektované nebo skutečné plochy, přičemž do výměry je již zahrnuto ztratné, přesahy, prořezy.
SD |  | 8 |  | Trubní vedení
P | 48 | 87434 |  | POTRUBÍ Z TRUB PLASTOVÝCH ODPADNÍCH DN DO 200MM | M | 110 | 0 |  |  |  | 0 |  | OTSKP 2018 |  | 2
PP |  |  |  | POTRUBÍ Z TRUB PLASTOVÝCH ODPADNÍCH DN DO 200MM
VV |  |  |  | VK/63 110=110.000 [A]
TS |  |  |  | položky pro zhotovení potrubí platí bez ohledu na sklon zahrnuje: - výrobní dokumentaci (včetně technologického předpisu) - dodání veškerého trubního a pomocného materiálu (trouby, trubky, tvarovky, spojovací a těsnící materiál a pod.), podpěrných, závěsných a upevňovacích prvků, včetně potřebných úprav - úprava a příprava podkladu a podpěr, očištění a ošetření podkladu a podpěr - zřízení plně funkčního potrubí, kompletní soustavy, podle příslušného technologického předpisu - zřízení potrubí i jednotlivých částí po etapách, včetně pracovních spar a spojů, pracovního zaslepení konců a pod. - úprava prostupů, průchodů šachtami a komorami, okolí podpěr a vyústění, zaústění, napojení, vyvedení a upevnění odpad. výustí - ochrana potrubí nátěrem (vč. úpravy povrchu), případně izolací, nejsou-li tyto práce předmětem jiné položky - úprava, očištění a ošetření prostoru kolem potrubí - položky platí pro práce prováděné v prostoru zapaženém i nezapaženém a i v kolektorech, chráničkách - položky zahrnují i práce spojené s nutnými obtoky, převáděním a čerpáním vody nezahrnuje zkoušky vodotěsnosti a televizní prohlídku
P | 49 | 89413 |  | ŠACHTY KANALIZAČNÍ Z BETON DÍLCŮ NA POTRUBÍ DN DO 200MM | KUS | 1 | 0 |  |  |  | 0 |  | OTSKP 2018 |  | 2
PP |  |  |  | ŠACHTY KANALIZAČNÍ Z BETON DÍLCŮ NA POTRUBÍ DN DO 200MM
VV |  |  |  | VK/38až45 1=1.000 [A]
TS |  |  |  | položka zahrnuje: - poklopy s rámem, mříže s rámem, stupadla, žebříky, stropy z bet. dílců a pod. - předepsané betonové skruže, prefabrikované nebo monolitické betonové dno - dodání dílce požadovaného tvaru a vlastností, jeho skladování, doprava a osazení do definitivní polohy, včetně komplexní technologie výroby a montáže dílců, ošetření a ochrana dílců, - u dílců železobetonových a předpjatých veškerá výztuž, případně i tuhé kovové prvky a závěsná oka, - úpravy a zařízení pro uložení a transport dílce, - veškeré požadované úpravy dílců, včetně doplňkových konstrukcí a vybavení, - sestavení dílce na stavbě včetně montážních zařízení, plošin a prahů a pod., - výplň, těsnění a tmelení spár a spojů, - očištění a ošetření úložných ploch, - zednické výpomoce pro montáž dílců, - označení dílce výrobním štítkem nebo jiným způsobem, - úpravy dílce pro dodržení požadované přesnosti jeho osazení, včetně případných měření, - veškerá zařízení pro zajištění stability v každém okamžiku - předepsané podkladní konstrukce
P | 50 | 895823 |  | DRENÁŽNÍ ŠACHTICE KONTROLNÍ Z PLAST DÍLCŮ ŠK 100 | KUS | 32 | 0 |  |  |  | 0 |  | OTSKP 2018 |  | 2
PP |  |  |  | DRENÁŽNÍ ŠACHTICE KONTROLNÍ Z PLAST DÍLCŮ ŠK 100
VV |  |  |  | VK/31+32 1-vstup + 2-vstupy 2+30=32.000 [A]
TS |  |  |  | položka zahrnuje: - poklopy s rámem z předepsaného materiálu a tvaru - předepsané plastové skruže, dno a není-li uvedeno jinak i podkladní vrstvu (z kameniva nebo betonu). - výplň, těsnění a tmelení spár a spojů, - očištění a ošetření úložných ploch, - předepsané podkladní konstrukce
SD |  | 9 |  | Ostatní konstrukce a práce, bourání
P | 51 | 935222 |  | PŘÍKOPOVÉ ŽLABY Z BETON TVÁRNIC ŠÍŘ DO 900MM DO BETONU TL 100MM | M | 369 | 0 |  |  |  | 0 |  | OTSKP 2018 |  | 2
PP |  |  |  | PŘÍKOPOVÉ ŽLABY Z BETON TVÁRNIC ŠÍŘ DO 900MM DO BETONU TL 100MM
VV |  |  |  | VK/71 TZZ4a 1230*0.3=369.000 [A]
TS |  |  |  | položka zahrnuje: - dodávku a uložení příkopových tvárnic předepsaného rozměru a kvality - dodání a rozprostření lože z předepsaného materiálu v předepsané kvalitěa v předepsané tloušťce - veškerou manipulaci s materiálem, vnitrostaveništní i mimostaveništní dopravu - ukončení, patky, spárování - měří se v metrech běžných délky osy žlabu
P | 52 | 935232 |  | PŘÍKOPOVÉ ŽLABY Z BETON TVÁRNIC ŠÍŘ DO 1200MM DO BETONU TL 100MM | M | 750 | 0 |  |  |  | 0 |  | OTSKP 2018 |  | 2
PP |  |  |  | PŘÍKOPOVÉ ŽLABY Z BETON TVÁRNIC ŠÍŘ DO 1200MM DO BETONU TL 100MM
VV |  |  |  | VK/72 TZZ5 2500*0.3=750.000 [A]
TS |  |  |  | položka zahrnuje: - dodávku a uložení příkopových tvárnic předepsaného rozměru a kvality - dodání a rozprostření lože z předepsaného materiálu v předepsané kvalitěa v předepsané tloušťce - veškerou manipulaci s materiálem, vnitrostaveništní i mimostaveništní dopravu - ukončení, patky, spárování - měří se v metrech běžných délky osy žlabu
P | 53 | 96615A |  | BOURÁNÍ KONSTRUKCÍ Z PROSTÉHO BETONU - BEZ DOPRAVY | M3 | 30 | 0 |  |  |  | 0 |  | OTSKP 2018 |  | 2
PP |  |  |  | BOURÁNÍ KONSTRUKCÍ Z PROSTÉHO BETONU - BEZ DOPRAVY
VV |  |  |  | 12km RS Valcha VK/101 bour-základů, podkl-betapod. 30=30.000 [A]
TS |  |  |  | položka zahrnuje: - rozbourání konstrukce bez ohledu na použitou technologii - veškeré pomocné konstrukce (lešení a pod.) - veškerou manipulaci s vybouranou sutí a hmotami, kromě vodorovné dopravy, včetně uložení na skládku. Nezahrnuje poplatek za skládku, který se vykazuje v položce 0141** (s výjimkou malého množství bouraného materiálu, kde je možné poplatek zahrnout do jednotkové ceny bourání – tento fakt musí být uveden v doplňujícím textu k položce) - veškeré další práce plynoucí z technologického předpisu a z platných předpisů
P | 54 | 96615B |  | BOURÁNÍ KONSTRUKCÍ Z PROSTÉHO BETONU - DOPRAVA | tkm | 3600 | 0 |  |  |  | 0 |  | OTSKP 2018 |  | 2
PP |  |  |  | BOURÁNÍ KONSTRUKCÍ Z PROSTÉHO BETONU - DOPRAVA
VV |  |  |  | 12km RS Valcha VK/101 bour-základů, podkl-betapod. (30*2.5)*12=900.000 [A] 96657 - VK/102 ((60*0.5)*2.5)*12=900.000 [B] 962234 - VK/104 trativod ((300*0.2)*2.5)*12=1 800.000 [C] Celkem: A+B+C=3 600.000 [D]
TS |  |  |  | Položka zahrnuje samostatnou dopravu suti a vybouraných hmot. Množství se určí jako součin hmotnosti [t] a požadované vzdálenosti [km].
P | 55 | 96657 |  | ODSTRANĚNÍ ŽLABŮ Z DÍLCŮ (VČET ŠTĚRBINOVÝCH) ŠÍŘKY 500MM | M | 60 | 0 |  |  |  | 0 |  | OTSKP 2018 |  | 2
PP |  |  |  | ODSTRANĚNÍ ŽLABŮ Z DÍLCŮ (VČET ŠTĚRBINOVÝCH) ŠÍŘKY 500MM
VV |  |  |  | 12km RS Valcha VK/102 60=60.000 [A]
TS |  |  |  | - zahrnuje vybourání žlabů včetně podkladních vrstev a eventuelních mříží - zahrnuje veškerou manipulaci s vybouranou sutí a hmotami včetně uložení na skládku - nezahrnuje poplatek za skládku, vykáže se v samostatné položce 014** (s výjimkou malého množství bouraného materiálu, kde je možné poplatek zahrnout do jednotkové ceny bourání – tento fakt musí být uveden v doplňujícím textu k položce)
P | 56 | 96688 |  | VYBOURÁNÍ KANALIZAČ ŠACHET KOMPLETNÍCH | KUS | 4 | 0 |  |  |  | 0 |  | OTSKP 2018 |  | 2
PP |  |  |  | VYBOURÁNÍ KANALIZAČ ŠACHET KOMPLETNÍCH
VV |  |  |  | 17km dekontaminace Vysoká u Dobřan VK/103 bour-trat-šachet 4=4.000 [A]
TS |  |  |  | položka zahrnuje: - kompletní bourací práce včetně nezbytného rozsahu zemních prací, - veškerou manipulaci s vybouranou sutí a hmotami včetně uložení na skládku, - veškeré další práce plynoucí z technologického předpisu a z platných předpisů, nezahrnuje poplatek za skládku, který se vykazuje v položce 0141** (s výjimkou malého množství bouraného materiálu, kde je možné poplatek zahrnout do jednotkové ceny bourání – tento fakt musí být uveden v doplňujícím textu k položce)
P | 57 | 969234 |  | VYBOURÁNÍ POTRUBÍ DN DO 200MM KANALIZAČ | M | 300 | 0 |  |  |  | 0 |  | OTSKP 2018 |  | 2
PP |  |  |  | VYBOURÁNÍ POTRUBÍ DN DO 200MM KANALIZAČ
VV |  |  |  | 12km RS Valcha VK/104 trativod 300=300.000 [A]
TS |  |  |  | - položka zahrnuje veškerou manipulaci s vybouranou sutí a hmotami včetně uložení na skládku. Nezahrnuje poplatek za skládku, který se vykazuje v položce 0141** (s výjimkou malého množství bouraného materiálu, kde je možné poplatek zahrnout do jednotkové ceny bourání – tento fakt musí být uveden v doplňujícím textu k položce) - položka zahrnuje veškeré další práce plynoucí z technologického předpisu a z platných předpisů

## SO 96-33-31
SŽDC05 |  |  |  | Příloha k formuláři pro ocenění nabídky | [10 empty] | 3
6
S | Stavba: | 5323720006-zm16 |  | Uzel Plzeň, 5.stavba - Lobzy - Koterov | [6 empty] | D.2.1.1 |  | Aspe | 0,00 | 2
O | Objekt: | D.2.1.1 |  | Železniční spodek a svršek | [9 empty] | 15,00 | 2
Typ | Poř. číslo | Kód položky | Varianta | Název položky | MJ | Množství | Jednotková hmotnost | Celková hmotnost |  |  | Jednotková cena |  | Cenové soustavy | 21,00 | 2
Dodávka
[9 empty] | Jednotková | Celkem | Jednotková | Celkem |  |  |  | Počet položek s nulovou cenou
O1 |  | SO 96-33-31 |  | Plzeň-Koterov - Starý Plzenec, výstroj trati
SD |  | 015 |  | Poplatky za likvidaci odpadů
P | 1 | 015140 |  | POPLATKY ZA LIKVIDACŮ ODPADŮ NEKONTAMINOVANÝCH - 17 01 01 BETON Z DEMOLIC OBJEKTŮ, ZÁKLADŮ TV | T | 3 | 0 |  |  |  | 0 |  | OTSKP 2018 |  | 2
PP |  |  |  | POPLATKY ZA LIKVIDACŮ ODPADŮ NEKONTAMINOVANÝCH - 17 01 01 BETON Z DEMOLIC OBJEKTŮ, ZÁKLADŮ TV
VV |  |  |  | VK/10 3=3.000 [A]
TS |  |  |  | Technická specifikace položky odpovídá příslušné cenové soustavě
SD |  | 923 |  | Výstroj trati
P | 2 | 91323 |  | HEKTOMETROVNÍKY BETONOVÉ | KUS | 6 | 0 |  |  |  | 0 |  | OTSKP 2018 |  | 2
PP |  |  |  | HEKTOMETROVNÍKY BETONOVÉ
VV |  |  |  | VK/3 6=6.000 [A]
TS |  |  |  | Technická specifikace položky odpovídá příslušné cenové soustavě
P | 3 | 923471 |  | SKLONOVNÍK | KUS | 2 | 0 |  |  |  | 0 |  | OTSKP 2018 |  | 2
PP |  |  |  | SKLONOVNÍK
VV |  |  |  | VK/7 2=2.000 [A]
TS |  |  |  | Technická specifikace položky odpovídá příslušné cenové soustavě
P | 4 | 923481 |  | STANIČNÍK - TABULE "ÚZKÁ" | KUS | 26 | 0 |  |  |  | 0 |  | OTSKP 2018 |  | 2
PP |  |  |  | STANIČNÍK - TABULE "ÚZKÁ"
VV |  |  |  | VK/4 26=26.000 [A]
TS |  |  |  | Technická specifikace položky odpovídá příslušné cenové soustavě
P | 5 | 923821 |  | SLOUPEK DN 60 PRO NÁVĚST | KUS | 2 | 0 |  |  |  | 0 |  | OTSKP 2018 |  | 2
PP |  |  |  | SLOUPEK DN 60 PRO NÁVĚST
VV |  |  |  | VK/6 2=2.000 [A]
TS |  |  |  | Technická specifikace položky odpovídá příslušné cenové soustavě
P | 6 | 923931 |  | ZAJIŠŤOVACÍ ZNAČKA KONZOLOVÁ (K) NA SLOUPU TRAKČNÍHO STOŽÁRU | KUS | 60 | 0 |  |  |  | 0 |  | OTSKP 2018 |  | 2
PP |  |  |  | ZAJIŠŤOVACÍ ZNAČKA KONZOLOVÁ (K) NA SLOUPU TRAKČNÍHO STOŽÁRU
VV |  |  |  | VK/8 60=60.000 [A]
TS |  |  |  | Technická specifikace položky odpovídá příslušné cenové soustavě
P | 7 | R923151 |  | MAGNETICKÁ INFORMAČNÍ ZNAČKA TUDU | KUS | 1 | 0 |  |  |  | 0 |  | OTSKP 2018 |  | 2
PP |  |  |  | MAGNETICKÁ INFORMAČNÍ ZNAČKA TUDU
VV |  |  |  | VK/9 1=1.000 [A]
TS |  |  |  | 1. Položka obsahuje: – dodávku a montáž magnetické informační značky – kamenická práce na vyklepnutí znaků do referenční desky styku staničení – veškerý pomocný materiál a nářadí – kontrolní měření – příplatky za ztížené podmínky 2. Položka neobsahuje: x 3. Měrná jednotka: kus 4. Způsob měření: – udává se počet magnetických informačních značek 5. Hlavní materiál: – souprava značky magnetické informační značky včetně referenční desky
SD |  | 96 |  | Bourání a demontáže
P | 8 | 965841 |  | DEMONTÁŽ JAKÉKOLIV NÁVĚSTI | KUS | 11 | 0 |  |  |  | 0 |  | OTSKP 2018 |  | 2
PP |  |  |  | DEMONTÁŽ JAKÉKOLIV NÁVĚSTI
VV |  |  |  | VK/1+2, včetně sloupků 5+6=11.000 [A]
TS |  |  |  | Technická specifikace položky odpovídá příslušné cenové soustavě
P | 9 | 965842 |  | DEMONTÁŽ JAKÉKOLIV NÁVĚSTI - ODVOZ (NA LIKVIDACI ODPADŮ NEBO JINÉ URČENÉ MÍSTO) | tkm | 36.8 | 0 |  |  |  | 0 |  | OTSKP 2018 |  | 2
PP |  |  |  | DEMONTÁŽ JAKÉKOLIV NÁVĚSTI - ODVOZ (NA LIKVIDACI ODPADŮ NEBO JINÉ URČENÉ MÍSTO)
VV |  |  |  | VK/10, na RS Plzeň - Valcha 12 km + VK/11, Sběrna a výkupna Plzeň Jateční 8 km (3*12)+(0.1*8)=36.800 [A]
TS |  |  |  | Technická specifikace položky odpovídá příslušné cenové soustavě

## SO 93-33-21
SŽDC05 |  |  |  | Příloha k formuláři pro ocenění nabídky | [10 empty] | 3
6
S | Stavba: | 5323720006-zm16 |  | Uzel Plzeň, 5.stavba - Lobzy - Koterov | [6 empty] | D.2.1.2 |  | Aspe | 0,00 | 2
O | Objekt: | D.2.1.2 |  | Nástupiště | [9 empty] | 15,00 | 2
Typ | Poř. číslo | Kód položky | Varianta | Název položky | MJ | Množství | Jednotková hmotnost | Celková hmotnost |  |  | Jednotková cena |  | Cenové soustavy | 21,00 | 2
Dodávka
[9 empty] | Jednotková | Celkem | Jednotková | Celkem |  |  |  | Počet položek s nulovou cenou
O1 |  | SO 93-33-21 |  | Zast. Plzeň - Slovany, nástupiště
SD |  | 015 |  | Poplatky za likvidaci odpadů
P | 1 | 015111 |  | POPLATKY ZA LIKVIDACI ODPADŮ NEKONTAMINOVANÝCH - 17 05 04 VYTĚŽENÉ ZEMINY A HORNINY - I. TŘÍDA TĚŽITELNOSTI | T | 180 | 0 |  |  |  | 0 |  | OTSKP 2018 |  | 2
PP |  |  |  | POPLATKY ZA LIKVIDACI ODPADŮ NEKONTAMINOVANÝCH - 17 05 04 VYTĚŽENÉ ZEMINY A HORNINY - I. TŘÍDA TĚŽITELNOSTI
VV |  |  |  | 27km Lom Lomnička 180=180.000 [A]
TS |  |  |  | 1. Položka obsahuje: – veškeré poplatky provozovateli skládky, recyklační linky nebo jiného zařízení na zpracování nebo likvidaci odpadů související s převzetím, uložením, zpracováním nebo likvidací odpadu 2. Položka neobsahuje: – náklady spojené s dopravou odpadu z místa stavby na místo převzetí provozovatelem skládky, recyklační linky nebo jiného zařízení na zpracování nebo likvidaci odpadů 3. Způsob měření: Tunou se rozumí hmotnost odpadu vytříděného v souladu se zákonem č. 185/2001 Sb., o nakládání s odpady, v platném znění.
P | 2 | 015140 |  | POPLATKY ZA LIKVIDACI ODPADŮ NEKONTAMINOVANÝCH - 17 01 01 BETON Z DEMOLIC OBJEKTŮ, ZÁKLADŮ TV | T | 1 | 0 |  |  |  | 0 |  | OTSKP 2018 |  | 2
PP |  |  |  | POPLATKY ZA LIKVIDACI ODPADŮ NEKONTAMINOVANÝCH - 17 01 01 BETON Z DEMOLIC OBJEKTŮ, ZÁKLADŮ TV
VV |  |  |  | 12km RS Valcha 1=1.000 [A]
TS |  |  |  | 1. Položka obsahuje: – veškeré poplatky provozovateli skládky, recyklační linky nebo jiného zařízení na zpracování nebo likvidaci odpadů související s převzetím, uložením, zpracováním nebo likvidací odpadu 2. Položka neobsahuje: – náklady spojené s dopravou odpadu z místa stavby na místo převzetí provozovatelem skládky, recyklační linky nebo jiného zařízení na zpracování nebo likvidaci odpadů 3. Způsob měření: Tunou se rozumí hmotnost odpadu vytříděného v souladu se zákonem č. 185/2001 Sb., o nakládání s odpady, v platném znění.
SD |  | 1 |  | Zemní práce
P | 3 | 12110A |  | SEJMUTÍ ORNICE NEBO LESNÍ PŮDY - BEZ DOPRAVY | M3 | 27.45 | 0 |  |  |  | 0 |  | OTSKP 2018 |  | 2
PP |  |  |  | SEJMUTÍ ORNICE NEBO LESNÍ PŮDY - BEZ DOPRAVY
VV |  |  |  | VK/19 13m3 pro zpětné použití 183*0.15=27.450 [A]
TS |  |  |  | položka zahrnuje sejmutí ornice bez ohledu na tloušťku vrstvy nezahrnuje uložení na trvalou skládku
P | 4 | 12110B |  | SEJMUTÍ ORNICE NEBO LESNÍ PŮDY - DOPRAVA | M3KM | 65 | 0 |  |  |  | 0 |  | OTSKP 2018 |  | 2
PP |  |  |  | SEJMUTÍ ORNICE NEBO LESNÍ PŮDY - DOPRAVA
VV |  |  |  | na mezideponii 5km VK/19 13m3 pro zpětné použití 13*5=65.000 [A]
TS |  |  |  | Položka zahrnuje samostatnou dopravu zeminy. Množství se určí jako součin kubatutry [m3] a požadované vzdálenosti [km].
P | 5 | 12190 |  | PŘEVRSTVENÍ ORNICE | M3 | 13 | 0 |  |  |  | 0 |  | OTSKP 2018 |  | 2
PP |  |  |  | PŘEVRSTVENÍ ORNICE
VV |  |  |  | VK/20 v místě stavby úprava pro zpětné použití 13=13.000 [A]
TS |  |  |  | položka zahrnuje převrstvení ornice na skládce
P | 6 | 12573A |  | VYKOPÁVKY ZE ZEMNÍKŮ A SKLÁDEK TŘ. I - BEZ DOPRAVY | M3 | 993 | 0 |  |  |  | 0 |  | OTSKP 2018 |  | 2
PP |  |  |  | VYKOPÁVKY ZE ZEMNÍKŮ A SKLÁDEK TŘ. I - BEZ DOPRAVY
VV |  |  |  | z mezideponie 5km VK/9 pro-násyp-nástupiště z SO-93-33-11 -93-38-03 -93-38-04 (271+722)=993.000 [A]
TS |  |  |  | položka zahrnuje: - svislá doprava, přemístění, přeložení, manipulace s výkopkem - kompletní provedení vykopávky nezapažené i zapažené - ošetření výkopiště po celou dobu práce v něm vč. klimatických opatření - ztížení vykopávek v blízkosti podzemního vedení, konstrukcí a objektů vč. jejich dočasného zajištění - ztížení pod vodou, v okolí výbušnin, ve stísněných prostorech a pod. - příplatek za lepivost - těžení po vrstvách, pásech a po jiných nutných částech (figurách) - čerpání vody vč. čerpacích jímek, potrubí a pohotovostní čerpací soupravy (viz ustanovení k pol. 1151,2) - potřebné snížení hladiny podzemní vody - těžení a rozpojování jednotlivých balvanů - vytahování a nošení výkopku - ruční vykopávky, odstranění kořenů a napadávek - pažení, vzepření a rozepření vč. přepažování (vyjma štětových stěn) - úpravu, ochranu a očištění dna, základové spáry, stěn a svahů - udržování výkopiště a jeho ochrana proti vodě - odvedení nebo obvedení vody v okolí výkopiště a ve výkopišti - třídění výkopku - veškeré pomocné konstrukce umožňující provedení vykopávky (příjezdy, sjezdy, nájezdy, lešení, podpěr. konstr., přemostění, zpevněné plochy, zakrytí a pod.) položka nezahrnuje: - práce spojené s otvírkou zemníku
P | 7 | 12573B |  | VYKOPÁVKY ZE ZEMNÍKŮ A SKLÁDEK TŘ. I - DOPRAVA | M3KM | 4965 | 0 |  |  |  | 0 |  | OTSKP 2018 |  | 2
PP |  |  |  | VYKOPÁVKY ZE ZEMNÍKŮ A SKLÁDEK TŘ. I - DOPRAVA
VV |  |  |  | z mezideponie 5km VK/9 pro-násyp-nástupiště z SO-93-33-11 -93-38-03 -93-38-04 (271+722)*5=4 965.000 [A]
TS |  |  |  | Položka zahrnuje samostatnou dopravu zeminy. Množství se určí jako součin kubatutry [m3] a požadované vzdálenosti [km].
P | 8 | 17170 |  | ULOŽENÍ SYPANINY DO NÁSYPŮ VRSTEVNATÝCH SE ZHUTNĚNÍM | M3 | 993 | 0 |  |  |  | 0 |  | OTSKP 2018 |  | 2
PP |  |  |  | ULOŽENÍ SYPANINY DO NÁSYPŮ VRSTEVNATÝCH SE ZHUTNĚNÍM
VV |  |  |  | z mezideponie 5km VK/9 pro-násyp-nástupiště z SO-93-33-11 -93-38-03 -93-38-04 (271+722)=993.000 [A]
TS |  |  |  | položka zahrnuje: - kompletní provedení zemní konstrukce vč. výběru vhodného materiálu - úprava ukládaného materiálu vlhčením, tříděním, promícháním nebo vysoušením, příp. jiné úpravy za účelem zlepšení jeho mech. vlastností - hutnění i různé míry hutnění - ošetření úložiště po celou dobu práce v něm vč. klimatických opatření - ztížení v okolí vedení, konstrukcí a objektů a jejich dočasné zajištění - ztížení provádění vč. hutnění ve ztížených podmínkách a stísněných prostorech - ztížené ukládání sypaniny pod vodu - ukládání po vrstvách a po jiných nutných částech (figurách) vč. dosypávek - spouštění a nošení materiálu - výměna částí zemní konstrukce znehodnocené klimatickými vlivy - ruční hutnění a výplň jam a prohlubní v podloží - úprava, očištění, ochrana a zhutnění podloží - svahování, hutnění a uzavírání povrchů svahů - zřízení lavic na svazích - udržování úložiště a jeho ochrana proti vodě - odvedení nebo obvedení vody v okolí úložiště a v úložišti - veškeré pomocné konstrukce umožňující provedení zemní konstrukce (příjezdy, sjezdy, nájezdy, lešení, podpěrné konstrukce, přemostění, zpevněné plochy, zakrytí a pod.)
P | 9 | 18230 |  | ROZPROSTŘENÍ ORNICE V ROVINĚ | M3 | 13.05 | 0 |  |  |  | 0 |  | OTSKP 2018 |  | 2
PP |  |  |  | ROZPROSTŘENÍ ORNICE V ROVINĚ
VV |  |  |  | VK/20 87*0.15=13.050 [A]
TS |  |  |  | položka zahrnuje: nutné přemístění ornice z dočasných skládek vzdálených do 50m rozprostření ornice v předepsané tloušťce v rovině a ve svahu do 1:5
P | 10 | 18245 |  | ZALOŽENÍ TRÁVNÍKU ZATRAVŇOVACÍ TEXTILIÍ (ROHOŽÍ) | M2 | 870 | 0 |  |  |  | 0 |  | OTSKP 2018 |  | 2
PP |  |  |  | ZALOŽENÍ TRÁVNÍKU ZATRAVŇOVACÍ TEXTILIÍ (ROHOŽÍ)
VV |  |  |  | VK/18 biodegradační kokosová rohož 870=870.000 [A]
TS |  |  |  | Zahrnuje dodání a položení předepsané zatravňovací textilie bez ohledu na sklon terénu, zalévání, první pokosení
P | 11 | 18710 |  | OŠETŘENÍ ORNICE NA SKLÁDCE | M3 | 13 | 0 |  |  |  | 0 |  | OTSKP 2018 |  | 2
PP |  |  |  | OŠETŘENÍ ORNICE NA SKLÁDCE
VV |  |  |  | VK/20 v místě stavby úprava pro zpětné použití 13=13.000 [A]
TS |  |  |  | Položka zahrnuje urovnání skládky do výšky max. 3m se sklony svahů 1:2 a mírnějšími, založení trávníku (event. ošetření chemicky před založením trávníku při časové prodlevě mezi nasypáním skládky a osetím), 1x za rok ošetření chemicky, 2x za rok sekání.
SD |  | 3 |  | Svislé konstrukce
P | 12 | 311325 |  | ZDI A STĚNY PODP A VOL ZE ŽELEZOBET DO C30/37 | M3 | 13 | 0 |  |  |  | 0 |  | OTSKP 2018 |  | 2
PP |  |  |  | ZDI A STĚNY PODP A VOL ZE ŽELEZOBET DO C30/37
VV |  |  |  | VK/25 ukončení nástupišť apod C30/37 XF4 13=13.000 [A]
TS |  |  |  | - dodání čerstvého betonu (betonové směsi) požadované kvality, jeho uložení do požadovaného tvaru při jakékoliv hustotě výztuže, konzistenci čerstvého betonu a způsobu hutnění, ošetření a ochranu betonu, - zhotovení nepropustného, mrazuvzdorného betonu a betonu požadované trvanlivosti a vlastností, - užití potřebných přísad a technologií výroby betonu, - zřízení pracovních a dilatačních spar, včetně potřebných úprav, výplně, vložek, opracování, očištění a ošetření, - bednění požadovaných konstr. (i ztracené) s úpravou dle požadované kvality povrchu betonu, včetně odbedňovacích a odskružovacích prostředků, - podpěrné konstr. (skruže) a lešení všech druhů pro bednění, uložení čerstvého betonu, výztuže a doplňkových konstr., vč. požadovaných otvorů, ochranných a bezpečnostních opatření a základů těchto konstrukcí a lešení, - vytvoření kotevních čel, kapes, nálitků, a sedel, - zřízení všech požadovaných otvorů, kapes, výklenků, prostupů, dutin, drážek a pod., vč. ztížení práce a úprav kolem nich, - úpravy pro osazení výztuže, doplňkových konstrukcí a vybavení, - úpravy povrchu pro položení požadované izolace, povlaků a nátěrů, případně vyspravení, - ztížení práce u kabelových a injektážních trubek a ostatních zařízení osazovaných do betonu, - konstrukce betonových kloubů, upevnění kotevních prvků a doplňkových konstrukcí, - nátěry zabraňující soudržnost betonu a bednění, - výplň, těsnění a tmelení spar a spojů, - opatření povrchů betonu izolací proti zemní vlhkosti v částech, kde přijdou do styku se zeminou nebo kamenivem, - případné zřízení spojovací vrstvy u základů, - úpravy pro osazení zařízení ochrany konstrukce proti vlivu bludných proudů,
P | 13 | 311365 |  | VÝZTUŽ ZDÍ A STĚN PODP A VOL Z OCELI 10505, B500B | T | 0.15 | 0 |  |  |  | 0 |  | OTSKP 2018 |  | 2
PP |  |  |  | VÝZTUŽ ZDÍ A STĚN PODP A VOL Z OCELI 10505, B500B
VV |  |  |  | VK/31 0.15=0.150 [A]
TS |  |  |  | Položka zahrnuje veškerý materiál, výrobky a polotovary, včetně mimostaveništní a vnitrostaveništní dopravy (rovněž přesuny), včetně naložení a složení, případně s uložením - dodání betonářské výztuže v požadované kvalitě, stříhání, řezání, ohýbání a spojování do všech požadovaných tvarů (vč. armakošů) a uložení s požadovaným zajištěním polohy a krytí výztuže betonem, - veškeré svary nebo jiné spoje výztuže, - pomocné konstrukce a práce pro osazení a upevnění výztuže, - zednické výpomoci pro montáž betonářské výztuže, - úpravy výztuže pro osazení doplňkových konstrukcí, - ochranu výztuže do doby jejího zabetonování, - úpravy výztuže pro zřízení železobetonových kloubů, kotevních prvků, závěsných ok a doplňkových konstrukcí, - veškerá opatření pro zajištění soudržnosti výztuže a betonu, - vodivé propojení výztuže, které je součástí ochrany konstrukce proti vlivům bludných proudů, vyvedení do měřících skříní nebo míst pro měření bludných proudů (vlastní měřící skříně se uvádějí položkami SD 74), - povrchovou antikorozní úpravu výztuže, - separaci výztuže, - osazení měřících zařízení a úpravy pro ně, - osazení měřících skříní nebo míst pro měření bludných proudů.
P | 14 | 311366 |  | VÝZTUŽ ZDÍ A STĚN PODP A VOL Z KARI-SÍTÍ | T | 0.5 | 0 |  |  |  | 0 |  | OTSKP 2018 |  | 2
PP |  |  |  | VÝZTUŽ ZDÍ A STĚN PODP A VOL Z KARI-SÍTÍ
VV |  |  |  | VK/30 0.5=0.500 [A]
TS |  |  |  | Položka zahrnuje veškerý materiál, výrobky a polotovary, včetně mimostaveništní a vnitrostaveništní dopravy (rovněž přesuny), včetně naložení a složení, případně s uložením - dodání betonářské výztuže v požadované kvalitě, stříhání, řezání, ohýbání a spojování do všech požadovaných tvarů (vč. armakošů) a uložení s požadovaným zajištěním polohy a krytí výztuže betonem, - veškeré svary nebo jiné spoje výztuže, - pomocné konstrukce a práce pro osazení a upevnění výztuže, - zednické výpomoci pro montáž betonářské výztuže, - úpravy výztuže pro osazení doplňkových konstrukcí, - ochranu výztuže do doby jejího zabetonování, - úpravy výztuže pro zřízení železobetonových kloubů, kotevních prvků, závěsných ok a doplňkových konstrukcí, - veškerá opatření pro zajištění soudržnosti výztuže a betonu, - vodivé propojení výztuže, které je součástí ochrany konstrukce proti vlivům bludných proudů, vyvedení do měřících skříní nebo míst pro měření bludných proudů (vlastní měřící skříně se uvádějí položkami SD 74), - povrchovou antikorozní úpravu výztuže, - separaci výztuže, - osazení měřících zařízení a úpravy pro ně, - osazení měřících skříní nebo míst pro měření bludných proudů.
P | 15 | 348171 |  | ZÁBRADLÍ Z DÍLCŮ KOVOVÝCH S NÁTĚREM | KG | 1326.383 | 0 |  |  |  | 0 |  | OTSKP 2018 |  | 2
PP |  |  |  | ZÁBRADLÍ Z DÍLCŮ KOVOVÝCH S NÁTĚREM
VV |  |  |  | Výkres 7.2 (DETAILY - Zábradlí A1-A5, B1) 163,66+135,33+186,70+119,86+144,27+150,86=900.680 [A] Výkres 7.3 (DETAILY - Zábradlí B2,C,…..) 176,6+183,32=359.920 [B] Výkres 7.4 (DETAILY - Zábradlí D,…..): 65,63=65.630 [C] rozdíl ze zaokrouhlení dle přílohy 8, tab. 1_5 vč. přírub 0,153=0.153 [E] Celkem: A+B+C+E=1 326.383 [F]
TS |  |  |  | - dílenská dokumentace, včetně technologického předpisu spojování, - dodání materiálu v požadované kvalitě a výroba konstrukce (včetně pomůcek, přípravků a prostředků pro výrobu) bez ohledu na náročnost a její hmotnost, - dodání spojovacího materiálu, - zřízení montážních a dilatačních spojů, spar, včetně potřebných úprav, vložek, opracování, očištění a ošetření, - podpěr. konstr. a lešení všech druhů pro montáž konstrukcí i doplňkových, včetně požadovaných otvorů, ochranných a bezpečnostních opatření a základů pro tyto konstrukce a lešení, - montáž konstrukce na staveništi, včetně montážních prostředků a pomůcek a zednických výpomocí, - výplň, těsnění a tmelení spar a spojů, - všechny druhy ocelového kotvení, - dílenskou přejímku a montážní prohlídku, včetně požadovaných dokladů, - zřízení kotevních otvorů nebo jam, nejsou-li částí jiné konstrukce, - osazení kotvení nebo přímo částí konstrukce do podpůrné konstrukce nebo do zeminy, - výplň kotevních otvorů (příp. podlití patních desek) maltou, betonem nebo jinou speciální hmotou, vyplnění jam zeminou, - veškeré druhy protikorozní ochrany a nátěry konstrukcí, - zvláštní spojovací prostředky, rozebíratelnost konstrukce, - ochranná opatření před účinky bludných proudů - ochranu před přepětím.
P | 51 | 327115 |  | ZDI OPĚR, ZÁRUB, NÁBŘEŽ Z DÍLCŮ BETON DO C30/37 | M3 | 14.456 | 0 |  |  |  | 0 |  | 2018_OTSKP |  | 0
PP
VV |  |  |  | 265+430 ks dle tab. 1_3 (bez rezervy a ztratného!!), katalog uvádí hmotnost jedné tvárnice 52 kg, při objemové hmotnosti betonu 2,500 t/m3 pak přepočtem 0,0208 m3, tedy celkem 14,456 m3. (265+430)*52/2500=14.456 [A]
TS |  |  |  | - dodání dílce požadovaného tvaru a vlastností, jeho skladování, doprava a osazení do definitivní polohy, včetně komplexní technologie výroby a montáže dílců, ošetření a ochrana dílců, - u dílců železobetonových a předpjatých veškerá výztuž, případně i tuhé kovové prvky a závěsná oka, - úpravy a zařízení pro uložení a transport dílce, - veškeré požadované úpravy dílců, včetně doplňkových konstrukcí a vybavení, - sestavení dílce na stavbě včetně montážních zařízení, plošin a prahů a pod., - výplň, těsnění a tmelení spár a spojů, - očištění a ošetření úložných ploch, - zednické výpomoce pro montáž dílců, - označení dílce výrobním štítkem nebo jiným způsobem, - úpravy dílce pro dodržení požadované přesnosti jeho osazení, včetně případných měření, - veškerá zařízení pro zajištění stability v každém okamžiku, - další práce dané případně specifikací k příslušnému prefabrik. dílci (úprava pohledových ploch, příp. rubových ploch, osazení měřících zařízení, zkoušení a měření dílců a pod.).
SD |  | 4 |  | Vodorovné konstrukce
P | 16 | 434125 |  | SCHODIŠŤOVÉ STUPNĚ, Z DÍLCŮ ŽELEZOBETON DO C30/37 | M3 | 3.119 | 0 |  |  |  | 0 |  | OTSKP 2018 |  | 2
PP |  |  |  | SCHODIŠŤOVÉ STUPNĚ, Z DÍLCŮ ŽELEZOBETON DO C30/37
VV |  |  |  | VK/34 prefa stupeň 1,35 x 0,35 x 0,15m 44ks (1.35*0.35*0.15)*44=3.119 [A]
TS |  |  |  | - dodání dílce požadovaného tvaru a vlastností, jeho skladování, doprava a osazení do definitivní polohy, včetně komplexní technologie výroby a montáže dílců, ošetření a ochrana dílců, - u dílců železobetonových a předpjatých veškerá výztuž, případně i tuhé kovové prvky a závěsná oka, - úpravy a zařízení pro uložení a transport dílce, - veškeré požadované úpravy dílců, včetně doplňkových konstrukcí a vybavení, - sestavení dílce na stavbě včetně montážních zařízení, plošin a prahů a pod., - výplň, těsnění a tmelení spár a spojů, - očištění a ošetření úložných ploch, - zednické výpomoce pro montáž dílců, - označení dílce výrobním štítkem nebo jiným způsobem, - úpravy dílce pro dodržení požadované přesnosti jeho osazení, včetně případných měření, - veškerá zařízení pro zajištění stability v každém okamžiku, - další práce dané případně specifikací k příslušnému prefabrik. dílci (úprava pohledových ploch, příp. rubových ploch, osazení měřících zařízení, zkoušení a měření dílců a pod.).
P | 18 | 45131A |  | PODKLADNÍ A VÝPLŇOVÉ VRSTVY Z PROSTÉHO BETONU C20/25 | M3 | 8.184 | 0 |  |  |  | 0 |  | OTSKP 2018 |  | 2
PP |  |  |  | PODKLADNÍ A VÝPLŇOVÉ VRSTVY Z PROSTÉHO BETONU C20/25
VV |  |  |  | (VK/45 oprava) dle výkresu 7.4 je (35,1+14,5)*0,55 (dl. Tvarovky+ 3 cm)* 0,3 m (35,1+14,5)*0,55*0,3=8.184 [A]
TS |  |  |  | - dodání čerstvého betonu (betonové směsi) požadované kvality, jeho uložení do požadovaného tvaru při jakékoliv hustotě výztuže, konzistenci čerstvého betonu a způsobu hutnění, ošetření a ochranu betonu, - zhotovení nepropustného, mrazuvzdorného betonu a betonu požadované trvanlivosti a vlastností, - užití potřebných přísad a technologií výroby betonu, - zřízení pracovních a dilatačních spar, včetně potřebných úprav, výplně, vložek, opracování, očištění a ošetření, - bednění požadovaných konstr. (i ztracené) s úpravou dle požadované kvality povrchu betonu, včetně odbedňovacích a odskružovacích prostředků, - podpěrné konstr. (skruže) a lešení všech druhů pro bednění, uložení čerstvého betonu, výztuže a doplňkových konstr., vč. požadovaných otvorů, ochranných a bezpečnostních opatření a základů těchto konstrukcí a lešení, - vytvoření kotevních čel, kapes, nálitků, a sedel, - zřízení všech požadovaných otvorů, kapes, výklenků, prostupů, dutin, drážek a pod., vč. ztížení práce a úprav kolem nich, - úpravy pro osazení výztuže, doplňkových konstrukcí a vybavení, - úpravy povrchu pro položení požadované izolace, povlaků a nátěrů, případně vyspravení, - ztížení práce u kabelových a injektážních trubek a ostatních zařízení osazovaných do betonu, - konstrukce betonových kloubů, upevnění kotevních prvků a doplňkových konstrukcí, - nátěry zabraňující soudržnost betonu a bednění, - výplň, těsnění a tmelení spar a spojů, - opatření povrchů betonu izolací proti zemní vlhkosti v částech, kde přijdou do styku se zeminou nebo kamenivem, - případné zřízení spojovací vrstvy u základů, - úpravy pro osazení zařízení ochrany konstrukce proti vlivu bludných proudů
P | 19 | 45152 |  | PODKLADNÍ A VÝPLŇOVÉ VRSTVY Z KAMENIVA DRCENÉHO | M3 | 4 | 0 |  |  |  | 0 |  | OTSKP 2018 |  | 2
PP |  |  |  | PODKLADNÍ A VÝPLŇOVÉ VRSTVY Z KAMENIVA DRCENÉHO
VV |  |  |  | pod ŽB zídky 2=2.000 [A] pod schody 2=2.000 [B] Celkem: 2+2=4.000 [C]
TS |  |  |  | položka zahrnuje dodávku předepsaného kameniva, mimostaveništní a vnitrostaveništní dopravu a jeho uložení není-li v zadávací dokumentaci uvedeno jinak, jedná se o nakupovaný materiál
P | 20 | R431314 |  | SCHODIŠŤ KONSTR Z PROST BETONU DO C30/37 | M3 | 7 | 0 |  |  |  | 0 |  | OTSKP 2018 |  | 2
PP |  |  |  | SCHODIŠŤ KONSTR Z PROST BETONU DO C30/37
VV |  |  |  | VK/35 základy 7 podklad pod schodišťové stupně 7=7.000 [A]
TS |  |  |  | - dodání čerstvého betonu (betonové směsi) požadované kvality, jeho uložení do požadovaného tvaru při jakékoliv hustotě výztuže, konzistenci čerstvého betonu a způsobu hutnění, ošetření a ochranu betonu, - zhotovení nepropustného, mrazuvzdorného betonu a betonu požadované trvanlivosti a vlastností, - užití potřebných přísad a technologií výroby betonu, - zřízení pracovních a dilatačních spar, včetně potřebných úprav, výplně, vložek, opracování, očištění a ošetření, - bednění požadovaných konstr. (i ztracené) s úpravou dle požadované kvality povrchu betonu, včetně odbedňovacích a odskružovacích prostředků, - podpěrné konstr. (skruže) a lešení všech druhů pro bednění, uložení čerstvého betonu, výztuže a doplňkových konstr., vč. požadovaných otvorů, ochranných a bezpečnostních opatření a základů těchto konstrukcí a lešení, - vytvoření kotevních čel, kapes, nálitků, a sedel, - zřízení všech požadovaných otvorů, kapes, výklenků, prostupů, dutin, drážek a pod., vč. ztížení práce a úprav kolem nich, - úpravy pro osazení výztuže, doplňkových konstrukcí a vybavení, - úpravy povrchu pro položení požadované izolace, povlaků a nátěrů, případně vyspravení, - ztížení práce u kabelových a injektážních trubek a ostatních zařízení osazovaných do betonu, - konstrukce betonových kloubů, upevnění kotevních prvků a doplňkových konstrukcí, - nátěry zabraňující soudržnost betonu a bednění, - výplň, těsnění a tmelení spar a spojů, - opatření povrchů betonu izolací proti zemní vlhkosti v částech, kde přijdou do styku se zeminou nebo kamenivem, - případné zřízení spojovací vrstvy u základů, - úpravy pro osazení zařízení ochrany konstrukce proti vlivu bludných proudů
SD |  | 5 |  | Komunikace
P | 21 | 56330 |  | VOZOVKOVÉ VRSTVY ZE ŠTĚRKODRTI | M3 | 84.6 | 0 |  |  |  | 0 |  | OTSKP 2018 |  | 2
PP |  |  |  | VOZOVKOVÉ VRSTVY ZE ŠTĚRKODRTI
VV |  |  |  | VK/16 pod dlažbu + KS desky 348*0.15+0.9*240*0.15=84.600 [A]
TS |  |  |  | - dodání kameniva předepsané kvality a zrnitosti - rozprostření a zhutnění vrstvy v předepsané tloušťce - zřízení vrstvy bez rozlišení šířky, pokládání vrstvy po etapách - nezahrnuje postřiky, nátěry
P | 22 | 582612 |  | KRYTY Z BETON DLAŽDIC SE ZÁMKEM ŠEDÝCH TL 80MM DO LOŽE Z KAM | M2 | 342 | 0 |  |  |  | 0 |  | OTSKP 2018 |  | 2
PP |  |  |  | KRYTY Z BETON DLAŽDIC SE ZÁMKEM ŠEDÝCH TL 80MM DO LOŽE Z KAM
VV |  |  |  | VK/10+11 zkos-hrany + nezkos-hrany 338+4=342.000 [A]
TS |  |  |  | - dodání dlažebního materiálu v požadované kvalitě, dodání materiálu pro předepsané lože v tloušťce předepsané dokumentací a pro předepsanou výplň spar - očištění podkladu - uložení dlažby dle předepsaného technologického předpisu včetně předepsané podkladní vrstvy a předepsané výplně spar - zřízení vrstvy bez rozlišení šířky, pokládání vrstvy po etapách - úpravu napojení, ukončení podél obrubníků, dilatačních zařízení, odvodňovacích proužků, odvodňovačů, vpustí, šachet a pod., nestanoví-li zadávací dokumentace jinak - nezahrnuje postřiky, nátěry - nezahrnuje těsnění podél obrubníků, dilatačních zařízení, odvodňovacích proužků, odvodňovačů, vpustí, šachet a pod.
P | 23 | 582618 |  | KRYTY Z BETON DLAŽDIC SE ZÁMKEM ŠEDÝCH RELIÉF TL 80MM DO LOŽE Z KAM | M2 | 8 | 0 |  |  |  | 0 |  | OTSKP 2018 |  | 2
PP |  |  |  | KRYTY Z BETON DLAŽDIC SE ZÁMKEM ŠEDÝCH RELIÉF TL 80MM DO LOŽE Z KAM
VV |  |  |  | VK/12+13 slepecká + zdrsněná 4+4=8.000 [A]
TS |  |  |  | - dodání dlažebního materiálu v požadované kvalitě, dodání materiálu pro předepsané lože v tloušťce předepsané dokumentací a pro předepsanou výplň spar - očištění podkladu - uložení dlažby dle předepsaného technologického předpisu včetně předepsané podkladní vrstvy a předepsané výplně spar - zřízení vrstvy bez rozlišení šířky, pokládání vrstvy po etapách - úpravu napojení, ukončení podél obrubníků, dilatačních zařízení, odvodňovacích proužků, odvodňovačů, vpustí, šachet a pod., nestanoví-li zadávací dokumentace jinak - nezahrnuje postřiky, nátěry - nezahrnuje těsnění podél obrubníků, dilatačních zařízení, odvodňovacích proužků, odvodňovačů, vpustí, šachet a pod.
SD |  | 7 |  | Přidružená stavební výroba
P | 25 | 78383 |  | NÁTĚRY BETON KONSTR TYP S4 (OS-C) | M2 | 348 | 0 |  |  |  | 0 |  | OTSKP 2018 |  | 2
PP |  |  |  | NÁTĚRY BETON KONSTR TYP S4 (OS-C)
VV |  |  |  | VK/14 lakování proti UV-záření 348=348.000 [A]
TS |  |  |  | - položka zahrnuje kompletní povlaky (i různobarevné), včetně úpravy podkladu (odmaštění, odstranění starých nátěrů a nečistot) a jeho vyspravení, provedení nátěru předepsaným postupem a splnění všech požadavků daných technologickým předpisem.
P | 26 | 7838B |  | NÁTĚRY BETON KONSTR TYP S7 | M2 | 70 | 0 |  |  |  | 0 |  | OTSKP 2018 |  | 2
PP |  |  |  | NÁTĚRY BETON KONSTR TYP S7
VV |  |  |  | VK/29 hydroizolační nátěr 70=70.000 [A]
TS |  |  |  | - položka zahrnuje kompletní povlaky (i různobarevné), včetně úpravy podkladu (odmaštění, odstranění starých nátěrů a nečistot) a jeho vyspravení, provedení nátěru předepsaným postupem a splnění všech požadavků daných technologickým předpisem.
SD |  | 8 |  | Potrubí
P | 27 | 86634 |  | CHRÁNIČKY Z TRUB OCELOVÝCH DN DO 200MM | M | 3 | 0 |  |  |  | 0 |  | OTSKP 2018 |  | 2
PP |  |  |  | CHRÁNIČKY Z TRUB OCELOVÝCH DN DO 200MM
VV |  |  |  | VK/43 odvodnění-nového-příkopu-chránička 3=3.000 [A]
TS |  |  |  | položky pro zhotovení potrubí platí bez ohledu na sklon. zahrnuje: - výrobní dokumentaci (včetně technologického předpisu) - dodání veškerého trubního a pomocného materiálu (trouby, trubky, tvarovky, spojovací a těsnící materiál a pod.), podpěrných, závěsných a upevňovacích prvků, včetně potřebných úprav - úprava a příprava podkladu a podpěr, očištění a ošetření podkladu a podpěr - zřízení plně funkčního potrubí, kompletní soustavy, podle příslušného technologického předpisu - zřízení potrubí i jednotlivých částí po etapách, včetně pracovních spar a spojů, pracovního zaslepení konců a pod. - úprava prostupů, průchodů šachtami a komorami, okolí podpěr a vyústění, zaústění, napojení, vyvedení a upevnění odpad. výustí - ochrana potrubí nátěrem (vč. úpravy povrchu), případně izolací, nejsou-li tyto práce předmětem jiné položky - úprava, očištění a ošetření prostoru kolem potrubí včetně případně předepsaného utěsnění konců chrániček - položky platí pro práce prováděné v prostoru zapaženém i nezapaženém a i v kolektorech, chráničkách - opláštění dle dokumentace a nutné opravy opláštění při jeho poškození
P | 28 | 87434 |  | POTRUBÍ Z TRUB PLASTOVÝCH ODPADNÍCH DN DO 200MM | M | 3 | 0 |  |  |  | 0 |  | OTSKP 2018 |  | 2
PP |  |  |  | POTRUBÍ Z TRUB PLASTOVÝCH ODPADNÍCH DN DO 200MM
VV |  |  |  | VK/42 odvodnění-nového-příkopu-DN-180 3=3.000 [A]
TS |  |  |  | položky pro zhotovení potrubí platí bez ohledu na sklon zahrnuje: - výrobní dokumentaci (včetně technologického předpisu) - dodání veškerého trubního a pomocného materiálu (trouby, trubky, tvarovky, spojovací a těsnící materiál a pod.), podpěrných, závěsných a upevňovacích prvků, včetně potřebných úprav - úprava a příprava podkladu a podpěr, očištění a ošetření podkladu a podpěr - zřízení plně funkčního potrubí, kompletní soustavy, podle příslušného technologického předpisu - zřízení potrubí i jednotlivých částí po etapách, včetně pracovních spar a spojů, pracovního zaslepení konců a pod. - úprava prostupů, průchodů šachtami a komorami, okolí podpěr a vyústění, zaústění, napojení, vyvedení a upevnění odpad. výustí - ochrana potrubí nátěrem (vč. úpravy povrchu), případně izolací, nejsou-li tyto práce předmětem jiné položky - úprava, očištění a ošetření prostoru kolem potrubí - položky platí pro práce prováděné v prostoru zapaženém i nezapaženém a i v kolektorech, chráničkách - položky zahrnují i práce spojené s nutnými obtoky, převáděním a čerpáním vody nezahrnuje zkoušky vodotěsnosti a televizní prohlídku
SD |  | 9 |  | Ostatní konstrukce a práce
P | 30 | 917223 |  | SILNIČNÍ A CHODNÍKOVÉ OBRUBY Z BETONOVÝCH OBRUBNÍKŮ ŠÍŘ 100MM | M | 295 | 0 |  |  |  | 0 |  | OTSKP 2018 |  | 2
PP |  |  |  | SILNIČNÍ A CHODNÍKOVÉ OBRUBY Z BETONOVÝCH OBRUBNÍKŮ ŠÍŘ 100MM
VV |  |  |  | VK/17 295=295.000 [A]
TS |  |  |  | Položka zahrnuje: dodání a pokládku betonových obrubníků o rozměrech předepsaných zadávací dokumentací betonové lože i boční betonovou opěrku.
P | 31 | 924361 |  | NÁSTUPIŠTĚ SUDOP PŘES 500 MM S U 95, ZADNÍ HRANA NA OPĚŘE Z DRTI S KONZOLOVÝMI DESKAMI 145/150 | M | 12 | 0 |  |  |  | 0 |  | OTSKP 2018 |  | 2
PP |  |  |  | NÁSTUPIŠTĚ SUDOP PŘES 500 MM S U 95, ZADNÍ HRANA NA OPĚŘE Z DRTI S KONZOLOVÝMI DESKAMI 145/150
VV |  |  |  | VK/6 12=12.000 [A]
TS |  |  |  | 1. Položka obsahuje: – dodávku veškerých prvků a částí daného typu nástupiště dle odpovídajících vzorových listů a TKP včetně výplňových desek – zřízení nástupiště SUDOP na požadovanou osovou vzdálenost kolejí i výšku nástupní hrany nad TK – slepá zakončení nástupiště – příplatky za ztížené podmínky při práci v kolejišti, např. za překážky na straně koleje ap. 2. Položka neobsahuje: – zemní práce, tj. odkopávky, hloubení rýh, násypy, zásypy ad. – náklady na zřízení zpevněné plochy nástupiště vyjma konzolových desek, např. ze zámkové dlažby, asfaltu ap. včetně konstrukčních vrstev – jiná zakončení nástupiště, např. schůdky apod. – zábradlí, osvětlení, přístřešky, mobiliář nástupiště, orientační a informační systém, kamerový systém, přístupové komunikace ap. 3. Způsob měření: Měří se vždy délka nástupní hrany nástupiště podél přilehlé koleje v metrech délkových, a to i u oboustranných nástupišť.
P | 32 | 924365 |  | NÁSTUPIŠTĚ SUDOP PŘES 500 MM S U 95, ZADNÍ HRANA NA OPĚŘE Z DRTI S KONZOLOVÝMI DESKAMI 230 | M | 282 | 0 |  |  |  | 0 |  | OTSKP 2018 |  | 2
PP |  |  |  | NÁSTUPIŠTĚ SUDOP PŘES 500 MM S U 95, ZADNÍ HRANA NA OPĚŘE Z DRTI S KONZOLOVÝMI DESKAMI 230
VV |  |  |  | VK/3+4+5 216+6+6=282.000 [A]
TS |  |  |  | 1. Položka obsahuje: – dodávku veškerých prvků a částí daného typu nástupiště dle odpovídajících vzorových listů a TKP včetně výplňových desek – zřízení nástupiště SUDOP na požadovanou osovou vzdálenost kolejí i výšku nástupní hrany nad TK – slepá zakončení nástupiště – příplatky za ztížené podmínky při práci v kolejišti, např. za překážky na straně koleje ap. 2. Položka neobsahuje: – zemní práce, tj. odkopávky, hloubení rýh, násypy, zásypy ad. – náklady na zřízení zpevněné plochy nástupiště vyjma konzolových desek, např. ze zámkové dlažby, asfaltu ap. včetně konstrukčních vrstev – jiná zakončení nástupiště, např. schůdky apod. – zábradlí, osvětlení, přístřešky, mobiliář nástupiště, orientační a informační systém, kamerový systém, přístupové komunikace ap. 3. Způsob měření: Měří se vždy délka nástupní hrany nástupiště podél přilehlé koleje v metrech délkových, a to i u oboustranných nástupišť.
P | 33 | 935222 |  | PŘÍKOPOVÉ ŽLABY Z BETON TVÁRNIC ŠÍŘ DO 900MM DO BETONU TL 100MM | M | 105.3 | 0 |  |  |  | 0 |  | OTSKP 2018 |  | 2
PP |  |  |  | PŘÍKOPOVÉ ŽLABY Z BETON TVÁRNIC ŠÍŘ DO 900MM DO BETONU TL 100MM
VV |  |  |  | VK/41 přík-tvár TZZ4a 351*0,3=105.300 [A]
TS |  |  |  | položka zahrnuje: - dodávku a uložení příkopových tvárnic předepsaného rozměru a kvality - dodání a rozprostření lože z předepsaného materiálu v předepsané kvalitěa v předepsané tloušťce - veškerou manipulaci s materiálem, vnitrostaveništní i mimostaveništní dopravu - ukončení, patky, spárování - měří se v metrech běžných délky osy žlabu
P | 34 | 96718 |  | VYBOURÁNÍ ČÁSTÍ KONSTRUKCÍ KOVOVÝCH | T | 0.2 | 0 |  |  |  | 0 |  | OTSKP 2018 |  | 2
PP |  |  |  | VYBOURÁNÍ ČÁSTÍ KONSTRUKCÍ KOVOVÝCH
VV |  |  |  | VK/1+2 bourání 0.2 rozebrání stávajícího zábrádlí včetně bet-patek, vč odvozu na skládku 0.2 skládkovného 0.2=0.200 [A]
TS |  |  |  | - položka zahrnuje veškerou manipulaci s vybouranou sutí a hmotami včetně uložení na skládku. Nezahrnuje poplatek za skládku, který se vykazuje v položce 0141** (s výjimkou malého množství bouraného materiálu, kde je možné poplatek zahrnout do jednotkové ceny bourání – tento fakt musí být uveden v doplňujícím textu k položce) - položka zahrnuje veškeré další práce plynoucí z technologického předpisu a z platných předpisů

## SO 94-33-21
SŽDC05 |  |  |  | Příloha k formuláři pro ocenění nabídky | [10 empty] | 3
6
S | Stavba: | 5323720006-zm16 |  | Uzel Plzeň, 5.stavba - Lobzy - Koterov | [6 empty] | D.2.1.2 |  | Aspe | 0,00 | 2
O | Objekt: | D.2.1.2 |  | Nástupiště | [9 empty] | 15,00 | 2
Typ | Poř. číslo | Kód položky | Varianta | Název položky | MJ | Množství | Jednotková hmotnost | Celková hmotnost |  |  | Jednotková cena |  | Cenové soustavy | 21,00 | 2
Dodávka
[9 empty] | Jednotková | Celkem | Jednotková | Celkem |  |  |  | Počet položek s nulovou cenou
O1 |  | SO 94-33-21 |  | ŽST Plzeň - Koterov, nástupiště
SD |  | 015 |  | Poplatky za likvidaci odpadů
P | 1 | 015111 |  | POPLATKY ZA LIKVIDACI ODPADŮ NEKONTAMINOVANÝCH - 17 05 04 VYTĚŽENÉ ZEMINY A HORNINY - I. TŘÍDA TĚŽITELNOSTI | T | 10.8 | 0 |  |  |  | 0 |  | OTSKP 2018 |  | 2
PP |  |  |  | POPLATKY ZA LIKVIDACI ODPADŮ NEKONTAMINOVANÝCH - 17 05 04 VYTĚŽENÉ ZEMINY A HORNINY - I. TŘÍDA TĚŽITELNOSTI
VV |  |  |  | 27km Lom Lomnička 11332B ((54*0.1)*2)=10.800 [A]
TS |  |  |  | 1. Položka obsahuje: – veškeré poplatky provozovateli skládky, recyklační linky nebo jiného zařízení na zpracování nebo likvidaci odpadů související s převzetím, uložením, zpracováním nebo likvidací odpadu 2. Položka neobsahuje: – náklady spojené s dopravou odpadu z místa stavby na místo převzetí provozovatelem skládky, recyklační linky nebo jiného zařízení na zpracování nebo likvidaci odpadů 3. Způsob měření: Tunou se rozumí hmotnost odpadu vytříděného v souladu se zákonem č. 185/2001 Sb., o nakládání s odpady, v platném znění.
P | 2 | 015130 |  | POPLATKY ZA LIKVIDACI ODPADŮ NEKONTAMINOVANÝCH - 17 03 02 VYBOURANÝ ASFALTOVÝ BETON BEZ DEHTU | T | 12.96 | 0 |  |  |  | 0 |  | OTSKP 2018 |  | 2
PP |  |  |  | POPLATKY ZA LIKVIDACI ODPADŮ NEKONTAMINOVANÝCH - 17 03 02 VYBOURANÝ ASFALTOVÝ BETON BEZ DEHTU
VV |  |  |  | 12km RS Valcha 11313B ((54*0.1)*2.4)=12.960 [A]
TS |  |  |  | 1. Položka obsahuje: – veškeré poplatky provozovateli skládky, recyklační linky nebo jiného zařízení na zpracování nebo likvidaci odpadů související s převzetím, uložením, zpracováním nebo likvidací odpadu 2. Položka neobsahuje: – náklady spojené s dopravou odpadu z místa stavby na místo převzetí provozovatelem skládky, recyklační linky nebo jiného zařízení na zpracování nebo likvidaci odpadů 3. Způsob měření: Tunou se rozumí hmotnost odpadu vytříděného v souladu se zákonem č. 185/2001 Sb., o nakládání s odpady, v platném znění.
P | 3 | 015140 |  | POPLATKY ZA LIKVIDACI ODPADŮ NEKONTAMINOVANÝCH - 17 01 01 BETON Z DEMOLIC OBJEKTŮ, ZÁKLADŮ TV | T | 334.419 | 0 |  |  |  | 0 |  | OTSKP 2018 |  | 2
PP |  |  |  | POPLATKY ZA LIKVIDACI ODPADŮ NEKONTAMINOVANÝCH - 17 01 01 BETON Z DEMOLIC OBJEKTŮ, ZÁKLADŮ TV
VV |  |  |  | 12km RS Valcha 965312 PŘEJEZDY ((0.6/(1.23*1.28))*54)=20.579 [A] 965512 TISCHER ((3.3*0.1)*550)=181.500 [B] 965522 SUDOP (0.35*302)=105.700 [C] 96611B rampa z bet panelů ((61*0.1)*2.4)=14.640 [D] 96716B ŽB 20.579 bet zídky (5*2.4)=12.000 [E] Celkem: 20.579+181.5+105.7+14.64+12=334.419 [F]
TS |  |  |  | 1. Položka obsahuje: – veškeré poplatky provozovateli skládky, recyklační linky nebo jiného zařízení na zpracování nebo likvidaci odpadů související s převzetím, uložením, zpracováním nebo likvidací odpadu 2. Položka neobsahuje: – náklady spojené s dopravou odpadu z místa stavby na místo převzetí provozovatelem skládky, recyklační linky nebo jiného zařízení na zpracování nebo likvidaci odpadů 3. Způsob měření: Tunou se rozumí hmotnost odpadu vytříděného v souladu se zákonem č. 185/2001 Sb., o nakládání s odpady, v platném znění.
SD |  | 1 |  | Zemní práce
P | 4 | 11313A |  | ODSTRANĚNÍ KRYTU ZPEVNĚNÝCH PLOCH S ASFALTOVÝM POJIVEM - BEZ DOPRAVY | M3 | 5.4 | 0 |  |  |  | 0 |  | OTSKP 2018 |  | 2
PP |  |  |  | ODSTRANĚNÍ KRYTU ZPEVNĚNÝCH PLOCH S ASFALTOVÝM POJIVEM - BEZ DOPRAVY
VV |  |  |  | VK/4 54*0.1=5.400 [A]
TS |  |  |  | Položka zahrnuje veškerou manipulaci s vybouranou sutí a s vybouranými hmotami, kromě vodorovné dopravy, vč. uložení na skládku. Nezahrnuje poplatek za skládku, který se vykazuje v položce 0141** (s výjimkou malého množství bouraného materiálu, kde je možné poplatek zahrnout do jednotkové ceny bourání – tento fakt musí být uveden v doplňujícím textu k položce).
P | 5 | 11313B |  | ODSTRANĚNÍ KRYTU ZPEVNĚNÝCH PLOCH S ASFALTOVÝM POJIVEM - DOPRAVA | tkm | 155.52 | 0 |  |  |  | 0 |  | OTSKP 2018 |  | 2
PP |  |  |  | ODSTRANĚNÍ KRYTU ZPEVNĚNÝCH PLOCH S ASFALTOVÝM POJIVEM - DOPRAVA
VV |  |  |  | 12km RS Valcha 11313A ((54*0.1)*2.4)*12=155.520 [A]
TS |  |  |  | Položka zahrnuje samostatnou dopravu suti a vybouraných hmot. Množství se určí jako součin hmotnosti [t] a požadované vzdálenosti [km].
P | 6 | 11332A |  | ODSTRANĚNÍ PODKLADŮ ZPEVNĚNÝCH PLOCH Z KAMENIVA NESTMELENÉHO - BEZ DOPRAVY | M3 | 5.4 | 0 |  |  |  | 0 |  | OTSKP 2018 |  | 2
PP |  |  |  | ODSTRANĚNÍ PODKLADŮ ZPEVNĚNÝCH PLOCH Z KAMENIVA NESTMELENÉHO - BEZ DOPRAVY
VV |  |  |  | VK/5 54*0.1=5.400 [A]
TS |  |  |  | Položka zahrnuje veškerou manipulaci s vybouranou sutí a s vybouranými hmotami, kromě vodorovné dopravy, vč. uložení na skládku. Nezahrnuje poplatek za skládku, který se vykazuje v položce 0141** (s výjimkou malého množství bouraného materiálu, kde je možné poplatek zahrnout do jednotkové ceny bourání – tento fakt musí být uveden v doplňujícím textu k položce).
P | 7 | 11332B |  | ODSTRANĚNÍ PODKLADŮ ZPEVNĚNÝCH PLOCH Z KAMENIVA NESTMELENÉHO - DOPRAVA | tkm | 291.6 | 0 |  |  |  | 0 |  | OTSKP 2018 |  | 2
PP |  |  |  | ODSTRANĚNÍ PODKLADŮ ZPEVNĚNÝCH PLOCH Z KAMENIVA NESTMELENÉHO - DOPRAVA
VV |  |  |  | 27km Lom Lomnička 11332A ((54*0.1)*2)*27=291.600 [A]
TS |  |  |  | Položka zahrnuje samostatnou dopravu suti a vybouraných hmot. Množství se určí jako součin hmotnosti [t] a požadované vzdálenosti [km].
SD |  | 9 |  | Ostatní konstrukce a práce
P | 8 | 965311 |  | ROZEBRÁNÍ PŘEJEZDU, PŘECHODU Z DÍLCŮ | M2 | 54 | 0 |  |  |  | 0 |  | OTSKP 2018 |  | 2
PP |  |  |  | ROZEBRÁNÍ PŘEJEZDU, PŘECHODU Z DÍLCŮ
VV |  |  |  | VK/3 54=54.000 [A]
TS |  |  |  | 1. Položka obsahuje: – rozebrání železničního přejezdu nebo přechodu do součástí včetně hrubého očištění – naložení vybouraného materiálu na dopravní prostředek – příplatky za ztížené podmínky při práci v kolejišti, např. za překážky na straně koleje apod. 2. Položka neobsahuje: – náklady na zřízení a odstranění dopravního značení objízdné trasy – odvoz vybouraného materiálu do skladu nebo na likvidaci – poplatky za likvidaci odpadů, nacení se položkami ze ssd 0 3. Způsob měření: Měří se půdorysná plocha (pojízdná nebo pochozí) vlastní přejezdové konstrukce tvořené daným systémem. kolejnice a žlábky se z plochy neodečítají. Do plochy se nezapočítávají ochranné klíny, prahové vpusti apod.
P | 9 | 965312 |  | ROZEBRÁNÍ PŘEJEZDU, PŘECHODU Z DÍLCŮ - ODVOZ (NA LIKVIDACI ODPADŮ NEBO JINÉ URČENÉ MÍSTO) | tkm | 246.951 | 0 |  |  |  | 0 |  | OTSKP 2018 |  | 2
PP |  |  |  | ROZEBRÁNÍ PŘEJEZDU, PŘECHODU Z DÍLCŮ - ODVOZ (NA LIKVIDACI ODPADŮ NEBO JINÉ URČENÉ MÍSTO)
VV |  |  |  | 12km RS Valcha 965311 ((0.6/(1.23*1.28))*54)*12=246.951 [A]
TS |  |  |  | 1. Položka obsahuje: – odvoz jakýmkoliv dopravním prostředkem a složení – případné překládky na trase 2. Položka neobsahuje: – naložení vybouraného materiálu na dopravní prostředek (je zahrnuto ve zdrojové položce) – poplatky za likvidaci odpadů, nacení se položkami ze ssd 0 3. Způsob měření: Výměra je sumou součinů tun vybouraného materiálu v původním stavu a k nim příslušných jednotlivých odvozových vzdáleností v kilometrech.
P | 10 | 965511 |  | ROZEBRÁNÍ NÁSTUPIŠTĚ TYPU TISCHER | M | 550 | 0 |  |  |  | 0 |  | OTSKP 2018 |  | 2
PP |  |  |  | ROZEBRÁNÍ NÁSTUPIŠTĚ TYPU TISCHER
VV |  |  |  | VK/1 550=550.000 [A]
TS |  |  |  | 1. Položka obsahuje: – rozebrání nástupiště do součástí včetně hrubého očištění – naložení vybouraného materiálu na dopravní prostředek – příplatky za ztížené podmínky při práci v kolejišti, např. za překážky na straně koleje apod. 2. Položka neobsahuje: – rozebrání krytu a podkladních vrstev zpevněných ploch – zemní práce – odvoz vybouraného materiálu do skladu nebo na likvidaci – poplatky za likvidaci odpadů, nacení se položkami ze ssd 0 3. Způsob měření: Měří se vždy délka nástupní hrany nástupiště podél přilehlé koleje v metrech délkových, a to i u oboustranných nástupišť.
P | 11 | 965512 |  | ROZEBRÁNÍ NÁSTUPIŠTĚ TYPU TISCHER - ODVOZ (NA LIKVIDACI ODPADŮ NEBO JINÉ URČENÉ MÍSTO) | tkm | 2178 | 0 |  |  |  | 0 |  | OTSKP 2018 |  | 2
PP |  |  |  | ROZEBRÁNÍ NÁSTUPIŠTĚ TYPU TISCHER - ODVOZ (NA LIKVIDACI ODPADŮ NEBO JINÉ URČENÉ MÍSTO)
VV |  |  |  | 12km RS Valcha 965511 ((3.3*0.1)*550)*12=2 178.000 [A]
TS |  |  |  | 1. Položka obsahuje: – odvoz jakýmkoliv dopravním prostředkem a složení – případné překládky na trase 2. Položka neobsahuje: – naložení vybouraného materiálu na dopravní prostředek (je zahrnuto ve zdrojové položce) – poplatky za likvidaci odpadů, nacení se položkami ze ssd 0 3. Způsob měření: Výměra je součtem součinů metrů krychlových tun vybouraného materiálu v původním stavu a jednotlivých vzdáleností v kilometrech.
P | 12 | 965521 |  | ROZEBRÁNÍ NÁSTUPIŠTĚ TYPU SUDOP | M | 302 | 0 |  |  |  | 0 |  | OTSKP 2018 |  | 2
PP |  |  |  | ROZEBRÁNÍ NÁSTUPIŠTĚ TYPU SUDOP
VV |  |  |  | VK/2 302=302.000 [A]
TS |  |  |  | 1. Položka obsahuje: – rozebrání nástupiště do součástí včetně hrubého očištění – naložení vybouraného materiálu na dopravní prostředek – příplatky za ztížené podmínky při práci v kolejišti, např. za překážky na straně koleje apod. 2. Položka neobsahuje: – rozebrání krytu a podkladních vrstev zpevněných ploch vyjma nástupištních konzolových desek – zemní práce – odvoz vybouraného materiálu do skladu nebo na likvidaci – poplatky za likvidaci odpadů, nacení se položkami ze ssd 0 3. Způsob měření: Měří se vždy délka nástupní hrany nástupiště podél přilehlé koleje v metrech délkových, a to i u oboustranných nástupišť.
P | 13 | 965522 |  | ROZEBRÁNÍ NÁSTUPIŠTĚ TYPU SUDOP - ODVOZ (NA LIKVIDACI ODPADŮ NEBO JINÉ URČENÉ MÍSTO) | tkm | 1268.4 | 0 |  |  |  | 0 |  | OTSKP 2018 |  | 2
PP |  |  |  | ROZEBRÁNÍ NÁSTUPIŠTĚ TYPU SUDOP - ODVOZ (NA LIKVIDACI ODPADŮ NEBO JINÉ URČENÉ MÍSTO)
VV |  |  |  | 12km RS Valcha 965521 (0.35*302)*12=1 268.400 [A]
TS |  |  |  | 1. Položka obsahuje: – odvoz jakýmkoliv dopravním prostředkem a složení – případné překládky na trase 2. Položka neobsahuje: – naložení vybouraného materiálu na dopravní prostředek (je zahrnuto ve zdrojové položce) – poplatky za likvidaci odpadů, nacení se položkami ze ssd 0 3. Způsob měření: Výměra je součtem součinů metrů krychlových tun vybouraného materiálu v původním stavu a jednotlivých vzdáleností v kilometrech.
P | 14 | 96611A |  | BOURÁNÍ KONSTRUKCÍ Z BETONOVÝCH DÍLCŮ - BEZ DOPRAVY | M3 | 6.1 | 0 |  |  |  | 0 |  | OTSKP 2018 |  | 2
PP |  |  |  | BOURÁNÍ KONSTRUKCÍ Z BETONOVÝCH DÍLCŮ - BEZ DOPRAVY
VV |  |  |  | VK/6 rampa z bet panelů 61*0.1=6.100 [A]
TS |  |  |  | položka zahrnuje: - rozbourání konstrukce bez ohledu na použitou technologii - veškeré pomocné konstrukce (lešení a pod.) - veškerou manipulaci s vybouranou sutí a hmotami, kromě vodorovné dopravy, včetně uložení na skládku. Nezahrnuje poplatek za skládku, který se vykazuje v položce 0141** (s výjimkou malého množství bouraného materiálu, kde je možné poplatek zahrnout do jednotkové ceny bourání – tento fakt musí být uveden v doplňujícím textu k položce) - veškeré další práce plynoucí z technologického předpisu a z platných předpisů
P | 15 | 96611B |  | BOURÁNÍ KONSTRUKCÍ Z BETONOVÝCH DÍLCŮ - DOPRAVA | tkm | 175.68 | 0 |  |  |  | 0 |  | OTSKP 2018 |  | 2
PP |  |  |  | BOURÁNÍ KONSTRUKCÍ Z BETONOVÝCH DÍLCŮ - DOPRAVA
VV |  |  |  | 12km RS Valcha 96611A rampa z bet panelů ((61*0.1)*2.4)*12=175.680 [A]
TS |  |  |  | Položka zahrnuje samostatnou dopravu suti a vybouraných hmot. Množství se určí jako součin hmotnosti [t] a požadované vzdálenosti [km].
P | 16 | 96716A |  | VYBOURÁNÍ ČÁSTÍ KONSTRUKCÍ ŽELEZOBET - BEZ DOPRAVY | M3 | 5 | 0 |  |  |  | 0 |  | OTSKP 2018 |  | 2
PP |  |  |  | VYBOURÁNÍ ČÁSTÍ KONSTRUKCÍ ŽELEZOBET - BEZ DOPRAVY
VV |  |  |  | VK/7 ŽB 5 bet zídky 5=5.000 [A]
TS |  |  |  | - položka zahrnuje veškerou manipulaci s vybouranou sutí a hmotami, kromě vodorovné dopravy, včetně uložení na skládku. Nezahrnuje poplatek za skládku, který se vykazuje v položce 0141** (s výjimkou malého množství bouraného materiálu, kde je možné poplatek zahrnout do jednotkové ceny bourání – tento fakt musí být uveden v doplňujícím textu k položce) - položka zahrnuje veškeré další práce plynoucí z technologického předpisu a z platných předpisů
P | 17 | 96716B |  | VYBOURÁNÍ ČÁSTÍ KONSTRUKCÍ ŽELEZOBET - DOPRAVA | tkm | 144 | 0 |  |  |  | 0 |  | OTSKP 2018 |  | 2
PP |  |  |  | VYBOURÁNÍ ČÁSTÍ KONSTRUKCÍ ŽELEZOBET - DOPRAVA
VV |  |  |  | 12km RS Valcha 96716A ŽB 144 bet zídky (5*2.4)*12=144.000 [A]
TS |  |  |  | Položka zahrnuje samostatnou dopravu suti a vybouraných hmot. Množství se určí jako součin hmotnosti [t] a požadované vzdálenosti [km].
P | 18 | 96718A |  | VYBOURÁNÍ ČÁSTÍ KONSTRUKCÍ KOVOVÝCH - BEZ DOPRAVY | T | 0.2 | 0 |  |  |  | 0 |  | OTSKP 2018 |  | 2
PP |  |  |  | VYBOURÁNÍ ČÁSTÍ KONSTRUKCÍ KOVOVÝCH - BEZ DOPRAVY
VV |  |  |  | VK/8 stáv-zábradlí 0.2=0.200 [A]
TS |  |  |  | - položka zahrnuje veškerou manipulaci s vybouranou sutí a hmotami, kromě vodorovné dopravy, včetně uložení na skládku. Nezahrnuje poplatek za skládku, který se vykazuje v položce 0141** (s výjimkou malého množství bouraného materiálu, kde je možné poplatek zahrnout do jednotkové ceny bourání – tento fakt musí být uveden v doplňujícím textu k položce) - položka zahrnuje veškeré další práce plynoucí z technologického předpisu a z platných předpisů
P | 19 | 96718B |  | VYBOURÁNÍ ČÁSTÍ KONSTRUKCÍ KOVOVÝCH - DOPRAVA | tkm | 1.6 | 0 |  |  |  | 0 |  | OTSKP 2018 |  | 2
PP |  |  |  | VYBOURÁNÍ ČÁSTÍ KONSTRUKCÍ KOVOVÝCH - DOPRAVA
VV |  |  |  | 8km Sběrna PLZ-Jateční 96718A stáv-zábradlí (0.2)*8=1.600 [A]
TS |  |  |  | Položka zahrnuje samostatnou dopravu suti a vybouraných hmot. Množství se určí jako součin hmotnosti [t] a požadované vzdálenosti [km].

## SO 94-33-41
SŽDC05 |  |  |  | Příloha k formuláři pro ocenění nabídky | [10 empty] | 3
6
S | Stavba: | 5323720006-zm16 |  | Uzel Plzeň, 5.stavba - Lobzy - Koterov | [6 empty] | D.2.1.3 |  | Aspe | 0,00 | 2
O | Objekt: | D.2.1.3 |  | Železniční přejezdy | [9 empty] | 15,00 | 2
Typ | Poř. číslo | Kód položky | Varianta | Název položky | MJ | Množství | Jednotková hmotnost | Celková hmotnost |  |  | Jednotková cena |  | Cenové soustavy | 21,00 | 2
Dodávka
[9 empty] | Jednotková | Celkem | Jednotková | Celkem |  |  |  | Počet položek s nulovou cenou
O1 |  | SO 94-33-41 |  | Lobzy - Koterov, úrovňový přechod v ev. km 344,390 - zrušení
SD |  | 0 |  | Všeobecné konstrukce a práce
P | 1 | 015111 |  | POPLATKY ZA LIKVIDACI ODPADŮ NEKONTAMINOVANÝCH - 17 05 04 VYTĚŽENÉ ZEMINY A HORNINY - I. TŘÍDA TĚŽITELNOSTI | T | 18.606 | 0 |  |  |  | 0 |  | OTSKP 2018 |  | 2
PP |  |  |  | POPLATKY ZA LIKVIDACI ODPADŮ NEKONTAMINOVANÝCH - 17 05 04 VYTĚŽENÉ ZEMINY A HORNINY - I. TŘÍDA TĚŽITELNOSTI
VV |  |  |  | 27km Lom Lomnička 11332A 9,303*2=18.606 [B]
TS |  |  |  | 1. Položka obsahuje: – veškeré poplatky provozovateli skládky, recyklační linky nebo jiného zařízení na zpracování nebo likvidaci odpadů související s převzetím, uložením, zpracováním nebo likvidací odpadu 2. Položka neobsahuje: – náklady spojené s dopravou odpadu z místa stavby na místo převzetí provozovatelem skládky, recyklační linky nebo jiného zařízení na zpracování nebo likvidaci odpadů 3. Způsob měření: Tunou se rozumí hmotnost odpadu vytříděného v souladu se zákonem č. 185/2001 Sb., o nakládání s odpady, v platném znění.
P | 2 | 015130 |  | POPLATKY ZA LIKVIDACI ODPADŮ NEKONTAMINOVANÝCH - 17 03 02 VYBOURANÝ ASFALTOVÝ BETON BEZ DEHTU | T | 18.24 | 0 |  |  |  | 0 |  | OTSKP 2018 |  | 2
PP |  |  |  | POPLATKY ZA LIKVIDACI ODPADŮ NEKONTAMINOVANÝCH - 17 03 02 VYBOURANÝ ASFALTOVÝ BETON BEZ DEHTU
VV |  |  |  | 12km RS Valcha 11313B ((76*0.1)*2.4)=18.240 [A]
TS |  |  |  | 1. Položka obsahuje: – veškeré poplatky provozovateli skládky, recyklační linky nebo jiného zařízení na zpracování nebo likvidaci odpadů související s převzetím, uložením, zpracováním nebo likvidací odpadu 2. Položka neobsahuje: – náklady spojené s dopravou odpadu z místa stavby na místo převzetí provozovatelem skládky, recyklační linky nebo jiného zařízení na zpracování nebo likvidaci odpadů 3. Způsob měření: Tunou se rozumí hmotnost odpadu vytříděného v souladu se zákonem č. 185/2001 Sb., o nakládání s odpady, v platném znění.
P | 3 | 015140 |  | POPLATKY ZA LIKVIDACI ODPADŮ NEKONTAMINOVANÝCH - 17 01 01 BETON Z DEMOLIC OBJEKTŮ, ZÁKLADŮ TV | T | 30.902 | 0 |  |  |  | 0 |  | OTSKP 2018 |  | 2
PP |  |  |  | POPLATKY ZA LIKVIDACI ODPADŮ NEKONTAMINOVANÝCH - 17 01 01 BETON Z DEMOLIC OBJEKTŮ, ZÁKLADŮ TV
VV |  |  |  | 12km RS Valcha 965312 PŘEJEZDY 2,5*76*0,15=28.500 [A] 96611B stáv bet sloupky 0,075*2.4=0.180 [B] 11351B obrubníky (12/0,5)*0,014=0.336 [D] 11318B zámková dlažba 0,786*2,4=1.886 [E] Celkem: A+B+D+E=30.902 [F]
TS |  |  |  | 1. Položka obsahuje: – veškeré poplatky provozovateli skládky, recyklační linky nebo jiného zařízení na zpracování nebo likvidaci odpadů související s převzetím, uložením, zpracováním nebo likvidací odpadu 2. Položka neobsahuje: – náklady spojené s dopravou odpadu z místa stavby na místo převzetí provozovatelem skládky, recyklační linky nebo jiného zařízení na zpracování nebo likvidaci odpadů 3. Způsob měření: Tunou se rozumí hmotnost odpadu vytříděného v souladu se zákonem č. 185/2001 Sb., o nakládání s odpady, v platném znění.
SD |  | 1 |  | Zemní práce
P | 4 | 11313A |  | ODSTRANĚNÍ KRYTU ZPEVNĚNÝCH PLOCH S ASFALTOVÝM POJIVEM - BEZ DOPRAVY | M3 | 7.6 | 0 |  |  |  | 0 |  | OTSKP 2018 |  | 2
PP |  |  |  | ODSTRANĚNÍ KRYTU ZPEVNĚNÝCH PLOCH S ASFALTOVÝM POJIVEM - BEZ DOPRAVY
VV |  |  |  | VK/2 76*0.1=7.600 [A]
TS |  |  |  | Položka zahrnuje veškerou manipulaci s vybouranou sutí a s vybouranými hmotami, kromě vodorovné dopravy, vč. uložení na skládku. Nezahrnuje poplatek za skládku, který se vykazuje v položce 0141** (s výjimkou malého množství bouraného materiálu, kde je možné poplatek zahrnout do jednotkové ceny bourání – tento fakt musí být uveden v doplňujícím textu k položce).
P | 5 | 11313B |  | ODSTRANĚNÍ KRYTU ZPEVNĚNÝCH PLOCH S ASFALTOVÝM POJIVEM - DOPRAVA | tkm | 218.88 | 0 |  |  |  | 0 |  | OTSKP 2018 |  | 2
PP |  |  |  | ODSTRANĚNÍ KRYTU ZPEVNĚNÝCH PLOCH S ASFALTOVÝM POJIVEM - DOPRAVA
VV |  |  |  | 12km RS Valcha 11313A ((76*0.1)*2.4)*12=218.880 [A]
TS |  |  |  | Položka zahrnuje samostatnou dopravu suti a vybouraných hmot. Množství se určí jako součin hmotnosti [t] a požadované vzdálenosti [km].
P | 6 | 11332A |  | ODSTRANĚNÍ PODKLADŮ ZPEVNĚNÝCH PLOCH Z KAMENIVA NESTMELENÉHO - BEZ DOPRAVY | M3 | 9.303 | 0 |  |  |  | 0 |  | OTSKP 2018 |  | 2
PP |  |  |  | ODSTRANĚNÍ PODKLADŮ ZPEVNĚNÝCH PLOCH Z KAMENIVA NESTMELENÉHO - BEZ DOPRAVY
VV |  |  |  | VK/3 pod přejezdm 76*0.1=7.600 [A] VK/5+6 pod zámkovou dlažbou (0,03+0,1)*13,1=1.703 [B] Celkem: A+B=9.303 [C]
TS |  |  |  | Položka zahrnuje veškerou manipulaci s vybouranou sutí a s vybouranými hmotami, kromě vodorovné dopravy, vč. uložení na skládku. Nezahrnuje poplatek za skládku, který se vykazuje v položce 0141** (s výjimkou malého množství bouraného materiálu, kde je možné poplatek zahrnout do jednotkové ceny bourání – tento fakt musí být uveden v doplňujícím textu k položce).
P | 7 | 11332B |  | ODSTRANĚNÍ PODKLADŮ ZPEVNĚNÝCH PLOCH Z KAMENIVA NESTMELENÉHO - DOPRAVA | tkm | 502.362 | 0 |  |  |  | 0 |  | OTSKP 2018 |  | 2
PP |  |  |  | ODSTRANĚNÍ PODKLADŮ ZPEVNĚNÝCH PLOCH Z KAMENIVA NESTMELENÉHO - DOPRAVA
VV |  |  |  | 27km Lom Lomnička 11332A 9,303*2*27=502.362 [A]
TS |  |  |  | Položka zahrnuje samostatnou dopravu suti a vybouraných hmot. Množství se určí jako součin hmotnosti [t] a požadované vzdálenosti [km].
P | 9 | 11318A |  | ODSTRANĚNÍ KRYTU ZPEVNĚNÝCH PLOCH Z DLAŽDIC - BEZ DOPRAVY | M3 | 0.786 | 0 |  |  |  | 0 |  | 2018_OTSKP |  | 2
PP
VV |  |  |  | VK/4 13,10*0,06=0.786 [A]
TS |  |  |  | Položka zahrnuje veškerou manipulaci s vybouranou sutí a s vybouranými hmotami, kromě vodorovné dopravy, vč. uložení na skládku. Nezahrnuje poplatek za skládku, který se vykazuje v položce 0141** (s výjimkou malého množství bouraného materiálu, kde je možné poplatek zahrnout do jednotkové ceny bourání – tento fakt musí být uveden v doplňujícím textu k položce).
P | 12 | 11351A |  | ODSTRANĚNÍ ZÁHONOVÝCH OBRUBNÍKŮ - BEZ DOPRAVY | M | 12 | 0 |  |  |  | 0 |  | 2018_OTSKP |  | 2
PP
VV |  |  |  | VK/7 12=12.000 [A]
TS |  |  |  | Položka zahrnuje veškerou manipulaci s vybouranou sutí a s vybouranými hmotami, kromě vodorovné dopravy, vč. uložení na skládku. Nezahrnuje poplatek za skládku, který se vykazuje v položce 0141** (s výjimkou malého množství bouraného materiálu, kde je možné poplatek zahrnout do jednotkové ceny bourání – tento fakt musí být uveden v doplňujícím textu k položce).
P | 51 | 11318B |  | ODSTRANĚNÍ KRYTU ZPEVNĚNÝCH PLOCH Z DLAŽDIC - DOPRAVA | tkm | 22.637 | 0 |  |  |  | 0 |  | 2018_OTSKP |  | 0
PP
VV |  |  |  | 0,786*2,4*12=22.637 [A] 12km RS Valcha
TS |  |  |  | Položka zahrnuje samostatnou dopravu suti a vybouraných hmot. Množství se určí jako součin hmotnosti [t] a požadované vzdálenosti [km].
P | 52 | 11351B |  | ODSTRANĚNÍ ZÁHONOVÝCH OBRUBNÍKŮ - DOPRAVA | tkm | 4.032 | 0 |  |  |  | 0 |  | 2018_OTSKP |  | 0
PP
VV |  |  |  | 12km RS Valcha, hmotnost 14 kg/kus (12/0,5)*0,014*12=4.032 [A]
TS |  |  |  | Položka zahrnuje samostatnou dopravu suti a vybouraných hmot. Množství se určí jako součin hmotnosti [t] a požadované vzdálenosti [km].
SD |  | 9 |  | Ostatní konstrukce a práce
P | 13 | 965311 |  | ROZEBRÁNÍ PŘEJEZDU, PŘECHODU Z DÍLCŮ | M2 | 76 | 0 |  |  |  | 0 |  | OTSKP 2018 |  | 2
PP |  |  |  | ROZEBRÁNÍ PŘEJEZDU, PŘECHODU Z DÍLCŮ
VV |  |  |  | VK/1 76=76.000 [A]
TS |  |  |  | 1. Položka obsahuje: – rozebrání železničního přejezdu nebo přechodu do součástí včetně hrubého očištění – naložení vybouraného materiálu na dopravní prostředek – příplatky za ztížené podmínky při práci v kolejišti, např. za překážky na straně koleje apod. 2. Položka neobsahuje: – náklady na zřízení a odstranění dopravního značení objízdné trasy – odvoz vybouraného materiálu do skladu nebo na likvidaci – poplatky za likvidaci odpadů, nacení se položkami ze ssd 0 3. Způsob měření: Měří se půdorysná plocha (pojízdná nebo pochozí) vlastní přejezdové konstrukce tvořené daným systémem. kolejnice a žlábky se z plochy neodečítají. Do plochy se nezapočítávají ochranné klíny, prahové vpusti apod.
P | 14 | 965312 |  | ROZEBRÁNÍ PŘEJEZDU, PŘECHODU Z DÍLCŮ - ODVOZ (NA LIKVIDACI ODPADŮ NEBO JINÉ URČENÉ MÍSTO) | tkm | 342 | 0 |  |  |  | 0 |  | OTSKP 2018 |  | 2
PP |  |  |  | ROZEBRÁNÍ PŘEJEZDU, PŘECHODU Z DÍLCŮ - ODVOZ (NA LIKVIDACI ODPADŮ NEBO JINÉ URČENÉ MÍSTO)
VV |  |  |  | 12km RS Valcha, průměr obj. hmotnost 2,500 t/m3 965311 2,5*76*0,15*12=342.000 [A]
TS |  |  |  | 1. Položka obsahuje: – odvoz jakýmkoliv dopravním prostředkem a složení – případné překládky na trase 2. Položka neobsahuje: – naložení vybouraného materiálu na dopravní prostředek (je zahrnuto ve zdrojové položce) – poplatky za likvidaci odpadů, nacení se položkami ze ssd 0 3. Způsob měření: Výměra je sumou součinů tun vybouraného materiálu v původním stavu a k nim příslušných jednotlivých odvozových vzdáleností v kilometrech.
P | 15 | 96611A |  | BOURÁNÍ KONSTRUKCÍ Z BETONOVÝCH DÍLCŮ - BEZ DOPRAVY | M3 | 0.075 | 0 |  |  |  | 0 |  | OTSKP 2018 |  | 2
PP |  |  |  | BOURÁNÍ KONSTRUKCÍ Z BETONOVÝCH DÍLCŮ - BEZ DOPRAVY
VV |  |  |  | VK/14+9 stáv bet sloupky 0,18/2,4=0.075 [A]
TS |  |  |  | položka zahrnuje: - rozbourání konstrukce bez ohledu na použitou technologii - veškeré pomocné konstrukce (lešení a pod.) - veškerou manipulaci s vybouranou sutí a hmotami, kromě vodorovné dopravy, včetně uložení na skládku. Nezahrnuje poplatek za skládku, který se vykazuje v položce 0141** (s výjimkou malého množství bouraného materiálu, kde je možné poplatek zahrnout do jednotkové ceny bourání – tento fakt musí být uveden v doplňujícím textu k položce) - veškeré další práce plynoucí z technologického předpisu a z platných předpisů
P | 16 | 96611B |  | BOURÁNÍ KONSTRUKCÍ Z BETONOVÝCH DÍLCŮ - DOPRAVA | tkm | 2.16 | 0 |  |  |  | 0 |  | OTSKP 2018 |  | 2
PP |  |  |  | BOURÁNÍ KONSTRUKCÍ Z BETONOVÝCH DÍLCŮ - DOPRAVA
VV |  |  |  | 12km RS Valcha 96611A stáv bet sloupky 0,075*2.4*12=2.160 [A]
TS |  |  |  | Položka zahrnuje samostatnou dopravu suti a vybouraných hmot. Množství se určí jako součin hmotnosti [t] a požadované vzdálenosti [km].
P | 17 | 96718A |  | VYBOURÁNÍ ČÁSTÍ KONSTRUKCÍ KOVOVÝCH - BEZ DOPRAVY | T | 0.32 | 0 |  |  |  | 0 |  | OTSKP 2018 |  | 2
PP |  |  |  | VYBOURÁNÍ ČÁSTÍ KONSTRUKCÍ KOVOVÝCH - BEZ DOPRAVY
VV |  |  |  | VK/8+13 stáv-zábradlí 0.32=0.320 [A]
TS |  |  |  | - položka zahrnuje veškerou manipulaci s vybouranou sutí a hmotami, kromě vodorovné dopravy, včetně uložení na skládku. Nezahrnuje poplatek za skládku, který se vykazuje v položce 0141** (s výjimkou malého množství bouraného materiálu, kde je možné poplatek zahrnout do jednotkové ceny bourání – tento fakt musí být uveden v doplňujícím textu k položce) - položka zahrnuje veškeré další práce plynoucí z technologického předpisu a z platných předpisů
P | 18 | 96718B |  | VYBOURÁNÍ ČÁSTÍ KONSTRUKCÍ KOVOVÝCH - DOPRAVA | tkm | 2.56 | 0 |  |  |  | 0 |  | OTSKP 2018 |  | 2
PP |  |  |  | VYBOURÁNÍ ČÁSTÍ KONSTRUKCÍ KOVOVÝCH - DOPRAVA
VV |  |  |  | 8km Sběrna PLZ-Jateční 96718A stáv-zábradlí (0.32)*8=2.560 [A]
TS |  |  |  | Položka zahrnuje samostatnou dopravu suti a vybouraných hmot. Množství se určí jako součin hmotnosti [t] a požadované vzdálenosti [km].

## SO 93-38-01
SŽDC05 |  |  |  | Příloha k formuláři pro ocenění nabídky | [10 empty] | 3
6
S | Stavba: | 5323720006-zm16 |  | Uzel Plzeň, 5.stavba - Lobzy - Koterov | [6 empty] | D.2.1.4 |  | Aspe | 0,00 | 2
O | Objekt: | D.2.1.4 |  | Mosty, propustky a zdi | [9 empty] | 15,00 | 2
Typ | Poř. číslo | Kód položky | Varianta | Název položky | MJ | Množství | Jednotková hmotnost | Celková hmotnost |  |  | Jednotková cena |  | Cenové soustavy | 21,00 | 2
Dodávka
[9 empty] | Jednotková | Celkem | Jednotková | Celkem |  |  |  | Počet položek s nulovou cenou
O1 |  | SO 93-38-01 |  | Železniční most v km 346,013 (ev. km 346,031) trati Č. Budějovice – Plzeň
SD |  | 015 |  | Poplatky za likvidaci odpadů
P | 1 | 15111 |  | POPLATKY ZA LIKVIDACI ODPADŮ NEKONTAMINOVANÝCH - 17 05 04 VYTĚŽENÉ ZEMINY A HORNINY - I. TŘÍDA TĚŽITELNOSTI | T | 3158.438 | 0 |  |  |  | 0 |  | OTSKP 2018 |  | 2
PP |  |  |  | Odvoz na rekultivace lomu v DP Lomnička I v k.ú. Kaznějov a Lomnička u Plas 100% výkopů
VV |  |  |  | viz příloha č. 101.3 - etapa 1 (0.8*52.22+5.94*5.94*10.3*0.5+9*9*10*0.5+4.4*4.4*9.5*0.5+8.05*7*2+6.9*6.9*10*0.5)*2=2 142,393 [A] viz příloha č. 101.3 - etapa 2 (1.1*77.97+5.6*5.6*10*0.5+3.5*3.5*13*0.5+5*5*9.6*0.5+4*4*5*0.5)*2=964,384 [B] z vrtů 25.83*2+0.001=51,661 [C] Celkem: A+B+C=3 158,438 [D]
TS |  |  |  | Technická specifikace položky odpovídá příslušné cenové soustavě
P | 2 | 15112 |  | POPLATKY ZA LIKVIDACI ODPADŮ NEKONTAMINOVANÝCH - 17 05 04 VYTĚŽENÉ ZEMINY A HORNINY - II. TŘÍDA TĚŽITELNOSTI | T | 1922.222 | 0 |  |  |  | 0 |  | OTSKP 2018 |  | 2
PP |  |  |  | Odvoz na rekultivace lomu v DP Lomnička I v k.ú. Kaznějov a Lomnička u Plas 100% výkopů
VV |  |  |  | viz příloha č. 101.3 - etapa 1 (45.9*3.3+3.3*1.1*25.03*0.5+0.8*44.91+44.02*3+29.32*3.3*1.1*0.5+1.5*44.02)*2=968,267 [A] viz příloha č. 101.3 - etapa 2 (58.39*3+3.3*1.1*37.3*0.5+60.66*2.5+31.2*3.3*1.1*0.5)*2=902,295 [B] z vrtů 25.83*2=51,660 [C] Celkem: A+B+C=1 922,222 [D]
TS |  |  |  | Technická specifikace položky odpovídá příslušné cenové soustavě
P | 3 | 15113 |  | POPLATKY ZA LIKVIDACI ODPADŮ NEKONTAMINOVANÝCH - 17 05 04 VYTĚŽENÉ ZEMINY A HORNINY - III. TŘÍDA TĚŽITELNOSTI | T | 77.49 | 0 |  |  |  | 0 |  | OTSKP 2018 |  | 2
PP |  |  |  | Odvoz na rekultivace lomu v DP Lomnička I v k.ú. Kaznějov a Lomnička u Plas 100% výkopů
VV |  |  |  | z vrtů3*25.83=77,490 [A]
TS |  |  |  | 1. Položka obsahuje: – veškeré poplatky provozovateli skládky, recyklační linky nebo jiného zařízení na zpracování nebo likvidaci odpadů související s převzetím, uložením, zpracováním nebo likvidací odpadu 2. Položka neobsahuje: – náklady spojené s dopravou odpadu z místa stavby na místo převzetí provozovatelem skládky, recyklační linky nebo jiného zařízení na zpracování nebo likvidaci odpadů 3. Způsob měření: Tunou se rozumí hmotnost odpadu vytříděného v souladu se zákonem č. 185/2001 Sb., o nakládání s odpady, v platném znění.
P | 4 | 15140 | b | POPLATKY ZA LIKVIDACI ODPADŮ NEKONTAMINOVANÝCH - 17 01 01 BETON Z DEMOLIC OBJEKTŮ, ZÁKLADŮ TV | T | 1118.715 | 0 |  |  |  | 0 |  | OTSKP 2018 |  | 2
PP |  |  |  | Odvoz do recyklačního střediska stavebních odpadů Plzeň - Valcha v k.ú. Skvrňany a Valcha - 12 km 100% betonu
VV |  |  |  | dle pol. 96616A (železový beton) 447.486*2.5=1 118,715 [A]
TS |  |  |  | Technická specifikace položky odpovídá příslušné cenové soustavě
P | 5 | 15760 |  | POPLATKY ZA LIKVIDACI ODPADŮ NEBEZPEČNÝCH - 17 06 03* IZOLAČNÍ MATERIÁLY OBSAHUJÍCÍ NEBEZPEČNÉ LÁTKY | T | 4.717 | 0 |  |  |  | 0 |  | OTSKP 2018 |  | 2
PP |  |  |  | odstraněná stávající izolace - Skládka S-NO Flóra - Břasy (jedná se o skládku skupiny S - nebezpečný odpad v k.ú. Stupno) - 28 km
VV |  |  |  | dle pol. 97817 393.12*0.012=4,717 [A]
TS |  |  |  | Technická specifikace položky odpovídá příslušné cenové soustavě
SD |  | 016 |  | Všeobecné konstrukce a práce
P | 6 | 002910 |  | OSTATNÍ POŽADAVKY - ZEMĚMĚŘIČSKÁ MĚŘENÍ | KPL | 1 | 0 |  |  |  | 0 |  | OTSKP 2018 |  | 2
PP |  |  |  | Zaměření a sledování polohy spodní stavby. Rozsah viz TZ.
VV |  |  |  | 1=1,000 [A]
TS |  |  |  | Technická specifikace položky odpovídá příslušné cenové soustavě
SD |  | 1 |  | Zemní práce
P | 7 | 131738 |  | HLOUBENÍ JAM ZAPAŽ I NEPAŽ TŘ. I, ODVOZ DO 20KM | M3 | 1553.389 | 0 |  |  |  | 0 |  | OTSKP 2018 |  | 2
PP |  |  |  | Odvoz na rekultivace lomu v DP Lomnička I v k.ú. Kaznějov a Lomnička u Plas 100% výkopů
VV |  |  |  | viz příloha č. 101.3 - etapa 10.8*52.22+5.94*5.94*10.3*0.5+9*9*10*0.5+4.4*4.4*9.5*0.5+8.05*7*2+6.9*6.9*10*0.5=1 071,197 [A] viz příloha č. 101.3 - etapa 21.1*77.97+5.6*5.6*10*0.5+3.5*3.5*13*0.5+5*5*9.6*0.5+4*4*5*0.5=482,192 [B] Celkem: A+B=1 553,389 [C]
TS |  |  |  | Technická specifikace položky odpovídá příslušné cenové soustavě
P | 8 | 131739 |  | PŘÍPLATEK ZA DALŠÍ 1KM DOPRAVY ZEMINY | M3 | 17420.69 | 0 |  |  |  | 0 |  | OTSKP 2018 |  | 2
PP |  |  |  | Odvoz na rekultivace lomu v DP Lomnička I v k.ú. Kaznějov a Lomnička u Plas 100% výkopů vzdálenost 27 km
VV |  |  |  | viz příloha č. 101.3 - etapa 1 - tř. I(0.8*52.22+5.94*5.94*10.3*0.5+9*9*10*0.5+4.4*4.4*9.5*0.5+8.05*7*2+6.9*6.9*10*0.5)*7=7 498,376 [A] viz příloha č. 101.3 - etapa 2 - tř. I(1.1*77.97+5.6*5.6*10*0.5+3.5*3.5*13*0.5+5*5*9.6*0.5+4*4*5*0.5)*7=3 375,344 [B] viz příloha č. 101.3 - etapa 1- tř. II(45.9*3.3+3.3*1.1*25.03*0.5+0.8*44.91+44.02*3+29.32*3.3*1.1*0.5+1.5*44.02)*7=3 388,933 [C] viz příloha č. 101.3 - etapa 2-tř. II(58.39*3+3.3*1.1*37.3*0.5+60.66*2.5+31.2*3.3*1.1*0.5)*7+0.004=3 158,037 [D] Celkem: A+B+C+D=17 420,690 [E]
TS |  |  |  | Technická specifikace položky odpovídá příslušné cenové soustavě
P | 9 | 131838 |  | HLOUBENÍ JAM ZAPAŽ I NEPAŽ TŘ. II, ODVOZ DO 20KM | M3 | 935.281 | 0 |  |  |  | 0 |  | OTSKP 2018 |  | 2
PP |  |  |  | HLOUBENÍ JAM ZAPAŽ I NEPAŽ TŘ. II, ODVOZ DO 20KM
VV |  |  |  | viz příloha č. 101.3 - etapa 145.9*3.3+3.3*1.1*25.03*0.5+0.8*44.91+44.02*3+29.32*3.3*1.1*0.5+1.5*44.02=484,133 [A] viz příloha č. 101.3 - etapa 258.39*3+3.3*1.1*37.3*0.5+60.66*2.5+31.2*3.3*1.1*0.5=451,148 [B] Celkem: A+B=935,281 [C]
TS |  |  |  | Technická specifikace položky odpovídá příslušné cenové soustavě
P | 10 | 17120 |  | ULOŽENÍ SYPANINY DO NÁSYPŮ A NA SKLÁDKY BEZ ZHUTNĚNÍ | M3 | 2626.328 | 0 |  |  |  | 0 |  | OTSKP 2018 |  | 2
PP |  |  |  | ULOŽENÍ SYPANINY DO NÁSYPŮ A NA SKLÁDKY BEZ ZHUTNĚNÍ
VV |  |  |  | dle pol. 131738 a 1318381553.389+935.281=2 488,670 [A] z vrtů3.14*0.4*0.4/4*1096=137,658 [B] Celkem: A+B=2 626,328 [C]
TS |  |  |  | Technická specifikace položky odpovídá příslušné cenové soustavě
P | 11 | 11512 |  | ČERPÁNÍ VODY DO 1000 L/MIN | HOD | 672 | 0 |  |  |  | 0 |  | OTSKP 2018 |  | 2
PP |  |  |  | ČERPÁNÍ VODY DO 1000 L/MIN
VV |  |  |  | 14*2*24=672,000 [A]
TS |  |  |  | Technická specifikace položky odpovídá příslušné cenové soustavě
P | 12 | 17481 |  | ZÁSYP JAM A RÝH Z NAKUPOVANÝCH MATERIÁLŮ | M3 | 2521.626 | 0 |  |  |  | 0 |  | OTSKP 2018 |  | 2
PP |  |  |  | Zásyp před základem + svahové kužely
VV |  |  |  | příl. č. 004 měřeno v ACAD 8.91*12.2+5.42*12.2+4*16
TS |  |  |  | Technická specifikace položky odpovídá příslušné cenové soustavě
SD |  | 2 |  | Základy
P | 13 | 22594 |  | ZÁPOROVÉ PAŽENÍ Z KOVU TRVALÉ | T | 2.73 | 0 |  |  |  | 0 |  | OTSKP 2018 |  | 2
PP |  |  |  | ZÁPOROVÉ PAŽENÍ Z KOVU TRVALÉ
VV |  |  |  | příl. č. 101.3 - 1. etapa - zápory HE 280 B2*7*0.1031=1,443 [A] příl. č. 101.3 - 1. etapa - zápory HE 200 B3*7*0.0613 =1,287 [B] Celkem: A+B=2,730 [C]
TS |  |  |  | Technická specifikace položky odpovídá příslušné cenové soustavě
P | 14 | 22694 |  | ZÁPOROVÉ PAŽENÍ Z KOVU DOČASNÉ | T | 79.714 | 0 |  |  |  | 0 |  | OTSKP 2018 |  | 2
PP |  |  |  | ZÁPOROVÉ PAŽENÍ Z KOVU DOČASNÉ
VV |  |  |  | příl. č.101.3 - 1. etapa zápory HE 280 B (3*8.5+5*7+11*12)*0.1031 = zápory HE 200 B (16*5.5+15*7+17*10)*0.0613=22,252 [E] převázka U 160 (9.8+20)*2*0.0188=1,120 [F] Celkem: A+B+C+D+E+F=79,714 [G] A=
TS |  |  |  | Technická specifikace položky odpovídá příslušné cenové soustavě
P | 15 | 226940 | R-p | ZAJIŠTĚNÍ KOLEJOVÉHO SVRŠKU | M2 | 31.91 | 0 |  |  |  | 0 |  | OTSKP 2018 |  | 2
PP |  |  |  | pažení mezi kolejemi - pražcová hrázka s táhly zahrnuje všechny práce a dodávku materiálů - zřízení a odstranění
VV |  |  |  | měřeno v ACAD - příl. č. 101.3 31.91=31,910 [A]
TS |  |  |  | zahrnuje veškeré náklady spojené s objednatelem požadovanými pracemi.
P | 16 | 22695A |  | VÝDŘEVA ZÁPOROVÉHO PAŽENÍ DOČASNÁ (PLOCHA) | M2 | 451.99 | 0 |  |  |  | 0 |  | OTSKP 2018 |  | 2
PP |  |  |  | Záporové pažení - výdřeva
VV |  |  |  | měřeno v ACAD - příl. č. 101.3 etapa 1 59.32+22.23+18.31+46.38+1.5*(36+8.4)+16*1.5+10*4+8.42+7.85
TS |  |  |  | Technická specifikace položky odpovídá příslušné cenové soustavě
P | 17 | 261716 |  | VRTY PRO KOTV, INJEKT, MIKROPIL NA POVR TŘ I A II D DO 80MM | M | 85 | 0 |  |  |  | 0 |  | OTSKP 2018 |  | 2
PP |  |  |  | pro táhla
VV |  |  |  | příl. č. 101.3 - etapa 1 5*17=85,000 [A]
TS |  |  |  | Technická specifikace položky odpovídá příslušné cenové soustavě
P | 18 | 26173 |  | VRTY PRO KOTV, INJEKT, MIKROPIL NA POVR TŘ I A II D DO 150MM | M | 492 | 0 |  |  |  | 0 |  | OTSKP 2018 |  | 2
PP |  |  |  | pro zemní kotvy
VV |  |  |  | příl. č. 101.3 - etapa 1 13*13+20*7+9*3=336,000 [A] příl. č. 101.3 - etapa 2 10*12+9*4=156,000 [B] Celkem: A+B=492,000 [C]
TS |  |  |  | Technická specifikace položky odpovídá příslušné cenové soustavě
P | 19 | 264116 |  | VRTY PRO PILOTY TŘ. I D DO 400MM | M | 312.3 | 0 |  |  |  | 0 |  | OTSKP 2018 |  | 2
PP |  |  |  | Vrty pro záporové pažení 30% vrtu
VV |  |  |  | viz příloha č. 101.3 - etapa 1 (3*8.5+5*7+11*12+13*7+12*10+10*6+49*5.5)*0.3=219,900 [A] viz příloha č. 101.3 - etapa 2 (6*5.5+15*7+17*10)*0.3=92,400 [B] Celkem: A+B=312,300 [C]
TS |  |  |  | Technická specifikace položky odpovídá příslušné cenové soustavě
P | 20 | 264216 |  | VRTY PRO PILOTY TŘ. II D DO 400MM | M | 364.35 | 0 |  |  |  | 0 |  | OTSKP 2018 |  | 2
PP |  |  |  | Vrty pro záporové pažení 35% vrtu
VV |  |  |  | viz příloha č. 101.3 - etapa 1 (3*8.5+5*7+11*12+13*7+12*10+10*6+49*5.5)*0.35=256,550 [A] viz příloha č. 101.3 - etapa 2 (6*5.5+15*7+17*10)*0.35=107,800 [B] Celkem: A+B=364,350 [C]
TS |  |  |  | Technická specifikace položky odpovídá příslušné cenové soustavě
P | 21 | 264316 |  | VRTY PRO PILOTY TŘ. III D DO 400MM | M | 364.35 | 0 |  |  |  | 0 |  | OTSKP 2018 |  | 2
PP |  |  |  | Vrty pro záporové pažení 35% vrtu
VV |  |  |  | viz příloha č. 101.3 - etapa 1 (3*8.5+5*7+11*12+13*7+12*10+10*6+49*5.5)*0.35=256,550 [A] viz příloha č. 101.3 - etapa 2 (6*5.5+15*7+17*10)*0.35=107,800 [B] Celkem: A+B=364,350 [C]
TS |  |  |  | Technická specifikace položky odpovídá příslušné cenové soustavě
P | 22 | 272325 |  | ZÁKLADY ZE ŽELEZOBETONU DO C30/37 (B37) | M3 | 179.928 | 0 |  |  |  | 0 |  | OTSKP 2018 |  | 2
PP |  |  |  | viz TZ
VV |  |  |  | měřeno v ACAD - příl. č. 201 (70+72.8)*1.26=179,928 [A]
TS |  |  |  | Technická specifikace položky odpovídá příslušné cenové soustavě
P | 23 | 272365 |  | VÝZTUŽ ZÁKLADŮ Z OCELI 10505, B500B | T | 35.18 | 0 |  |  |  | 0 |  | OTSKP 2018 |  | 2
PP |  |  |  | ocel B 500B
VV |  |  |  | příl. č. 012 - O1 - etapa 1 2.49+1.48+3.50=7,470 [A] příl. č. 012 - O2 - etapa 1 2.66+1.59+4.05=8,300 [B] příl. č. 012 - O1 - etapa 2 0.24+6.16+4.04+8.97=19,410 [C] Celkem: A+B+C=35,180 [D]
TS |  |  |  | Technická specifikace položky odpovídá příslušné cenové soustavě
P | 24 | 285374 |  | KOTVENÍ NA POVRCHU Z PŘEDPÍNACÍ VÝZTUŽE DL. DO 6M | KUS | 17 | 0 |  |  |  | 0 |  | OTSKP 2018 |  | 2
PP |  |  |  | táhla
VV |  |  |  | viz příl. 101.3 17=17,000 [A]
TS |  |  |  | Technická specifikace položky odpovídá příslušné cenové soustavě
P | 25 | 285377 |  | KOTVENÍ NA POVRCHU Z PŘEDPÍNACÍ VÝZTUŽE DL. DO 9M | KUS | 7 | 0 |  |  |  | 0 |  | OTSKP 2018 |  | 2
PP |  |  |  | zemní kotvy
VV |  |  |  | příl. č. 101.3 - etapa 1 3+4=7,000 [A]
TS |  |  |  | Technická specifikace položky odpovídá příslušné cenové soustavě
P | 26 | 285378 |  | KOTVENÍ NA POVRCHU Z PŘEDPÍNACÍ VÝZTUŽE DL. DO 10M | KUS | 32 | 0 |  |  |  | 0 |  | OTSKP 2018 |  | 2
PP |  |  |  | zemní kotvy
VV |  |  |  | příl. č. 101.3 - etapa 1 13+7=20,000 [A] příl. č. 101.3 - etapa 2 12=12,000 [B] Celkem: A+B=32,000 [C]
TS |  |  |  | Technická specifikace položky odpovídá příslušné cenové soustavě
P | 27 | 285379 |  | PŘÍPLATEK ZA DALŠÍ 1M KOTVENÍ NA POVRCHU Z PŘEDPÍNACÍ VÝZTUŽE | M | 109 | 0 |  |  |  | 0 |  | OTSKP 2018 |  | 2
PP |  |  |  | PŘÍPLATEK ZA DALŠÍ 1M KOTVENÍ NA POVRCHU Z PŘEDPÍNACÍ VÝZTUŽE
VV |  |  |  | příl. č. 101.3 - etapa 1 3*13+10*7=109,000 [A]
TS |  |  |  | Technická specifikace položky odpovídá příslušné cenové soustavě
P | 28 | 289971 |  | OPLÁŠTĚNÍ (ZPEVNĚNÍ) Z GEOTEXTILIE | M2 | 437.498 | 0 |  |  |  | 0 |  | OTSKP 2018 |  | 2
PP |  |  |  | separační geotextilie + ochrana kamenného obkladu pod úrovní terénu
VV |  |  |  | měřeno v ACAD - příl. č. 004 20.72*10.83=224,398 [A] měřeno v ACAD - příl. č. 010 40.8+43.5+38+29.8+30.5*2=213,100 [B] Celkem: A+B=437,498 [C]
TS |  |  |  | Technická specifikace položky odpovídá příslušné cenové soustavě
SD |  | 3 |  | Svislé konstrukce
P | 29 | 317325 |  | ŘÍMSY ZE ŽELEZOBETONU DO C30/37 (B37) | M3 | 27.961 | 0 |  |  |  | 0 |  | OTSKP 2018 |  | 2
PP |  |  |  | viz TZ vč. vlysu do betonu s označením letopočtu dokončení mostu - 2ks
VV |  |  |  | měřeno v ACAD - příl. č. 401 0.12*(37.15+32.2)+0.16*(18.6+15.9)+0.33*(15.8+19)+0.038*(37.15+32.2)=27,961 [A]
TS |  |  |  | Technická specifikace položky odpovídá příslušné cenové soustavě
P | 30 | 317365 |  | VÝZTUŽ ŘÍMS Z OCELI 10505, B500B | T | 3.241 | 0 |  |  |  | 0 |  | OTSKP 2018 |  | 2
PP |  |  |  | ocel B 500B
VV |  |  |  | příl. č. 012 0.554+2.687=3,241 [A]
TS |  |  |  | Technická specifikace položky odpovídá příslušné cenové soustavě
P | 32 | 333325 |  | MOSTNÍ OPĚRY A KŘÍDLA ZE ŽELEZOVÉHO BETONU DO C30/37 (B37) | M3 | 307.78 | 0 |  |  |  | 0 |  | OTSKP 2018 |  | 2
PP |  |  |  | viz TZ
VV |  |  |  | měřeno v ACAD - příl. č. 202 2*(11.3*8.8)-19.56*2*1+1.05*(34.2+40.8+2*39.7)-0.2*(19.2+23.6+27.7)=307,780 [A]
TS |  |  |  | Technická specifikace položky odpovídá příslušné cenové soustavě
P | 33 | 333365 |  | VÝZTUŽ MOSTNÍCH OPĚR A KŘÍDEL Z OCELI 10505, B500B | T | 67.82 | 0 |  |  |  | 0 |  | OTSKP 2018 |  | 2
PP |  |  |  | ocel B 500B
VV |  |  |  | příl. č. 012 - etapa 2 1.159+1.332+4.242+10.336+16.821=33,890 [A] příl. č. 012 - etapa 1 1.19+1.77+2.61+8.53+19.83=33,930 [B] Celkem: A+B=67,820 [C]
TS |  |  |  | Technická specifikace položky odpovídá příslušné cenové soustavě
P | 34 | R333221 | R-p | OBKLAD MOSTNÍCH OPĚR A KŘÍDEL KVÁDROVÝ A ŘÁDKOVÝ | M3 | 38.499 | 0 |  |  |  | 0 |  | OTSKP 2018 |  | 2
PP |  |  |  | OBKLAD MOSTNÍCH OPĚR A KŘÍDEL KVÁDROVÝ A ŘÁDKOVÝ
VV |  |  |  | viz příloha 004 (32.4*2+4.95*15.42*2+22.9+16.3)*0.15=38,499 [A]
TS |  |  |  | položka zahrnuje dodávku a osazení dvoustranně lícovaného kamene, jeho případné kotvení se všemi souvisejícími materiály a pracemi, dodávku předepsané malty, spárování.
P | 35 | 348173 |  | ZÁBRADLÍ Z DÍLCŮ KOVOVÝCH ŽÁROVĚ ZINK PONOREM S NÁTĚREM | KG | 2340.9 | 0 |  |  |  | 0 |  | OTSKP 2018 |  | 2
PP |  |  |  | ZÁBRADLÍ Z DÍLCŮ KOVOVÝCH ŽÁROVĚ ZINK PONOREM S NÁTĚREM
VV |  |  |  | viz příloha 403.2 2340.9=2 340,900 [A]
TS |  |  |  | Technická specifikace položky odpovídá příslušné cenové soustavě
P | 36 | 389325 |  | MOSTNÍ RÁMOVÉ KONSTRUKCE ZE ŽELEZOBETONU C30/37 | M3 | 267.163 | 0 |  |  |  | 0 |  | OTSKP 2018 |  | 2
PP |  |  |  | MOSTNÍ RÁMOVÉ KONSTRUKCE ZE ŽELEZOBETONU C30/37
VV |  |  |  | měřeno v ACAD - příl. č. 301 21.6*(4.76+4.78)+16.41*(0.56+2*0.59)-(14*15.86*0.016+14*0.81*0.27)+19.58*1*2=267,163 [A]
TS |  |  |  | Technická specifikace položky odpovídá příslušné cenové soustavě
P | 37 | 389365 |  | VÝZTUŽ MOSTNÍ RÁMOVÉ KONSTRUKCE Z OCELI 10505, B500B | T | 49.764 | 0 |  |  |  | 0 |  | OTSKP 2018 |  | 2
PP |  |  |  | ocel B 500B
VV |  |  |  | příl. č. 012 0.130+1.938+7.083+14.902+4.857+20.854=49,764 [A]
TS |  |  |  | Technická specifikace položky odpovídá příslušné cenové soustavě
P | 38 | 333368 |  | VÝZTUŽ MOST OPĚR A KŘÍDEL ZE SVAŘ SÍTÍ | T | 0.243 | 0 |  |  |  | 0 |  | OTSKP 2018 |  | 2
PP |  |  |  | VÝZTUŽ MOST OPĚR A KŘÍDEL ZE SVAŘ SÍTÍ
VV |  |  |  | příl. č. 004 - svařovaná síť pro podklad pro zdivo 7.9*(15.75+14.98)/1000=0,243 [A]
TS |  |  |  | Technická specifikace položky odpovídá příslušné cenové soustavě
SD |  | 4 |  | Vodorovné konstrukce
P | 39 | 451314 |  | PODKLADNÍ A VÝPLŇOVÉ VRSTVY Z PROSTÉHO BETONU C25/30 | M3 | 5.24 | 0 |  |  |  | 0 |  | OTSKP 2018 |  | 2
PP |  |  |  | viz TZ
VV |  |  |  | měřeno v ACAD - příl. č. 004pod obkladem (4+4.4)*0.15*0.3-0.378=0,000 [A] měřeno v ACAD - příl. č. 004 - dobetonávka pod zdivo (14.9+11.3)*0.2=5,240 [B] Celkem: A+B=5,240 [C]
TS |  |  |  | Technická specifikace položky odpovídá příslušné cenové soustavě
P | 40 | 45152 |  | PODKLADNÍ A VÝPLŇOVÉ VRSTVY Z KAMENIVA DRCENÉHO | M3 | 5.99 | 0 |  |  |  | 0 |  | OTSKP 2018 |  | 2
PP |  |  |  | PODKLADNÍ A VÝPLŇOVÉ VRSTVY Z KAMENIVA DRCENÉHO
VV |  |  |  | měřeno v ACAD - příl. č. 004 - obsyp drenáže štěrkem f 16/32 10.05*2*0.106=2,131 [A] měřeno v ACAD - příl. č. 004 - výplň vsakovací jímky šd f 32/63 2*0.48*0.5=0,480 [B] měřeno v ACAD - příl. č. 004 - šp lože (8.87+9.9)*0.3*0.6=3,379 [C] Celkem: A+B+C=5,990 [D]
TS |  |  |  | Technická specifikace položky odpovídá příslušné cenové soustavě
P | 41 | 46321 |  | ROVNANINA Z LOMOVÉHO KAMENE | M3 | 28.2 | 0 |  |  |  | 0 |  | OTSKP 2018 |  | 2
PP |  |  |  | rovnanina za opěrami
VV |  |  |  | měřeno v ACAD - příl. č. 004 23.5*0.6*2=28,200 [A]
TS |  |  |  | Technická specifikace položky odpovídá příslušné cenové soustavě
P | 42 | 465512 |  | DLAŽBY Z LOMOVÉHO KAMENE NA MC | M3 | 4.34 | 0 |  |  |  | 0 |  | OTSKP 2018 |  | 2
PP |  |  |  | DLAŽBY Z LOMOVÉHO KAMENE NA MC
VV |  |  |  | měřeno v ACAD - příl. č. 004 (5.6+6.5+4.8+4.8)*0.2=4,340 [A]
TS |  |  |  | položka zahrnuje: - nutné zemní práce (svahování, úpravu pláně a pod.) - zřízení spojovací vrstvy - zřízení lože dlažby z cementové malty předepsané kvality a předepsané tloušťky - dodávku a položení dlažby z lomového kamene do předepsaného tvaru - spárování, těsnění, tmelení a vyplnění spar MC případně s vyklínováním - úprava povrchu pro odvedení srážkové vody - nezahrnuje podklad pod dlažbu, vykazuje se samostatně položkami SD 45
P | 43 | R42417B | R-p | MOSTNÍ NOSNÍKY Z OCELI S 355 - montáž, dodávka | T | 111.65 | 0 |  |  |  | 0 |  | OTSKP 2018 |  | 2
PP |  |  |  | MOSTNÍ NOSNÍKY Z OCELI S 355 - montáž, dodávka
VV |  |  |  | 1: viz příloha 302, ocelový nosník 108.24+3.41=111,650 [A]
TS |  |  |  | - dílenská dokumentace, včetně technologického předpisu spojování, - dodání materiálu v požadované kvalitě a výroba konstrukce (včetně pomůcek, přípravků a prostředků pro výrobu) bez ohledu na náročnost a její hmotnost, - dodání spojovacího materiálu, - zřízení montážních a dilatačních spojů, spar, včetně potřebných úprav, vložek, opracování, očištění a ošetření, - podpěr. konstr. a lešení všech druhů pro montáž konstrukcí i doplňkových, včetně požadovaných otvorů, ochranných a bezpečnostních opatření a základů pro tyto konstrukce a lešení, - montáž konstrukce na staveništi, včetně montážních prostředků a pomůcek a zednických výpomocí, - výplň, těsnění a tmelení spar a spojů, - všechny druhy ocelového kotvení, - dílenskou přejímku a montážní prohlídku, včetně požadovaných dokladů, - zřízení kotevních otvorů nebo jam, nejsou-li částí jiné konstrukce, - osazení kotvení nebo přímo částí konstrukce do podpůrné konstrukce nebo do zeminy, - výplň kotevních otvorů (příp. podlití patních desek) maltou, betonem nebo jinou speciální hmotou, vyplnění jam zeminou, - veškeré druhy protikorozní ochrany a nátěry konstrukcí, - zvláštní spojovací prostředky, rozebíratelnost konstrukce, - ochranná opatření před účinky bludných proudů - ochranu před přepětím.
P | 44 | 45131A |  | PODKLADNÍ A VÝPLŇOVÉ VRSTVY Z PROSTÉHO BETONU C20/25 | M3 | 382.51 | 0 |  |  |  | 0 |  | OTSKP 2018 |  | 2
PP |  |  |  | PODKLADNÍ A VÝPLŇOVÉ VRSTVY Z PROSTÉHO BETONU C20/25
VV |  |  |  | viz příloha 004 - výplňpvý beton 42.9*(4.5+3.8)=356,070 [A] viz příloha 004 - pod dlažbou (5.9+6.5+4.8+4.8)*0.1*1.3=2,860 [B] viz příloha 004 - příl. č. 201 - pod základy (77.1+80.1)*0.15=23,580 [C] Celkem: A+B+C=382,510 [D]
TS |  |  |  | Technická specifikace položky odpovídá příslušné cenové soustavě
P | 45 | 45860 |  | VÝPLŇ ZA OPĚRAMI A ZDMI Z MEZEROVITÉHO BETONU | M3 | 262.145 | 0 |  |  |  | 0 |  | OTSKP 2018 |  | 2
PP |  |  |  | VÝPLŇ ZA OPĚRAMI A ZDMI Z MEZEROVITÉHO BETONU
VV |  |  |  | viz příloha 004 9.42*10.91+14.608*10.91=262,145 [A]
TS |  |  |  | Technická specifikace položky odpovídá příslušné cenové soustavě
SD |  | 6 |  | Úpravy povrchů, podlahy, výplně otvorů
P | 46 | 63131A |  | MAZANINA Z PROSTÉHO BETONU C20/25 | M3 | 12.833 | 0 |  |  |  | 0 |  | OTSKP 2018 |  | 2
PP |  |  |  | betonová mazanina mezi kamenným obkladem a spodní stavbou
VV |  |  |  | viz příl 004 256.66*0.05=12,833 [A]
TS |  |  |  | Technická specifikace položky odpovídá příslušné cenové soustavě
P | 47 | 631324 |  | MAZANINA ZE ŽELEZOBETONU DO C25/30 | M3 | 11.338 | 0 |  |  |  | 0 |  | OTSKP 2018 |  | 2
PP |  |  |  | tvrdá ochrana izolace mostovky tl. 50mm síť KARI 4/4 - 100/100mm
VV |  |  |  | příl. č. 010 - SVI 1a 20.9*10.85*0.05=11,338 [A]
TS |  |  |  | Technická specifikace položky odpovídá příslušné cenové soustavě
P | 48 | 631368 |  | VÝZTUŽ MAZANIN ZE SVAŘ SÍTÍ | T | 0.449 | 0 |  |  |  | 0 |  | OTSKP 2018 |  | 2
PP |  |  |  | VÝZTUŽ MAZANIN ZE SVAŘ SÍTÍ
VV |  |  |  | výztuž SÍTÍ 4/4- 100/100 mm 226.765*0.00198=0,449 [A]
TS |  |  |  | Technická specifikace položky odpovídá příslušné cenové soustavě
SD |  | 7 |  | Přidružená stavební výroba
P | 49 | 711001-2091a | R-p | IZOLACE SVI 1a | M2 | 249.356 | 0 |  |  |  | 0 |  | OTSKP 2018 |  | 2
PP |  |  |  | IZOLACE SVI 1a
VV |  |  |  | měřeno v ACAD - příl. č. 010 20.9*10.85+0.82*(2*5.65+7.45+8.8)=249,356 [A]
TS |  |  |  | Technická specifikace položky odpovídá příslušné cenové soustavě
P | 50 | 711001-2092 | R-p | IZOLACE SVI 2 | M2 | 132.692 | 0 |  |  |  | 0 |  | OTSKP 2018 |  | 2
PP |  |  |  | IZOLACE SVI 2
VV |  |  |  | měřeno v ACAD - příl. č. 010 0.75*(37.15+32.2)+9.21*(4.71+4.05)=132,692 [A]
TS |  |  |  | – položka je vytvořena vložením do řady 711 a respektuje preambule řady 7 a 711 (výpočet izolovaných ploch apod.) – příprava pracoviště, přenášení potřebného materiálu a prostředků v rámci pracoviště – kontrola připravenosti povrchu pro aplikaci SVI – příprava materiálu a pomůcek – vlastní provedení izolační vrstvy, včetně provedení všech spojů a detailů (rohy, kouty, hrany, úžlabí, dilatační a jiné spáry, ukončení) – očištění pomůcek, likvidace obalů a odpadů, úklid pracoviště po práci – výrobní dokumentaci (včetně technologického předpisu) zpracovanou v souladu se zadávací dokumentací - dodání izolačního a těsnícího materiálu (nátěry, nástřiky, pásy, desky, fólie, rohože, tmely, zálivky a pod.) včetně množství potřebného pro přesahy a pro prostřih, spojovací a kotvící materiál (např. dráty, trny, svary), podkladní a upevňovací materiál (např. rošty, lišty), krycí a ochranné vrstvy (oplechování, bandáže, nátěry, posyp, geotextilie, další pásy nebo fólie, polystyreny a pod.). Položky nezahrnují ochranné vrstvy nebo konstrukce, které se zařazují do jiných stavebních dílů, např. ochranné betonové vrstvy, cihelné přizdívky, obetonování, asfaltové vrstvy, kamenné rovnaniny a pod., *) - očištění a ošetření podkladu (přípravné vrstvy), zadávací dokumentace může zahrnout i případné vyspravení - zřízení izolace jako kompletního povlaku, případně komplet. soustavy nebo systému podle příslušného technolog. předpisu, včet. adhézního nátěru, speciální úpravy povrchu izolované konstrukce a případné expanzní vložky - zřízení izolace i jednotlivých vrstev po etapách, včetně pracovních spár a spojů - u izolace pod římsou je zahrnuta izolační vložka - úprava u okrajů, rohů, hran, dilatačních i pracovních spojů, kotev, obrubníků, dilatačních zařízení, odvodnění, otvorů, neizolovaných míst a pod. - zajištění odvodnění povrchu izolace, včetně odvodnění nejnižších míst, pokud dokumentace pro zadání stavby nestanoví jinak - zřízení okapních, rohových, koutových, lemujících a dilatačních plechů (včetně případného připevnění), jsou-li požadovány a není-li pro ně stanovena samostatná položka - ochrana izolace do doby zřízení definitivní ochranné vrstvy nebo konstrukce - úprava, očištění a ošetření prostoru kolem izolace - provedení požadovaných zkoušek dle TKP, TNŽ 73 6280 a zadávací dokumentace viz příloha 001 TZ a 009 SVI, skladba: 1) PŘÍPRAVNÁ VRSTVA - PENETRAČNĚ ADHÉZNÍ NÁTĚR NÁTĚR, NÍZKOVISKÓZNÍ EPOXIDOVÁ PRYSKYŘICE CCA 600 g/m2 2) VODOTĚSNÁ VRSTVA - IZOLACE PROTI STÉKAJÍCÍ VODĚ Z MODIFIKOVANÉHO ASFALTU, PLNOPLOŠNĚ SPOJENÁ S PODKLADEM 3) OCHRANNÁ VRSTVA - MĚKKÁ GEOTEXTILIE
P | 51 | 711001-2093 | R-p | IZOLACE SVI 3 | M2 | 296.837 | 0 |  |  |  | 0 |  | OTSKP 2018 |  | 2
PP |  |  |  | IZOLACE SVI 3
VV |  |  |  | měřeno v ACAD - příl. č. 010 9.66*9.21*2+30+32.7+28.1*2=296,837 [A]
TS |  |  |  | – položka je vytvořena vložením do řady 711 a respektuje preambule řady 7 a 711 (výpočet izolovaných ploch apod.) – příprava pracoviště, přenášení potřebného materiálu a prostředků v rámci pracoviště – kontrola připravenosti povrchu pro aplikaci SVI – příprava materiálu a pomůcek – vlastní provedení izolační vrstvy, včetně provedení všech spojů a detailů (rohy, kouty, hrany, úžlabí, dilatační a jiné spáry, ukončení) – očištění pomůcek, likvidace obalů a odpadů, úklid pracoviště po práci – výrobní dokumentaci (včetně technologického předpisu) zpracovanou v souladu se zadávací dokumentací - dodání izolačního a těsnícího materiálu (nátěry, nástřiky, pásy, desky, fólie, rohože, tmely, zálivky a pod.) včetně množství potřebného pro přesahy a pro prostřih, spojovací a kotvící materiál (např. dráty, trny, svary), podkladní a upevňovací materiál (např. rošty, lišty), krycí a ochranné vrstvy (oplechování, bandáže, nátěry, posyp, geotextilie, další pásy nebo fólie, polystyreny a pod.). Položky nezahrnují ochranné vrstvy nebo konstrukce, které se zařazují do jiných stavebních dílů, např. ochranné betonové vrstvy, cihelné přizdívky, obetonování, asfaltové vrstvy, kamenné rovnaniny a pod., *) - očištění a ošetření podkladu (přípravné vrstvy), zadávací dokumentace může zahrnout i případné vyspravení - zřízení izolace jako kompletního povlaku, případně komplet. soustavy nebo systému podle příslušného technolog. předpisu, včet. adhézního nátěru, speciální úpravy povrchu izolované konstrukce a případné expanzní vložky - zřízení izolace i jednotlivých vrstev po etapách, včetně pracovních spár a spojů - u izolace pod římsou je zahrnuta izolační vložka - úprava u okrajů, rohů, hran, dilatačních i pracovních spojů, kotev, obrubníků, dilatačních zařízení, odvodnění, otvorů, neizolovaných míst a pod. - zajištění odvodnění povrchu izolace, včetně odvodnění nejnižších míst, pokud dokumentace pro zadání stavby nestanoví jinak - zřízení okapních, rohových, koutových, lemujících a dilatačních plechů (včetně případného připevnění), jsou-li požadovány a není-li pro ně stanovena samostatná položka - ochrana izolace do doby zřízení definitivní ochranné vrstvy nebo konstrukce - úprava, očištění a ošetření prostoru kolem izolace - provedení požadovaných zkoušek dle TKP, TNŽ 73 6280 a zadávací dokumentace viz příloha 001 TZ a 009 SVI, skladba: 1) PŘÍPRAVNÁ VRSTVA - PENETRAČNĚ ADHÉZNÍ NÁTĚR NÁTĚR, NÍZKOVISKÓZNÍ EPOXIDOVÁ PRYSKYŘICE CCA 600 g/m2 2) VODOTĚSNÁ VRSTVA - IZOLACE PROTI STÉKAJÍCÍ VODĚ Z MODIFIKOVANÉHO ASFALTU, PLNOPLOŠNĚ SPOJENÁ S PODKLADEM 3) OCHRANNÁ VRSTVA - XPS - MĚKKÁ GEOTEXTILIE
P | 52 | 767990 | R-p | OSTATNÍ KOVOVÉ DOPLŇK KONSTRUKCE Z KOROZIVZDORNÉ OCELI | T | 0.018 | 0 |  |  |  | 0 |  | OTSKP 2018 |  | 2
PP |  |  |  | vývod pro měření bludných proudů
VV |  |  |  | příl. č. 401 0.0015*12=0,018 [A]
TS |  |  |  | - položky doplňkových konstrukcí zahrnují vedle vlastních zámečnických výrobků i rámy, rošty, lišty, kování, podpěrné, závěsné, upevňovací prvky, spojovací a těsnící materiál, pomocný materiál, u doplňkových stavebních konstrukcí je zahrnuto drobné zasklení nebo jiná předepsaná výplň.
P | 53 | R7838H | R-p | NÁTĚRY KAMENNÝCH KONSTR ANTIGRAFITI | M2 | 65.36 | 0 |  |  |  | 0 |  | OTSKP 2018 |  | 2
PP |  |  |  | Nátěr kamenného obkladu
VV |  |  |  | viz přílha 004 9.54+9.25+3.88+3.21+11.28*(1.65+1.85)=65,360 [A]
TS |  |  |  | - položka zahrnuje kompletní povlaky (i různobarevné), včetně úpravy podkladu (odmaštění, odstranění starých nátěrů a nečistot) a jeho vyspravení, provedení nátěru předepsaným postupem a splnění všech požadavků daných technologickým předpisem.
P | 54 | 783121 |  | PROTIKOROZ OCHR OK NÁTĚREM VÍCEVRST SE ZÁKL S VYS OBSAHEM ZN | M2 | 355.25 | 0 |  |  |  | 0 |  | OTSKP 2018 |  | 2
PP |  |  |  | PROTIKOROZ OCHR OK NÁTĚREM VÍCEVRST SE ZÁKL S VYS OBSAHEM ZN
VV |  |  |  | viz příloha 302 - Typ B 1.25*14*20.3=355,250 [A]
TS |  |  |  | Technická specifikace položky odpovídá příslušné cenové soustavě
P | 55 | 78314 |  | PROTIKOROZ OCHRANA OCEL KONSTR NÁSTŘIKEM METALIZACÍ | M2 | 355.25 | 0 |  |  |  | 0 |  | OTSKP 2018 |  | 2
PP |  |  |  | PROTIKOROZ OCHRANA OCEL KONSTR NÁSTŘIKEM METALIZACÍ
VV |  |  |  | viz příloha 302 - Typ B 1.25*14*20.3=355,250 [A]
TS |  |  |  | Technická specifikace položky odpovídá příslušné cenové soustavě
SD |  | 8 |  | Potrubí
P | 56 | 863342 |  | POTRUBÍ Z TRUB Z NEREZ OCELI DN DO 200MM | M | 3.8 | 0 |  |  |  | 0 |  | OTSKP 2018 |  | 2
PP |  |  |  | tr. 194/6,3mm s navařeným límcem prostup drenáže křídlem
VV |  |  |  | příl. č. 202 4*0.95=3,800 [A]
TS |  |  |  | Technická specifikace položky odpovídá příslušné cenové soustavě
P | 57 | 875342 |  | POTRUBÍ DREN Z TRUB PLAST DN DO 200MM DĚROVANÝCH | M | 38.1 | 0 |  |  |  | 0 |  | OTSKP 2018 |  | 2
PP |  |  |  | drenážní tr. HDPE DN 160 perforovaná
VV |  |  |  | příl. č. 004 20.4+17.7=38,100 [A]
TS |  |  |  | Technická specifikace položky odpovídá příslušné cenové soustavě
P | 58 | 87644 |  | CHRÁNIČKY Z TRUB PLASTOVÝCH DN DO 250MM | M | 3.4 | 0 |  |  |  | 0 |  | OTSKP 2018 |  | 2
PP |  |  |  | DN 220mm prostup drenáže křídlem
VV |  |  |  | příl. č. 202 4*0.85=3,400 [A]
TS |  |  |  | Technická specifikace položky odpovídá příslušné cenové soustavě
P | 59 | 89536 |  | DRENÁŽNÍ VÝUSŤ Z PROST BETONU | KUS | 2 | 0 |  |  |  | 0 |  | OTSKP 2018 |  | 2
PP |  |  |  | Betonová čela u vsakovacích jímek
VV |  |  |  | viz příl. 004 2=2,000 [A]
TS |  |  |  | Technická specifikace položky odpovídá příslušné cenové soustavě
SD |  | 9 |  | Ostatní konstrukce a práce
P | 60 | 9112A3 |  | ZÁBRADLÍ MOSTNÍ S VODOR MADLY - DEMONTÁŽ S PŘESUNEM | M | 63.9 | 0 |  |  |  | 0 |  | OTSKP 2018 |  | 2
PP |  |  |  | odstranění stávajícího zábradlí, vč. odvozu do sběrny a výkupny Plzeň (TSR Czech Republic s.r.o., Jateční 988/49, Plzeň 4)
VV |  |  |  | příl. č. 004 31.9+32=63,900 [A]
TS |  |  |  | Technická specifikace položky odpovídá příslušné cenové soustavě
P | 61 | 91345 |  | NIVELAČNÍ ZNAČKY KOVOVÉ | KUS | 10 | 0 |  |  |  | 0 |  | OTSKP 2018 |  | 2
PP |  |  |  | hřebové nivelační značky na římsách
VV |  |  |  | hřebové nivelační značky 10=10,000 [A]
TS |  |  |  | Technická specifikace položky odpovídá příslušné cenové soustavě
P | 62 | 913550 | R-p | TABULKA S LETOPOČTEM VÝSTAVBY | KUS | 2 | 0 |  |  |  | 0 |  | OTSKP 2018 |  | 2
PP |  |  |  | TABULKA S LETOPOČTEM VÝSTAVBY
VV |  |  |  | viz příloha č. 202 2=2,000 [A]
TS |  |  |  | zahrnuje veškeré náklady spojené s objednatelem požadovanými pracemi
P | 63 | 91914 |  | ŘEZÁNÍ ŽELEZOBETONOVÝCH KONSTRUKCÍ | M2 | 8.475 | 0 |  |  |  | 0 |  | OTSKP 2018 |  | 2
PP |  |  |  | řezání stávajících základů, říms
VV |  |  |  | viz příloha 101.3 - římsy 13.9 * 0.25=3,475 [A] viz příloha 101.3 - základy 2*2.5=5,000 [B] Celkem: A+B=8,475 [C]
TS |  |  |  | Technická specifikace položky odpovídá příslušné cenové soustavě
P | 64 | 919155 |  | ŘEZÁNÍ OCELOVÝCH PROFILŮ PRŮŘEZU PŘES 700MM2 | KUS | 5 | 0 |  |  |  | 0 |  | OTSKP 2018 |  | 2
PP |  |  |  | odřezání ponechaných zápor pod mostem vč. odvozu do sběrny a výkupny Plzeň (TSR Czech Republic s.r.o., Jateční 988/49, Plzeň 4)
VV |  |  |  | příl. č. 101.3 2+3=5,000 [A]
TS |  |  |  | Technická specifikace položky odpovídá příslušné cenové soustavě
P | 65 | 93135 |  | TĚSNĚNÍ DILATAČ SPAR PRYŽ PÁSKOU NEBO KRUH PROFILEM | M | 125.26 | 0 |  |  |  | 0 |  | OTSKP 2018 |  | 2
PP |  |  |  | elastomerový těsnící profil pro dilatační spáry elastomerový těsnící pás
VV |  |  |  | příl. č. 004 - elastomerový těsnící profil 21.3+7.75*2+7.07*4+(0.55*4)+(0.43*2)+(0.67*2)=69,480 [A] příl. č. 004 - elastomerový těsnící pás 7.07*4+7.75*2+1.5*8=55,780 [B] Celkem: A+B=125,260 [C]
TS |  |  |  | Technická specifikace položky odpovídá příslušné cenové soustavě
P | 66 | 935212 |  | PŘÍKOPOVÉ ŽLABY Z BETON TVÁRNIC ŠÍŘ DO 600MM DO BETONU TL 100MM | M | 3.6 | 0 |  |  |  | 0 |  | OTSKP 2018 |  | 2
PP |  |  |  | Betonové žlaby pro vsakovací jímky
VV |  |  |  | viz příloha č. 004 2*0.6*3=3,600 [A]
TS |  |  |  | Technická specifikace položky odpovídá příslušné cenové soustavě
P | 67 | 96616A |  | BOURÁNÍ KONSTRUKCÍ ZE ŽELEZOBETONU - BEZ DOPRAVY | M3 | 447.786 | 0 |  |  |  | 0 |  | OTSKP 2018 |  | 2
PP |  |  |  | Odvoz do recyklačního střediska stavebních odpadů Plzeň - Valcha v k.ú. Skvrňany a Valcha - 12 km 100% betonu
VV |  |  |  | měřeno v ACAD - příl. č. 004 - ochrana izolace 23.4*16.8*0.05=19,656 [A] měřeno v ACAD - příl. č. 004 - NK, SS, základy 43.4*0.6*6+10.7*14.7+2.5*16.2*2+16.8*0.5*4=428,130 [B] Celkem: A+B=447,786 [C]
TS |  |  |  | Technická specifikace položky odpovídá příslušné cenové soustavě
P | 68 | 96616B |  | BOURÁNÍ KONSTRUKCÍ ZE ŽELEZOBETONU - DOPRAVA | tkm | 13433.58 | 0 |  |  |  | 0 |  | OTSKP 2018 |  | 2
PP |  |  |  | Odvoz do recyklačního střediska stavebních odpadů Plzeň - Valcha v k.ú. Skvrňany a Valcha - 12 km 100% betonu
VV |  |  |  | dle pol. 96616A 447.786*12*2.5=13 433,580 [A]
TS |  |  |  | Technická specifikace položky odpovídá příslušné cenové soustavě
P | 69 | 97817 |  | ODSTRANĚNÍ MOSTNÍ IZOLACE | M2 | 393.12 | 0 |  |  |  | 0 |  | OTSKP 2018 |  | 2
PP |  |  |  | odstraněná stávající izolace - Skládka S-NO Flóra - Břasy (jedná se o skládku skupiny S - nebezpečný odpad v k.ú. Stupno - celkem 28 km
VV |  |  |  | měřeno v ACAD - příl. č. 007 23.4*16.8=393,120 [A]
TS |  |  |  | Technická specifikace položky odpovídá příslušné cenové soustavě
P | 70 | 917211 |  | ZÁHONOVÉ OBRUBY Z BETONOVÝCH OBRUBNÍKŮ ŠÍŘ 50MM | M | 44.56 | 0 |  |  |  | 0 |  | OTSKP 2018 |  | 2
PP |  |  |  | obruby okolo odláždění
VV |  |  |  | viz příloha 004 13.05+11.7+9.9+9.91=44,560 [A]
TS |  |  |  | Technická specifikace položky odpovídá příslušné cenové soustavě
P | 71 | 93311 |  | ZATĚŽOVACÍ ZKOUŠKA MOSTU STATICKÁ 1. POLE DO 300M2 | KUS | 2 | 0 |  |  |  | 0 |  | OTSKP 2018 |  | 2
PP |  |  |  | ZATĚŽOVACÍ ZKOUŠKA MOSTU STATICKÁ 1. POLE DO 300M2
VV |  |  |  | 2=2,000 [A]
TS |  |  |  | Technická specifikace položky odpovídá příslušné cenové soustavě
P | 72 | R94817 | R-p | DOČASNÉ KONSTRUKCE Z OCEL NOSNÍKŮ VČET ODSTRAN - OCHRANNÝ RÁM | KUS | 1 | 0 |  |  |  | 0 |  | OTSKP 2018 |  | 2
PP |  |  |  | DOČASNÉ KONSTRUKCE Z OCEL NOSNÍKŮ VČET ODSTRAN - OCHRANNÝ RÁM
VV |  |  |  | 1: příloha 601.1 1=1,000 [A]
TS
P | 73 | 931182 |  | VÝPLŇ DILATAČNÍCH SPAR Z POLYSTYRENU TL 20MM | M2 | 3.4 | 0 |  |  |  | 0 |  | OTSKP 2018 |  | 2
PP |  |  |  | VÝPLŇ DILATAČNÍCH SPAR Z POLYSTYRENU TL 20MM
VV |  |  |  | spáry v římsách 0.425*(5+3)=3,400 [A]
TS |  |  |  | Technická specifikace položky odpovídá příslušné cenové soustavě
P | 74 | 931183 |  | VÝPLŇ DILATAČNÍCH SPAR Z POLYSTYRENU TL 30MM | M2 | 25.9 | 0 |  |  |  | 0 |  | OTSKP 2018 |  | 2
PP |  |  |  | VÝPLŇ DILATAČNÍCH SPAR Z POLYSTYRENU TL 30MM
VV |  |  |  | SS-křídla 4.9*0.85*4+2.2*1.05*4=25,900 [A]
TS |  |  |  | Technická specifikace položky odpovídá příslušné cenové soustavě
P | 75 | 931184 |  | VÝPLŇ DILATAČNÍCH SPAR Z POLYSTYRENU TL 40MM | M2 | 27.703 | 0 |  |  |  | 0 |  | OTSKP 2018 |  | 2
PP |  |  |  | VÝPLŇ DILATAČNÍCH SPAR Z POLYSTYRENU TL 40MM
VV |  |  |  | spára mezi SS 1.45*5.57*2+2.2*1.05*5=27,703 [A]
TS |  |  |  | Technická specifikace položky odpovídá příslušné cenové soustavě

## SO 93-38-03
SŽDC05 |  |  |  | Příloha k formuláři pro ocenění nabídky | [10 empty] | 3
6
S | Stavba: | 5323720006-zm16 |  | Uzel Plzeň, 5.stavba - Lobzy - Koterov | [6 empty] | D.2.1.4 |  | Aspe | 0,00 | 2
O | Objekt: | D.2.1.4 |  | Mosty, propustky a zdi | [9 empty] | 15,00 | 2
Typ | Poř. číslo | Kód položky | Varianta | Název položky | MJ | Množství | Jednotková hmotnost | Celková hmotnost |  |  | Jednotková cena |  | Cenové soustavy | 21,00 | 2
Dodávka
[9 empty] | Jednotková | Celkem | Jednotková | Celkem |  |  |  | Počet položek s nulovou cenou
O1 |  | SO 93-38-03 |  | Lávka pro pěší v km 346,946 trati Č. Budějovice - Plzeň
SD |  | 015 |  | Poplatky za likvidaci odpadů
P | 1 | 015111 |  | POPLATKY ZA LIKVIDACI ODPADŮ NEKONTAMINOVANÝCH - 17 05 04 VYTĚŽENÉ ZEMINY A HORNINY - I. TŘÍDA TĚŽITELNOSTI | T | 27.552 | 0 |  |  |  | 0 |  | 2019_OTSKP |  | 2
PP |  |  |  | Odvoz na rekultivace lomu v DP Lomnička I v k.ú. Kaznějov a Lomnička u Plas Zemina z vrtů
VV |  |  |  | zemina z vrtů 32 m*0,018 m2+66,0 m*0,20 m2=13.776 [A] objemová hmotnost 2,0 t/m3 2,0*A=27.552 [B]
TS |  |  |  | Technická specifikace položky odpovídá příslušné cenové soustavě
SD |  | 1 |  | Zemní práce
P | 4 | 17120 |  | ULOŽENÍ SYPANINY DO NÁSYPŮ A NA SKLÁDKY BEZ ZHUTNĚNÍ | M3 | 210.001 | 0 |  |  |  | 0 |  | 2019_OTSKP |  | 2
PP |  |  |  | Zemina z vrtů - odvoz na rekultivace lomu v DP Lomnička I v k.ú. Kaznějov a Lomnička u Plas Zemina z výkopů - uložení na mezideponii
VV |  |  |  | viz příloha č. 501 23,0*1,2+45,0*2,2+44,0*1,2+18,0*0,5+13,3*0,25+0,50*9,0=196.225 [A] zemina z vrtů 32 m*0,018 m2+66,0 m*0,20 m2=13.776 [B] celkem A+B=210.001 [C]
TS |  |  |  | Technická specifikace položky odpovídá příslušné cenové soustavě
P | 5 | 17481 |  | ZÁSYP JAM A RÝH Z NAKUPOVANÝCH MATERIÁLŮ | M3 | 42.37 | 0 |  |  |  | 0 |  | 2019_OTSKP |  | 2
PP |  |  |  | Zásyp podle ČSN 73 6244 Hutněno po vrstvách max. 300 mm
VV |  |  |  | viz příloha č. 003 zásyp základů: 2,6*4,2+1,2*5,0+3,3*5,5+0,8*3,5=37.870 [A] zásyp potrubí: 0,50*9,0=4.500 [B] celkem: A+B=42.370 [C]
TS |  |  |  | Technická specifikace položky odpovídá příslušné cenové soustavě
P | 6 | 17750 |  | ZEMNÍ HRÁZKY ZE ZEMIN NEPROPUSTNÝCH | M3 | 1 | 0 |  |  |  | 0 |  | 2019_OTSKP |  | 2
PP |  |  |  | Zahrazení stávajícího příkopu
VV |  |  |  | viz příloha č. 501 1,0=1.000 [A]
TS |  |  |  | Technická specifikace položky odpovídá příslušné cenové soustavě
P | 45 | 131731 |  | HLOUBENÍ JAM ZAPAŽ I NEPAŽ TŘ. I, ODVOZ DO 1KM | M3 | 196.225 | 0 |  |  |  | 0 |  | 2019_OTSKP |  | 2
PP |  |  |  | Odvoz na mezideponii 100% výkopů
VV |  |  |  | viz příloha č. 501 23,0*1,2+45,0*2,2+44,0*1,2+18,0*0,5+13,3*0,25+0,50*9,0=196.225 [A]
TS |  |  |  | Technická specifikace položky odpovídá příslušné cenové soustavě
SD |  | 2 |  | Základy
P | 7 | 22694 |  | ZÁPOROVÉ PAŽENÍ Z KOVU DOČASNÉ | T | 3.694 | 0 |  |  |  | 0 |  | 2019_OTSKP |  | 2
PP |  |  |  | Záporové pažení u pilíře P2
VV |  |  |  | viz příloha č. 501 11*6*51,3+2*8,2*18,8=3 694.120 [A] 0,001*A=3.694 [B]
TS |  |  |  | Technická specifikace položky odpovídá příslušné cenové soustavě
P | 8 | 22695A |  | VÝDŘEVA ZÁPOROVÉHO PAŽENÍ DOČASNÁ (PLOCHA) | M2 | 28.5 | 0 |  |  |  | 0 |  | 2019_OTSKP |  | 2
PP |  |  |  | Záporové pažení u pilíře P2
VV |  |  |  | viz příloha č. 501 28,5=28.500 [A]
TS |  |  |  | Technická specifikace položky odpovídá příslušné cenové soustavě
P | 9 | 26173 |  | VRTY PRO KOTV, INJEKT, MIKROPIL NA POVR TŘ I A II D DO 150MM | M | 32 | 0 |  |  |  | 0 |  | 2019_OTSKP |  | 2
PP |  |  |  | Vrty pro zemní kotvy
VV |  |  |  | viz položka č. 501 4ks=4.000 [A] délka 8,0 m A*8=32.000 [B]
TS |  |  |  | Technická specifikace položky odpovídá příslušné cenové soustavě
P | 10 | 264127 |  | VRTY PRO PILOTY TŘ. I D DO 500MM | M | 33 | 0 |  |  |  | 0 |  | 2019_OTSKP |  | 2
PP |  |  |  | Vrty pro záporové pažení 50% vrtu
VV |  |  |  | viz příloha č. 501 délka vrtu 6,0 m=6.000 [A] počet kusů 11,0=11.000 [B] 0,5*A*B=33.000 [C]
TS |  |  |  | Technická specifikace položky odpovídá příslušné cenové soustavě
P | 11 | 264227 |  | VRTY PRO PILOTY TŘ. II D DO 500MM | M | 33 | 0 |  |  |  | 0 |  | 2019_OTSKP |  | 2
PP |  |  |  | Vrty pro záporové pažení 50% vrtu
VV |  |  |  | viz příloha č. 501 délka vrtu 6,0 m=6.000 [A] počet kusů 11,0=11.000 [B] 0,5*A*B=33.000 [C]
TS |  |  |  | Technická specifikace položky odpovídá příslušné cenové soustavě
P | 12 | 272325 |  | ZÁKLADY ZE ŽELEZOBETONU DO C30/37 | M3 | 56.823 | 0 |  |  |  | 0 |  | 2019_OTSKP |  | 2
PP |  |  |  | Základ Z1, základ pilíře P2, základ pilíře P3, základ Z4 C30/37 - XC4, XD1, XF2, XA1 - Cl 0,4 - D/max22 - S3 max. průsak 35 mm podle ČSN EN 12390-8
VV |  |  |  | viz příloha č. 201 2*(3,33*3,13+2*1,67*0,26)+2*4,28*4=56.823 [A]
TS |  |  |  | Technická specifikace položky odpovídá příslušné cenové soustavě
P | 13 | 272365 |  | VÝZTUŽ ZÁKLADŮ Z OCELI 10505, B500B | T | 6.14 | 0 |  |  |  | 0 |  | 2019_OTSKP |  | 2
PP |  |  |  | Výztuž základu Z1, základu pilíře P2, základu pilíře P3, základu Z4 Výztuž B500B
VV |  |  |  | viz příloha č. 9 základ Z1 (14+151+732)/1000=0.897 [A] základ Z4 (14+151+732)/1000=0.897 [B] základ pilíře P2 - položky 201,202,203,205,208 (135,5*2,47+268,5*3,86+55,2*3,86+135,5*2,47+102,7*2,47)/1000=2.173 [C] základ pilíře P3 - položky 301,302,303,305,308 (135,5*2,47+268,5*3,86+55,2*3,86+135,5*2,47+102,7*2,47)/1000=2.173 [D] celkem: A+B+C+D=6.140 [E]
TS |  |  |  | Technická specifikace položky odpovídá příslušné cenové soustavě
P | 14 | 281611 |  | INJEKTOVÁNÍ NÍZKOTLAKÉ Z CEMENTOVÝCH POJIV NA POVRCHU | M3 | 0.04 | 0 |  |  |  | 0 |  | 2019_OTSKP |  | 2
PP |  |  |  | Zainjektování kotevních přípravků do pilíře
VV |  |  |  | viz příloha č. 201 2*4*0,005*1,0=0.040 [A]
TS |  |  |  | Technická specifikace položky odpovídá příslušné cenové soustavě
P | 15 | 285376 |  | KOTVENÍ NA POVRCHU Z PŘEDPÍNACÍ VÝZTUŽE DL. DO 8M | KUS | 4 | 0 |  |  |  | 0 |  | 2019_OTSKP |  | 2
PP |  |  |  | Zemní kotva 0,60" S1860, kořen dl. 3,0 m
VV |  |  |  | viz příloha č. 501 4=4.000 [A]
TS |  |  |  | Technická specifikace položky odpovídá příslušné cenové soustavě
SD |  | 3 |  | Svislé konstrukce
P | 17 | 334325 |  | MOSTNÍ PILÍŘE A STATIVA ZE ŽELEZOVÉHO BETONU DO C30/37 | M3 | 17.872 | 0 |  |  |  | 0 |  | 2019_OTSKP |  | 2
PP |  |  |  | Pilíře P2 a P3 vč. jejich horních podest (k pilíři P2 bude během realizace přístup pouze po vyloučené koleji) C30/37 - XC4, XD1, XF2, XA1 - Cl 0,4 - D/max22 - S3 max. průsak 35 mm podle ČSN EN 12390-8
VV |  |  |  | viz příloha č. 201 0,80*0,80*(4,90+5,40)=6.592 [A] viz příloha č. 202 2,05*2,74=5.617 [B] viz příloha č. 203 2,77*2,77*0,54+0,29*(2,77+2.47)=5.663 [C] celkem: A+B+C=17.872 [D]
TS |  |  |  | Technická specifikace položky odpovídá příslušné cenové soustavě
P | 18 | 334365 |  | VÝZTUŽ MOSTNÍCH PILÍŘŮ A STATIV Z OCELI 10505, B500B | T | 3.66 | 0 |  |  |  | 0 |  | 2019_OTSKP |  | 2
PP |  |  |  | Výztuž pilířů P2 a P3 vč. jejich horních podest Výztuž B500B
VV |  |  |  | viz příloha č. 9 pilíř P2 - položky 204,206,207,209,210 (96*3,86+19,3*0,89+69,4*0,89+90,7*0,40+77,8*1,58)/1000=0.609 [A] pilíř P3 - položky 304,306,307,309,310 (106,0*3,86+19,3*0,89+78,0*0,89+102.1*0,40+77,8*1,58)/1000=0.660 [B] podesta na pilíři č. 2 (10,2+299,5+878,3)/1000=1.188 [C] podesta na pilíři č. 3 (4.9+286.4+912,1)/1000=1.203 [D] celkem: A+B+C+D=3.660 [E]
TS |  |  |  | Technická specifikace položky odpovídá příslušné cenové soustavě
P | 31 | 334941 |  | OCELOVÁ KONSTRUKCE PODESTY - dodávka vč.dopravy | T | 3.533 | 0 |  |  |  | 0 |  | R-položka |  | 2
PP |  |  |  | Ocelové části pilířů P2 a P3 (podesty a vzpěry)
VV |  |  |  | viz příloha č. 10 podesta na pilíři P2 1772/1000=1.772 [A] podesta na pilíři P2 1761/1000=1.761 [B] celkem: A+B=3.533 [C]
TS
P | 32 | 334942 |  | OCELOVÁ KONSTRUKCE PODESTY - montáž, osazení | T | 3.533 | 0 |  |  |  | 0 |  | R-položka |  | 2
PP |  |  |  | Ocelové části pilířů P2 a P3 (podesty a vzpěry)
VV |  |  |  | viz příloha č. 10 podesta na pilíři P2 1772/1000=1.772 [A] podesta na pilíři P2 1761/1000=1.761 [B] celkem: A+B=3.533 [C]
TS
SD |  | 4 |  | Vodorovné konstrukce
P | 20 | 428410 | R1 | MOSTNÍ LOŽISKA Z OCELI (OCELOLITINY) PRO ZATÍŽ DO 1,0MN | KUS | 4 | 0 |  |  |  | 0 |  | R-položka |  | 2
PP |  |  |  | Uložení lávky a schodišť na spodní stavbu
VV |  |  |  | 4=4.000 [A]
TS |  |  |  | - výrobní dokumentaci, jde-li o ložisko individuálně vyráběné - dodání kompletních ložisek požadované kvality - přípravu, očištění a úpravy úložných ploch - osazení ložisek podle předepsaného technologického předpisu bez ohledu na způsob uložení a kotvení - uložení do malty jakéhokoliv druhu včetně dodávky této malty - uložení na plastické vložky nebo maltu včetně dodávky této vložky nebo malty - uložení na vrstvu plastbetonové malty nebo podobné vrstvy jako ochranu proti průchodu bludných proudů - vyplnění kotevních otvorů - lešení a podpěrné konstrukce - tmelení, těsnění a výplně spar - nastavení ložisek a odborná prohlídka - dočasné zpevnění nebo naopak dočasné uvolnění ložisek - opatření ložisek znakem výrobce a typovým číslem - úpravy, očištění a ošetření okolí ložisek - přiměřeným způsobem je nutné zahrnout ustanovení pro TMCH 94 pro kovové konstrukce.
P | 21 | 428410 | R2 | MOSTNÍ ČEPY Z OCELI (OCELOLITINY) PRO ZATÍŽ DO 1,0MN | KUS | 8 | 0 |  |  |  | 0 |  | R-položka |  | 2
PP |  |  |  | Uložení lávky a schodišť na spodní stavbu
VV |  |  |  | 8=8.000 [A]
TS |  |  |  | - výrobní dokumentaci, jde-li o ložisko individuálně vyráběné - dodání kompletních ložisek požadované kvality - přípravu, očištění a úpravy úložných ploch - osazení ložisek podle předepsaného technologického předpisu bez ohledu na způsob uložení a kotvení - uložení do malty jakéhokoliv druhu včetně dodávky této malty - uložení na plastické vložky nebo maltu včetně dodávky této vložky nebo malty - uložení na vrstvu plastbetonové malty nebo podobné vrstvy jako ochranu proti průchodu bludných proudů - vyplnění kotevních otvorů - lešení a podpěrné konstrukce - tmelení, těsnění a výplně spar - nastavení ložisek a odborná prohlídka - dočasné zpevnění nebo naopak dočasné uvolnění ložisek - opatření ložisek znakem výrobce a typovým číslem - úpravy, očištění a ošetření okolí ložisek - přiměřeným způsobem je nutné zahrnout ustanovení pro TMCH 94 pro kovové konstrukce.
P | 23 | 45131A |  | PODKLADNÍ A VÝPLŇOVÉ VRSTVY Z PROSTÉHO BETONU C20/25 | M3 | 10.712 | 0 |  |  |  | 0 |  | 2019_OTSKP |  | 2
PP |  |  |  | Podkladní beton pod základy a pod dlažbou z lomového kamene C20/25n - XF3, XA1 - Cl1,0 - Dmax22 - S3 max průsak 20 mm podle ČSN EN 12390-8
VV |  |  |  | viz příloha č. 003 (12,7+3,0+7,2+8,0)*0,1=3.090 [A] viz příloha č. 201 2*2,21*3,13*0,15+2*4,30*4,30*0,15=7.622 [B] celkem: A+B=10.712 [C]
TS |  |  |  | Technická specifikace položky odpovídá příslušné cenové soustavě
P | 24 | 45734 |  | VYROVNÁVACÍ A SPÁD BETON ZVLÁŠTNÍ (PLASTBETON) | M3 | 1.221 | 0 |  |  |  | 0 |  | 2019_OTSKP |  | 2
PP
VV |  |  |  | viz příloha č. 003: 0,019*(13+36)+2*0,055+2*0,055+0,070=1.221 [A]
TS |  |  |  | Technická specifikace položky odpovídá příslušné cenové soustavě
P | 25 | 465512 |  | DLAŽBY Z LOMOVÉHO KAMENE NA MC | M3 | 6.18 | 0 |  |  |  | 0 |  | 2019_OTSKP |  | 2
PP |  |  |  | Odláždění základů Z1 a Z4
VV |  |  |  | viz příloha č. 003 (12,7+3,0+7,2+8,0)*0,2=6.180 [A]
TS |  |  |  | Technická specifikace položky odpovídá příslušné cenové soustavě
P | 31 | 424941 | R | NOSNÁ KONSTRUKCE LÁVKY, OCELOVÁ - dodávka vč.dopravy | T | 7.685 | 0 |  |  |  | 0 |  | R-položka |  | 2
PP
VV |  |  |  | viz příloha č. 10 7685/1000=7.685 [A]
TS
P | 31 | 431941 | R | NOSNÁ KONSTRUKCE SCHODIŠTĚ, OCELOVÁ - dodávka vč.dopravy | T | 15.681 | 0 |  |  |  | 0 |  | R-položka |  | 2
PP
VV |  |  |  | viz příloha č. 10 schodiště vlevo 4517/1000=4.517 [A] schodiště vpravo 11164/1000=11.164 [B] celkem: A+B=15.681 [C]
TS
P | 32 | 424942 | R | NOSNÁ KONSTRUKCE LÁVKY, OCELOVÁ - montáž, osazení | T | 7.685 | 0 |  |  |  | 0 |  | R-položka |  | 2
PP
VV |  |  |  | viz příloha č. 10 7685/1000=7.685 [A]
TS
P | 32 | 431942 | R | NOSNÁ KONSTRUKCE SCHODIŠTĚ, OCELOVÁ - montáž, osazení | T | 15.681 | 0 |  |  |  | 0 |  | R-položka |  | 2
PP
VV |  |  |  | viz příloha č. 10 schodiště vlevo 4517/1000=4.517 [A] schodiště vpravo 11164/1000=11.164 [B] celkem: A+B=15.681 [C]
TS
SD |  | 7 |  | Přidružená stavební výroba
P | 26 | 711410 | R1 | BEZEŠVÁ IZOLACE LÁVKY A SCHODIŠŤ POCHOZÍ | M2 | 64.86 | 0 |  |  |  | 0 |  | R-položka |  | 2
PP |  |  |  | Přímopochozí hydroizolace lávky s posypem z křemičitého písku na pochozích plochách, vč. provedení hmatového pásu nad schodištěm
VV |  |  |  | viz příloha č. 402 2*1,5+2,6*13,6+2*3,8+54*0,35=64.860 [A]
TS |  |  |  | – položka je vytvořena vložením do řady 711 a respektuje preambule řady 7 a 711 (výpočet izolovaných ploch apod.) – příprava pracoviště, přenášení potřebného materiálu a prostředků v rámci pracoviště – kontrola připravenosti povrchu pro aplikaci SVI – příprava materiálu a pomůcek – vlastní provedení izolační vrstvy, včetně provedení všech spojů a detailů (rohy, kouty, hrany, úžlabí, dilatační a jiné spáry, ukončení) – očištění pomůcek, likvidace obalů a odpadů, úklid pracoviště po práci – výrobní dokumentaci (včetně technologického předpisu) zpracovanou v souladu se zadávací dokumentací - dodání izolačního a těsnícího materiálu (nátěry, nástřiky, pásy, desky, fólie, rohože, tmely, zálivky apod.) včetně množství potřebného pro přesahy a pro prostřih, spojovací a kotvící materiál (např. dráty, trny, svary), podkladní a upevňovací materiál (např. rošty, lišty), krycí a ochranné vrstvy (oplechování, bandáže, nátěry, posyp, geotextilie, další pásy nebo fólie, polystyreny apod.). Položky nezahrnují ochranné vrstvy nebo konstrukce, které se zařazují do jiných stavebních dílů, např. ochranné betonové vrstvy, cihelné přizdívky, obetonování, asfaltové vrstvy, kamenné rovnaniny apod., *) - očištění a ošetření podkladu (přípravné vrstvy), zadávací dokumentace může zahrnout i případné vyspravení - zřízení izolace jako kompletního povlaku, případně komplet. soustavy nebo systému podle příslušného technolog. předpisu, včet. adhezního nátěru, speciální úpravy povrchu izolované konstrukce a případné expanzní vložky - zřízení izolace i jednotlivých vrstev po etapách, včetně pracovních spár a spojů - u izolace pod římsou je zahrnuta izolační vložka - úprava u okrajů, rohů, hran, dilatačních i pracovních spojů, kotev, obrubníků, dilatačních zařízení, odvodnění, otvorů, neizolovaných míst apod. - zajištění odvodnění povrchu izolace, včetně odvodnění nejnižších míst, pokud dokumentace pro zadání stavby nestanoví jinak - zřízení okapních, rohových, koutových, lemujících a dilatačních plechů (včetně případného připevnění), jsou-li požadovány a není-li pro ně stanovena samostatná položka - ochrana izolace do doby zřízení definitivní ochranné vrstvy nebo konstrukce - úprava, očištění a ošetření prostoru kolem izolace - provedení požadovaných zkoušek dle TKP, TNŽ 73 6280 a zadávací dokumentace skladba: 1) Adhezní nátěr s protikorozními účinky 2) Bezešvá přímo pochozí izolace s posypem z křemičitého písku na pochozích plochách
P | 27 | 711410 | R2 | BEZEŠVÁ IZOLACE PODEST POCHOZÍ | M2 | 23.72 | 0 |  |  |  | 0 |  | [bez vazby na CS] |  | 2
PP |  |  |  | Přímopochozí hydroizolace podest s posypem z křemičitého písku na pochozích plochách
VV |  |  |  | viz příloha č. 402 2*(2*0,4+2,3*1,7)+7,2+7,1=23.720 [A]
TS |  |  |  | – položka je vytvořena vložením do řady 711 a respektuje preambule řady 7 a 711 (výpočet izolovaných ploch apod.) – příprava pracoviště, přenášení potřebného materiálu a prostředků v rámci pracoviště – kontrola připravenosti povrchu pro aplikaci SVI – příprava materiálu a pomůcek – vlastní provedení izolační vrstvy, včetně provedení všech spojů a detailů (rohy, kouty, hrany, úžlabí, dilatační a jiné spáry, ukončení) – očištění pomůcek, likvidace obalů a odpadů, úklid pracoviště po práci – výrobní dokumentaci (včetně technologického předpisu) zpracovanou v souladu se zadávací dokumentací - dodání izolačního a těsnícího materiálu (nátěry, nástřiky, pásy, desky, fólie, rohože, tmely, zálivky apod.) včetně množství potřebného pro přesahy a pro prostřih, spojovací a kotvící materiál (např. dráty, trny, svary), podkladní a upevňovací materiál (např. rošty, lišty), krycí a ochranné vrstvy (oplechování, bandáže, nátěry, posyp, geotextilie, další pásy nebo fólie, polystyreny apod.). Položky nezahrnují ochranné vrstvy nebo konstrukce, které se zařazují do jiných stavebních dílů, např. ochranné betonové vrstvy, cihelné přizdívky, obetonování, asfaltové vrstvy, kamenné rovnaniny apod., *) - očištění a ošetření podkladu (přípravné vrstvy), zadávací dokumentace může zahrnout i případné vyspravení - zřízení izolace jako kompletního povlaku, případně komplet. soustavy nebo systému podle příslušného technolog. předpisu, včet. adhezního nátěru, speciální úpravy povrchu izolované konstrukce a případné expanzní vložky - zřízení izolace i jednotlivých vrstev po etapách, včetně pracovních spár a spojů - u izolace pod římsou je zahrnuta izolační vložka - úprava u okrajů, rohů, hran, dilatačních i pracovních spojů, kotev, obrubníků, dilatačních zařízení, odvodnění, otvorů, neizolovaných míst apod. - zajištění odvodnění povrchu izolace, včetně odvodnění nejnižších míst, pokud dokumentace pro zadání stavby nestanoví jinak - zřízení okapních, rohových, koutových, lemujících a dilatačních plechů (včetně případného připevnění), jsou-li požadovány a není-li pro ně stanovena samostatná položka - ochrana izolace do doby zřízení definitivní ochranné vrstvy nebo konstrukce - úprava, očištění a ošetření prostoru kolem izolace - provedení požadovaných zkoušek dle TKP, TNŽ 73 6280 a zadávací dokumentace skladba: 1) Penetračně adhezní nátěr 2) Bezešvá přímo pochozí izolace s posypem z křemičitého písku na pochozích plochách
P | 28 | 721172 |  | VNITŘNÍ KANALIZACE Z PLAST TRUB DN DO 100MM | M | 23 | 0 |  |  |  | 0 |  | 2019_OTSKP |  | 2
PP |  |  |  | Svislý svod - PE TR DN100
VV |  |  |  | viz příloha č. 003 10,0+3,0+10,0=23.000 [A]
TS |  |  |  | Technická specifikace položky odpovídá příslušné cenové soustavě
P | 29 | 721180 | R | VNITŘNÍ KANALIZACE Z TITANZINKU | M | 6 | 0 |  |  |  | 0 |  | R-položka |  | 2
PP |  |  |  | Otevřený odvodňovací žlab z titanzinku Včetně upevňovacích prvků
VV |  |  |  | viz příloha č. 003 2*3,0=6.000 [A]
TS |  |  |  | položka zahrnuje: -výrobní dokumentaci (včetně technologického předpisu) - dodání veškerého instalačního a pomocného materiálu (trouby, trubky, armatury, tvarové kusy, spojovací a těsnící materiál a pod.), podpěrných, závěsných, upevňovacích prvků, včetně potřebných úprav - zednické výpomoci, jako je vysekávání kapes a rýh, jejich vyplnění a začištění - úprava podkladu a osazení podpěr, osazení a očištění podkladu a podpěr - zřízení plně funkční instalace, kompletní soustavy, podle příslušného technologického předpisu - zřízení instalace i jednotlivých částí po etapách, včetně pracovních spar a spojů - úprava a příprava prostupů, okolí podpěr, zaústění a napojení a upevnění odpadních výustek - případně izolací, nejsou-li tyto práce předmětem jiné položky - úprava, očištění a ošetření prostoru kolem instalace - provedení požadovaných zkoušek vodotěsnosti
P | 30 | 767991 | R1 | SVORNÍKOVÝ KOŠ - PILÍŘE | KS | 2 | 0 |  |  |  | 0 |  | R-položka |  | 2
PP |  |  |  | Svorníkový koš na pilířích P2 a P3
VV |  |  |  | viz příloha č. 201 2=2.000 [A]
TS |  |  |  | - položky doplňkových konstrukcí zahrnují vedle vlastních zámečnických výrobků i rámy, rošty, lišty, kování, podpěrné, závěsné, upevňovací prvky, spojovací a těsnící materiál, pomocný materiál, kompletní povrchovou úpravu, u doplňkových stavebních konstrukcí je zahrnuto drobné zasklení nebo jiná předepsaná výplň.
P | 31 | 767991 | R2 | SVORNÍKOVÝ KOŠ - ZÁKLADY | KS | 4 | 0 |  |  |  | 0 |  | R-položka |  | 2
PP |  |  |  | Svorníkový koš na základech Z1 a Z4
VV |  |  |  | viz příloha č. 201 4=4.000 [A]
TS |  |  |  | - položky doplňkových konstrukcí zahrnují vedle vlastních zámečnických výrobků i rámy, rošty, lišty, kování, podpěrné, závěsné, upevňovací prvky, spojovací a těsnící materiál, pomocný materiál, kompletní povrchovou úpravu, u doplňkových stavebních konstrukcí je zahrnuto drobné zasklení nebo jiná předepsaná výplň.
P | 32 | 7838H |  | NÁTĚRY BETON KONSTR ANTIGRAFITI | M2 | 233.2 | 0 |  |  |  | 0 |  | 2019_OTSKP |  | 2
PP
VV |  |  |  | viz příloha č. 003 2*9,6+4*16+2*15+4*30=233.200 [A]
TS |  |  |  | Technická specifikace položky odpovídá příslušné cenové soustavě
P | 46 | 78314 |  | PROTIKOROZ OCHRANA OCEL KONSTR NÁSTŘIKEM METALIZACÍ | M2 | 666.8 | 0 |  |  |  | 0 |  | 2019_OTSKP |  | 2
PP
VV |  |  |  | viz příloha č. 10 666.8=666.800 [A]
TS |  |  |  | Technická specifikace položky odpovídá příslušné cenové soustavě
P | 47 | 783121 |  | PROTIKOROZ OCHR OK NÁTĚREM VÍCEVRST SE ZÁKL S VYS OBSAHEM ZN | M2 | 666.8 | 0 |  |  |  | 0 |  | 2019_OTSKP |  | 2
PP
VV |  |  |  | viz příloha č. 10 666.8=666.800 [A]
TS |  |  |  | Technická specifikace položky odpovídá příslušné cenové soustavě
SD |  | 8 |  | Potrubí
P | 33 | 87427 |  | POTRUBÍ Z TRUB PLASTOVÝCH ODPADNÍCH DN DO 100MM | M | 14 | 0 |  |  |  | 0 |  | 2019_OTSKP |  | 2
PP |  |  |  | Napojení svodu odvodnění do kanalizační šachty
VV |  |  |  | viz příloha č. 003 14,0=14.000 [A]
TS |  |  |  | Technická specifikace položky odpovídá příslušné cenové soustavě
P | 34 | 874460 | R | POTRUBÍ Z TRUB PLASTOVÝCH ODPADNÍCH DN DO 400MM | M | 10 | 0 |  |  |  | 0 |  | R-položka |  | 2
PP |  |  |  | Provizorní zatrubnění, zřízení s odstraněním, možnost opětovného použití
VV |  |  |  | viz příloha č. 501 10,0=10.000 [A]
TS |  |  |  | položky pro zhotovení potrubí platí bez ohledu na sklon zahrnuje: - výrobní dokumentaci (včetně technologického předpisu) - dodání veškerého trubního a pomocného materiálu (trouby, trubky, tvarovky, spojovací a těsnící materiál a pod.), podpěrných, závěsných a upevňovacích prvků, včetně potřebných úprav - úprava a příprava podkladu a podpěr, očištění a ošetření podkladu a podpěr - zřízení plně funkčního potrubí, kompletní soustavy, podle příslušného technologického předpisu - zřízení potrubí i jednotlivých částí po etapách, včetně pracovních spar a spojů, pracovního zaslepení konců a pod. - úprava prostupů, průchodů šachtami a komorami, okolí podpěr a vyústění, zaústění, napojení, vyvedení a upevnění odpad. výustí - ochrana potrubí nátěrem (vč. úpravy povrchu), případně izolací, nejsou-li tyto práce předmětem jiné položky - úprava, očištění a ošetření prostoru kolem potrubí - položky platí pro práce prováděné v prostoru zapaženém i nezapaženém a i v kolektorech, chráničkách - položky zahrnují i práce spojené s nutnými obtoky, převáděním a čerpáním vody nezahrnuje zkoušky vodotěsnosti a televizní prohlídku -opětovná demontáž s odvozem - možnost opětovného použití
P | 44 | 87614 |  | CHRÁNIČKY Z TRUB PLAST DN DO 40MM | M | 3 | 0 |  |  |  | 0 |  | 2019_OTSKP |  | 2
PP
VV |  |  |  | viz příloha č. 201 2*1,50=3.000 [A]
TS |  |  |  | Technická specifikace položky odpovídá příslušné cenové soustavě
SD |  | 9 |  | Ostatní konstrukce a práce
P | 35 | 912051 | R1 | MADLO - DODÁVKA A MONTÁŽ | M | 48.8 | 0 |  |  |  | 0 |  | R-položka |  | 2
PP |  |  |  | Madla u schodiště, vč. uchycení na konstrukci schodiště
VV |  |  |  | viz příloha č. 401 15,1+33,7=48.800 [A]
TS |  |  |  | položka zahrnuje dodávku a montáž madel s předepsanou povrchovou úpravou, včetně nutných spojovacích prvků
P | 35 | 912051 | R2 | MADLO PRO OSVĚTLENÍ - DODÁVKA A MONTÁŽ | M | 46.7 | 0 |  |  |  | 0 |  | R-položka |  | 2
PP |  |  |  | Madlo pro osvětlení, vč. uchycení na konstrukci schodiště
VV |  |  |  | viz příloha č. 405 46,7=46.700 [A]
TS |  |  |  | položka zahrnuje dodávku a montáž madel s předepsanou povrchovou úpravou, včetně nutných spojovacích prvků
P | 36 | 91345 |  | NIVELAČNÍ ZNAČKY KOVOVÉ | KUS | 4 | 0 |  |  |  | 0 |  | 2019_OTSKP |  | 2
PP
VV |  |  |  | viz příloha č. 201 4=4.000 [A]
TS |  |  |  | Technická specifikace položky odpovídá příslušné cenové soustavě
P | 37 | 913550 | R | TABULKA S LETOPOČTEM VÝSTAVBY | KUS | 2 | 0 |  |  |  | 0 |  | R-položka |  | 2
PP
VV |  |  |  | viz příloha č. 201 2=2.000 [A]
TS |  |  |  | zahrnuje veškeré náklady spojené s objednatelem požadovanými pracemi
P | 38 | 93151 |  | MOSTNÍ ZÁVĚRY POVRCHOVÉ POSUN DO 60MM | M | 11.2 | 0 |  |  |  | 0 |  | 2019_OTSKP |  | 2
PP
VV |  |  |  | viz příloha č. 406 2*2.83+2*2.77=11,200 [A]
TS |  |  |  | Technická specifikace položky odpovídá příslušné cenové soustavě
P | 39 | 932021 | R | ZÁBRANY SÍŤOVÉ PROTI HNÍZDĚNÍ PTACTVA - ZŘÍZENÍ S DODÁNÍM | M2 | 28 | 0 |  |  |  | 0 |  | R-položka |  | 2
PP |  |  |  | Zábrany proti hnízdění ptactva ze sítě, vč. upevnění na konstrukci
VV |  |  |  | viz příloha č. 003 8*3,5=28.000 [A]
TS |  |  |  | 1. Položka obsahuje: – veškerý materiál, výrobky a polotovary, včetně mimostaveništní a vnitrostaveništní dopravy (rovněž přesuny), včetně naložení a složení, zřízení zábrany 2. Položka neobsahuje: X 3. Způsob měření: Měří se plocha v metrech čtverečných.
P | 40 | 932121 |  | PROTIDOTYKOVÉ ZÁBRANY SÍŤOVÉ - ZŘÍZENÍ S DODÁNÍM | M2 | 18.55 | 0 |  |  |  | 0 |  | 2019_OTSKP |  | 2
PP
VV |  |  |  | viz příloha č. 404 2*0,70*13,25=18.550 [A]
TS |  |  |  | Technická specifikace položky odpovídá příslušné cenové soustavě
P | 41 | 935212 |  | PŘÍKOPOVÉ ŽLABY Z BETON TVÁRNIC ŠÍŘ DO 600MM DO BETONU TL 100MM | M | 13.3 | 0 |  |  |  | 0 |  | 2019_OTSKP |  | 2
PP |  |  |  | Betonový žlab u základu Z1
VV |  |  |  | viz příloha č. 003 5,8+1,5*5,0=13.300 [A]
TS |  |  |  | Technická specifikace položky odpovídá příslušné cenové soustavě
P | 42 | 936534 | R1 | ODVODŇOVACÍ SOUPRAVA PRO PODESTY | KUS | 2 | 0 |  |  |  | 0 |  | R-položka |  | 2
PP |  |  |  | Odvodňovací souprava pro podesty
VV |  |  |  | viz příloha č. 003 2=2.000 [A]
TS |  |  |  | položka zahrnuje: - výrobní dokumentaci (včetně technologického předpisu) - dodání kompletní odvodňovací soupravy, včetně všech montážních a přepravních úprav a zařízení - dodání spojovacího, kotevního a těsnícího materiálu - úprava a příprava úložného prostoru, včetně kotevních prvků, jejich očištění a ošetření - zřízení kompletní odvodňovací soupravy, dle příslušného technologického předpisu, včetně všech výškových a směrových úprav - zřízení odvodňovací soupravy po etapách, včetně pracovních spar a spojů - prodloužení odpadní trouby pod spodní líc nosné konstr. nebo zaústěním odvodňovače do dalšího odvodňovacího zařízení - úprava odvod. soupravy na styku s ostatními konstrukcemi a zařízeními (u obrubníku, podél vozovek, napojení izolací a pod.) - ochrana odvodňovací soupravy do doby provedení definitivního stavu, veškeré provizorní úpravy a opatření - konečné úpravy odvodňovací soupravy jako povrchové povlaky, zálivky, které nejsou součástí jiných konstr., vyčištění, tmelení, těsnění, výplň spar a pod. - úprava, očištění a ošetření prostoru kolem odvodňovací soupravy - opatření odvodňovače znakem výrobce a typovým číslem - provedení odborné prohlídky, je-li požadována
P | 43 | 936534 | R2 | ODVODŇOVACÍ SOUPRAVA PRO LÁVKU | KUS | 1 | 0 |  |  |  | 0 |  | R-položka |  | 2
PP |  |  |  | Odvodňovací souprava pro lávku
VV |  |  |  | viz příloha č. 003 1=1.000 [A]
TS |  |  |  | položka zahrnuje: - výrobní dokumentaci (včetně technologického předpisu) - dodání kompletní odvodňovací soupravy, včetně všech montážních a přepravních úprav a zařízení - dodání spojovacího, kotevního a těsnícího materiálu - úprava a příprava úložného prostoru, včetně kotevních prvků, jejich očištění a ošetření - zřízení kompletní odvodňovací soupravy, dle příslušného technologického předpisu, včetně všech výškových a směrových úprav - zřízení odvodňovací soupravy po etapách, včetně pracovních spar a spojů - prodloužení odpadní trouby pod spodní líc nosné konstr. nebo zaústěním odvodňovače do dalšího odvodňovacího zařízení - úprava odvod. soupravy na styku s ostatními konstrukcemi a zařízeními (u obrubníku, podél vozovek, napojení izolací a pod.) - ochrana odvodňovací soupravy do doby provedení definitivního stavu, veškeré provizorní úpravy a opatření - konečné úpravy odvodňovací soupravy jako povrchové povlaky, zálivky, které nejsou součástí jiných konstr., vyčištění, tmelení, těsnění, výplň spar a pod. - úprava, očištění a ošetření prostoru kolem odvodňovací soupravy - opatření odvodňovače znakem výrobce a typovým číslem - provedení odborné prohlídky, je-li požadována
P | 52 | 938652 |  | OČIŠTĚNÍ OCEL KONSTR OTRYSKÁNÍM NA SUCHO KŘEMIČ PÍSKEM | M2 | 666.8 | 0 |  |  |  | 0 |  | 2019_OTSKP |  | 2
PP
VV |  |  |  | viz příloha č. 10 666.8=666.800 [A]
TS |  |  |  | Technická specifikace položky odpovídá příslušné cenové soustavě

## SO 93-38-04
SŽDC05 |  |  |  | Příloha k formuláři pro ocenění nabídky | [10 empty] | 3
6
S | Stavba: | 5323720006-zm16 |  | Uzel Plzeň, 5.stavba - Lobzy - Koterov | [6 empty] | D.2.1.4 |  | Aspe | 0,00 | 2
O | Objekt: | D.2.1.4 |  | Mosty, propustky a zdi | [9 empty] | 15,00 | 2
Typ | Poř. číslo | Kód položky | Varianta | Název položky | MJ | Množství | Jednotková hmotnost | Celková hmotnost |  |  | Jednotková cena |  | Cenové soustavy | 21,00 | 2
Dodávka
[9 empty] | Jednotková | Celkem | Jednotková | Celkem |  |  |  | Počet položek s nulovou cenou
O1 |  | SO 93-38-04 |  | Rampa na přístupové komunikaci k zast.Plzeň-Slovany
SD |  | 015 |  | Poplatky za likvidaci odpadů
P | 1 | 15111 |  | POPLATKY ZA LIKVIDACI ODPADŮ NEKONTAMINOVANÝCH - 17 05 04 VYTĚŽENÉ ZEMINY A HORNINY - I. TŘÍDA TĚŽITELNOSTI | T | 3616.644 | 0 |  |  |  | 0 |  | OTSKP 2018 |  | 2
PP |  |  |  | Odvoz na rekultivace lomu v DP Lomnička I v k.ú. Kaznějov a Lomnička u Plas 50% výkopů + zemina z vrtů
VV |  |  |  | viz příloha č. 101 (3580*0.5)*2=3 580.000 [A] zemina z vrtů (0.00785*(371*4+170*5))*2=36.644 [B] Celkem: A+B=3 616.644 [C]
TS |  |  |  | Technická specifikace položky odpovídá příslušné cenové soustavě
SD |  | 016 |  | Všeobecné konstrukce a práce
P | 2 | 03730 | R | POMOC PRÁCE ZAJIŠŤ NEBO ZŘÍZ OCHRANU INŽENÝRSKÝCH SÍTÍ | KPL | 1 | 0 |  |  |  | 0 |  | OTSKP 2018 |  | 2
PP |  |  |  | Ochrana plynovodu. Určení jeho polohy, zapanelování v místě pohybu stavební techniky (nebo jiný způsob ochrany podle zvyklostí zhotovitele), předpokládaná délka ochrany 15 m. Zřízení, údržba, odstranění, vč. dopravy potřebného vybavení.
VV |  |  |  | 1=1.000 [A]
TS |  |  |  | zahrnuje objednatelem povolené náklady na požadovaná zařízení zhotovitele
SD |  | 1 |  | Zemní práce
P | 3 | 125731 |  | VYKOPÁVKY ZE ZEMNÍKŮ A SKLÁDEK TŘ. I, ODVOZ DO 1KM | M3 | 1491.8 | 0 |  |  |  | 0 |  | OTSKP 2018 |  | 2
PP |  |  |  | Natěžení a dovoz vhodného materiálu pro zásyp z mezideponie - celkem 1 km 50% zásypů
VV |  |  |  | viz příloha č. 3 (772+25*10+28*12.7+(25+18)*25.2+17*25.4+15.1*6)*0.5=1 491.800 [A]
TS |  |  |  | Technická specifikace položky odpovídá příslušné cenové soustavě
P | 4 | 131731 |  | HLOUBENÍ JAM ZAPAŽ I NEPAŽ TŘ. I, ODVOZ DO 1KM | M3 | 1790 | 0 |  |  |  | 0 |  | OTSKP 2018 |  | 2
PP |  |  |  | Odvoz na mezideponii 50% výkopů
VV |  |  |  | viz příloha č. 101 (měřeno ve 3D modelu), výkopy celkem 3580*0.5=1 790.000 [A]
TS |  |  |  | Technická specifikace položky odpovídá příslušné cenové soustavě
P | 5 | 131738 |  | HLOUBENÍ JAM ZAPAŽ I NEPAŽ TŘ. I, ODVOZ DO 20KM | M3 | 1790 | 0 |  |  |  | 0 |  | OTSKP 2018 |  | 2
PP |  |  |  | Odvoz na rekultivace lomu v DP Lomnička I v k.ú. Kaznějov a Lomnička u Plas 50% výkopů
VV |  |  |  | viz příloha č. 101 (měřeno ve 3D modelu), výkopy celkem 3580*0.5=1 790.000 [A]
TS |  |  |  | Technická specifikace položky odpovídá příslušné cenové soustavě
P | 6 | 131739 |  | PŘÍPLATEK ZA DALŠÍ 1KM DOPRAVY ZEMINY | M3 | 12530 | 0 |  |  |  | 0 |  | OTSKP 2018 |  | 2
PP |  |  |  | Odvoz na rekultivace lomu v DP Lomnička I v k.ú. Kaznějov a Lomnička u Plas 50% výkopů vzdálenost 27 km
VV |  |  |  | viz příloha č. 101 3580*0.5*7 =12 530.000 [A]
TS |  |  |  | Technická specifikace položky odpovídá příslušné cenové soustavě
P | 7 | 17120 |  | ULOŽENÍ SYPANINY DO NÁSYPŮ A NA SKLÁDKY BEZ ZHUTNĚNÍ | M3 | 3598.322 | 0 |  |  |  | 0 |  | OTSKP 2018 |  | 2
PP |  |  |  | Uložení v lomu v DP Lomnička I v k.ú. Kaznějov a Lomnička u Plas a uložení na mezideponii 100% výkopů + zemina z vrtů
VV |  |  |  | viz příloha č. 101 3580=3 580.000 [A] zemina z vrtů 0.00785*(371*4+170*5)=18.322 [B] Celkem: A+B=3 598.322 [C]
TS |  |  |  | Technická specifikace položky odpovídá příslušné cenové soustavě
P | 8 | 17411 |  | ZÁSYP JAM A RÝH ZEMINOU SE ZHUTNĚNÍM | M3 | 1491.8 | 0 |  |  |  | 0 |  | OTSKP 2018 |  | 2
PP |  |  |  | Zásyp podle ČSN 73 6244 Hutněno po vrstvách max. 300 mm 50% zásypů
VV |  |  |  | viz příloha č. 3 (772+25*10+28*12.7+(25+18)*25.2+17*25.4+15.1*6)*0.5=1 491.800 [A]
TS |  |  |  | Technická specifikace položky odpovídá příslušné cenové soustavě
P | 9 | 17481 |  | ZÁSYP JAM A RÝH Z NAKUPOVANÝCH MATERIÁLŮ | M3 | 1491.8 | 0 |  |  |  | 0 |  | OTSKP 2018 |  | 2
PP |  |  |  | Zásyp podle ČSN 73 6244 Hutněno po vrstvách max. 300 mm 50% zásypů
VV |  |  |  | viz příloha č. 3 (772+25*10+28*12.7+(25+18)*25.2+17*25.4+15.1*6)*0.5=1 491.800 [A]
TS |  |  |  | Technická specifikace položky odpovídá příslušné cenové soustavě
P | 10 | 18220 | 1 | ROZPROSTŘENÍ ORNICE VE SVAHU A V ROVINĚ | M3 | 100.725 | 0 |  |  |  | 0 |  | OTSKP 2018 |  | 2
PP |  |  |  | ROZPROSTŘENÍ ORNICE VE SVAHU A V ROVINĚ
VV |  |  |  | viz příloha č. 3 0.15*(8*(13+12.7+25.2)+5*25.2+4.5*25.4+4*6)=100.725 [A]
TS |  |  |  | Technická specifikace položky odpovídá příslušné cenové soustavě
P | 11 | 18241 |  | ZALOŽENÍ TRÁVNÍKU RUČNÍM VÝSEVEM | M2 | 671.5 | 0 |  |  |  | 0 |  | OTSKP 2018 |  | 2
PP |  |  |  | Včetně hnojení
VV |  |  |  | viz příloha č. 3 8*(13+12.7+25.2)+5*25.2+4.5*25.4+4*6=671.500 [A]
TS |  |  |  | Technická specifikace položky odpovídá příslušné cenové soustavě
P | 12 | 18247 |  | OŠETŘOVÁNÍ TRÁVNÍKU | M2 | 2686 | 0 |  |  |  | 0 |  | OTSKP 2018 |  | 2
PP |  |  |  | Celkem 4x po založení trávníku
VV |  |  |  | viz příloha č. 3 4*(8*(13+12.7+25.2)+5*25.2+4.5*25.4+4*6)=2 686.000 [A]
TS |  |  |  | Technická specifikace položky odpovídá příslušné cenové soustavě
SD |  | 2 |  | Základy
P | 13 | 26112 |  | VRTY PRO KOTVENÍ, INJEKTÁŽ A MIKROPILOTY NA POVRCHU TŘ. I D DO 100MM | M | 1167 | 0 |  |  |  | 0 |  | OTSKP 2018 |  | 2
PP |  |  |  | Vrty pro hřebíkování svahu 50% délky vrtů
VV |  |  |  | viz příloha č. 101 (371*4+170*5)*0.5=1 167.000 [A]
TS |  |  |  | Technická specifikace položky odpovídá příslušné cenové soustavě
P | 14 | 26122 |  | VRTY PRO KOTVENÍ, INJEKTÁŽ A MIKROPILOTY NA POVRCHU TŘ. II D DO 100MM | M | 1167 | 0 |  |  |  | 0 |  | OTSKP 2018 |  | 2
PP |  |  |  | Vrty pro hřebíkování svahu 50% délky vrtů
VV |  |  |  | viz příloha č. 101 (371*4+170*5)*0.5=1 167.000 [A]
TS |  |  |  | Technická specifikace položky odpovídá příslušné cenové soustavě
P | 15 | 285362 |  | KOTVENÍ NA POVRCHU Z BETONÁŘSKÉ VÝZTUŽE DL. DO 4M | KUS | 371 | 0 |  |  |  | 0 |  | OTSKP 2018 |  | 2
PP |  |  |  | Hřebíkování svahu
VV |  |  |  | viz příloha č. 101 371=371.000 [A]
TS |  |  |  | Technická specifikace položky odpovídá příslušné cenové soustavě
P | 16 | 285363 |  | KOTVENÍ NA POVRCHU Z BETONÁŘSKÉ VÝZTUŽE DL. DO 5M | KUS | 170 | 0 |  |  |  | 0 |  | OTSKP 2018 |  | 2
PP |  |  |  | Hřebíkování svahu
VV |  |  |  | viz příloha č. 101 170=170.000 [A]
TS |  |  |  | Technická specifikace položky odpovídá příslušné cenové soustavě
P | 17 | 28932A |  | STŘÍKANÝ ŽELEZOBETON DO C20/25 | M3 | 129.84 | 0 |  |  |  | 0 |  | OTSKP 2018 |  | 2
PP |  |  |  | Hřebíkování svahu
VV |  |  |  | viz příloha č. 101 (541*0.2)*1.2=129.840 [A]
TS |  |  |  | Technická specifikace položky odpovídá příslušné cenové soustavě
P | 18 | 289368 |  | VÝZTUŽ STŘÍKANÉHO BETONU ZE SVAŘ SÍTÍ | T | 5.642 | 0 |  |  |  | 0 |  | OTSKP 2018 |  | 2
PP |  |  |  | Výztuž pro hřebíkovaný svah
VV |  |  |  | viz příloha č. 101 3.95*541*1.1*1.2*2/1000=5.642 [A]
TS |  |  |  | Technická specifikace položky odpovídá příslušné cenové soustavě
SD |  | 3 |  | Svislé konstrukce
P | 19 | 317325 |  | ŘÍMSY ZE ŽELEZOBETONU DO C30/37 | M3 | 29.75 | 0 |  |  |  | 0 |  | OTSKP 2018 |  | 2
PP |  |  |  | ŘÍMSY ZE ŽELEZOBETONU DO C30/37
VV |  |  |  | viz příloha č. 201 10.85=10.850 [A] viz příloha č. 204 18.9=18.900 [B] Celkem: A+B=29.750 [C]
TS |  |  |  | Technická specifikace položky odpovídá příslušné cenové soustavě
P | 20 | 317365 |  | VÝZTUŽ ŘÍMS Z OCELI 10505, B500B | T | 3.409 | 0 |  |  |  | 0 |  | OTSKP 2018 |  | 2
PP |  |  |  | VÝZTUŽ ŘÍMS Z OCELI 10505, B500B
VV |  |  |  | viz příloha č. 10 (1385+2024)/1000=3.409 [A]
TS |  |  |  | Technická specifikace položky odpovídá příslušné cenové soustavě
P | 21 | 327325 |  | ZDI OPĚRNÉ, ZÁRUBNÍ, NÁBŘEŽNÍ ZE ŽELEZOVÉHO BETONU DO C30/37 | M3 | 352.9 | 0 |  |  |  | 0 |  | OTSKP 2018 |  | 2
PP |  |  |  | ZDI OPĚRNÉ, ZÁRUBNÍ, NÁBŘEŽNÍ ZE ŽELEZOVÉHO BETONU DO C30/37
VV |  |  |  | viz příloha č. 201 67.5+63.7=131.200 [A] viz příloha č. 204 120.3+101.4=221.700 [B] Celkem: A+B=352.900 [C]
TS |  |  |  | Technická specifikace položky odpovídá příslušné cenové soustavě
P | 22 | 327365 |  | VÝZTUŽ ZDÍ OPĚRNÝCH, ZÁRUBNÍCH, NÁBŘEŽNÍCH Z OCELI 10505, B500B | T | 39.852 | 0 |  |  |  | 0 |  | OTSKP 2018 |  | 2
PP |  |  |  | VÝZTUŽ ZDÍ OPĚRNÝCH, ZÁRUBNÍCH, NÁBŘEŽNÍCH Z OCELI 10505, B500B
VV |  |  |  | viz příloha č. 10 (10504+2157+5484+13392+3044+5271)/1000=39.852 [A]
TS |  |  |  | Technická specifikace položky odpovídá příslušné cenové soustavě
SD |  | 4 |  | Vodorovné konstrukce
P | 23 | 451314 |  | PODKLADNÍ A VÝPLŇOVÉ VRSTVY Z PROSTÉHO BETONU C25/30 | M3 | 198.55 | 0 |  |  |  | 0 |  | OTSKP 2018 |  | 2
PP |  |  |  | Podkladní beton pod opěrnými zdmi a pod dlažbou z lomového kamene, výplňový beton za rubem zdí C20/25n dle TZ
VV |  |  |  | viz příloha č. 3 - podkladní beton pod opěrnými zdmi 9.3+37.4+5.1+26.6=78.400 [A] viz příloha č. 3 - podkladní beton pod dlažbou z lomového kamene 0.1*(66.1+69.4)=13.550 [B] viz příloha č. 3 - výplňový beton za rubem zdí 54.7+45.6=100.300 [C] viz příloha č. 204 3.8=3.800 [D] viz příloha č. 201 2.5=2.500 [E] Celkem: A+B+C+D+E=198.550 [F]
TS |  |  |  | Technická specifikace položky odpovídá příslušné cenové soustavě
P | 24 | 465512 |  | DLAŽBY Z LOMOVÉHO KAMENE NA MC | M3 | 23.74 | 0 |  |  |  | 0 |  | OTSKP 2018 |  | 2
PP |  |  |  | DLAŽBY Z LOMOVÉHO KAMENE NA MC
VV |  |  |  | viz příloha č. 3 0.2*(8.4+42.2+57.5+10.6)=23.740 [A]
TS |  |  |  | položka zahrnuje: - nutné zemní práce (svahování, úpravu pláně a pod.) - zřízení spojovací vrstvy - zřízení lože dlažby z cementové malty předepsané kvality a předepsané tloušťky - dodávku a položení dlažby z lomového kamene do předepsaného tvaru - spárování, těsnění, tmelení a vyplnění spar MC případně s vyklínováním - úprava povrchu pro odvedení srážkové vody - nezahrnuje podklad pod dlažbu, vykazuje se samostatně položkami SD 45
SD |  | 5 |  | Komunikace
P | 25 | 56330 |  | VOZOVKOVÉ VRSTVY ZE ŠTĚRKODRTI | M3 | 44.82 | 0 |  |  |  | 0 |  | OTSKP 2018 |  | 2
PP |  |  |  | Štěrkodrť frakce 16/32 - pod chodníkovým souvrstvím a pod ložem betonové dlažby
VV |  |  |  | viz příloha č. 3 0.32*97.6+0.08*94.1+0.6*3.3+0.8*5.1=44.820 [A]
TS |  |  |  | - dodání kameniva předepsané kvality a zrnitosti - rozprostření a zhutnění vrstvy v předepsané tloušťce - zřízení vrstvy bez rozlišení šířky, pokládání vrstvy po etapách - nezahrnuje postřiky, nátěry
P | 26 | 56362 |  | VOZOVKOVÉ VRSTVY Z RECYKLOVANÉHO MATERIÁLU TL DO 100MM | M2 | 264.909 | 0 |  |  |  | 0 |  | OTSKP 2018 |  | 2
PP |  |  |  | Tloušťka 60 mm
VV |  |  |  | viz příloha č. 3 2.33*(3.4+93.9)+38.2=264.909 [A]
TS |  |  |  | Technická specifikace položky odpovídá příslušné cenové soustavě
P | 27 | 572121 |  | INFILTRAČNÍ POSTŘIK ASFALTOVÝ DO 1,0KG/M2 | M2 | 264.909 | 0 |  |  |  | 0 |  | OTSKP 2018 |  | 2
PP |  |  |  | Infiltrační postřik 0,60 kg/m2 pod ACO 8 CH
VV |  |  |  | viz příloha č. 3 2.33*(3.4+93.9)+38.2=264.909 [A]
TS |  |  |  | Technická specifikace položky odpovídá příslušné cenové soustavě
P | 28 | 574A31 |  | ASFALTOVÝ BETON PRO OBRUSNÉ VRSTVY ACO 8 TL. 40MM | M2 | 264.909 | 0 |  |  |  | 0 |  | OTSKP 2018 |  | 2
PP |  |  |  | ASFALTOVÝ BETON PRO OBRUSNÉ VRSTVY ACO 8 TL. 40MM
VV |  |  |  | viz příloha č. 3 2.33*(3.4+93.9)+38.2=264.909 [A]
TS |  |  |  | Technická specifikace položky odpovídá příslušné cenové soustavě
P | 29 | 582611 |  | KRYTY Z BETON DLAŽDIC SE ZÁMKEM ŠEDÝCH TL 60MM DO LOŽE Z KAM | M2 | 61.636 | 0 |  |  |  | 0 |  | OTSKP 2018 |  | 2
PP |  |  |  | Betonová dlažba podél chodníku, vč. lože ze štěrkodrti frakce 4/8
VV |  |  |  | viz příloha č. 3 0.12*100.3+49.6=61.636 [A]
TS |  |  |  | Technická specifikace položky odpovídá příslušné cenové soustavě
SD |  | 7 |  | Přidružená stavební výroba
P | 30 | 711001-2098 | R | IZOLACE SVI 8 | M2 | 770.8 | 0 |  |  |  | 0 |  | OTSKP 2018 |  | 2
PP |  |  |  | Izolace na rubu opěrných zdí
VV |  |  |  | viz příloha č. 8 770.8=770.800 [A]
TS |  |  |  | – položka je vytvořena vložením do řady 711 a respektuje preambule řady 7 a 711 (výpočet izolovaných ploch apod.) – příprava pracoviště, přenášení potřebného materiálu a prostředků v rámci pracoviště – kontrola připravenosti povrchu pro aplikaci SVI – příprava materiálu a pomůcek – vlastní provedení izolační vrstvy, včetně provedení všech spojů a detailů (rohy, kouty, hrany, úžlabí, dilatační a jiné spáry, ukončení) – očištění pomůcek, likvidace obalů a odpadů, úklid pracoviště po práci – výrobní dokumentaci (včetně technologického předpisu) zpracovanou v souladu se zadávací dokumentací - dodání izolačního a těsnícího materiálu (nátěry, nástřiky, pásy, desky, fólie, rohože, tmely, zálivky a pod.) včetně množství potřebného pro přesahy a pro prostřih, spojovací a kotvící materiál (např. dráty, trny, svary), podkladní a upevňovací materiál (např. rošty, lišty), krycí a ochranné vrstvy (oplechování, bandáže, nátěry, posyp, geotextilie, další pásy nebo fólie, polystyreny a pod.). Položky nezahrnují ochranné vrstvy nebo konstrukce, které se zařazují do jiných stavebních dílů, např. ochranné betonové vrstvy, cihelné přizdívky, obetonování, asfaltové vrstvy, kamenné rovnaniny a pod., *) - očištění a ošetření podkladu (přípravné vrstvy), zadávací dokumentace může zahrnout i případné vyspravení - zřízení izolace jako kompletního povlaku, případně komplet. soustavy nebo systému podle příslušného technolog. předpisu, včet. adhézního nátěru, speciální úpravy povrchu izolované konstrukce a případné expanzní vložky - zřízení izolace i jednotlivých vrstev po etapách, včetně pracovních spár a spojů - u izolace pod římsou je zahrnuta izolační vložka - úprava u okrajů, rohů, hran, dilatačních i pracovních spojů, kotev, obrubníků, dilatačních zařízení, odvodnění, otvorů, neizolovaných míst a pod. - zajištění odvodnění povrchu izolace, včetně odvodnění nejnižších míst, pokud dokumentace pro zadání stavby nestanoví jinak - zřízení okapních, rohových, koutových, lemujících a dilatačních plechů (včetně případného připevnění), jsou-li požadovány a není-li pro ně stanovena samostatná položka - ochrana izolace do doby zřízení definitivní ochranné vrstvy nebo konstrukce - úprava, očištění a ošetření prostoru kolem izolace - provedení požadovaných zkoušek dle TKP, TNŽ 73 6280 a zadávací dokumentace viz příloha 001 TZ a 009 SVI, skladba: 1) VODOTĚSNÁ VRSTVA - PÁSOVÁ IZOLACE PROTI STÉKAJÍCÍ VODĚ Z MODIFIKOVANÉHO ASFALTU, PLNOPLOŠNĚ SPOJENÁ S PODKLADEM 2) OCHRANNÁ VRSTVA - MĚKKÁ, NETKANÁ GEOTEXTILIE DLE SVI
P | 31 | 7838H |  | NÁTĚRY BETON KONSTR ANTIGRAFITI | M2 | 421.1 | 0 |  |  |  | 0 |  | OTSKP 2018 |  | 2
PP |  |  |  | Antigraffiti nátěr pohledových betonových ploch
VV |  |  |  | viz příloha č. 3 - horní opěrná zeď 207.7+3.1+4.7=215.500 [A] viz příloha č. 3 - dolní opěrná zeď 7.6+198=205.600 [B] Celkem: A+B=421.100 [C]
TS |  |  |  | Technická specifikace položky odpovídá příslušné cenové soustavě
SD |  | 8 |  | Potrubí
P | 32 | 87444 |  | POTRUBÍ Z TRUB PLASTOVÝCH ODPADNÍCH DN DO 250MM | M | 10 | 0 |  |  |  | 0 |  | OTSKP 2018 |  | 2
PP |  |  |  | Odvodnění z uliční vpusti do šachty kanalizace
VV |  |  |  | viz příloha č. 3 6+4=10.000 [A]
TS |  |  |  | Technická specifikace položky odpovídá příslušné cenové soustavě
P | 33 | 875332 |  | POTRUBÍ DREN Z TRUB PLAST DN DO 150MM DĚROVANÝCH | M | 226 | 0 |  |  |  | 0 |  | OTSKP 2018 |  | 2
PP |  |  |  | Drenážní trubka HDPE DN 150 perforovaná, rubová drenáž
VV |  |  |  | viz příloha č. 3 115+111=226.000 [A]
TS |  |  |  | Technická specifikace položky odpovídá příslušné cenové soustavě
P | 34 | 89712 |  | VPUSŤ KANALIZAČNÍ ULIČNÍ KOMPLETNÍ Z BETONOVÝCH DÍLCŮ | KUS | 1 | 0 |  |  |  | 0 |  | OTSKP 2018 |  | 2
PP |  |  |  | Vpusť nad horní opěrnou zdí
VV |  |  |  | viz příloha č. 3 1=1.000 [A]
TS |  |  |  | Technická specifikace položky odpovídá příslušné cenové soustavě
P | 35 | 897523 |  | VPUSŤ ODVOD ŽLABŮ Z BETON DÍLCŮ SV. ŠÍŘKY DO 200MM | KUS | 1 | 0 |  |  |  | 0 |  | OTSKP 2018 |  | 2
PP |  |  |  | Vpusť u příčného žlabu
VV |  |  |  | viz příloha č. 3 1=1.000 [A]
TS |  |  |  | Technická specifikace položky odpovídá příslušné cenové soustavě
SD |  | 9 |  | Ostatní konstrukce a práce
P | 36 | 9112A1 |  | ZÁBRADLÍ MOSTNÍ S VODOR MADLY - DODÁVKA A MONTÁŽ | M | 101.5 | 0 |  |  |  | 0 |  | OTSKP 2018 |  | 2
PP |  |  |  | Zábradlí na dolní opěrné zdi
VV |  |  |  | viz příloha č. 3 101.5=101.500 [A]
TS |  |  |  | Technická specifikace položky odpovídá příslušné cenové soustavě
P | 37 | 9112A3 |  | ZÁBRADLÍ MOSTNÍ S VODOR MADLY - DEMONTÁŽ S PŘESUNEM | M | 3 | 0 |  |  |  | 0 |  | OTSKP 2018 |  | 2
PP |  |  |  | Odstranění stávajícího zábradlí, vč. odvozu do sběrny a výkupny Plzeň (TSR Czech Republic s.r.o., Jateční 988/49, Plzeň 4)
VV |  |  |  | viz příloha č. 3 3=3.000 [A]
TS |  |  |  | Technická specifikace položky odpovídá příslušné cenové soustavě
P | 38 | 91345 |  | NIVELAČNÍ ZNAČKY KOVOVÉ | KUS | 40 | 0 |  |  |  | 0 |  | OTSKP 2018 |  | 2
PP |  |  |  | Hřebové nivelační značky v římsách
VV |  |  |  | 2 ks na každém dilatačním úseku 20*2=40.000 [A]
TS |  |  |  | Technická specifikace položky odpovídá příslušné cenové soustavě
P | 39 | 913550 | R | TABULKA S LETOPOČTEM VÝSTAVBY | KUS | 2 | 0 |  |  |  | 0 |  | OTSKP 2018 |  | 2
PP |  |  |  | TABULKA S LETOPOČTEM VÝSTAVBY
VV |  |  |  | viz přílohy č. 201 a 204 2=2.000 [A]
TS |  |  |  | zahrnuje veškeré náklady spojené s objednatelem požadovanými pracemi
P | 40 | 917223 |  | SILNIČNÍ A CHODNÍKOVÉ OBRUBY Z BETONOVÝCH OBRUBNÍKŮ ŠÍŘ 100MM | M | 215 | 0 |  |  |  | 0 |  | OTSKP 2018 |  | 2
PP |  |  |  | Obrubníky u chodníku
VV |  |  |  | viz příloha č. 3 215=215.000 [A]
TS |  |  |  | Technická specifikace položky odpovídá příslušné cenové soustavě
P | 41 | 935202 | R | PŘÍKOPOVÉ ŽLABY Z BETON TVÁRNIC ŠÍŘ DO 200MM DO BETONU TL 100MM | M | 102.2 | 0 |  |  |  | 0 |  | OTSKP 2018 |  | 2
PP |  |  |  | Odvodňovací betonový žlab podél chodníku
VV |  |  |  | viz příloha č. 3 102.2=102.200 [A]
TS |  |  |  | položka zahrnuje: - dodávku a uložení příkopových tvárnic předepsaného rozměru a kvality - dodání a rozprostření lože z předepsaného materiálu v předepsané kvalitěa v předepsané tloušťce - veškerou manipulaci s materiálem, vnitrostaveništní i mimostaveništní dopravu - ukončení, patky, spárování - měří se v metrech běžných délky osy žlabu
P | 42 | 935212 |  | PŘÍKOPOVÉ ŽLABY Z BETON TVÁRNIC ŠÍŘ DO 600MM DO BETONU TL 100MM | M | 94 | 0 |  |  |  | 0 |  | OTSKP 2018 |  | 2
PP |  |  |  | Odvodňovací betonový žlab nad horní opěrnou zdí
VV |  |  |  | viz příloha č. 3 94=94.000 [A]
TS |  |  |  | Technická specifikace položky odpovídá příslušné cenové soustavě
P | 43 | 93553 |  | ŽLABY Z DÍLCŮ Z BETONU SVĚTLÉ ŠÍŘKY DO 200MM VČETNĚ MŘÍŽÍ | M | 6 | 0 |  |  |  | 0 |  | OTSKP 2018 |  | 2
PP |  |  |  | Příčný odvodňovací žlab na chodníku
VV |  |  |  | viz příloha č. 3 2.6+3.4=6.000 [A]
TS |  |  |  | Technická specifikace položky odpovídá příslušné cenové soustavě

## SO 93-38-31
SŽDC05 |  |  |  | Příloha k formuláři pro ocenění nabídky | [10 empty] | 3
6
S | Stavba: | 5323720006-zm16 |  | Uzel Plzeň, 5.stavba - Lobzy - Koterov | [6 empty] | D.2.1.4 |  | Aspe | 0,00 | 2
O | Objekt: | D.2.1.4 |  | Mosty, propustky a zdi | [9 empty] | 15,00 | 2
Typ | Poř. číslo | Kód položky | Varianta | Název položky | MJ | Množství | Jednotková hmotnost | Celková hmotnost |  |  | Jednotková cena |  | Cenové soustavy | 21,00 | 2
Dodávka
[9 empty] | Jednotková | Celkem | Jednotková | Celkem |  |  |  | Počet položek s nulovou cenou
O1 |  | SO 93-38-31 |  | Železniční propustek v km 346,993 (ev. km 347,011) trati Č. Budějovice - Plzeň
SD |  | 015 |  | Poplatky za likvidaci odpadů
P | 1 | 15111 |  | POPLATKY ZA LIKVIDACI ODPADŮ NEKONTAMINOVANÝCH - 17 05 04 VYTĚŽENÉ ZEMINY A HORNINY - I. TŘÍDA TĚŽITELNOSTI | T | 980.63 | 0 |  |  |  | 0 |  | OTSKP 2018 |  | 2
PP |  |  |  | Odvoz na rekultivace lomu v DP Lomnička I v k.ú. Kaznějov a Lomnička u Plas 100% výkopů
VV |  |  |  | viz příloha č. 101 (2*(0.5*2.8*2.8*10)+2*(0.5*3.0*3.0*4.3)+0.5*2.5*2.5*6+2.8*2.8*10+3.0*3.0*3.6)*2=493,300 [A] viz příloha č. 102 (2*(0.5*2.7*2.7*5.5)+2*(0.5*1.6*1.6*2.3)+2*(0.5*2.6*2.6*4.3)+0.5*3.7*3.7*7.3+3.6*3.6*3.5+2.7*2.7*7.7)*2=453,025 [B] zemina z vrtů (8*5*0.2+4*8*0.018+8*5*0.2+4*8*0.018)*2+0.001=34,305 [C] Celkem: A+B+C=980,630 [D]
TS |  |  |  | Technická specifikace položky odpovídá příslušné cenové soustavě
P | 2 | 15140 |  | POPLATKY ZA LIKVIDACI ODPADŮ NEKONTAMINOVANÝCH - 17 01 01 BETON Z DEMOLIC OBJEKTŮ, ZÁKLADŮ TV | T | 87.5 | 0 |  |  |  | 0 |  | OTSKP 2018 |  | 2
PP |  |  |  | Odvoz do recyklačního střediska stavebních odpadů Plzeň - Valcha v k.ú. Skvrňany a Valcha 100% betonu
VV |  |  |  | viz příloha č. 003 (3.5*10)*2.5=87,500 [A]
TS |  |  |  | Technická specifikace položky odpovídá příslušné cenové soustavě
P | 3 | 15330 |  | POPLATKY ZA LIKVIDACI ODPADŮ NEKONTAMINOVANÝCH - 17 05 04 KAMENNÁ SUŤ | T | 85.05 | 0 |  |  |  | 0 |  | OTSKP 2018 |  | 2
PP |  |  |  | Odvoz do recyklačního střediska stavebních odpadů Plzeň - Valcha v k.ú. Skvrňany a Valcha 100% kemene
VV |  |  |  | viz příloha č. 003 (2*(4.5*1.9+4.8*1.5))*2.7=85,050 [A]
TS |  |  |  | Technická specifikace položky odpovídá příslušné cenové soustavě
SD |  | 1 |  | Zemní práce
P | 4 | 131738 |  | HLOUBENÍ JAM ZAPAŽ I NEPAŽ TŘ. I, ODVOZ DO 20KM | M3 | 473.163 | 0 |  |  |  | 0 |  | OTSKP 2018 |  | 2
PP |  |  |  | Odvoz na rekultivace lomu v DP Lomnička I v k.ú. Kaznějov a Lomnička u Plas 100% výkopů
VV |  |  |  | viz příloha č. 101 2*(0.5*2.8*2.8*10)+2*(0.5*3.0*3.0*4.3)+0.5*2.5*2.5*6+2.8*2.8*10+3.0*3.0*3.6=246,650 [A] viz příloha č. 102 2*(0.5*2.7*2.7*5.5)+2*(0.5*1.6*1.6*2.3)+2*(0.5*2.6*2.6*4.3)+0.5*3.7*3.7*7.3+3.6*3.6*3.5+2.7*2.7*7.7=226,513 [B] Celkem: A+B=473,163 [C]
TS |  |  |  | Technická specifikace položky odpovídá příslušné cenové soustavě
P | 5 | 131739 |  | PŘÍPLATEK ZA DALŠÍ 1KM DOPRAVY ZEMINY | M3 | 3312.141 | 0 |  |  |  | 0 |  | OTSKP 2018 |  | 2
PP |  |  |  | Odvoz na rekultivace lomu v DP Lomnička I v k.ú. Kaznějov a Lomnička u Plas 100% výkopů vzdálenost 27 km
VV |  |  |  | viz příloha č. 101 (2*(0.5*2.8*2.8*10)+2*(0.5*3.0*3.0*4.3)+0.5*2.5*2.5*6+2.8*2.8*10+3.0*3.0*3.6)*7=1 726,550 [A] viz příloha č. 102 (2*(0.5*2.7*2.7*5.5)+2*(0.5*1.6*1.6*2.3)+2*(0.5*2.6*2.6*4.3)+0.5*3.7*3.7*7.3+3.6*3.6*3.5+2.7*2.7*7.7)*7+0.003=1 585,591 [B] Celkem: A+B=3 312,141 [C]
TS |  |  |  | Technická specifikace položky odpovídá příslušné cenové soustavě
P | 6 | 17120 |  | ULOŽENÍ SYPANINY DO NÁSYPŮ A NA SKLÁDKY BEZ ZHUTNĚNÍ | M3 | 490.315 | 0 |  |  |  | 0 |  | OTSKP 2018 |  | 2
PP |  |  |  | Odvoz na rekultivace lomu v DP Lomnička I v k.ú. Kaznějov a Lomnička u Plas 100% výkopů
VV |  |  |  | viz příloha č. 101 2*(0.5*2.8*2.8*10)+2*(0.5*3.0*3.0*4.3)+0.5*2.5*2.5*6+2.8*2.8*10+3.0*3.0*3.6=246,650 [A] viz příloha č. 102 2*(0.5*2.7*2.7*5.5)+2*(0.5*1.6*1.6*2.3)+2*(0.5*2.6*2.6*4.3)+0.5*3.7*3.7*7.3+3.6*3.6*3.5+2.7*2.7*7.7=226,513 [B] zeminy z vrtů 8*5*0.2+4*8*0.018+8*5*0.2+4*8*0.018=17,152 [C] Celkem: A+B+C=490,315 [D]
TS |  |  |  | Technická specifikace položky odpovídá příslušné cenové soustavě
P | 7 | 17481 |  | ZÁSYP JAM A RÝH Z NAKUPOVANÝCH MATERIÁLŮ | M3 | 379.407 | 0 |  |  |  | 0 |  | OTSKP 2018 |  | 2
PP |  |  |  | Zásyp podle ČSN 73 6244 Hutněno po vrstvách max. 300 mm
VV |  |  |  | zásyp viz příloha č. 004 8.42*17.31+7.36*21.02+4.25*17.40+5=379,407 [A]
TS |  |  |  | Technická specifikace položky odpovídá příslušné cenové soustavě
SD |  | 2 |  | Základy
P | 8 | 22694 |  | ZÁPOROVÉ PAŽENÍ Z KOVU DOČASNÉ | T | 5.378 | 0 |  |  |  | 0 |  | OTSKP 2018 |  | 2
PP |  |  |  | Záporové pažení včetně převázky
VV |  |  |  | viz příloha č. 101 (8*5*61.3+2*6.2*18.8)/1000=2,685 [A] viz příloha č. 102 (8*5*61.3+2*6.4*18.8)/1000=2,693 [B] Celkem: A+B=5,378 [C]
TS |  |  |  | Technická specifikace položky odpovídá příslušné cenové soustavě
P | 9 | 226940 | R | ZAJIŠTĚNÍ KOLEJOVÉHO SVRŠKU | M2 | 4 | 0 |  |  |  | 0 |  | OTSKP 2018 |  | 2
PP |  |  |  | pažení mezi kolejemi - pražcová hrázka s táhly zahrnuje všechny práce a dodávku materiálů - zřízení a odstranění
VV |  |  |  | viz příloha č. 101+102 2*1+2*1=4,000 [A]
TS |  |  |  | zahrnuje veškeré náklady spojené s objednatelem požadovanými pracemi.
P | 10 | 22695A |  | VÝDŘEVA ZÁPOROVÉHO PAŽENÍ DOČASNÁ (PLOCHA) | M2 | 32.5 | 0 |  |  |  | 0 |  | OTSKP 2018 |  | 2
PP |  |  |  | Záporové pažení - výdřeva
VV |  |  |  | viz příloha č. 101+102 17+15.5=32,500 [A]
TS |  |  |  | Technická specifikace položky odpovídá příslušné cenové soustavě
P | 11 | 26173 |  | VRTY PRO KOTV, INJEKT, MIKROPIL NA POVR TŘ I A II D DO 150MM | M | 64 | 0 |  |  |  | 0 |  | OTSKP 2018 |  | 2
PP |  |  |  | Vrty pro zemní kotvy
VV |  |  |  | viz příloha č.(101+102)*8m (4+4)*8=64,000 [A]
TS |  |  |  | Technická specifikace položky odpovídá příslušné cenové soustavě
P | 12 | 264127 |  | VRTY PRO PILOTY TŘ. I D DO 500MM | M | 56 | 0 |  |  |  | 0 |  | OTSKP 2018 |  | 2
PP |  |  |  | Vrty pro záporové pažení 70% vrtu
VV |  |  |  | viz příloha č. 101+102 5*(8+8)*0.7=56,000 [A]
TS |  |  |  | Technická specifikace položky odpovídá příslušné cenové soustavě
P | 13 | 264227 |  | VRTY PRO PILOTY TŘ. II D DO 500MM | M | 24 | 0 |  |  |  | 0 |  | OTSKP 2018 |  | 2
PP |  |  |  | Vrty pro záporové pažení 30% vrtu
VV |  |  |  | viz příloha č. 101+102 5*(8+8)*0.3=24,000 [A]
TS |  |  |  | Technická specifikace položky odpovídá příslušné cenové soustavě
P | 14 | 272325 |  | ZÁKLADY ZE ŽELEZOBETONU DO C30/37 | M3 | 8.482 | 0 |  |  |  | 0 |  | OTSKP 2018 |  | 2
PP |  |  |  | Beton základové desky C30/37 - XC4, XF3, XA2 - Cl 0,4 - D/max22 - S3 max. průsak 20 mm podle ČSN EN 12390-8
VV |  |  |  | viz příloha č. 201 0.49*17.31=8,482 [A]
TS |  |  |  | Technická specifikace položky odpovídá příslušné cenové soustavě
P | 15 | 272365 |  | VÝZTUŽ ZÁKLADŮ Z OCELI 10505, B500B | T | 1.079 | 0 |  |  |  | 0 |  | OTSKP 2018 |  | 2
PP |  |  |  | Výztuž základové desky Výztuž B500B
VV |  |  |  | viz příloha č. 010 1079/1000=1,079 [A]
TS |  |  |  | Technická specifikace položky odpovídá příslušné cenové soustavě
P | 16 | 285376 |  | KOTVENÍ NA POVRCHU Z PŘEDPÍNACÍ VÝZTUŽE DL. DO 8M | KUS | 8 | 0 |  |  |  | 0 |  | OTSKP 2018 |  | 2
PP |  |  |  | Zemní kotva 0,60" S1860, kořen dl. 3,0 m
VV |  |  |  | viz příloha č. 101+102 4+4=8,000 [A]
TS |  |  |  | Technická specifikace položky odpovídá příslušné cenové soustavě
SD |  | 3 |  | Svislé konstrukce
P | 17 | 386325 |  | KOMPLETNÍ KONSTRUKCE JÍMEK ZE ŽELEZOBETONU C30/37 | M3 | 18.312 | 0 |  |  |  | 0 |  | OTSKP 2018 |  | 2
PP |  |  |  | Beton šachet C30/37 - XC4, XF3, XA2 - Cl 0,4 - D/max22 - S3 max. průsak 20 mm podle ČSN EN 12390-8
VV |  |  |  | viz příloha č. 202 2*1.7*0.3*3.9+7.2*0.3+8.0*0.3+2.3*0.3+2*1.7*0.3*3.7+7.7*0.3*2+2.3*0.3=18,312 [A]
TS |  |  |  | Technická specifikace položky odpovídá příslušné cenové soustavě
P | 18 | 386365 |  | VÝZTUŽ KOMPLETNÍCH KONSTRUKCÍ JÍMEK Z OCELI 10505, B500B | T | 2.499 | 0 |  |  |  | 0 |  | OTSKP 2018 |  | 2
PP |  |  |  | Výztuž šachet Výztuž B500B
VV |  |  |  | viz příloha č. 010 (97.17+2402)/1000=2,499 [A]
TS |  |  |  | Technická specifikace položky odpovídá příslušné cenové soustavě
SD |  | 4 |  | Vodorovné konstrukce
P | 19 | 45131A |  | PODKLADNÍ A VÝPLŇOVÉ VRSTVY Z PROSTÉHO BETONU C20/25 | M3 | 10.543 | 0 |  |  |  | 0 |  | OTSKP 2018 |  | 2
PP |  |  |  | Podkladní beton pod základovou deskou, šachtami a pod dlažbou z lomového kamene C20/25n dle TZ
VV |  |  |  | viz příloha č. 004 (8.80+2.26+2.02+8.90+2.26)*0.15=3,636 [A] viz příloha č. 201 2.80*1.94=5,432 [B] viz příloha č. 202 0.25*2.95*2=1,475 [C] Celkem: A+B+C=10,543 [D]
TS |  |  |  | Technická specifikace položky odpovídá příslušné cenové soustavě
P | 20 | 465512 |  | DLAŽBY Z LOMOVÉHO KAMENE NA MC | M3 | 4.848 | 0 |  |  |  | 0 |  | OTSKP 2018 |  | 2
PP |  |  |  | DLAŽBY Z LOMOVÉHO KAMENE NA MC
VV |  |  |  | viz příloha č. 004 (8.80+2.26+2.02+8.90+2.26)*0.2=4,848 [A]
TS |  |  |  | položka zahrnuje: - nutné zemní práce (svahování, úpravu pláně a pod.) - zřízení spojovací vrstvy - zřízení lože dlažby z cementové malty předepsané kvality a předepsané tloušťky - dodávku a položení dlažby z lomového kamene do předepsaného tvaru - spárování, těsnění, tmelení a vyplnění spar MC případně s vyklínováním - úprava povrchu pro odvedení srážkové vody - nezahrnuje podklad pod dlažbu, vykazuje se samostatně položkami SD 45
SD |  | 7 |  | Přidružená stavební výroba
P | 21 | 711111 |  | IZOLACE BĚŽNÝCH KONSTRUKCÍ PROTI ZEMNÍ VLHKOSTI ASFALTOVÝMI NÁTĚRY | M2 | 50.689 | 0 |  |  |  | 0 |  | OTSKP 2018 |  | 2
PP |  |  |  | ALP+2xALN
VV |  |  |  | viz příloha č. 008 2.93*17.30=50,689 [A]
TS |  |  |  | Technická specifikace položky odpovídá příslušné cenové soustavě
SD |  | 8 |  | Potrubí
P | 23 | 87446 |  | POTRUBÍ Z TRUB PLASTOVÝCH ODPADNÍCH DN DO 400MM | M | 10 | 0 |  |  |  | 0 |  | OTSKP 2018 |  | 2
PP |  |  |  | Přeložení neznámých potrubí (odhad)
VV |  |  |  | viz příloha č. 004 10=10,000 [A]
TS |  |  |  | Technická specifikace položky odpovídá příslušné cenové soustavě
P | 24 | 89915 |  | STUPADLA (A POD) | KUS | 15 | 0 |  |  |  | 0 |  | OTSKP 2018 |  | 2
PP |  |  |  | Stupadla dle ČSN EN 13 101
VV |  |  |  | viz příloha č. 202 15=15,000 [A]
TS |  |  |  | Technická specifikace položky odpovídá příslušné cenové soustavě
SD |  | 9 |  | Ostatní konstrukce a práce
P | 22 | 9183F2 |  | PROPUSTY Z TRUB DN 1000MM ŽELEZOBETONOVÝCH | M | 18 | 0 |  |  |  | 0 |  | OTSKP 2018 |  | 2
PP |  |  |  | Prefabrikované patkové trouby
VV |  |  |  | viz příloha č. 004 18=18,000 [A]
TS |  |  |  | Technická specifikace položky odpovídá příslušné cenové soustavě
P | 25 | 9112A3 |  | ZÁBRADLÍ MOSTNÍ S VODOR MADLY - DEMONTÁŽ S PŘESUNEM | M | 6.42 | 0 |  |  |  | 0 |  | OTSKP 2018 |  | 2
PP |  |  |  | Demontáž stávajícího zábradlí na čele propustku Odvoz do sběrny a výkupny Plzeň (TSR Czech Republic s.r.o., Jateční 988/49, Plzeň 4)
VV |  |  |  | viz říloha č. 003 6.42=6,420 [A]
TS |  |  |  | Technická specifikace položky odpovídá příslušné cenové soustavě
P | 26 | 913550 | R | TABULKA S LETOPOČTEM VÝSTAVBY | KUS | 1 | 0 |  |  |  | 0 |  | OTSKP 2018 |  | 2
PP |  |  |  | TABULKA S LETOPOČTEM VÝSTAVBY
VV |  |  |  | viz příloha č. 202 1=1,000 [A]
TS |  |  |  | zahrnuje veškeré náklady spojené s objednatelem požadovanými pracemi
P | 27 | 917223 |  | SILNIČNÍ A CHODNÍKOVÉ OBRUBY Z BETONOVÝCH OBRUBNÍKŮ ŠÍŘ 100MM | M | 31.4 | 0 |  |  |  | 0 |  | OTSKP 2018 |  | 2
PP |  |  |  | Obruba podél dlažeb
VV |  |  |  | viz příloha č. 004 15.7*2=31,400 [A]
TS |  |  |  | Technická specifikace položky odpovídá příslušné cenové soustavě
P | 28 | 93261 |  | POCHOZÍ ROŠT Z KOMPOZITU - PŘEKRYTÍ ZRCADLA MOSTU | M2 | 5.16 | 0 |  |  |  | 0 |  | OTSKP 2018 |  | 2
PP |  |  |  | kompozitní rošt v rámu 2150x1200 mm
VV |  |  |  | viz příloha č. 202 (2.15*1.2)*2=5,160 [A]
TS |  |  |  | Technická specifikace položky odpovídá příslušné cenové soustavě
P | 29 | 93650 |  | DROBNÉ DOPLŇK KONSTR KOVOVÉ | KG | 49.4 | 0 |  |  |  | 0 |  | OTSKP 2018 |  | 2
PP |  |  |  | Česle
VV |  |  |  | viz příloha č. 011 49.4=49,400 [A]
TS |  |  |  | Technická specifikace položky odpovídá příslušné cenové soustavě
P | 30 | 966136 |  | BOURÁNÍ KONSTRUKCÍ Z KAMENE NA MC S ODVOZEM DO 12KM | M3 | 31.5 | 0 |  |  |  | 0 |  | OTSKP 2018 |  | 2
PP |  |  |  | Bourání čel stávajícího propustku
VV |  |  |  | viz příloha č. 003 2*(4.5*1.9+4.8*1.5)=31,500 [A]
TS |  |  |  | Technická specifikace položky odpovídá příslušné cenové soustavě
P | 31 | 966358 |  | BOURÁNÍ PROPUSTŮ Z TRUB DN DO 600MM | M | 10.5 | 0 |  |  |  | 0 |  | OTSKP 2018 |  | 2
PP |  |  |  | Bourání stávajícího propustku
VV |  |  |  | viz příloha č. 003 10.5=10,500 [A]
TS |  |  |  | Technická specifikace položky odpovídá příslušné cenové soustavě
P | 32 | 969246 |  | VYBOURÁNÍ POTRUBÍ DN DO 400MM KANALIZAČ | M | 10 | 0 |  |  |  | 0 |  | OTSKP 2018 |  | 2
PP |  |  |  | Přeložení neznámých potrubí (odhad)
VV |  |  |  | viz příloha č. 004 10=10,000 [A]
TS |  |  |  | Technická specifikace položky odpovídá příslušné cenové soustavě

## SO 93-38-51
SŽDC05 |  |  |  | Příloha k formuláři pro ocenění nabídky | [10 empty] | 3
6
S | Stavba: | 5323720006-zm16 |  | Uzel Plzeň, 5.stavba - Lobzy - Koterov | [6 empty] | D.2.1.4 |  | Aspe | 0,00 | 2
O | Objekt: | D.2.1.4 |  | Mosty, propustky a zdi | [9 empty] | 15,00 | 2
Typ | Poř. číslo | Kód položky | Varianta | Název položky | MJ | Množství | Jednotková hmotnost | Celková hmotnost |  |  | Jednotková cena |  | Cenové soustavy | 21,00 | 2
Dodávka
[9 empty] | Jednotková | Celkem | Jednotková | Celkem |  |  |  | Počet položek s nulovou cenou
O1 |  | SO 93-38-51 |  | Zárubní zeď km 346,780 - 346,960
SD |  | 015 |  | Poplatky za likvidaci odpadů
P | 1 | 15111 |  | POPLATKY ZA LIKVIDACI ODPADŮ NEKONTAMINOVANÝCH - 17 05 04 VYTĚŽENÉ ZEMINY A HORNINY - I. TŘÍDA TĚŽITELNOSTI | T | 3322.5 | 0 |  |  |  | 0 |  | OTSKP 2018 |  | 2
PP |  |  |  | Odvoz na rekultivace lomu v DP Lomnička I v k.ú. Kaznějov a Lomnička u Plas 50% výkopů
VV |  |  |  | viz příloha č. 9 (((35.4 + 27.7 + 29.1 + 34.4)*25 + 17.5*9)*0.5)*2=3 322.500 [A]
TS |  |  |  | Technická specifikace položky odpovídá příslušné cenové soustavě
SD |  | 1 |  | Zemní práce
P | 2 | 125731 |  | VYKOPÁVKY ZE ZEMNÍKŮ A SKLÁDEK TŘ. I, ODVOZ DO 1KM | M3 | 1318.051 | 0 |  |  |  | 0 |  | OTSKP 2018 |  | 2
PP |  |  |  | Natěžení a dovoz vhodného materiálu pro zásyp z mezideponie - celkem 1 km 50% zásypů
VV |  |  |  | viz příloha č. 3 - zásypy (10.0*103.150+1*130+113*5.9/6+153.9*4.9/6)/2=699.151 [A] viz příloha č. 3 - zásypy z armované zeminy (12.0*103.15)/2=618.900 [B] Celkem: A+B=1 318.051 [C]
TS |  |  |  | Technická specifikace položky odpovídá příslušné cenové soustavě
P | 3 | 131731 |  | HLOUBENÍ JAM ZAPAŽ I NEPAŽ TŘ. I, ODVOZ DO 1KM | M3 | 1661.25 | 0 |  |  |  | 0 |  | OTSKP 2018 |  | 2
PP |  |  |  | Odvoz na mezideponii 50% výkopů
VV |  |  |  | viz příloha č. 9 ((35.4 + 27.7 + 29.1 + 34.4)*25 + 17.5*9)/2=1 661.250 [A]
TS |  |  |  | Technická specifikace položky odpovídá příslušné cenové soustavě
P | 4 | 131738 |  | HLOUBENÍ JAM ZAPAŽ I NEPAŽ TŘ. I, ODVOZ DO 20KM | M3 | 1661.25 | 0 |  |  |  | 0 |  | OTSKP 2018 |  | 2
PP |  |  |  | Odvoz na rekultivace lomu v DP Lomnička I v k.ú. Kaznějov a Lomnička u Plas 50% výkopů
VV |  |  |  | viz příloha č. 9 ((35.4 + 27.7 + 29.1 + 34.4)*25 + 17.5*9)/2=1 661.250 [A]
TS |  |  |  | Technická specifikace položky odpovídá příslušné cenové soustavě
P | 5 | 131739 |  | PŘÍPLATEK ZA DALŠÍ 1KM DOPRAVY ZEMINY | M3 | 11628.75 | 0 |  |  |  | 0 |  | OTSKP 2018 |  | 2
PP |  |  |  | Odvoz na rekultivace lomu v DP Lomnička I v k.ú. Kaznějov a Lomnička u Plas 50% výkopů vzdálenost 27 km
VV |  |  |  | viz příloha č. 9 (((35.4 + 27.7 + 29.1 + 34.4)*25 + 17.5*9)/2)*7=11 628.750 [A]
TS |  |  |  | Technická specifikace položky odpovídá příslušné cenové soustavě
P | 6 | 17120 |  | ULOŽENÍ SYPANINY DO NÁSYPŮ A NA SKLÁDKY BEZ ZHUTNĚNÍ | M3 | 3322.5 | 0 |  |  |  | 0 |  | OTSKP 2018 |  | 2
PP |  |  |  | Uložení v lomu v DP Lomnička I v k.ú. Kaznějov a Lomnička u Plas a uložení na mezideponii 100% výkopů
VV |  |  |  | viz příloha č. 9 (35.4 + 27.7 + 29.1 + 34.4)*25 + 17.5*9=3 322.500 [A]
TS |  |  |  | Technická specifikace položky odpovídá příslušné cenové soustavě
P | 7 | 17411 |  | ZÁSYP JAM A RÝH ZEMINOU SE ZHUTNĚNÍM | M3 | 699.151 | 0 |  |  |  | 0 |  | OTSKP 2018 |  | 2
PP |  |  |  | Zásyp základu a zásyp zdi bez výztužných vložek 50% zásypů
VV |  |  |  | viz příloha č. 3 - zásypy (10.0*103.150+1*130+113*5.9/6+153.9*4.9/6)/2=699.151 [A]
TS |  |  |  | Technická specifikace položky odpovídá příslušné cenové soustavě
P | 8 | 17481-1 |  | ZÁSYP JAM A RÝH Z NAKUPOVANÝCH MATERIÁLŮ | M3 | 185.67 | 0 |  |  |  | 0 |  | OTSKP 2018 |  | 2
PP |  |  |  | Drenážní komín za opěrnou zdí
VV |  |  |  | viz příloha č. 3 1.8*103.15=185.670 [A]
TS |  |  |  | Technická specifikace položky odpovídá příslušné cenové soustavě
P | 9 | 17481-2 |  | ZÁSYP JAM A RÝH Z NAKUPOVANÝCH MATERIÁLŮ | M3 | 699.151 | 0 |  |  |  | 0 |  | OTSKP 2018 |  | 2
PP |  |  |  | Zásyp základu a zásyp zdi bez výztužných vložek 50% zásypů
VV |  |  |  | viz příloha č. 3 - zásypy (10.0*103.150+1*130+113*5.9/6+153.9*4.9/6)/2=699.151 [A]
TS |  |  |  | Technická specifikace položky odpovídá příslušné cenové soustavě
P | 10 | 17910 |  | NÁSYPY Z ARMOVANÝCH ZEMIN SE ZHUTNĚNÍM | M3 | 618.9 | 0 |  |  |  | 0 |  | OTSKP 2018 |  | 2
PP |  |  |  | Zásyp opěrné zdi z armované zeminy, vč. hutnění po vrstvách 200 mm 50% zásypů z armované zeminy
VV |  |  |  | viz příloha č. 3 - zásypy z armované zeminy (12.0*103.15)/2=618.900 [A]
TS |  |  |  | Technická specifikace položky odpovídá příslušné cenové soustavě
P | 11 | 17980 |  | NÁSYPY Z ARMOVANÝCH ZEMIN Z NAKUPOVANÝCH MATERÁLŮ | M3 | 618.9 | 0 |  |  |  | 0 |  | OTSKP 2018 |  | 2
PP |  |  |  | Zásyp opěrné zdi z armované zeminy, vč. hutnění po vrstvách 200 mm 50% zásypů z armované zeminy
VV |  |  |  | viz příloha č. 3 - zásypy z armované zeminy (12.0*103.15)/2=618.900 [A]
TS |  |  |  | Technická specifikace položky odpovídá příslušné cenové soustavě
SD |  | 2 |  | Základy
P | 12 | 272324 |  | ZÁKLADY ZE ŽELEZOBETONU DO C25/30 | M3 | 40 | 0 |  |  |  | 0 |  | OTSKP 2018 |  | 2
PP |  |  |  | ZÁKLADY ZE ŽELEZOBETONU DO C25/30
VV |  |  |  | viz výkres tvaru základů 40=40.000 [A]
TS |  |  |  | Technická specifikace položky odpovídá příslušné cenové soustavě
P | 13 | 272365 |  | VÝZTUŽ ZÁKLADŮ Z OCELI 10505, B500B | T | 1.73 | 0 |  |  |  | 0 |  | OTSKP 2018 |  | 2
PP |  |  |  | VÝZTUŽ ZÁKLADŮ Z OCELI 10505, B500B
VV |  |  |  | viz výkres výztuže základů 1.73=1.730 [A]
TS |  |  |  | Technická specifikace položky odpovídá příslušné cenové soustavě
P | 14 | R22690 |  | ZÁPOROVÉ PAŽENÍ DOČASNÉ | M2 | 80 | 0 |  |  |  | 0 |  | OTSKP 2018 |  | 2
PP |  |  |  | případné záporové pažení kotvené dle potřeby a projektu zhotovitele v případě zastižení nevhodných geotechnických podmínek nebo prostorových omezení. M.J. m2 pohledové plochy.
VV |  |  |  | odhad (rezerva) 80=80.000 [A]
TS |  |  |  | položka zahrnuje veškeré náklady spojené s provedením a návrhem dočasného záporového pažení
SD |  | 3 |  | Svislé konstrukce
P | 15 | 32811 |  | OPĚRNÝ SYSTÉM S LÍCEM Z BETON TVAROVEK VÝŠ DO 2M | M2 | 1.8 | 0 |  |  |  | 0 |  | OTSKP 2018 |  | 2
PP |  |  |  | Zárubní zeď (včetně zákrytového prvku na horní hraně)
VV |  |  |  | viz příloha č. 3 1*1.8=1.800 [A]
TS |  |  |  | Technická specifikace položky odpovídá příslušné cenové soustavě
P | 16 | 32812 |  | OPĚRNÝ SYSTÉM S LÍCEM Z BETON TVAROVEK VÝŠ 2M - 4M | M2 | 5.8 | 0 |  |  |  | 0 |  | OTSKP 2018 |  | 2
PP |  |  |  | Zárubní zeď (včetně zákrytového prvku na horní hraně)
VV |  |  |  | viz příloha č. 3 1.0*(2.6+3.2)=5.800 [A]
TS |  |  |  | Technická specifikace položky odpovídá příslušné cenové soustavě
P | 17 | 32813 |  | OPĚRNÝ SYSTÉM S LÍCEM Z BETON TVAROVEK VÝŠ 4M - 6M | M2 | 554.95 | 0 |  |  |  | 0 |  | OTSKP 2018 |  | 2
PP |  |  |  | Zárubní zeď (včetně zákrytového prvku na horní hraně)
VV |  |  |  | viz příloha č. 3 1.0*(4+4.4+5.2) + (26+38.7+19)*5.6+5.4*(2+7.3+4.15)=554.950 [A]
TS |  |  |  | Technická specifikace položky odpovídá příslušné cenové soustavě
SD |  | 4 |  | Vodorovné konstrukce
P | 18 | 45131A |  | PODKLADNÍ A VÝPLŇOVÉ VRSTVY Z PROSTÉHO BETONU C20/25 | M3 | 184.573 | 0 |  |  |  | 0 |  | OTSKP 2018 |  | 2
PP |  |  |  | Podkladní beton pod rubovou drenáží C20/25n - viz TZ
VV |  |  |  | viz příloha č. 3 - podkladní beton 0.11*103.7 + (0.28*4+0.18*2)*1.6=13.775 [A] viz příloha č. 3 - výplňový beton 1.65*97.15+1.5*7=170.798 [B] Celkem: A+B=184.573 [C]
TS |  |  |  | Technická specifikace položky odpovídá příslušné cenové soustavě
SD |  | 7 |  | Přidružená stavební výroba
P | 19 | 711001-2098 | R | IZOLACE SVI 8 | M2 | 318.988 | 0 |  |  |  | 0 |  | OTSKP 2018 |  | 2
PP |  |  |  | IZOLACE SVI 8
VV |  |  |  | viz příloha 4 98.150 * 3.25=318.988 [A]
TS |  |  |  | – položka je vytvořena vložením do řady 711 a respektuje preambule řady 7 a 711 (výpočet izolovaných ploch apod.) – příprava pracoviště, přenášení potřebného materiálu a prostředků v rámci pracoviště – kontrola připravenosti povrchu pro aplikaci SVI – příprava materiálu a pomůcek – vlastní provedení izolační vrstvy, včetně provedení všech spojů a detailů (rohy, kouty, hrany, úžlabí, dilatační a jiné spáry, ukončení) – očištění pomůcek, likvidace obalů a odpadů, úklid pracoviště po práci – výrobní dokumentaci (včetně technologického předpisu) zpracovanou v souladu se zadávací dokumentací - dodání izolačního a těsnícího materiálu (nátěry, nástřiky, pásy, desky, fólie, rohože, tmely, zálivky a pod.) včetně množství potřebného pro přesahy a pro prostřih, spojovací a kotvící materiál (např. dráty, trny, svary), podkladní a upevňovací materiál (např. rošty, lišty), krycí a ochranné vrstvy (oplechování, bandáže, nátěry, posyp, geotextilie, další pásy nebo fólie, polystyreny a pod.). Položky nezahrnují ochranné vrstvy nebo konstrukce, které se zařazují do jiných stavebních dílů, např. ochranné betonové vrstvy, cihelné přizdívky, obetonování, asfaltové vrstvy, kamenné rovnaniny a pod., *) - očištění a ošetření podkladu (přípravné vrstvy), zadávací dokumentace může zahrnout i případné vyspravení - zřízení izolace jako kompletního povlaku, případně komplet. soustavy nebo systému podle příslušného technolog. předpisu, včet. adhézního nátěru, speciální úpravy povrchu izolované konstrukce a případné expanzní vložky - zřízení izolace i jednotlivých vrstev po etapách, včetně pracovních spár a spojů - u izolace pod římsou je zahrnuta izolační vložka - úprava u okrajů, rohů, hran, dilatačních i pracovních spojů, kotev, obrubníků, dilatačních zařízení, odvodnění, otvorů, neizolovaných míst a pod. - zajištění odvodnění povrchu izolace, včetně odvodnění nejnižších míst, pokud dokumentace pro zadání stavby nestanoví jinak - zřízení okapních, rohových, koutových, lemujících a dilatačních plechů (včetně případného připevnění), jsou-li požadovány a není-li pro ně stanovena samostatná položka - ochrana izolace do doby zřízení definitivní ochranné vrstvy nebo konstrukce - úprava, očištění a ošetření prostoru kolem izolace - provedení požadovaných zkoušek dle TKP, TNŽ 73 6280 a zadávací dokumentace viz příloha 001 TZ a 009 SVI, skladba: 1) VODOTĚSNÁ VRSTVA - PÁSOVÁ IZOLACE PROTI STÉKAJÍCÍ VODĚ Z MODIFIKOVANÉHO ASFALTU, PLNOPLOŠNĚ SPOJENÁ S PODKLADEM 2) OCHRANNÁ VRSTVA - MĚKKÁ, NETKANÁ GEOTEXTILIE DLE SVI
P | 20 | 7838H |  | NÁTĚRY BETON KONSTR ANTIGRAFITI | M2 | 309.023 | 0 |  |  |  | 0 |  | OTSKP 2018 |  | 2
PP |  |  |  | NÁTĚRY BETON KONSTR ANTIGRAFITI
VV |  |  |  | viz příloha č. 003 280.93 * 1.1=309.023 [A]
TS |  |  |  | Technická specifikace položky odpovídá příslušné cenové soustavě
SD |  | 8 |  | Potrubí
P | 21 | 875332 |  | POTRUBÍ DREN Z TRUB PLAST DN DO 150MM DĚROVANÝCH | M | 115.495 | 0 |  |  |  | 0 |  | OTSKP 2018 |  | 2
PP |  |  |  | drenážní trubka za rubem zdi
VV |  |  |  | viz příloha č. 3 104.515 + 9*0.8 + 3.78=115.495 [A]
TS |  |  |  | Technická specifikace položky odpovídá příslušné cenové soustavě
SD |  | 9 |  | Ostatní konstrukce a práce
P | 22 | 913550 | R | TABULKA S LETOPOČTEM VÝSTAVBY | KUS | 1 | 0 |  |  |  | 0 |  | OTSKP 2018 |  | 2
PP |  |  |  | TABULKA S LETOPOČTEM VÝSTAVBY
VV |  |  |  | 1=1.000 [A]
TS |  |  |  | zahrnuje veškeré náklady spojené s objednatelem požadovanými pracemi
P | 23 | 935212 |  | PŘÍKOPOVÉ ŽLABY Z BETON TVÁRNIC ŠÍŘ DO 600MM DO BETONU TL 100MM | M | 99.78 | 0 |  |  |  | 0 |  | OTSKP 2018 |  | 2
PP |  |  |  | Odvodňovací betonový žlab u paty opěrné zdi
VV |  |  |  | viz příloha č. 3 99.78=99.780 [A]
TS |  |  |  | Technická specifikace položky odpovídá příslušné cenové soustavě

## SO 93-38-52
SŽDC05 |  |  |  | Příloha k formuláři pro ocenění nabídky | [10 empty] | 3
6
S | Stavba: | 5323720006-zm16 |  | Uzel Plzeň, 5.stavba - Lobzy - Koterov | [6 empty] | D.2.1.4 |  | Aspe | 0,00 | 2
O | Objekt: | D.2.1.4 |  | Mosty, propustky a zdi | [9 empty] | 15,00 | 2
Typ | Poř. číslo | Kód položky | Varianta | Název položky | MJ | Množství | Jednotková hmotnost | Celková hmotnost |  |  | Jednotková cena |  | Cenové soustavy | 21,00 | 2
Dodávka
[9 empty] | Jednotková | Celkem | Jednotková | Celkem |  |  |  | Počet položek s nulovou cenou
O1 |  | SO 93-38-52 |  | Zárubní zeď km 347,160 - 347,310
SD |  | 015 |  | Poplatky za likvidaci odpadů
P | 1 | 15111 |  | POPLATKY ZA LIKVIDACI ODPADŮ NEKONTAMINOVANÝCH - 17 05 04 VYTĚŽENÉ ZEMINY A HORNINY - I. TŘÍDA TĚŽITELNOSTI | T | 814.59 | 0 |  |  |  | 0 |  | OTSKP 2018 |  | 2
PP |  |  |  | Odvoz na rekultivace lomu v DP Lomnička I v k.ú. Kaznějov a Lomnička u Plas 50% výkopů
VV |  |  |  | viz příloha č. 9 ((3.55*85+3.4*72.6+3*33+0.6*45+2*70)/2)*2=814.590 [A]
TS |  |  |  | Technická specifikace položky odpovídá příslušné cenové soustavě
P | 2 | 15330 |  | POPLATKY ZA LIKVIDACI ODPADŮ NEKONTAMINOVANÝCH - 17 05 04 KAMENNÁ SUŤ | T | 182.25 | 0 |  |  |  | 0 |  | OTSKP 2018 |  | 2
PP |  |  |  | Odvoz do recyklačního střediska stavebních odpadů Plzeň - Valcha v k.ú. Skvrňany a Valcha 100% kamene
VV |  |  |  | viz příloha č. 3 (0.45*150)*2.7=182.250 [A]
TS |  |  |  | Technická specifikace položky odpovídá příslušné cenové soustavě
SD |  | 1 |  | Zemní práce
P | 3 | 125731 |  | VYKOPÁVKY ZE ZEMNÍKŮ A SKLÁDEK TŘ. I, ODVOZ DO 1KM | M3 | 864.995 | 0 |  |  |  | 0 |  | OTSKP 2018 |  | 2
PP |  |  |  | Natěžení a dovoz vhodného materiálu pro zásyp z mezideponie - celkem 1 km 50% zásypů
VV |  |  |  | viz příloha č. 3 - zásyp základu (1.27*87)/2=55.245 [A] viz příloha č. 3 - záspy za rubem z armované zeminy (9*85)/2=382.500 [B] viz příloha č. 3 - zásyp stávající zdi (13*62.5+42)/2=427.250 [C] Celkem: A+B+C=864.995 [D]
TS |  |  |  | Technická specifikace položky odpovídá příslušné cenové soustavě
P | 4 | 131731 |  | HLOUBENÍ JAM ZAPAŽ I NEPAŽ TŘ. I, ODVOZ DO 1KM | M3 | 407.295 | 0 |  |  |  | 0 |  | OTSKP 2018 |  | 2
PP |  |  |  | Odvoz na mezideponii 50% výkopů
VV |  |  |  | viz příloha č. 9 (3.55*85+3.4*72.6+3*33+0.6*45+2*70)/2=407.295 [A]
TS |  |  |  | Technická specifikace položky odpovídá příslušné cenové soustavě
P | 5 | 131738 |  | HLOUBENÍ JAM ZAPAŽ I NEPAŽ TŘ. I, ODVOZ DO 20KM | M3 | 407.295 | 0 |  |  |  | 0 |  | OTSKP 2018 |  | 2
PP |  |  |  | Odvoz na rekultivace lomu v DP Lomnička I v k.ú. Kaznějov a Lomnička u Plas 50% výkopů
VV |  |  |  | viz příloha č. 9 (3.55*85+3.4*72.6+3*33+0.6*45+2*70)/2=407.295 [A]
TS |  |  |  | Technická specifikace položky odpovídá příslušné cenové soustavě
P | 6 | 131739 |  | PŘÍPLATEK ZA DALŠÍ 1KM DOPRAVY ZEMINY | M3 | 2851.065 | 0 |  |  |  | 0 |  | OTSKP 2018 |  | 2
PP |  |  |  | Odvoz na rekultivace lomu v DP Lomnička I v k.ú. Kaznějov a Lomnička u Plas 50% výkopů vzdálenost 27 km
VV |  |  |  | viz příloha č. 9 ((3.55*85+3.4*72.6+3*33+0.6*45+2*70)/2)*7=2 851.065 [A]
TS |  |  |  | Technická specifikace položky odpovídá příslušné cenové soustavě
P | 7 | 17120 |  | ULOŽENÍ SYPANINY DO NÁSYPŮ A NA SKLÁDKY BEZ ZHUTNĚNÍ | M3 | 814.59 | 0 |  |  |  | 0 |  | OTSKP 2018 |  | 2
PP |  |  |  | Uložení v lomu v DP Lomnička I v k.ú. Kaznějov a Lomnička u Plas a uložení na mezideponii 100% výkopů
VV |  |  |  | viz příloha č. 9 3.55*85+3.4*72.6+3*33+0.6*45+2*70=814.590 [A]
TS |  |  |  | Technická specifikace položky odpovídá příslušné cenové soustavě
P | 8 | 17411 |  | ZÁSYP JAM A RÝH ZEMINOU SE ZHUTNĚNÍM | M3 | 434.84 | 0 |  |  |  | 0 |  | OTSKP 2018 |  | 2
PP |  |  |  | Zásyp základu (z líce) a stávající zdi 50% zásypů
VV |  |  |  | viz příloha č. 3 - zásyp základu (0.12*60.5+0.33*24)/2=7.590 [A] viz příloha č. 3 - zásyp stávající zdi (13*62.5+42)/2=427.250 [B] Celkem: A+B=434.840 [C]
TS |  |  |  | Technická specifikace položky odpovídá příslušné cenové soustavě
P | 9 | 17481-1 |  | ZÁSYP JAM A RÝH Z NAKUPOVANÝCH MATERIÁLŮ | M3 | 116.675 | 0 |  |  |  | 0 |  | OTSKP 2018 |  | 2
PP |  |  |  | Drenážní komín za opěrnou zdí
VV |  |  |  | viz příloha č. 3 260*0.3+0.455*85=116.675 [A]
TS |  |  |  | Technická specifikace položky odpovídá příslušné cenové soustavě
P | 10 | 17481-2 |  | ZÁSYP JAM A RÝH Z NAKUPOVANÝCH MATERIÁLŮ | M3 | 434.84 | 0 |  |  |  | 0 |  | OTSKP 2018 |  | 2
PP |  |  |  | Zásyp základu (z líce) a stávající zdi 50% zásypů
VV |  |  |  | viz příloha č. 3 - zásyp základu (0.12*60.5+0.33*24)/2=7.590 [A] viz příloha č. 3 - zásyp stávající zdi (13*62.5+42)/2=427.250 [B] Celkem: A+B=434.840 [C]
TS |  |  |  | Technická specifikace položky odpovídá příslušné cenové soustavě
P | 11 | 17910 |  | NÁSYPY Z ARMOVANÝCH ZEMIN SE ZHUTNĚNÍM | M3 | 382.5 | 0 |  |  |  | 0 |  | OTSKP 2018 |  | 2
PP |  |  |  | Zásyp opěrné zdi, vč. hutnění po vrstvách 200 mm 50% zásypů
VV |  |  |  | viz příloha č. 3 - záspy za rubem z armované zemin (9*85)/2=382.500 [A]
TS |  |  |  | Technická specifikace položky odpovídá příslušné cenové soustavě
P | 12 | 17980 |  | NÁSYPY Z ARMOVANÝCH ZEMIN Z NAKUPOVANÝCH MATERÁLŮ | M3 | 382.5 | 0 |  |  |  | 0 |  | OTSKP 2018 |  | 2
PP |  |  |  | Zásyp opěrné zdi, vč. hutnění po vrstvách 200 mm 50% zásypů
VV |  |  |  | viz příloha č. 3 - záspy za rubem z armované zeminy (9*85)/2=382.500 [A]
TS |  |  |  | Technická specifikace položky odpovídá příslušné cenové soustavě
P | 13 | 18220-1 |  | ROZPROSTŘENÍ ORNICE VE SVAHU A V ROVINĚ | M3 | 168.3 | 0 |  |  |  | 0 |  | OTSKP 2018 |  | 2
PP |  |  |  | ROZPROSTŘENÍ ORNICE VE SVAHU A V ROVINĚ
VV |  |  |  | viz příloha č. 3 (750+185)*1.2*0.15=168.300 [A]
TS |  |  |  | Technická specifikace položky odpovídá příslušné cenové soustavě
P | 14 | 18241 |  | ZALOŽENÍ TRÁVNÍKU RUČNÍM VÝSEVEM | M2 | 1122 | 0 |  |  |  | 0 |  | OTSKP 2018 |  | 2
PP |  |  |  | Včetně hnojení
VV |  |  |  | viz příloha č. 3 (750+185)*1.2=1 122.000 [A]
TS |  |  |  | Technická specifikace položky odpovídá příslušné cenové soustavě
P | 15 | 18247 |  | OŠETŘOVÁNÍ TRÁVNÍKU | M2 | 4488 | 0 |  |  |  | 0 |  | OTSKP 2018 |  | 2
PP |  |  |  | Celkem 4x po založení trávníku
VV |  |  |  | viz příloha č. 3 ((750+185)*1.2)*4=4 488.000 [A]
TS |  |  |  | Technická specifikace položky odpovídá příslušné cenové soustavě
SD |  | 2 |  | Základy
P | 16 | 272324 |  | ZÁKLADY ZE ŽELEZOBETONU DO C25/30 | M3 | 33 | 0 |  |  |  | 0 |  | OTSKP 2018 |  | 2
PP |  |  |  | ZÁKLADY ZE ŽELEZOBETONU DO C25/30
VV |  |  |  | viz výkres tvaru základů 33=33.000 [A]
TS |  |  |  | Technická specifikace položky odpovídá příslušné cenové soustavě
P | 17 | 272365 |  | VÝZTUŽ ZÁKLADŮ Z OCELI 10505, B500B | T | 1.415 | 0 |  |  |  | 0 |  | OTSKP 2018 |  | 2
PP |  |  |  | VÝZTUŽ ZÁKLADŮ Z OCELI 10505, B500B
VV |  |  |  | viz výkres výztuže základů 1.415=1.415 [A]
TS |  |  |  | Technická specifikace položky odpovídá příslušné cenové soustavě
SD |  | 3 |  | Svislé konstrukce
P | 18 | 32811 |  | OPĚRNÝ SYSTÉM S LÍCEM Z BETON TVAROVEK VÝŠ DO 2M | M2 | 9.504 | 0 |  |  |  | 0 |  | OTSKP 2018 |  | 2
PP |  |  |  | Zárubní zeď (včetně zákrytového prvku na horní hraně)
VV |  |  |  | viz příloha č. 3 1.4*2.34 + 1.2*2.17 + 1*2.33 + 0.8*1.617=9.504 [A]
TS |  |  |  | Technická specifikace položky odpovídá příslušné cenové soustavě
P | 19 | 32812 |  | OPĚRNÝ SYSTÉM S LÍCEM Z BETON TVAROVEK VÝŠ 2M - 4M | M2 | 145.008 | 0 |  |  |  | 0 |  | OTSKP 2018 |  | 2
PP |  |  |  | Zárubní zeď (včetně zákrytového prvku na horní hraně)
VV |  |  |  | viz příloha č. 33.4*7.67 + 3.2*5.33 + 3*5.67 + 2.8*4.83 + 2.6*3.17 +2.4*6.83 + 2.2*1.17 + 2.4*3.5 + 2.2*4.83 + 2*5.17 + 1.8*5.83 + 1.6*2.67=145.008 [A]
TS |  |  |  | Technická specifikace položky odpovídá příslušné cenové soustavě
P | 20 | 32813 |  | OPĚRNÝ SYSTÉM S LÍCEM Z BETON TVAROVEK VÝŠ 4M - 6M | M2 | 71.499 | 0 |  |  |  | 0 |  | OTSKP 2018 |  | 2
PP |  |  |  | Zárubní zeď (včetně zákrytového prvku na horní hraně)
VV |  |  |  | viz příloha č. 3 9.5*3.8+3.6*9.833=71.499 [A]
TS |  |  |  | Technická specifikace položky odpovídá příslušné cenové soustavě
P | 21 | 33817C |  | SLOUPKY PLOTOVÉ Z DÍLCŮ KOVOVÝCH DO BETONOVÝCH PATEK | KS | 43 | 0 |  |  |  | 0 |  | OTSKP 2018 |  | 2
PP |  |  |  | SLOUPKY PLOTOVÉ Z DÍLCŮ KOVOVÝCH DO BETONOVÝCH PATEK
VV |  |  |  | 43=43.000 [A]
TS |  |  |  | Technická specifikace položky odpovídá příslušné cenové soustavě
SD |  | 4 |  | Vodorovné konstrukce
P | 22 | 45131A |  | PODKLADNÍ A VÝPLŇOVÉ VRSTVY Z PROSTÉHO BETONU C20/25 | M3 | 339.7 | 0 |  |  |  | 0 |  | OTSKP 2018 |  | 2
PP |  |  |  | Podkladní beton pod rubovou drenáží a pod dlažbou z lomového kamene C20/25n - viz TZ
VV |  |  |  | viz příloha č. 3 - podkladní beton pod základy 0.11*85=9.350 [A] viz příloha č. 3 - výplňový beton 3.71*85=315.350 [B] viz příloha č. 3 - podkladní beton pod dlažby z lomového kamene 1*150*0.1=15.000 [C] Celkem: A+B+C=339.700 [D]
TS |  |  |  | Technická specifikace položky odpovídá příslušné cenové soustavě
P | 23 | 465512 |  | DLAŽBY Z LOMOVÉHO KAMENE NA MC | M3 | 30 | 0 |  |  |  | 0 |  | OTSKP 2018 |  | 2
PP |  |  |  | DLAŽBY Z LOMOVÉHO KAMENE NA MC
VV |  |  |  | viz příloha č. 3 1*150*0.2=30.000 [A]
TS |  |  |  | položka zahrnuje: - nutné zemní práce (svahování, úpravu pláně a pod.) - zřízení spojovací vrstvy - zřízení lože dlažby z cementové malty předepsané kvality a předepsané tloušťky - dodávku a položení dlažby z lomového kamene do předepsaného tvaru - spárování, těsnění, tmelení a vyplnění spar MC případně s vyklínováním - úprava povrchu pro odvedení srážkové vody - nezahrnuje podklad pod dlažbu, vykazuje se samostatně položkami SD 45
SD |  | 7 |  | Přidružená stavební výroba
P | 24 | 711001-2098 | R | IZOLACE SVI 8 | M2 | 326.822 | 0 |  |  |  | 0 |  | OTSKP 2018 |  | 2
PP |  |  |  | IZOLACE SVI 8
VV |  |  |  | viz příloha 4 3.87 * 84.45=326.822 [A]
TS |  |  |  | – položka je vytvořena vložením do řady 711 a respektuje preambule řady 7 a 711 (výpočet izolovaných ploch apod.) – příprava pracoviště, přenášení potřebného materiálu a prostředků v rámci pracoviště – kontrola připravenosti povrchu pro aplikaci SVI – příprava materiálu a pomůcek – vlastní provedení izolační vrstvy, včetně provedení všech spojů a detailů (rohy, kouty, hrany, úžlabí, dilatační a jiné spáry, ukončení) – očištění pomůcek, likvidace obalů a odpadů, úklid pracoviště po práci – výrobní dokumentaci (včetně technologického předpisu) zpracovanou v souladu se zadávací dokumentací - dodání izolačního a těsnícího materiálu (nátěry, nástřiky, pásy, desky, fólie, rohože, tmely, zálivky a pod.) včetně množství potřebného pro přesahy a pro prostřih, spojovací a kotvící materiál (např. dráty, trny, svary), podkladní a upevňovací materiál (např. rošty, lišty), krycí a ochranné vrstvy (oplechování, bandáže, nátěry, posyp, geotextilie, další pásy nebo fólie, polystyreny a pod.). Položky nezahrnují ochranné vrstvy nebo konstrukce, které se zařazují do jiných stavebních dílů, např. ochranné betonové vrstvy, cihelné přizdívky, obetonování, asfaltové vrstvy, kamenné rovnaniny a pod., *) - očištění a ošetření podkladu (přípravné vrstvy), zadávací dokumentace může zahrnout i případné vyspravení - zřízení izolace jako kompletního povlaku, případně komplet. soustavy nebo systému podle příslušného technolog. předpisu, včet. adhézního nátěru, speciální úpravy povrchu izolované konstrukce a případné expanzní vložky - zřízení izolace i jednotlivých vrstev po etapách, včetně pracovních spár a spojů - u izolace pod římsou je zahrnuta izolační vložka - úprava u okrajů, rohů, hran, dilatačních i pracovních spojů, kotev, obrubníků, dilatačních zařízení, odvodnění, otvorů, neizolovaných míst a pod. - zajištění odvodnění povrchu izolace, včetně odvodnění nejnižších míst, pokud dokumentace pro zadání stavby nestanoví jinak - zřízení okapních, rohových, koutových, lemujících a dilatačních plechů (včetně případného připevnění), jsou-li požadovány a není-li pro ně stanovena samostatná položka - ochrana izolace do doby zřízení definitivní ochranné vrstvy nebo konstrukce - úprava, očištění a ošetření prostoru kolem izolace - provedení požadovaných zkoušek dle TKP, TNŽ 73 6280 a zadávací dokumentace viz příloha 001 TZ a 009 SVI, skladba: 1) VODOTĚSNÁ VRSTVA - PÁSOVÁ IZOLACE PROTI STÉKAJÍCÍ VODĚ Z MODIFIKOVANÉHO ASFALTU, PLNOPLOŠNĚ SPOJENÁ S PODKLADEM 2) OCHRANNÁ VRSTVA - MĚKKÁ, NETKANÁ GEOTEXTILIE DLE SVI
P | 25 | 767911 |  | OPLOCENÍ Z DRÁTĚNÉHO PLETIVA POZINKOVANÉHO STANDARDNÍHO | M2 | 170 | 0 |  |  |  | 0 |  | OTSKP 2018 |  | 2
PP |  |  |  | OPLOCENÍ Z DRÁTĚNÉHO PLETIVA POZINKOVANÉHO STANDARDNÍHO
VV |  |  |  | 85*2=170.000 [A]
TS |  |  |  | - položka zahrnuje vedle vlastního pletiva i rámy, rošty, lišty, kování, podpěrné, závěsné, upevňovací prvky, spojovací a těsnící materiál, pomocný materiál, kompletní povrchovou úpravu. - nejsou zahrnuty sloupky a vzpěry, které se vykazují v samostatných položkách 338**, není zahrnuta podezdívka (272**) - součástí položky je případně i ostnatý drát, uvažovaná plocha se pak vypočítává po horní hranu drátu.
P | 26 | 7838H |  | NÁTĚRY BETON KONSTR ANTIGRAFITI | M2 | 217.283 | 0 |  |  |  | 0 |  | OTSKP 2018 |  | 2
PP |  |  |  | NÁTĚRY BETON KONSTR ANTIGRAFITI
VV |  |  |  | viz příloha č. 003 197.53 * 1.1=217.283 [A]
TS |  |  |  | Technická specifikace položky odpovídá příslušné cenové soustavě
SD |  | 8 |  | Potrubí
P | 27 | 875342 |  | POTRUBÍ DREN Z TRUB PLAST DN DO 200MM DĚROVANÝCH | M | 86.9 | 0 |  |  |  | 0 |  | OTSKP 2018 |  | 2
PP |  |  |  | POTRUBÍ DREN Z TRUB PLAST DN DO 200MM DĚROVANÝCH
VV |  |  |  | viz příloha 3 84.5+0.8*3=86.900 [A]
TS |  |  |  | Technická specifikace položky odpovídá příslušné cenové soustavě
SD |  | 9 |  | Ostatní konstrukce a práce
P | 28 | 913550 | R | TABULKA S LETOPOČTEM VÝSTAVBY | KUS | 1 | 0 |  |  |  | 0 |  | OTSKP 2018 |  | 2
PP |  |  |  | TABULKA S LETOPOČTEM VÝSTAVBY
VV |  |  |  | 1=1.000 [A]
TS |  |  |  | zahrnuje veškeré náklady spojené s objednatelem požadovanými pracemi
P | 29 | 935212 |  | PŘÍKOPOVÉ ŽLABY Z BETON TVÁRNIC ŠÍŘ DO 600MM DO BETONU TL 100MM | M | 96.8 | 0 |  |  |  | 0 |  | OTSKP 2018 |  | 2
PP |  |  |  | Odvodňovací betonový žlab před opěrnou zdí
VV |  |  |  | viz příloha č. 3 72.8+24=96.800 [A]
TS |  |  |  | Technická specifikace položky odpovídá příslušné cenové soustavě
P | 30 | 935214 | R | PŘÍKOPOVÉ ŽLABY Z BETON TVÁRNIC ŠÍŘ DO 600MM DO BETONU TL 200MM | M | 158.5 | 0 |  |  |  | 0 |  | OTSKP 2018 |  | 2
PP |  |  |  | Odvodňovací betonový žlab nad opěrnou zdí
VV |  |  |  | viz příloha č. 3 158.5=158.500 [A]
TS |  |  |  | položka zahrnuje: - dodávku a uložení příkopových tvárnic předepsaného rozměru a kvality - dodání a rozprostření lože z předepsaného materiálu v předepsané kvalitěa v předepsané tloušťce - veškerou manipulaci s materiálem, vnitrostaveništní i mimostaveništní dopravu - ukončení, patky, spárování - měří se v metrech běžných délky osy žlabu
P | 31 | 966136 |  | BOURÁNÍ KONSTRUKCÍ Z KAMENE NA MC S ODVOZEM DO 12KM | M3 | 67.5 | 0 |  |  |  | 0 |  | OTSKP 2018 |  | 2
PP |  |  |  | Bourání vrcholu stávající zdi
VV |  |  |  | viz příloha č. 3 0.45*150=67.500 [A]
TS |  |  |  | Technická specifikace položky odpovídá příslušné cenové soustavě

## SO 94-38-01
SŽDC05 |  |  |  | Příloha k formuláři pro ocenění nabídky | [10 empty] | 3
6
S | Stavba: | 5323720006-zm16 |  | Uzel Plzeň, 5.stavba - Lobzy - Koterov | [6 empty] | D.2.1.4 |  | Aspe | 0,00 | 2
O | Objekt: | D.2.1.4 |  | Mosty, propustky a zdi | [9 empty] | 15,00 | 2
Typ | Poř. číslo | Kód položky | Varianta | Název položky | MJ | Množství | Jednotková hmotnost | Celková hmotnost |  |  | Jednotková cena |  | Cenové soustavy | 21,00 | 2
Dodávka
[9 empty] | Jednotková | Celkem | Jednotková | Celkem |  |  |  | Počet položek s nulovou cenou
O1 |  | SO 94-38-01 |  | Lávka pro pěší v km 344,374 trati Č. Budějovice – Plzeň
SD |  | 015 |  | Poplatky za likvidaci odpadů
P | 1 | 015111 |  | POPLATKY ZA LIKVIDACI ODPADŮ NEKONTAMINOVANÝCH - 17 05 04 VYTĚŽENÉ ZEMINY A HORNINY - I. TŘÍDA TĚŽITELNOSTI | T | 934.814 | 0 |  |  |  | 0 |  | OTSKP 2018 |  | 2
PP |  |  |  | POPLATKY ZA LIKVIDACI ODPADŮ NEKONTAMINOVANÝCH - 17 05 04 VYTĚŽENÉ ZEMINY A HORNINY - I. TŘÍDA TĚŽITELNOSTI
VV |  |  |  | viz položka 17120 519.341*1.8=934,814 [A]
TS
P | 2 | 015140 |  | POPLATKY ZA LIKVIDACI ODPADŮ NEKONTAMINOVANÝCH - 17 01 01 BETON Z DEMOLIC OBJEKTŮ, ZÁKLADŮ TV | T | 257.41 | 0 |  |  |  | 0 |  | OTSKP 2018 |  | 2
PP |  |  |  | POPLATKY ZA LIKVIDACI ODPADŮ NEKONTAMINOVANÝCH - 17 01 01 BETON Z DEMOLIC OBJEKTŮ, ZÁKLADŮ TV
VV |  |  |  | viz položka 96616A 102.964*2.5=257,410 [A]
TS
SD |  | 10 |  | Zemní práce
P | 3 | 11511 |  | ČERPÁNÍ VODY DO 500 L/MIN | HOD | 3696 | 0 |  |  |  | 0 |  | OTSKP 2018 |  | 2
PP |  |  |  | ČERPÁNÍ VODY DO 500 L/MIN
VV |  |  |  | 14*24*11=3 696,000 [A]
TS
P | 4 | 12573A |  | VYKOPÁVKY ZE ZEMNÍKŮ A SKLÁDEK TŘ. I - BEZ DOPRAVY | M3 | 349.249 | 0 |  |  |  | 0 |  | OTSKP 2018 |  | 2
PP |  |  |  | VYKOPÁVKY ZE ZEMNÍKŮ A SKLÁDEK TŘ. I - BEZ DOPRAVY
VV |  |  |  | natěžení zeminy pro položku 17110 349.249=349,249 [A]
TS
P | 5 | 12573B |  | VYKOPÁVKY ZE ZEMNÍKŮ A SKLÁDEK TŘ. I - DOPRAVA | M3KM | 9429.723 | 0 |  |  |  | 0 |  | OTSKP 2018 |  | 2
PP |  |  |  | VYKOPÁVKY ZE ZEMNÍKŮ A SKLÁDEK TŘ. I - DOPRAVA
VV |  |  |  | do 27 km 349.249*27=9 429,723 [A]
TS
P | 6 | 13173A |  | HLOUBENÍ JAM ZAPAŽ I NEPAŽ TŘ. I - BEZ DOPRAVY | M3 | 1832.88 | 0 |  |  |  | 0 |  | OTSKP 2018 |  | 2
PP |  |  |  | HLOUBENÍ JAM ZAPAŽ I NEPAŽ TŘ. I - BEZ DOPRAVY
VV |  |  |  | viz příloha 101, výkopy - OP1 514.65=514,650 [A] viz příloha 101, výkopy - P1 318.86=318,860 [B] viz příloha 101, výkopy - P2+OP2 702.29=702,290 [C] viz příloha 101, výkopy - P3 40.7=40,700 [D] viz příloha 101, výkopy - P4 48.11=48,110 [E] viz příloha 101, výkopy - P5 41.72=41,720 [F] viz příloha 101, výkopy - P6 32.21=32,210 [G] viz příloha 101, výkopy - P7 53.85=53,850 [H] viz příloha 101, výkopy - P8 37.08=37,080 [I] viz příloha 101, výkopy - P9 43.41=43,410 [J] Celkem: A+B+C+D+E+F+G+H+I+J=1 832,880 [K]
TS
P | 7 | 13173B |  | HLOUBENÍ JAM ZAPAŽ I NEPAŽ TŘ. I - DOPRAVA | M3KM | 14475.51 | 0 |  |  |  | 0 |  | OTSKP 2018 |  | 2
PP |  |  |  | HLOUBENÍ JAM ZAPAŽ I NEPAŽ TŘ. I - DOPRAVA
VV |  |  |  | přebytečná zemina do 27 km (1832.88-1400.49)*27=11 674,530 [A] zemina pro zpětný zásyp 1400.49*2=2 800,980 [B] Celkem: A+B=14 475,510 [C]
TS
P | 8 | 17110 |  | ULOŽENÍ SYPANINY DO NÁSYPŮ SE ZHUTNĚNÍM | M3 | 349.249 | 0 |  |  |  | 0 |  | OTSKP 2018 |  | 2
PP |  |  |  | ULOŽENÍ SYPANINY DO NÁSYPŮ SE ZHUTNĚNÍM
VV |  |  |  | hutněná zemina pod chodníkem za opěrami - OP1 (4.22+5.22)/2*11.0+(6.54+6.4)/2*10.5=119,855 [A] hutněná zemina pod chodníkem za opěrami - OP2 (6.13+5.65)/2*4.3+(12.72+3.85)/2*20.5+2.04*5.6+1.0+21.8=229,394 [B] Celkem: A+B=349,249 [C]
TS
P | 9 | 17120 |  | ULOŽENÍ SYPANINY DO NÁSYPŮ A NA SKLÁDKY BEZ ZHUTNĚNÍ | M3 | 519.341 | 0 |  |  |  | 0 |  | OTSKP 2018 |  | 2
PP |  |  |  | ULOŽENÍ SYPANINY DO NÁSYPŮ A NA SKLÁDKY BEZ ZHUTNĚNÍ
VV |  |  |  | viz položka 264215 302.1*3.14*0.3^2/4=21,343 [A] viz položka 264241 232*3.14*0.6^2/4=65,563 [B] přebytečná zemina z výkopu 1832.88-1400.49+0.045=432,435 [C] Celkem: A+B+C=519,341 [D]
TS
P | 10 | 17411 |  | ZÁSYP JAM A RÝH ZEMINOU SE ZHUTNĚNÍM | M3 | 1400.49 | 0 |  |  |  | 0 |  | OTSKP 2018 |  | 2
PP |  |  |  | ZÁSYP JAM A RÝH ZEMINOU SE ZHUTNĚNÍM
VV |  |  |  | viz příloha 101, zpětný zásyp - OP1 349.3=349,300 [A] viz příloha 101, zpětný zásyp - P1 191.66=191,660 [B] viz příloha 101, zpětný zásyp - P2+OP2 595.49=595,490 [C] viz příloha 101, zpětný zásyp - P3 35.98=35,980 [D] viz příloha 101, zpětný zásyp - P4 43.39=43,390 [E] viz příloha 101, zpětný zásyp - P5 37.00=37,000 [F] viz příloha 101, zpětný zásyp - P6 27.49=27,490 [G] viz příloha 101, zpětný zásyp - P7 49.13=49,130 [H] viz příloha 101, zpětný zásyp - P8 32.36=32,360 [I] viz příloha 101, zpětný zásyp - P9 38.69=38,690 [J] Celkem: A+B+C+D+E+F+G+H+I+J=1 400,490 [K]
TS
SD |  | 20 |  | Základy
P | 11 | 21331 |  | DRENÁŽNÍ VRSTVY Z BETONU MEZEROVITÉHO (DRENÁŽNÍHO) | M3 | 1.8 | 0 |  |  |  | 0 |  | OTSKP 2018 |  | 2
PP |  |  |  | DRENÁŽNÍ VRSTVY Z BETONU MEZEROVITÉHO (DRENÁŽNÍHO)
VV |  |  |  | ochrana drenážní trubky 3*0.3*2=1,800 [A]
TS
P | 12 | 224324 |  | PILOTY ZE ŽELEZOBETONU C25/30 | M3 | 65.597 | 0 |  |  |  | 0 |  | OTSKP 2018 |  | 2
PP |  |  |  | PILOTY ZE ŽELEZOBETONU C25/30
VV |  |  |  | viz příloha 102 typ 2.826 - 2 ks - opěra OP1 5.0*2*3.14*0.6^2/4=2,826 [A] viz příloha 102 typ 62.771 - 37 ks - pilíř P1-P9, opěra OP2 6.0*37*3.14*0.6^2/4+0.034=62,771 [B] Celkem: A+B=65,597 [C]
TS
P | 13 | 224362 |  | VÝZTUŽ PILOT Z OCELI 10216, 11373, 11375 | T | 0.037 | 0 |  |  |  | 0 |  | OTSKP 2018 |  | 2
PP |  |  |  | VÝZTUŽ PILOT Z OCELI 10216, 11373, 11375
VV |  |  |  | viz příloha 102 (položka 7) - armokoš typ 0.002 - 2 ks - opěra OP1 0.942*2/1000=0,002 [A] viz příloha 102 (položka 7) - armokoš typ 0.035 - 37 ks - pilíř P1-P9, opěra OP2 0.942*37/1000=0,035 [B] Celkem: A+B=0,037 [C]
TS
P | 14 | 224365 |  | VÝZTUŽ PILOT Z OCELI 10505, B500B | T | 7.549 | 0 |  |  |  | 0 |  | OTSKP 2018 |  | 2
PP |  |  |  | VÝZTUŽ PILOT Z OCELI 10505, B500B
VV |  |  |  | viz příloha 102 - armokoš typ 0.321 - 2 ks - opěra OP1 160.696*2/1000=0,321 [A] viz příloha 102 - armokoš typ 7.228 - 37 ks - pilíř P1-P9, opěra OP2 195.340*37/1000=7,228 [B] Celkem: A+B=7,549 [C]
TS
P | 15 | 22694 |  | ZÁPOROVÉ PAŽENÍ Z KOVU DOČASNÉ | T | 19.551 | 0 |  |  |  | 0 |  | OTSKP 2018 |  | 2
PP |  |  |  | ZÁPOROVÉ PAŽENÍ Z KOVU DOČASNÉ
VV |  |  |  | viz příloha 101, tabulka zápor - zápory HEB 200 - Z1 až Z15 15*7.7*0.0613=7,080 [A] viz příloha 101, tabulka zápor - zápory HEB 200 - Z16 až Z21 6*7.8*0.0613=2,869 [B] viz příloha 101, tabulka zápor - zápory HEB 200 - Z22 až Z24 3*7.1*0.0613=1,306 [C] viz příloha 101, tabulka zápor - zápory HEB 200 - Z25 až Z27 3*6.0*0.0613=1,103 [D] viz příloha 101, tabulka zápor - zápory HEB 200 - Z28 až Z42 15*6.7*0.0613=6,161 [E] viz příloha 101, tabulka převázek - převázky 2 x U200 délky 1,7 m - K1 až K12 12*2*1.7*0.0253=1,032 [F] Celkem: A+B+C+D+E+F=19,551 [G]
TS
P | 16 | 22695 |  | VÝDŘEVA ZÁPOROVÉHO PAŽENÍ DOČASNÁ (KUBATURA) | M3 | 13.843 | 0 |  |  |  | 0 |  | OTSKP 2018 |  | 2
PP |  |  |  | VÝDŘEVA ZÁPOROVÉHO PAŽENÍ DOČASNÁ (KUBATURA)
VV |  |  |  | viz příloha 101, tabulka výdřevy - pažiny tl. 80 mm - OP1 119.3*0.08=9,544 [A] viz příloha 101, tabulka výdřevy - pažiny tl. 80 mm - P2 53.74*0.08=4,299 [B] Celkem: A+B=13,843 [C]
TS
P | 17 | 26133 |  | VRTY PRO KOTVENÍ, INJEKTÁŽ A MIKROPILOTY NA POVRCHU TŘ. III D DO 150MM | M | 96 | 0 |  |  |  | 0 |  | OTSKP 2018 |  | 2
PP |  |  |  | VRTY PRO KOTVENÍ, INJEKTÁŽ A MIKROPILOTY NA POVRCHU TŘ. III D DO 150MM
VV |  |  |  | viz příloha 101, tabulka kotev - vrty kotev K1 96 K12 12*8.0=96,000 [A]
TS
P | 18 | 264215 |  | VRTY PRO PILOTY TŘ. II D DO 300MM | M | 302.1 | 0 |  |  |  | 0 |  | OTSKP 2018 |  | 2
PP |  |  |  | VRTY PRO PILOTY TŘ. II D DO 300MM
VV |  |  |  | viz příloha 101, tabulka zápor - vrty zápor - Z1 až Z15 15*7.7=115,500 [A] viz příloha 101, tabulka zápor - vrty zápor - Z16 až Z21 6*7.8=46,800 [B] viz příloha 101, tabulka zápor - vrty zápor - Z22 až Z24 3*7.1=21,300 [C] viz příloha 101, tabulka zápor - vrty zápor - Z25 až Z27 3*6.0=18,000 [D] viz příloha 101, tabulka zápor - vrty zápor - Z28 až Z42 15*6.7=100,500 [E] Celkem: A+B+C+D+E=302,100 [F]
TS
P | 19 | 264228 |  | VRTY PRO PILOTY TŘ. II D DO 600MM | M | 232 | 0 |  |  |  | 0 |  | OTSKP 2018 |  | 2
PP |  |  |  | VRTY PRO PILOTY TŘ. II D DO 600MM
VV |  |  |  | viz příloha 102, vrty pilot průměru 600 mm - typ 10 - 2 ks - opěra OP1 5.0*2=10,000 [A] viz příloha 102, vrty pilot průměru 600 mm - typ 222 - 37 ks - pilíř P1-P9, opěra OP2 6.0*37=222,000 [B] Celkem: A+B=232,000 [C]
TS
P | 20 | 272325 |  | ZÁKLADY ZE ŽELEZOBETONU DO C30/37 | M3 | 238.7 | 0 |  |  |  | 0 |  | OTSKP 2018 |  | 2
PP |  |  |  | ZÁKLADY ZE ŽELEZOBETONU DO C30/37
VV |  |  |  | viz příloha 201 - základ C30/37, OP1 27.8=27,800 [A] viz příloha 201 - základ C30/37, žlab 16.7=16,700 [B] viz příloha 203 - základ C30/37, OP2 8.3=8,300 [C] viz příloha 203 - základ C30/37, opěrná zeď 21.2=21,200 [D] viz příloha 202 - základ C30/37, P1 127.2=127,200 [E] viz příloha 202 - základ C30/37, P2 15.1=15,100 [F] viz příloha 202 - základ C30/37, P3 3.2=3,200 [G] viz příloha 202 - základ C30/37, P4 3.2=3,200 [H] viz příloha 202 - základ C30/37, P5 3.2=3,200 [I] viz příloha 202 - základ C30/37, P6 3.2=3,200 [J] viz příloha 202 - základ C30/37, P7 3.2=3,200 [K] viz příloha 202 - základ C30/37, P8 3.2=3,200 [L] viz příloha 202 - základ C30/37, P9 3.2=3,200 [M] Celkem: A+B+C+D+E+F+G+H+I+J+K+L+M=238,700 [N]
TS
P | 21 | 272365 |  | VÝZTUŽ ZÁKLADŮ Z OCELI 10505, B500B | T | 34.658 | 0 |  |  |  | 0 |  | OTSKP 2018 |  | 2
PP |  |  |  | VÝZTUŽ ZÁKLADŮ Z OCELI 10505, B500B
VV |  |  |  | příloha 204.2, základ OP1 12.27781/(27.8+37.2)*27.8=5,251 [A] příloha 204.3, základ žlab 8.9462/(16.7+21.8)*16.7=3,881 [B] příloha 208, základ OP2 5.56436/(8.3+18)*8.3=1,756 [C] příloha 209, základ opěrná zeď 7.19927/(21.2+14.2)*21.2=4,311 [D] příloha 205, základ P1 13.61462=13,615 [E] příloha 206.2, základ P2 5.46175/(15.1+16.4)*15.1-0.001=2,617 [F] příloha 207, základ P3 0.4609=0,461 [G] příloha 207, základ P4 0.4609=0,461 [H] příloha 207, základ P5 0.4609=0,461 [I] příloha 207, základ P6 0.4609=0,461 [J] příloha 207, základ P7 0.4609=0,461 [K] příloha 207, základ P8 0.4609=0,461 [L] příloha 207, základ P9 0.4609=0,461 [M] Celkem: A+B+C+D+E+F+G+H+I+J+K+L+M=34,658 [N]
TS
P | 22 | 285376 |  | KOTVENÍ NA POVRCHU Z PŘEDPÍNACÍ VÝZTUŽE DL. DO 8M | KUS | 12 | 0 |  |  |  | 0 |  | OTSKP 2018 |  | 2
PP |  |  |  | KOTVENÍ NA POVRCHU Z PŘEDPÍNACÍ VÝZTUŽE DL. DO 8M
VV |  |  |  | viz příloha 101, tabulka kotev - K1 12 K12 12=12,000 [A]
TS
SD |  | 30 |  | Svislé konstrukce
P | 23 | 333325 |  | MOSTNÍ OPĚRY A KŘÍDLA ZE ŽELEZOVÉHO BETONU DO C30/37 | M3 | 91.2 | 0 |  |  |  | 0 |  | OTSKP 2018 |  | 2
PP |  |  |  | MOSTNÍ OPĚRY A KŘÍDLA ZE ŽELEZOVÉHO BETONU DO C30/37
VV |  |  |  | viz příloha 201 - dřík C30/37, OP1 37.2=37,200 [A] viz příloha 201 - dřík C30/37, žlab 21.8=21,800 [B] viz příloha 203 - dřík C30/37, OP2 18.0=18,000 [C] viz příloha 203 - dřík C30/37, opěrná zeď 14.2=14,200 [D] Celkem: A+B+C+D=91,200 [E]
TS
P | 24 | 333365 |  | VÝZTUŽ MOSTNÍCH OPĚR A KŘÍDEL Z OCELI 10505, B500B | T | 18.788 | 0 |  |  |  | 0 |  | OTSKP 2018 |  | 2
PP |  |  |  | VÝZTUŽ MOSTNÍCH OPĚR A KŘÍDEL Z OCELI 10505, B500B
VV |  |  |  | příloha 204.2, OP1 7.027 křídla 2.část 12.27781/(27.8+37.2)*37.2=7,027 [A] příloha 204.3, dřík žlab 8.9462/(16.7+21.8)*21.8=5,066 [B] příloha 208, dřík OP2 5.56436/(8.3+18)*18=3,808 [C] příloha 209, dřík opěrná zeď 7.19927/(21.2+14.2)*14.2-0.001=2,887 [D] Celkem: A+B+C+D=18,788 [E]
TS
P | 25 | 334325 |  | MOSTNÍ PILÍŘE A STATIVA ZE ŽELEZOVÉHO BETONU DO C30/37 | M3 | 16.4 | 0 |  |  |  | 0 |  | OTSKP 2018 |  | 2
PP |  |  |  | MOSTNÍ PILÍŘE A STATIVA ZE ŽELEZOVÉHO BETONU DO C30/37
VV |  |  |  | viz příloha 202 - dřík C30/37, P2 16.4=16,400 [A]
TS
P | 26 | 334365 |  | VÝZTUŽ MOSTNÍCH PILÍŘŮ A STATIV Z OCELI 10505, B500B | T | 2.844 | 0 |  |  |  | 0 |  | OTSKP 2018 |  | 2
PP |  |  |  | VÝZTUŽ MOSTNÍCH PILÍŘŮ A STATIV Z OCELI 10505, B500B
VV |  |  |  | příloha 206.2, dřík P2 5.46175/(15.1+16.4)*16.4=2,844 [A]
TS
P | 27 | 33594 |  | PYLONY ZAVĚŠENÝCH MOSTŮ Z OCELIdodávka + montáž | T | 61.924 | 0 |  |  |  | 0 |  | OTSKP 2018 |  | 2
PP |  |  |  | PYLONY ZAVĚŠENÝCH MOSTŮ Z OCELIdodávka + montáž
VV |  |  |  | viz výkaz oceli - NK1 - pylon 61.924=61,924 [A]
TS
SD |  | 40 |  | Vodorovné konstrukce
P | 28 | 451313 |  | PODKLADNÍ A VÝPLŇOVÉ VRSTVY Z PROSTÉHO BETONU C16/20 | M3 | 40.5 | 0 |  |  |  | 0 |  | OTSKP 2018 |  | 2
PP |  |  |  | PODKLADNÍ A VÝPLŇOVÉ VRSTVY Z PROSTÉHO BETONU C16/20
VV |  |  |  | viz příloha 201 - podkladní beton 13.843/20, OP1 12.3=12,300 [A] viz příloha 203 - podkladní beton 13.843/20, OP2 11.9=11,900 [B] viz příloha 202 - podkladní beton 13.843/20, P1 9.2=9,200 [C] viz příloha 202 - podkladní beton 13.843/20, P2 2.2=2,200 [D] viz příloha 202 - podkladní beton 13.843/20, P3 0.7=0,700 [E] viz příloha 202 - podkladní beton 13.843/20, P4 0.7=0,700 [F] viz příloha 202 - podkladní beton 13.843/20, P5 0.7=0,700 [G] viz příloha 202 - podkladní beton 13.843/20, P6 0.7=0,700 [H] viz příloha 202 - podkladní beton 13.843/20, P7 0.7=0,700 [I] viz příloha 202 - podkladní beton 13.843/20, P8 0.7=0,700 [J] viz příloha 202 - podkladní beton 13.843/20, P9 0.7=0,700 [K] Celkem: A+B+C+D+E+F+G+H+I+J+K=40,500 [L]
TS
P | 29 | 451323 |  | PODKL A VÝPLŇ VRSTVY ZE ŽELEZOBET DO C16/20 | M3 | 61.38 | 0 |  |  |  | 0 |  | OTSKP 2018 |  | 2
PP |  |  |  | PODKL A VÝPLŇ VRSTVY ZE ŽELEZOBET DO C16/20
VV |  |  |  | 3.0*(21.5+46.7)*0.3=61,380 [A]
TS
P | 30 | 451366 |  | VÝZTUŽ PODKL VRSTEV Z KARI-SÍTÍ | T | 3.233 | 0 |  |  |  | 0 |  | OTSKP 2018 |  | 2
PP |  |  |  | VÝZTUŽ PODKL VRSTEV Z KARI-SÍTÍ
VV |  |  |  | kari síť 8/100/100 mm 3.0*(21.5+46.7)*2*0.0079=3,233 [A]
TS
P | 31 | R421411 |  | SYSTÉM VISUTÝCH LAN A ZÁVĚSŮkompletní systém visutých lan a závěsů , včetně osazení, rektifikací,zajištění měřitelnosti osových sil, všech kotev, spoj | KPL | 1 | 0 |  |  |  | 0 |  | OTSKP 2018 |  | 2
PP |  |  |  | ních prvků, včetně montáže, protikorozní ochrany, zajištění architektonického vzhledu.
VV |  |  |  | 1=1,000 [A]
TS
P | 32 | R424941 |  | NOSNÁ KONSTRUKCE LÁVKY, OCELOVÁdodávka vč.dopravy | T | 196.112 | 0 |  |  |  | 0 |  | OTSKP 2018 |  | 2
PP |  |  |  | NOSNÁ KONSTRUKCE LÁVKY, OCELOVÁdodávka vč.dopravy
VV |  |  |  | viz výkaz oceli - NK1 - trám mostovky 102.693=102,693 [A] viz výkaz oceli - NK2 - trám mostovky 92.818=92,818 [B] viz výkaz oceli - závěsy viz položka R421411 -3.110=-3,110 [C] viz výkaz oceli - NK2 - kyvné stojky 3.711=3,711 [D] Celkem: A+B+C+D=196,112 [E]
TS
P | 33 | R424942 |  | NOSNÁ KONSTRUKCE LÁVKY, OCELOVÁmontáž, osazení | T | 196.112 | 0 |  |  |  | 0 |  | OTSKP 2018 |  | 2
PP |  |  |  | NOSNÁ KONSTRUKCE LÁVKY, OCELOVÁmontáž, osazení
VV |  |  |  | viz výkaz oceli - NK1 - trám mostovky 102.693=102,693 [A] viz výkaz oceli - NK2 - trám mostovky 92.818=92,818 [B] závěsy viz položka R421411 -3.110=-3,110 [C] viz výkaz oceli - NK2 - kyvné stojky 3.711=3,711 [D] Celkem: A+B+C+D=196,112 [E]
TS
P | 34 | R42841 |  | MOSTNÍ LOŽISKA Z OCELI NEREZ PRO ZATÍŽ DO 1,0MN | KUS | 10 | 0 |  |  |  | 0 |  | OTSKP 2018 |  | 2
PP |  |  |  | MOSTNÍ LOŽISKA Z OCELI NEREZ PRO ZATÍŽ DO 1,0MN
VV |  |  |  | viz příloha 306 10=10,000 [A]
TS
SD |  | 50 |  | Komunikace
P | 35 | 574A01 |  | ASFALTOVÝ BETON PRO OBRUSNÉ VRSTVY ACO 8 | M3 | 8.184 | 0 |  |  |  | 0 |  | OTSKP 2018 |  | 2
PP |  |  |  | ASFALTOVÝ BETON PRO OBRUSNÉ VRSTVY ACO 8
VV |  |  |  | 3.0*(21.5+46.7)*0.04=8,184 [A]
TS
SD |  | 711 |  | Izolace proti vodě
P | 36 | 711415 |  | IZOLACE MOSTOVEK CELOPLOŠ POLYMERNÍ | M2 | 204.6 | 0 |  |  |  | 0 |  | OTSKP 2018 |  | 2
PP |  |  |  | IZOLACE MOSTOVEK CELOPLOŠ POLYMERNÍ
VV |  |  |  | nástřiková izolace 3.0*(21.5+46.7)=204,600 [A]
TS
SD |  | 721 |  | Vnitřní kanalizace
P | 37 | 721172 |  | VNITŘNÍ KANALIZACE Z PLAST TRUB DN DO 100MM | M | 311 | 0 |  |  |  | 0 |  | OTSKP 2018 |  | 2
PP |  |  |  | VNITŘNÍ KANALIZACE Z PLAST TRUB DN DO 100MM
VV |  |  |  | podélné odvodnění 2*(78.6+76.9)=311,000 [A]
TS
SD |  | 783 |  | Nátěry
P | 38 | 783121 |  | PROTIKOROZ OCHR OK NÁTĚREM VÍCEVRST SE ZÁKL S VYS OBSAHEM ZN | M2 | 2121 | 0 |  |  |  | 0 |  | OTSKP 2018 |  | 2
PP |  |  |  | PROTIKOROZ OCHR OK NÁTĚREM VÍCEVRST SE ZÁKL S VYS OBSAHEM ZN
VV |  |  |  | viz výkaz oceli 2121=2 121,000 [A]
TS
P | 39 | 78314 |  | PROTIKOROZ OCHRANA OCEL KONSTR NÁSTŘIKEM METALIZACÍ | M2 | 2121 | 0 |  |  |  | 0 |  | OTSKP 2018 |  | 2
PP |  |  |  | PROTIKOROZ OCHRANA OCEL KONSTR NÁSTŘIKEM METALIZACÍ
VV |  |  |  | viz výkaz oceli 2121=2 121,000 [A]
TS
P | 40 | 7838H |  | NÁTĚRY BETON KONSTR ANTIGRAFITI | M2 | 270.6 | 0 |  |  |  | 0 |  | OTSKP 2018 |  | 2
PP |  |  |  | NÁTĚRY BETON KONSTR ANTIGRAFITI
VV |  |  |  | OP1 70.000*2+3.3*3.0=149,900 [A] OP2 47.3*2+1.7*3=99,700 [B] P2 1.5*4*3.5=21,000 [C] Celkem: A+B+C=270,600 [D]
TS
P | 41 | R789113 |  | PROTIKOROZ OCHRANA OCEL KONSTR (SYNTETICKÁ BEZEŠVÁ IZOLACE) | M2 | 467.79 | 0 |  |  |  | 0 |  | OTSKP 2018 |  | 2
PP |  |  |  | PROTIKOROZ OCHRANA OCEL KONSTR (SYNTETICKÁ BEZEŠVÁ IZOLACE)
VV |  |  |  | viz příloha 04, pochozí izolace tl . 5 mm 155.93*3.0=467,790 [A]
TS
SD |  | 80 |  | Trubní vedení
P | 42 | 875332 |  | POTRUBÍ DREN Z TRUB PLAST DN DO 150MM DĚROVANÝCH | M | 6 | 0 |  |  |  | 0 |  | OTSKP 2018 |  | 2
PP |  |  |  | POTRUBÍ DREN Z TRUB PLAST DN DO 150MM DĚROVANÝCH
VV |  |  |  | příloha 004, rubová drenáž 3.0*2=6,000 [A]
TS
P | 43 | 87626 |  | CHRÁNIČKY Z TRUB PLAST DN DO 80MM | M | 16.52 | 0 |  |  |  | 0 |  | OTSKP 2018 |  | 2
PP |  |  |  | CHRÁNIČKY Z TRUB PLAST DN DO 80MM
VV |  |  |  | viz příloha 201 a 202, chráničky DN 63 mm - OP1 4.53*2=9,060 [A] viz příloha 201 a 202, chráničky DN 63 mm - P2 7.46=7,460 [B] Celkem: A+B=16,520 [C]
TS
SD |  | 90 |  | Ostatní konstrukce a práce
P | 44 | 91345 |  | NIVELAČNÍ ZNAČKY KOVOVÉ | KUS | 22 | 0 |  |  |  | 0 |  | OTSKP 2018 |  | 2
PP |  |  |  | NIVELAČNÍ ZNAČKY KOVOVÉ
VV |  |  |  | (2+9)*2=22,000 [A]
TS
P | 45 | 917223 |  | SILNIČNÍ A CHODNÍKOVÉ OBRUBY Z BETONOVÝCH OBRUBNÍKŮ ŠÍŘ 100MM | M | 63.5 | 0 |  |  |  | 0 |  | OTSKP 2018 |  | 2
PP |  |  |  | SILNIČNÍ A CHODNÍKOVÉ OBRUBY Z BETONOVÝCH OBRUBNÍKŮ ŠÍŘ 100MM
VV |  |  |  | 42+21.5=63,500 [A]
TS
P | 46 | 93135 |  | TĚSNĚNÍ DILATAČ SPAR PRYŽ PÁSKOU NEBO KRUH PROFILEM | M | 58.68 | 0 |  |  |  | 0 |  | OTSKP 2018 |  | 2
PP |  |  |  | TĚSNĚNÍ DILATAČ SPAR PRYŽ PÁSKOU NEBO KRUH PROFILEM
VV |  |  |  | elastomerové těsnění protidotykových zábran ((1.9-0.04+2*0.06)*12+ (1.93-0.04+2*0.06)*1+(0.23+0.025)*14)*2=58,680 [A]
TS
P | 47 | 93152 |  | MOSTNÍ ZÁVĚRY POVRCHOVÉ POSUN DO 100MM | M | 12.274 | 0 |  |  |  | 0 |  | OTSKP 2018 |  | 2
PP |  |  |  | MOSTNÍ ZÁVĚRY POVRCHOVÉ POSUN DO 100MM
VV |  |  |  | příloha 306 2*3.0+3.25+2*1.512=12,274 [A]
TS
P | 48 | 93311 |  | ZATĚŽOVACÍ ZKOUŠKA MOSTU STATICKÁ 1. POLE DO 300M2 | KUS | 2 | 0 |  |  |  | 0 |  | OTSKP 2018 |  | 2
PP |  |  |  | ZATĚŽOVACÍ ZKOUŠKA MOSTU STATICKÁ 1. POLE DO 300M2
VV |  |  |  | OK1 + OK2 1+1=2,000 [A]
TS
P | 49 | 93315 |  | ZATĚŽOVACÍ ZKOUŠKA MOSTU STATICKÁ 2. A DALŠÍ POLE DO 300M2 | KUS | 2 | 0 |  |  |  | 0 |  | OTSKP 2018 |  | 2
PP |  |  |  | ZATĚŽOVACÍ ZKOUŠKA MOSTU STATICKÁ 2. A DALŠÍ POLE DO 300M2
VV |  |  |  | OK1 + OK2 1+1=2,000 [A]
TS
P | 50 | 93321 |  | ZATĚŽ ZKOUŠKA MOSTU DYNAMIC 1.POLE DO 300M2 | KUS | 2 | 0 |  |  |  | 0 |  | OTSKP 2018 |  | 2
PP |  |  |  | ZATĚŽ ZKOUŠKA MOSTU DYNAMIC 1.POLE DO 300M2
VV |  |  |  | OK1 + OK2 1+1=2,000 [A]
TS
P | 51 | 93325 |  | ZATĚŽ ZKOUŠKA MOSTU DYNAMIC 2. A DALŠÍ POLE DO 300M2 | KUS | 2 | 0 |  |  |  | 0 |  | OTSKP 2018 |  | 2
PP |  |  |  | ZATĚŽ ZKOUŠKA MOSTU DYNAMIC 2. A DALŠÍ POLE DO 300M2
VV |  |  |  | OK1 + OK2 1+1=2,000 [A]
TS
P | 52 | 933331 |  | ZKOUŠKA INTEGRITY ULTRAZVUKEM V TRUBKÁCH PILOT SYSTÉMOVÝCH | KUS | 6 | 0 |  |  |  | 0 |  | OTSKP 2018 |  | 2
PP |  |  |  | ZKOUŠKA INTEGRITY ULTRAZVUKEM V TRUBKÁCH PILOT SYSTÉMOVÝCH
VV |  |  |  | 6=6,000 [A]
TS
P | 53 | 933333 |  | ZKOUŠKA INTEGRITY ULTRAZVUKEM ODRAZ METOD PIT PILOT SYSTÉMOVÝCH | KUS | 39 | 0 |  |  |  | 0 |  | OTSKP 2018 |  | 2
PP |  |  |  | ZKOUŠKA INTEGRITY ULTRAZVUKEM ODRAZ METOD PIT PILOT SYSTÉMOVÝCH
VV |  |  |  | příloha 102 37+2=39,000 [A]
TS
P | 54 | 93541 |  | ŽLABY Z DÍLCŮ Z POLYMERBETONU SVĚTLÉ ŠÍŘKY DO 100MM VČETNĚ MŘÍŽÍ | M | 6 | 0 |  |  |  | 0 |  | OTSKP 2018 |  | 2
PP |  |  |  | ŽLABY Z DÍLCŮ Z POLYMERBETONU SVĚTLÉ ŠÍŘKY DO 100MM VČETNĚ MŘÍŽÍ
VV |  |  |  | 2*3=6,000 [A]
TS
P | 55 | 93650 |  | DROBNÉ DOPLŇK KONSTR KOVOVÉ | KG | 4305 | 0 |  |  |  | 0 |  | OTSKP 2018 |  | 2
PP |  |  |  | DROBNÉ DOPLŇK KONSTR KOVOVÉ
VV |  |  |  | boční plech u opěry OP1 4305 OP2 4305=4 305,000 [A]
TS
P | 56 | 938652 |  | OČIŠTĚNÍ OCEL KONSTR OTRYSKÁNÍM NA SUCHO KŘEMIČ PÍSKEM | M2 | 3722 | 0 |  |  |  | 0 |  | OTSKP 2018 |  | 2
PP |  |  |  | OČIŠTĚNÍ OCEL KONSTR OTRYSKÁNÍM NA SUCHO KŘEMIČ PÍSKEM
VV |  |  |  | viz výkaz oceli 2121+1601=3 722,000 [A]
TS
P | 57 | R9112B1 |  | ATYPICKÉ ZÁBRADLÍ LÁVKYkompletní dodávka včetně všech povrchových úprav, kotvení výplň z tahokovu | M | 386.6 | 0 |  |  |  | 0 |  | OTSKP 2018 |  | 2
PP |  |  |  | ATYPICKÉ ZÁBRADLÍ LÁVKYkompletní dodávka včetně všech povrchových úprav, kotvení výplň z tahokovu
VV |  |  |  | viz příloha 301,1 - na OK1 79*2=158,000 [A] viz příloha 301,2 - na OK2 83.9+69.85=153,750 [B] viz příloha 004 - na OP1 23.3+21.85=45,150 [C] viz příloha 004 - na OP2 4.6*2+20.5=29,700 [D] Celkem: A+B+C+D=386,600 [E]
TS
P | 58 | R93650 |  | LETOPOČETvlysem do betonu | KUS | 1 | 0 |  |  |  | 0 |  | OTSKP 2018 |  | 2
PP |  |  |  | LETOPOČETvlysem do betonu
VV |  |  |  | 1=1,000 [A]
TS
SD |  | 96 |  | Bourání a demontáže
P | 59 | 96616A |  | BOURÁNÍ KONSTRUKCÍ ZE ŽELEZOBETONU - BEZ DOPRAVY | M3 | 102.964 | 0 |  |  |  | 0 |  | OTSKP 2018 |  | 2
PP |  |  |  | BOURÁNÍ KONSTRUKCÍ ZE ŽELEZOBETONU - BEZ DOPRAVY
VV |  |  |  | 102.964=102,964 [A]
TS
P | 60 | 96616B |  | BOURÁNÍ KONSTRUKCÍ ZE ŽELEZOBETONU - DOPRAVA | tkm | 3088.92 | 0 |  |  |  | 0 |  | OTSKP 2018 |  | 2
PP |  |  |  | BOURÁNÍ KONSTRUKCÍ ZE ŽELEZOBETONU - DOPRAVA
VV |  |  |  | do 12 km 102.964*2.5*12=3 088,920 [A]
TS

## SO 94-38-01.1
SŽDC05 |  |  |  | Příloha k formuláři pro ocenění nabídky | [10 empty] | 3
6
S | Stavba: | 5323720006-zm16 |  | Uzel Plzeň, 5.stavba - Lobzy - Koterov | [6 empty] | D.2.1.4 |  | Aspe | 0,00 | 2
O | Objekt: | D.2.1.4 |  | Mosty, propustky a zdi | [9 empty] | 15,00 | 2
Typ | Poř. číslo | Kód položky | Varianta | Název položky | MJ | Množství | Jednotková hmotnost | Celková hmotnost |  |  | Jednotková cena |  | Cenové soustavy | 21,00 | 2
Dodávka
[9 empty] | Jednotková | Celkem | Jednotková | Celkem |  |  |  | Počet položek s nulovou cenou
O1 |  | SO 94-38-01.1 |  | Lávka pro pěší v km 344,374 trati Č. Budějovice – Plzeň - SCHODIŠŤĚ
SD |  | 20 |  | Základy
P | 1 | 272325 |  | ZÁKLADY ZE ŽELEZOBETONU DO C30/37 | M3 | 11.1 | 0 |  |  |  | 0 |  | OTSKP 2018 |  | 2
PP |  |  |  | ZÁKLADY ZE ŽELEZOBETONU DO C30/37
VV |  |  |  | základ C30/37, schodiště 11.1=11.100 [A]
TS |  |  |  | - dodání čerstvého betonu (betonové směsi) požadované kvality, jeho uložení do požadovaného tvaru při jakékoliv hustotě výztuže, konzistenci čerstvého betonu a způsobu hutnění, ošetření a ochranu betonu, - zhotovení nepropustného, mrazuvzdorného betonu a betonu požadované trvanlivosti a vlastností, - užití potřebných přísad a technologií výroby betonu, - zřízení pracovních a dilatačních spar, včetně potřebných úprav, výplně, vložek, opracování, očištění a ošetření, - bednění požadovaných konstr. (i ztracené) s úpravou dle požadované kvality povrchu betonu, včetně odbedňovacích a odskružovacích prostředků, - podpěrné konstr. (skruže) a lešení všech druhů pro bednění, uložení čerstvého betonu, výztuže a doplňkových konstr., vč. požadovaných otvorů, ochranných a bezpečnostních opatření a základů těchto konstrukcí a lešení, - vytvoření kotevních čel, kapes, nálitků, a sedel, - zřízení všech požadovaných otvorů, kapes, výklenků, prostupů, dutin, drážek a pod., vč. ztížení práce a úprav kolem nich, - úpravy pro osazení výztuže, doplňkových konstrukcí a vybavení, - úpravy povrchu pro položení požadované izolace, povlaků a nátěrů, případně vyspravení, - ztížení práce u kabelových a injektážních trubek a ostatních zařízení osazovaných do betonu, - konstrukce betonových kloubů, upevnění kotevních prvků a doplňkových konstrukcí, - nátěry zabraňující soudržnost betonu a bednění, - výplň, těsnění a tmelení spar a spojů, - opatření povrchů betonu izolací proti zemní vlhkosti v částech, kde přijdou do styku se zeminou nebo kamenivem, - případné zřízení spojovací vrstvy u základů, - úpravy pro osazení zařízení ochrany konstrukce proti vlivu bludných proudů,
P | 2 | 272365 |  | VÝZTUŽ ZÁKLADŮ Z OCELI 10505, B500B | T | 1.055 | 0 |  |  |  | 0 |  | OTSKP 2018 |  | 2
PP |  |  |  | VÝZTUŽ ZÁKLADŮ Z OCELI 10505, B500B
VV |  |  |  | viz příloha 210 - základ schodiště 1054.51/1000=1.055 [A]
TS |  |  |  | Položka zahrnuje veškerý materiál, výrobky a polotovary, včetně mimostaveništní a vnitrostaveništní dopravy (rovněž přesuny), včetně naložení a složení, případně s uložením - dodání betonářské výztuže v požadované kvalitě, stříhání, řezání, ohýbání a spojování do všech požadovaných tvarů (vč. armakošů) a uložení s požadovaným zajištěním polohy a krytí výztuže betonem, - veškeré svary nebo jiné spoje výztuže, - pomocné konstrukce a práce pro osazení a upevnění výztuže, - zednické výpomoci pro montáž betonářské výztuže, - úpravy výztuže pro osazení doplňkových konstrukcí, - ochranu výztuže do doby jejího zabetonování, - úpravy výztuže pro zřízení železobetonových kloubů, kotevních prvků, závěsných ok a doplňkových konstrukcí, - veškerá opatření pro zajištění soudržnosti výztuže a betonu, - vodivé propojení výztuže, které je součástí ochrany konstrukce proti vlivům bludných proudů, vyvedení do měřících skříní nebo míst pro měření bludných proudů (vlastní měřící skříně se uvádějí položkami SD 74), - povrchovou antikorozní úpravu výztuže, - separaci výztuže, - osazení měřících zařízení a úpravy pro ně, - osazení měřících skříní nebo míst pro měření bludných proudů.
SD |  | 40 |  | Vodorovné konstrukce
P | 3 | 451313 |  | PODKLADNÍ A VÝPLŇOVÉ VRSTVY Z PROSTÉHO BETONU C16/20 | M3 | 1.2 | 0 |  |  |  | 0 |  | OTSKP 2018 |  | 2
PP |  |  |  | PODKLADNÍ A VÝPLŇOVÉ VRSTVY Z PROSTÉHO BETONU C16/20
VV |  |  |  | podkladní beton C16/20, schodiště 1.2=1.200 [A]
TS |  |  |  | - dodání čerstvého betonu (betonové směsi) požadované kvality, jeho uložení do požadovaného tvaru při jakékoliv hustotě výztuže, konzistenci čerstvého betonu a způsobu hutnění, ošetření a ochranu betonu, - zhotovení nepropustného, mrazuvzdorného betonu a betonu požadované trvanlivosti a vlastností, - užití potřebných přísad a technologií výroby betonu, - zřízení pracovních a dilatačních spar, včetně potřebných úprav, výplně, vložek, opracování, očištění a ošetření, - bednění požadovaných konstr. (i ztracené) s úpravou dle požadované kvality povrchu betonu, včetně odbedňovacích a odskružovacích prostředků, - podpěrné konstr. (skruže) a lešení všech druhů pro bednění, uložení čerstvého betonu, výztuže a doplňkových konstr., vč. požadovaných otvorů, ochranných a bezpečnostních opatření a základů těchto konstrukcí a lešení, - vytvoření kotevních čel, kapes, nálitků, a sedel, - zřízení všech požadovaných otvorů, kapes, výklenků, prostupů, dutin, drážek a pod., vč. ztížení práce a úprav kolem nich, - úpravy pro osazení výztuže, doplňkových konstrukcí a vybavení, - úpravy povrchu pro položení požadované izolace, povlaků a nátěrů, případně vyspravení, - ztížení práce u kabelových a injektážních trubek a ostatních zařízení osazovaných do betonu, - konstrukce betonových kloubů, upevnění kotevních prvků a doplňkových konstrukcí, - nátěry zabraňující soudržnost betonu a bednění, - výplň, těsnění a tmelení spar a spojů, - opatření povrchů betonu izolací proti zemní vlhkosti v částech, kde přijdou do styku se zeminou nebo kamenivem, - případné zřízení spojovací vrstvy u základů, - úpravy pro osazení zařízení ochrany konstrukce proti vlivu bludných proudů
P | 4 | R424941 |  | NOSNÁ KONSTRUKCE LÁVKY, OCELOVÁdodávka vč.dopravy | T | 23.766 | 0 |  |  |  | 0 |  | OTSKP 2018 |  | 2
PP |  |  |  | NOSNÁ KONSTRUKCE LÁVKY, OCELOVÁdodávka vč.dopravy
VV |  |  |  | viz výkaz oceli - schodiště 23.766=23.766 [A]
TS |  |  |  | - dílenská dokumentace, včetně technologického předpisu spojování, - dodání materiálu v požadované kvalitě a výroba konstrukce (včetně pomůcek, přípravků a prostředků pro výrobu) bez ohledu na náročnost a její hmotnost, - dodání spojovacího materiálu, - zřízení montážních a dilatačních spojů, spar, včetně potřebných úprav, vložek, opracování, očištění a ošetření, - podpěr. konstr. a lešení všech druhů pro montáž konstrukcí i doplňkových, včetně požadovaných otvorů, ochranných a bezpečnostních opatření a základů pro tyto konstrukce a lešení, - montáž konstrukce na staveništi, včetně montážních prostředků a pomůcek a zednických výpomocí, - výplň, těsnění a tmelení spar a spojů, - všechny druhy ocelového kotvení, - dílenskou přejímku a montážní prohlídku, včetně požadovaných dokladů, - zřízení kotevních otvorů nebo jam, nejsou-li částí jiné konstrukce, - osazení kotvení nebo přímo částí konstrukce do podpůrné konstrukce nebo do zeminy, - výplň kotevních otvorů (příp. podlití patních desek) maltou, betonem nebo jinou speciální hmotou, vyplnění jam zeminou, - veškeré druhy protikorozní ochrany a nátěry konstrukcí, - zvláštní spojovací prostředky, rozebíratelnost konstrukce, - ochranná opatření před účinky bludných proudů - ochranu před přepětím.
P | 5 | R424942 |  | NOSNÁ KONSTRUKCE LÁVKY, OCELOVÁmontáž, osazení | T | 23.766 | 0 |  |  |  | 0 |  | OTSKP 2018 |  | 2
PP |  |  |  | NOSNÁ KONSTRUKCE LÁVKY, OCELOVÁmontáž, osazení
VV |  |  |  | viz výkaz oceli - schodiště 23.766=23.766 [A]
TS |  |  |  | - dílenská dokumentace, včetně technologického předpisu spojování, - dodání materiálu v požadované kvalitě a výroba konstrukce (včetně pomůcek, přípravků a prostředků pro výrobu) bez ohledu na náročnost a její hmotnost, - dodání spojovacího materiálu, - zřízení montážních a dilatačních spojů, spar, včetně potřebných úprav, vložek, opracování, očištění a ošetření, - podpěr. konstr. a lešení všech druhů pro montáž konstrukcí i doplňkových, včetně požadovaných otvorů, ochranných a bezpečnostních opatření a základů pro tyto konstrukce a lešení, - montáž konstrukce na staveništi, včetně montážních prostředků a pomůcek a zednických výpomocí, - výplň, těsnění a tmelení spar a spojů, - všechny druhy ocelového kotvení, - dílenskou přejímku a montážní prohlídku, včetně požadovaných dokladů, - zřízení kotevních otvorů nebo jam, nejsou-li částí jiné konstrukce, - osazení kotvení nebo přímo částí konstrukce do podpůrné konstrukce nebo do zeminy, - výplň kotevních otvorů (příp. podlití patních desek) maltou, betonem nebo jinou speciální hmotou, vyplnění jam zeminou, - veškeré druhy protikorozní ochrany a nátěry konstrukcí, - zvláštní spojovací prostředky, rozebíratelnost konstrukce, - ochranná opatření před účinky bludných proudů - ochranu před přepětím.
P | 6 | 45734 |  | VYROVNÁVACÍ A SPÁD BETON ZVLÁŠTNÍ (PLASTBETON) | M3 | 0.758 | 0 |  |  |  | 0 |  | OTSKP 2018 |  | 2
PP |  |  |  | VYROVNÁVACÍ A SPÁD BETON ZVLÁŠTNÍ (PLASTBETON)
VV |  |  |  | 30.33*0.025=0.758 [A]
TS |  |  |  | položka zahrnuje: - dodání zvláštního betonu (plastbetonu) předepsané kvality a jeho rozprostření v předepsané tloušťce a v předepsaném tvaru
SD |  | 783 |  | Nátěry
P | 7 | 783121 |  | PROTIKOROZ OCHR OK NÁTĚREM VÍCEVRST SE ZÁKL S VYS OBSAHEM ZN | M2 | 253 | 0 |  |  |  | 0 |  | OTSKP 2018 |  | 2
PP |  |  |  | PROTIKOROZ OCHR OK NÁTĚREM VÍCEVRST SE ZÁKL S VYS OBSAHEM ZN
VV |  |  |  | viz výkaz oceli - typ 253 253=253.000 [A]
TS |  |  |  | - položky nátěrů zahrnují kompletní povlaky (i různobarevné), včetně úpravy podkladu (odmaštění, odrezivění, odstranění starých nátěrů a nečistot) a jeho vyspravení, provedení nátěru předepsaným postupem a splnění všech požadavků daných technologickým předpisem.
P | 8 | 78314 |  | PROTIKOROZ OCHRANA OCEL KONSTR NÁSTŘIKEM METALIZACÍ | M2 | 253 | 0 |  |  |  | 0 |  | OTSKP 2018 |  | 2
PP |  |  |  | PROTIKOROZ OCHRANA OCEL KONSTR NÁSTŘIKEM METALIZACÍ
VV |  |  |  | viz výkaz oceli - typ 253 253=253.000 [A]
TS |  |  |  | - položky nátěrů zahrnují kompletní povlaky (i různobarevné), včetně úpravy podkladu (odmaštění, odrezivění, odstranění starých nátěrů a nečistot) a jeho vyspravení, provedení nátěru předepsaným postupem a splnění všech požadavků daných technologickým předpisem.
P | 9 | R789113 |  | PROTIKOROZ OCHRANA OCEL KONSTR (SYNTETICKÁ BEZEŠVÁ IZOLACE) | M2 | 16.5 | 0 |  |  |  | 0 |  | OTSKP 2018 |  | 2
PP |  |  |  | PROTIKOROZ OCHRANA OCEL KONSTR (SYNTETICKÁ BEZEŠVÁ IZOLACE)
VV |  |  |  | viz příloha 04, pochozí izolace tl . 5 mm 16.5=16.500 [A]
TS |  |  |  | - položky nátěrů zahrnují kompletní povlaky (i různobarevné), včetně úpravy podkladu (odmaštění, odrezivění, odstranění starých nátěrů a nečistot) a jeho vyspravení, provedení nátěru předepsaným postupem a splnění všech požadavků daných technologickým předpisem.
SD |  | 80 |  | Trubní vedení
P | 10 | 87615 |  | CHRÁNIČKY Z TRUB PLAST DN DO 50MM | M | 2 | 0 |  |  |  | 0 |  | OTSKP 2018 |  | 2
PP |  |  |  | CHRÁNIČKY Z TRUB PLAST DN DO 50MM
VV |  |  |  | viz příloha 201, chránička DN 50 mm 2=2.000 [A]
TS |  |  |  | položky pro zhotovení potrubí platí bez ohledu na sklon zahrnuje: - výrobní dokumentaci (včetně technologického předpisu) - dodání veškerého trubního a pomocného materiálu (trouby, trubky, tvarovky, spojovací a těsnící materiál a pod.), podpěrných, závěsných a upevňovacích prvků, včetně potřebných úprav - úprava a příprava podkladu a podpěr, očištění a ošetření podkladu a podpěr - zřízení plně funkčního potrubí, kompletní soustavy, podle příslušného technologického předpisu - zřízení potrubí i jednotlivých částí po etapách, včetně pracovních spar a spojů, pracovního zaslepení konců a pod. - úprava prostupů, průchodů šachtami a komorami, okolí podpěr a vyústění, zaústění, napojení, vyvedení a upevnění odpad. výustí - ochrana potrubí nátěrem (vč. úpravy povrchu), případně izolací, nejsou-li tyto práce předmětem jiné položky - úprava, očištění a ošetření prostoru kolem potrubí včetně případně předepsaného utěsnění konců chrániček - položky platí pro práce prováděné v prostoru zapaženém i nezapaženém a i v kolektorech, chráničkách
SD |  | 90 |  | Ostatní konstrukce a práce
P | 11 | 938652 |  | OČIŠTĚNÍ OCEL KONSTR OTRYSKÁNÍM NA SUCHO KŘEMIČ PÍSKEM | M2 | 369 | 0 |  |  |  | 0 |  | OTSKP 2018 |  | 2
PP |  |  |  | OČIŠTĚNÍ OCEL KONSTR OTRYSKÁNÍM NA SUCHO KŘEMIČ PÍSKEM
VV |  |  |  | viz výkaz oceli 253+116=369.000 [A]
TS |  |  |  | položka zahrnuje očištění předepsaným způsobem včetně odklizení vzniklého odpadu
P | 12 | R9112B1 |  | ATYPICKÉ ZÁBRADLÍ LÁVKYkompletní dodávka včetně všech povrchových úprav, kotvení výplň z tahokovu | M | 59.24 | 0 |  |  |  | 0 |  | OTSKP 2018 |  | 2
PP |  |  |  | ATYPICKÉ ZÁBRADLÍ LÁVKYkompletní dodávka včetně všech povrchových úprav, kotvení výplň z tahokovu
VV |  |  |  | viz příloha 305 - na schodišti 21.09*2+8.33*2+0.4=59.240 [A]
TS |  |  |  | - dílenská dokumentace, včetně technologického předpisu spojování, - dodání materiálu v požadované kvalitě a výroba konstrukce i dílenská (včetně pomůcek, přípravků a prostředků pro výrobu) bez ohledu na náročnost a její hmotnost, dílenská montáž, - dodání spojovacího materiálu, - zřízení montážních a dilatačních spojů, spar, včetně potřebných úprav, vložek, opracování, očištění a ošetření, - podpěr. konstr. a lešení všech druhů pro montáž konstrukcí i doplňkových, včetně požadovaných otvorů, ochranných a bezpečnostních opatření a základů pro tyto konstrukce a lešení, - jakákoliv doprava a manipulace dílců a montážních sestav, včetně dopravy konstrukce z výrobny na stavbu, - montáž konstrukce na staveništi, včetně montážních prostředků a pomůcek a zednických výpomocí, - montážní dokumentace včetně technologického předpisu montáže, - výplň, těsnění a tmelení spar a spojů, - čištění konstrukce a odstranění všech vrubů (vrypy, otlačeniny a pod.), - veškeré druhy opracování povrchů, včetně úprav pod nátěry a pod izolaci, - veškeré druhy dílenských základů a základních nátěrů a povlaků, - všechny druhy ocelového kotvení, - dílenskou přejímku a montážní prohlídku, včetně požadovaných dokladů, - zřízení kotevních otvorů nebo jam, nejsou-li částí jiné konstrukce, jejich úpravy, očištění a ošetření, - osazení kotvení nebo přímo částí konstrukce do podpůrné konstrukce nebo do zeminy, - výplň kotevních otvorů (příp. podlití patních desek) maltou, betonem nebo jinou speciální hmotou, vyplnění jam zeminou, - ošetření kotevní oblasti proti vzniku trhlin, vlivu povětrnosti a pod., - osazení nivelačních značek, včetně jejich zaměření, označení znakem výrobce a vyznačení letopočtu. Dokumentace pro zadání stavby může dále předepsat že cena položky ještě obsahuje například: - veškeré druhy protikorozní ochrany a nátěry konstrukcí, - žárové zinkování ponorem nebo žárové stříkání (metalizace) kovem, - zvláštní spojovací prostředky, rozebíratelnost konstrukce, - osazení měřících zařízení a úpravy pro ně - ochranná opatření před účinky bludných proudů - ochranu před přepětím.

## SO 94-38-31
SŽDC05 |  |  |  | Příloha k formuláři pro ocenění nabídky | [10 empty] | 3
6
S | Stavba: | 5323720006-zm16 |  | Uzel Plzeň, 5.stavba - Lobzy - Koterov | [6 empty] | D.2.1.4 |  | Aspe | 0,00 | 2
O | Objekt: | D.2.1.4 |  | Mosty, propustky a zdi | [9 empty] | 15,00 | 2
Typ | Poř. číslo | Kód položky | Varianta | Název položky | MJ | Množství | Jednotková hmotnost | Celková hmotnost |  |  | Jednotková cena |  | Cenové soustavy | 21,00 | 2
Dodávka
[9 empty] | Jednotková | Celkem | Jednotková | Celkem |  |  |  | Počet položek s nulovou cenou
O1 |  | SO 94-38-31 |  | Železniční propustek v km 344,658 (ev. km 344,635) trati Č. Budějovice - Plzeň
SD |  | 015 |  | Poplatky za likvidaci odpadů
P | 1 | 15140 |  | POPLATKY ZA LIKVIDACI ODPADŮ NEKONTAMINOVANÝCH - 17 01 01 BETON Z DEMOLIC OBJEKTŮ, ZÁKLADŮ TV | T | 21.75 | 0 |  |  |  | 0 |  | OTSKP 2018 |  | 2
PP |  |  |  | Demolice stávajícího betonového žlabu
VV |  |  |  | viz příloha č. 004 - velikost žlabu odhadem 0.5*0.4*43.5*2.5=21,750 [A]
TS |  |  |  | Technická specifikace položky odpovídá příslušné cenové soustavě
SD |  | 3 |  | Svislé konstrukce
P | 2 | 333215 |  | PŘEZDĚNÍ OPĚR A KŘÍDEL Z KAMENNÉHO ZDIVA | M3 | 1 | 0 |  |  |  | 0 |  | OTSKP 2018 |  | 2
PP |  |  |  | Lokální přezdění/dozdění
VV |  |  |  | viz příloha č. 001 0.5*2=1,000 [A]
TS |  |  |  | Technická specifikace položky odpovídá příslušné cenové soustavě
P | 3 | 388110 | R | KABELOVOD Z BETONOVÝCH TVÁRNIC | M | 43.5 | 0 |  |  |  | 0 |  | OTSKP 2018 |  | 2
PP |  |  |  | nový kabelovod, chráncí neznámé sítě
VV |  |  |  | viz příloha č. 004 43.5=43,500 [A]
TS |  |  |  | Položka zahrnuje veškerý materiál, výrobky a polotovary, včetně mimostaveništní a vnitrostaveništní dopravy (rovněž přesuny), včetně naložení a složení, případně s uložením.
SD |  | 6 |  | Úpravy povrchů, podlahy, výplně otvorů
P | 4 | 626111 |  | REPROFILACE PODHLEDŮ, SVISLÝCH PLOCH SANAČNÍ MALTOU JEDNOVRST TL 10MM | M2 | 66.1 | 0 |  |  |  | 0 |  | OTSKP 2018 |  | 2
PP |  |  |  | reprofilace betonové klenby stáv. propustku
VV |  |  |  | viz příloha č. 004 - 100% z celkové plochy betonových konstrukcí 1*66.1=66,100 [A]
TS |  |  |  | Technická specifikace položky odpovídá příslušné cenové soustavě
P | 5 | 62631 |  | SPOJOVACÍ MŮSTEK MEZI STARÝM A NOVÝM BETONEM | M2 | 66.1 | 0 |  |  |  | 0 |  | OTSKP 2018 |  | 2
PP |  |  |  | Můstek pro reprofilaci stávající betonové klenby
VV |  |  |  | viz příloha č. 004 - 100% z celkové plochy betonových částí 1*66.1=66,100 [A]
TS |  |  |  | Technická specifikace položky odpovídá příslušné cenové soustavě
P | 6 | 62747 |  | SPÁROVÁNÍ STARÉHO ZDIVA ZVLÁŠT MALTOU | M2 | 102.264 | 0 |  |  |  | 0 |  | OTSKP 2018 |  | 2
PP |  |  |  | sanace propustku- kamenné zdivo - viz TZ
VV |  |  |  | viz příloha č. 004 - Stěny propustku (přespárování 50% plochy) 0.5*110.12=55,060 [A] viz příloha č. 004 - Dno propustku (přespárování 50% plochy) 0.5*42.88=21,440 [B] viz příloha č. 004 - Čelo propustku (přespárování 100% plochy) 1.0*17.70=17,700 [C] viz příloha č. 004 - Vývařiště (přespárování 30% plochy) 0.3*26.88=8,064 [D] Celkem: A+B+C+D=102,264 [E]
TS |  |  |  | Technická specifikace položky odpovídá příslušné cenové soustavě
P | 7 | 631384 |  | MAZANINA ZE ŽELEZOBETONU DO C25/30 (B30) VČET VÝZTUŽE | M3 | 3.263 | 0 |  |  |  | 0 |  | OTSKP 2018 |  | 2
PP |  |  |  | podklad pod betonové tvárnice
VV |  |  |  | viz příloha č. 004 - (š*v*d) 0.5*0.15*43.5=3,263 [A]
TS |  |  |  | Technická specifikace položky odpovídá příslušné cenové soustavě
SD |  | 9 |  | Ostatní konstrukce a práce
P | 8 | 938443 |  | OČIŠTĚNÍ ZDIVA OTRYSKÁNÍM TLAKOVOU VODOU DO 1000 BARŮ | M2 | 197.56 | 0 |  |  |  | 0 |  | OTSKP 2018 |  | 2
PP |  |  |  | očištění všech ploch kamenného zdiva, tlak do 800 barů
VV |  |  |  | viz příloha č. 004 110.12+42.88+17.70+26.86=197,560 [A]
TS |  |  |  | Technická specifikace položky odpovídá příslušné cenové soustavě
P | 9 | 938543 |  | OČIŠTĚNÍ BETON KONSTR OTRYSKÁNÍM TLAK VODOU DO 1000 BARŮ | M2 | 66.1 | 0 |  |  |  | 0 |  | OTSKP 2018 |  | 2
PP |  |  |  | očištění betonové klenby, tlak do 800 barů
VV |  |  |  | viz příloha č. 004 66.1=66,100 [A]
TS |  |  |  | Technická specifikace položky odpovídá příslušné cenové soustavě
P | 10 | 96657 |  | ODSTRANĚNÍ ŽLABŮ Z DÍLCŮ (VČET ŠTĚRBINOVÝCH) ŠÍŘKY 500MM | M | 43.5 | 0 |  |  |  | 0 |  | OTSKP 2018 |  | 2
PP |  |  |  | odstranění stávajcío žlabu
VV |  |  |  | viz příloha č. 004 43.5=43,500 [A]
TS |  |  |  | Technická specifikace položky odpovídá příslušné cenové soustavě

## SO 96-38-01
SŽDC05 |  |  |  | Příloha k formuláři pro ocenění nabídky | [10 empty] | 3
6
S | Stavba: | 5323720006-zm16 |  | Uzel Plzeň, 5.stavba - Lobzy - Koterov | [6 empty] | D.2.1.4 |  | Aspe | 0,00 | 2
O | Objekt: | D.2.1.4 |  | Mosty, propustky a zdi | [9 empty] | 15,00 | 2
Typ | Poř. číslo | Kód položky | Varianta | Název položky | MJ | Množství | Jednotková hmotnost | Celková hmotnost |  |  | Jednotková cena |  | Cenové soustavy | 21,00 | 2
Dodávka
[9 empty] | Jednotková | Celkem | Jednotková | Celkem |  |  |  | Počet položek s nulovou cenou
O1 |  | SO 96-38-01 |  | Železniční most v km 343,801 (ev. km 343,808) trati Č. Budějovice – Plzeň
SD |  | 015 |  | Poplatky za likvidaci odpadů
P | 1 | 015111 |  | POPLATKY ZA LIKVIDACI ODPADŮ NEKONTAMINOVANÝCH - 17 05 04 VYTĚŽENÉ ZEMINY A HORNINY - I. TŘÍDA TĚŽITELNOSTI | T | 7343.909 | 0 |  |  |  | 0 |  | OTSKP 2018 |  | 2
PP |  |  |  | POPLATKY ZA LIKVIDACI ODPADŮ NEKONTAMINOVANÝCH - 17 05 04 VYTĚŽENÉ ZEMINY A HORNINY - I. TŘÍDA TĚŽITELNOSTI
VV |  |  |  | viz položka 13173A 3640*1.8+0.403=6 552.403 [A] viz položka 264142 389*3.14*1.2^2/4*1.8=791.506 [B] Celkem: A+B=7 343.909 [C]
TS |  |  |  | 1. Položka obsahuje: – veškeré poplatky provozovateli skládky, recyklační linky nebo jiného zařízení na zpracování nebo likvidaci odpadů související s převzetím, uložením, zpracováním nebo likvidací odpadu 2. Položka neobsahuje: – náklady spojené s dopravou odpadu z místa stavby na místo převzetí provozovatelem skládky, recyklační linky nebo jiného zařízení na zpracování nebo likvidaci odpadů 3. Způsob měření: Tunou se rozumí hmotnost odpadu vytříděného v souladu se zákonem č. 185/2001 Sb., o nakládání s odpady, v platném znění.
P | 2 | 015140 |  | POPLATKY ZA LIKVIDACI ODPADŮ NEKONTAMINOVANÝCH - 17 01 01 BETON Z DEMOLIC OBJEKTŮ, ZÁKLADŮ TV | T | 2200 | 0 |  |  |  | 0 |  | OTSKP 2018 |  | 2
PP |  |  |  | POPLATKY ZA LIKVIDACI ODPADŮ NEKONTAMINOVANÝCH - 17 01 01 BETON Z DEMOLIC OBJEKTŮ, ZÁKLADŮ TV
VV |  |  |  | 880*2.5=2 200.000 [A]
TS |  |  |  | 1. Položka obsahuje: – veškeré poplatky provozovateli skládky, recyklační linky nebo jiného zařízení na zpracování nebo likvidaci odpadů související s převzetím, uložením, zpracováním nebo likvidací odpadu 2. Položka neobsahuje: – náklady spojené s dopravou odpadu z místa stavby na místo převzetí provozovatelem skládky, recyklační linky nebo jiného zařízení na zpracování nebo likvidaci odpadů 3. Způsob měření: Tunou se rozumí hmotnost odpadu vytříděného v souladu se zákonem č. 185/2001 Sb., o nakládání s odpady, v platném znění.
P | 3 | 015420 |  | POPLATKY ZA LIKVIDACŮ ODPADŮ NEKONTAMINOVANÝCH - 17 06 04 ZBYTKY IZOLAČNÍCH MATERIÁLŮ | T | 1.35 | 0 |  |  |  | 0 |  | OTSKP 2018 |  | 2
PP |  |  |  | POPLATKY ZA LIKVIDACŮ ODPADŮ NEKONTAMINOVANÝCH - 17 06 04 ZBYTKY IZOLAČNÍCH MATERIÁLŮ
VV |  |  |  | viz položka 97817 300*0.0045=1.350 [A]
TS |  |  |  | 1. Položka obsahuje: – veškeré poplatky provozovateli skládky, recyklační linky nebo jiného zařízení na zpracování nebo likvidaci odpadů související s převzetím, uložením, zpracováním nebo likvidací odpadu 2. Položka neobsahuje: – náklady spojené s dopravou odpadu z místa stavby na místo převzetí provozovatelem skládky, recyklační linky nebo jiného zařízení na zpracování nebo likvidaci odpadů 3. Způsob měření: Tunou se rozumí hmotnost odpadu vytříděného v souladu se zákonem č. 185/2001 Sb., o nakládání s odpady, v platném znění.
SD |  | 10 |  | Zemní práce
P | 4 | 11512 |  | ČERPÁNÍ VODY DO 1000 L/MIN | HOD | 672 | 0 |  |  |  | 0 |  | OTSKP 2018 |  | 2
PP |  |  |  | ČERPÁNÍ VODY DO 1000 L/MIN
VV |  |  |  | 14*24*2=672.000 [A]
TS |  |  |  | Položka čerpání vody na povrchu zahrnuje i potrubí, pohotovost záložní čerpací soupravy a zřízení čerpací jímky. Součástí položky je také následná demontáž a likvidace těchto zařízení
P | 5 | 11523 |  | PŘEVEDENÍ VODY POTRUBÍM DN 300 NEBO ŽLABY R.O. DO 1,0M | M | 30 | 0 |  |  |  | 0 |  | OTSKP 2018 |  | 2
PP |  |  |  | PŘEVEDENÍ VODY POTRUBÍM DN 300 NEBO ŽLABY R.O. DO 1,0M
VV |  |  |  | příloha 101 30 102 2*15=30.000 [A]
TS |  |  |  | Položka převedení vody na povrchu zahrnuje zřízení, udržování a odstranění příslušného zařízení. Převedení vody se uvádí buď průměrem potrubí (DN) nebo délkou rozvinutého obvodu žlabu (r.o.).
P | 6 | 12573A |  | VYKOPÁVKY ZE ZEMNÍKŮ A SKLÁDEK TŘ. I - BEZ DOPRAVY | M3 | 587.2 | 0 |  |  |  | 0 |  | OTSKP 2018 |  | 2
PP |  |  |  | VYKOPÁVKY ZE ZEMNÍKŮ A SKLÁDEK TŘ. I - BEZ DOPRAVY
VV |  |  |  | viz položka 171101 400=400.000 [A] viz položka 17411 187.2=187.200 [B] Celkem: A+B=587.200 [C]
TS |  |  |  | položka zahrnuje: - svislá doprava, přemístění, přeložení, manipulace s výkopkem - kompletní provedení vykopávky nezapažené i zapažené - ošetření výkopiště po celou dobu práce v něm vč. klimatických opatření - ztížení vykopávek v blízkosti podzemního vedení, konstrukcí a objektů vč. jejich dočasného zajištění - ztížení pod vodou, v okolí výbušnin, ve stísněných prostorech a pod. - příplatek za lepivost - těžení po vrstvách, pásech a po jiných nutných částech (figurách) - čerpání vody vč. čerpacích jímek, potrubí a pohotovostní čerpací soupravy (viz ustanovení k pol. 1151,2) - potřebné snížení hladiny podzemní vody - těžení a rozpojování jednotlivých balvanů - vytahování a nošení výkopku - ruční vykopávky, odstranění kořenů a napadávek - pažení, vzepření a rozepření vč. přepažování (vyjma štětových stěn) - úpravu, ochranu a očištění dna, základové spáry, stěn a svahů - udržování výkopiště a jeho ochrana proti vodě - odvedení nebo obvedení vody v okolí výkopiště a ve výkopišti - třídění výkopku - veškeré pomocné konstrukce umožňující provedení vykopávky (příjezdy, sjezdy, nájezdy, lešení, podpěr. konstr., přemostění, zpevněné plochy, zakrytí a pod.) položka nezahrnuje: - práce spojené s otvírkou zemníku
P | 7 | 12573B |  | VYKOPÁVKY ZE ZEMNÍKŮ A SKLÁDEK TŘ. I - DOPRAVA | M3KM | 15854.4 | 0 |  |  |  | 0 |  | OTSKP 2018 |  | 2
PP |  |  |  | VYKOPÁVKY ZE ZEMNÍKŮ A SKLÁDEK TŘ. I - DOPRAVA
VV |  |  |  | do 27 km 587.2*27=15 854.400 [A]
TS |  |  |  | Položka zahrnuje samostatnou dopravu zeminy. Množství se určí jako součin kubatutry [m3] a požadované vzdálenosti [km].
P | 8 | 13173A |  | HLOUBENÍ JAM ZAPAŽ I NEPAŽ TŘ. I - BEZ DOPRAVY | M3 | 3640 | 0 |  |  |  | 0 |  | OTSKP 2018 |  | 2
PP |  |  |  | HLOUBENÍ JAM ZAPAŽ I NEPAŽ TŘ. I - BEZ DOPRAVY
VV |  |  |  | viz příloha 101 a 102 - OP1 1620=1 620.000 [A] viz příloha 101 a 102 - OP2 2020=2 020.000 [B] Celkem: A+B=3 640.000 [C]
TS |  |  |  | položka zahrnuje: - svislá doprava, přemístění, přeložení, manipulace s výkopkem - kompletní provedení vykopávky nezapažené i zapažené - ošetření výkopiště po celou dobu práce v něm vč. klimatických opatření - ztížení vykopávek v blízkosti podzemního vedení, konstrukcí a objektů vč. jejich dočasného zajištění - ztížení pod vodou, v okolí výbušnin, ve stísněných prostorech a pod. - příplatek za lepivost - těžení po vrstvách, pásech a po jiných nutných částech (figurách) - čerpání vody vč. čerpacích jímek, potrubí a pohotovostní čerpací soupravy (viz ustanovení k pol. 1151,2) - potřebné snížení hladiny podzemní vody - těžení a rozpojování jednotlivých balvanů - vytahování a nošení výkopku - svahování a přesvah. svahů do konečného tvaru, výměna hornin v podloží a v pláni znehodnocené klimatickými vlivy - ruční vykopávky, odstranění kořenů a napadávek - pažení, vzepření a rozepření vč. přepažování (vyjma štětových stěn) - úpravu, ochranu a očištění dna, základové spáry, stěn a svahů - odvedení nebo obvedení vody v okolí výkopiště a ve výkopišti - třídění výkopku - veškeré pomocné konstrukce umožňující provedení vykopávky (příjezdy, sjezdy, nájezdy, lešení, podpěr. konstr., přemostění, zpevněné plochy, zakrytí a pod.) - nezahrnuje uložení zeminy (na skládku, do násypu) ani poplatky za skládku, vykazují se v položce č.0141**
P | 9 | 13173B |  | HLOUBENÍ JAM ZAPAŽ I NEPAŽ TŘ. I - DOPRAVA | M3KM | 98280 | 0 |  |  |  | 0 |  | OTSKP 2018 |  | 2
PP |  |  |  | HLOUBENÍ JAM ZAPAŽ I NEPAŽ TŘ. I - DOPRAVA
VV |  |  |  | do 27 km 3640*27=98 280.000 [A]
TS |  |  |  | Položka zahrnuje samostatnou dopravu zeminy. Množství se určí jako součin kubatutry [m3] a požadované vzdálenosti [km].
P | 10 | 171101 |  | ULOŽENÍ SYPANINY DO NÁSYPŮ SE ZHUTNĚNÍM DO 95% PS | M3 | 400 | 0 |  |  |  | 0 |  | OTSKP 2018 |  | 2
PP |  |  |  | ULOŽENÍ SYPANINY DO NÁSYPŮ SE ZHUTNĚNÍM DO 95% PS
VV |  |  |  | viz 3D - svahové kužely - u křídla K1 100=100.000 [A] viz 3D - svahové kužely - u křídla K2 100=100.000 [B] viz 3D - svahové kužely - u křídla K3 100=100.000 [C] viz 3D - svahové kužely - u křídla K4 100=100.000 [D] Celkem: A+B+C+D=400.000 [E]
TS |  |  |  | položka zahrnuje: - kompletní provedení zemní konstrukce vč. výběru vhodného materiálu - úprava ukládaného materiálu vlhčením, tříděním, promícháním nebo vysoušením, příp. jiné úpravy za účelem zlepšení jeho mech. vlastností - hutnění i různé míry hutnění - ošetření úložiště po celou dobu práce v něm vč. klimatických opatření - ztížení v okolí vedení, konstrukcí a objektů a jejich dočasné zajištění - ztížení provádění vč. hutnění ve ztížených podmínkách a stísněných prostorech - ztížené ukládání sypaniny pod vodu - ukládání po vrstvách a po jiných nutných částech (figurách) vč. dosypávek - spouštění a nošení materiálu - výměna částí zemní konstrukce znehodnocené klimatickými vlivy - ruční hutnění a výplň jam a prohlubní v podloží - úprava, očištění, ochrana a zhutnění podloží - svahování, hutnění a uzavírání povrchů svahů - zřízení lavic na svazích - udržování úložiště a jeho ochrana proti vodě - odvedení nebo obvedení vody v okolí úložiště a v úložišti - veškeré pomocné konstrukce umožňující provedení zemní konstrukce (příjezdy, sjezdy, nájezdy, lešení, podpěrné konstrukce, přemostění, zpevněné plochy, zakrytí a pod.)
P | 11 | 17120 |  | ULOŽENÍ SYPANINY DO NÁSYPŮ A NA SKLÁDKY BEZ ZHUTNĚNÍ | M3 | 4079.949 | 0 |  |  |  | 0 |  | OTSKP 2018 |  | 2
PP |  |  |  | ULOŽENÍ SYPANINY DO NÁSYPŮ A NA SKLÁDKY BEZ ZHUTNĚNÍ
VV |  |  |  | viz položka 13173A 3640+0.223=3 640.223 [A] viz položka 264142 389*3.14*1.2^2/4=439.726 [B] Celkem: A+B=4 079.949 [C]
TS |  |  |  | položka zahrnuje: - kompletní provedení zemní konstrukce do předepsaného tvaru - ošetření úložiště po celou dobu práce v něm vč. klimatických opatření - ztížení v okolí vedení, konstrukcí a objektů a jejich dočasné zajištění - ztížení provádění ve ztížených podmínkách a stísněných prostorech - ztížené ukládání sypaniny pod vodu - ukládání po vrstvách a po jiných nutných částech (figurách) vč. dosypávek - spouštění a nošení materiálu - úprava, očištění a ochrana podloží a svahů - svahování, uzavírání povrchů svahů - udržování úložiště a jeho ochrana proti vodě - odvedení nebo obvedení vody v okolí úložiště a v úložišti - veškeré pomocné konstrukce umožňující provedení zemní konstrukce (příjezdy, sjezdy, nájezdy, lešení, podpěrné konstrukce, přemostění, zpevněné plochy, zakrytí a pod.)
P | 12 | 17411 |  | ZÁSYP JAM A RÝH ZEMINOU SE ZHUTNĚNÍM | M3 | 187.2 | 0 |  |  |  | 0 |  | OTSKP 2018 |  | 2
PP |  |  |  | ZÁSYP JAM A RÝH ZEMINOU SE ZHUTNĚNÍM
VV |  |  |  | viz 3D - zásyp základů - OP1 15.6*6=93.600 [A] viz 3D - zásyp základů - OP2 15.6*6=93.600 [B] Celkem: A+B=187.200 [C]
TS |  |  |  | položka zahrnuje: - kompletní provedení zemní konstrukce vč. výběru vhodného materiálu - úprava ukládaného materiálu vlhčením, tříděním, promícháním nebo vysoušením, příp. jiné úpravy za účelem zlepšení jeho mech. vlastností - hutnění i různé míry hutnění - ošetření úložiště po celou dobu práce v něm vč. klimatických opatření - ztížení v okolí vedení, konstrukcí a objektů a jejich dočasné zajištění - ztížení provádění vč. hutnění ve ztížených podmínkách a stísněných prostorech - ztížené ukládání sypaniny pod vodu - ukládání po vrstvách a po jiných nutných částech (figurách) vč. dosypávek - spouštění a nošení materiálu - výměna částí zemní konstrukce znehodnocené klimatickými vlivy - ruční hutnění - udržování úložiště a jeho ochrana proti vodě - odvedení nebo obvedení vody v okolí úložiště a v úložišti - veškeré pomocné konstrukce umožňující provedení zemní konstrukce (příjezdy, sjezdy, nájezdy, lešení, podpěrné konstrukce, přemostění, zpevněné plochy, zakrytí a pod.)
SD |  | 20 |  | Základy
P | 13 | 21331 |  | DRENÁŽNÍ VRSTVY Z BETONU MEZEROVITÉHO (DRENÁŽNÍHO) | M3 | 6 | 0 |  |  |  | 0 |  | OTSKP 2018 |  | 2
PP |  |  |  | DRENÁŽNÍ VRSTVY Z BETONU MEZEROVITÉHO (DRENÁŽNÍHO)
VV |  |  |  | viz příloha 004 a 005 - ochrana drenážní trubky 0.3*10*2=6.000 [A]
TS |  |  |  | Položka zahrnuje: - dodávku předepsaného materiálu pro drenážní vrstvu, včetně mimostaveništní a vnitrostaveništní dopravy - provedení drenážní vrstvy předepsaných rozměrů a předepsaného tvaru
P | 14 | 224325 |  | PILOTY ZE ŽELEZOBETONU C30/37 | M3 | 439.949 | 0 |  |  |  | 0 |  | OTSKP 2018 |  | 2
PP |  |  |  | PILOTY ZE ŽELEZOBETONU C30/37
VV |  |  |  | viz příloha 103 (21*8.0+17*13.0)*3.14*1.2^2/4+0.223=439.949 [A]
TS |  |  |  | položka zahrnuje: - dodání čerstvého betonu (betonové směsi) požadované kvality, jeho uložení do požadovaného tvaru při jakékoliv hustotě výztuže, konzistenci čerstvého betonu a způsobu hutnění, ošetření a ochranu betonu - zhotovení nepropustného, mrazuvzdorného betonu a betonu požadované trvanlivosti a vlastností - užití potřebných přísad a technologií výroby betonu - zřízení pracovních a dilatačních spar, včetně potřebných úprav, výplně, vložek, opracování, očištění a ošetření - bednění požadovaných konstr. (i ztracené) s úpravou dle požadované kvality povrchu betonu, včetně odbedňovacích a odskružovacích prostředků - podpěrné konstr. (skruže) a lešení všech druhů pro bednění, uložení čerstvého betonu, výztuže a doplňkových konstr., vč. požadovaných otvorů, ochranných a bezpečnostních opatření a základů těchto konstrukcí a lešení - vytvoření kotevních čel, kapes, nálitků, a sedel - zřízení všech požadovaných otvorů, kapes, výklenků, prostupů, dutin, drážek a pod., vč. ztížení práce a úprav kolem nich - úpravy pro osazení výztuže, doplňkových konstrukcí a vybavení - úpravy povrchu pro položení požadované izolace, povlaků a nátěrů, případně vyspravení - upevnění kotevních prvků a doplňkových konstrukcí - nátěry zabraňující soudržnost betonu a bednění - výplň, těsnění a tmelení spar a spojů - opatření povrchů betonu izolací proti zemní vlhkosti v částech, kde přijdou do styku se zeminou nebo kamenivem - případné zřízení spojovací vrstvy u základů - úpravy pro osazení zařízení ochrany konstrukce proti vlivu bludných proudů - objem betonu pro přebetonování a nadbetonování, který se nepřičítá ke stanovenému objemu výplně piloty - ukončení piloty pod ústím vrtu a vyplnění zbývající části sypaninou nebo kamenivem - odbourání a odstranění znehodnocené části výplně a úprava hlavy piloty před výstavbou další konstrukční části - zřízení výplně piloty pod hladinou vody - veškerý materiál, výrobky a polotovary, včetně mimostaveništní a vnitrostaveništní dopravy - nezahrnuje dodání a osazení výztuže, nezahrnuje vrty
P | 15 | 224362 |  | VÝZTUŽ PILOT Z OCELI 10216, 11373, 11375 | T | 0.036 | 0 |  |  |  | 0 |  | OTSKP 2018 |  | 2
PP |  |  |  | VÝZTUŽ PILOT Z OCELI 10216, 11373, 11375
VV |  |  |  | viz příloha 103 - armokoš typ 0.018, 19 kusů (položka 7) 0.942*19/1000=0.018 [A] viz příloha 103 - armokoš typ 0.002, 2 kusy (položka 7), položka 9 je obsažená v položce zkoušení pilot 0.942*2/1000=0.002 [B] viz příloha 103 - armokoš typ 0.014, 15 kusů (položka 7) 0.942*15/1000=0.014 [C] viz příloha 103 - armokoš typ 0.002, 2 kusy (položka 7), položka 9 je obsažená v položce zkoušení pilot 0.942*2/1000=0.002 [D] Celkem: A+B+C+D=0.036 [E]
TS |  |  |  | položka zahrnuje: - veškerý materiál, výrobky a polotovary, včetně mimostaveništní a vnitrostaveništní dopravy - dodání betonářské výztuže v požadované kvalitě, stříhání, řezání, ohýbání a spojování do všech požadovaných tvarů (vč. armakošů) a uložení s požadovaným zajištěním polohy a krytí výztuže betonem - veškeré svary nebo jiné spoje výztuže - pomocné konstrukce a práce pro osazení a upevnění výztuže - zednické výpomoci pro montáž betonářské výztuže - úpravy výztuže pro osazení doplňkových konstrukcí - ochranu výztuže do doby jejího zabetonování - úpravy výztuže pro zřízení kotevních prvků, závěsných ok a doplňkových konstrukcí - veškerá opatření pro zajištění soudržnosti výztuže a betonu - vodivé propojení výztuže, které je součástí ochrany konstrukce proti vlivům bludných proudů, vyvedení do měřících skříní nebo míst pro měření bludných proudů (vlastní měřící skříně se uvádějí položkami SD 74) - povrchovou antikorozní úpravu výztuže - separaci výztuže - osazení měřících zařízení a úpravy pro ně - osazení měřících skříní nebo míst pro měření bludných proudů
P | 16 | 224365 |  | VÝZTUŽ PILOT Z OCELI 10505, B500B | T | 30.135 | 0 |  |  |  | 0 |  | OTSKP 2018 |  | 2
PP |  |  |  | VÝZTUŽ PILOT Z OCELI 10505, B500B
VV |  |  |  | viz příloha 103 - armokoš typ 12.444, 19 kusů 654.931*19/1000=12.444 [A] viz příloha 103 - armokoš typ 1.314, 2 kusy 656.795*2/1000=1.314 [B] viz příloha 103 - armokoš typ 14.448, 15 kusů 963.171*15/1000=14.448 [C] viz příloha 103 - armokoš typ 1.929, 2 kusy 965.035*2/1000-0.001=1.929 [D] Celkem: A+B+C+D=30.135 [E]
TS |  |  |  | položka zahrnuje: - veškerý materiál, výrobky a polotovary, včetně mimostaveništní a vnitrostaveništní dopravy - dodání betonářské výztuže v požadované kvalitě, stříhání, řezání, ohýbání a spojování do všech požadovaných tvarů (vč. armakošů) a uložení s požadovaným zajištěním polohy a krytí výztuže betonem - veškeré svary nebo jiné spoje výztuže - pomocné konstrukce a práce pro osazení a upevnění výztuže - zednické výpomoci pro montáž betonářské výztuže - úpravy výztuže pro osazení doplňkových konstrukcí - ochranu výztuže do doby jejího zabetonování - úpravy výztuže pro zřízení kotevních prvků, závěsných ok a doplňkových konstrukcí - veškerá opatření pro zajištění soudržnosti výztuže a betonu - vodivé propojení výztuže, které je součástí ochrany konstrukce proti vlivům bludných proudů, vyvedení do měřících skříní nebo míst pro měření bludných proudů (vlastní měřící skříně se uvádějí položkami SD 74) - povrchovou antikorozní úpravu výztuže - separaci výztuže - osazení měřících zařízení a úpravy pro ně - osazení měřících skříní nebo míst pro měření bludných proudů
P | 17 | 22694 |  | ZÁPOROVÉ PAŽENÍ Z KOVU DOČASNÉ | T | 12.673 | 0 |  |  |  | 0 |  | OTSKP 2018 |  | 2
PP |  |  |  | ZÁPOROVÉ PAŽENÍ Z KOVU DOČASNÉ
VV |  |  |  | viz příloha 101 - výkopový plán a pažení - fáze 1 - zápory HEB 160 - Z1 4.0*0.0426=0.170 [A] viz příloha 101 - výkopový plán a pažení - fáze 1 - zápory HEB 160 - Z2 5.0*0.0426=0.213 [B] viz příloha 101 - výkopový plán a pažení - fáze 1 - zápory HEB 160 - Z3 6.0*0.0426=0.256 [C] viz příloha 101 - výkopový plán a pažení - fáze 1 - zápory HEB 160 - Z4 8.0*0.0426=0.341 [D] viz příloha 101 - výkopový plán a pažení - fáze 1 - zápory HEB 160 - Z5 10.0*0.0426=0.426 [E] viz příloha 101 - výkopový plán a pažení - fáze 1 - zápory HEB 160 - Z6-Z9 4*12.0*0.0426=2.045 [F] viz příloha 101 - výkopový plán a pažení - fáze 1 - zápory HEB 160 - Z10 11.0*0.0426=0.469 [G] viz příloha 101 - výkopový plán a pažení - fáze 1 - zápory HEB 160 - Z11 10.0*0.0426=0.426 [H] viz příloha 101 - výkopový plán a pažení - fáze 1 - zápory HEB 160 - Z12 9.0*0.0426=0.383 [I] viz příloha 101 - výkopový plán a pažení - fáze 1 - zápory HEB 160 - Z13 8.0*0.0426=0.341 [J] viz příloha 101 - výkopový plán a pažení - fáze 1 - zápory HEB 160 - Z14 7.0*0.0426=0.298 [K] viz příloha 101 - výkopový plán a pažení - fáze 1 - zápory HEB 160 - Z15 6.0*0.0426=0.256 [L] viz příloha 101 - výkopový plán a pažení - fáze 1 - zápory HEB 160 - Z16 5.0*0.0426=0.213 [M] viz příloha 101 - výkopový plán a pažení - fáze 1 - převázky 2 x U 240 38*1.25*0.0664=3.154 [N] viz příloha 101 - výkopový plán a pažení - fáze 1 - převázky 2 x U 240 3*1.5*0.0664=0.299 [O] viz příloha 101 - výkopový plán a pažení - fáze 1 - převázky 2 x U 240 16*1.7*0.0664=1.806 [P] konstrukční ocel (30% z hmotnosti převázek) 5.2589*0.3-0.001=1.577 [Q] Celkem: A+B+C+D+E+F+G+H+I+J+K+L+M+N+O+P+Q=12.673 [R]
TS |  |  |  | položka zahrnuje opotřebení ocelových zápor, jejich osazení do připravených vrtů včetně zabetonování konců a obsypu, případně jejich zaberanění a jejich odstranění. Ocelová převázka se započítá do výsledné hmotnosti.
P | 18 | 22695 |  | VÝDŘEVA ZÁPOROVÉHO PAŽENÍ DOČASNÁ (KUBATURA) | M3 | 7.74 | 0 |  |  |  | 0 |  | OTSKP 2018 |  | 2
PP |  |  |  | VÝDŘEVA ZÁPOROVÉHO PAŽENÍ DOČASNÁ (KUBATURA)
VV |  |  |  | viz příloha 101 - výkopový plán a pažení - fáze 1 - pažiny tl. 80 mm 20.324*0.08+64.228*0.08=6.764 [A] viz příloha 102 - výkopový plán a pažení - fáze 2 - pažiny tl. 80 mm, Z20 až Z26 6.1*2*0.08=0.976 [B] Celkem: A+B=7.740 [C]
TS |  |  |  | položka zahrnuje osazení pažin bez ohledu na druh, jejich opotřebení a jejich odstranění
P | 19 | 227831 |  | MIKROPILOTY KOMPLET D DO 150MM NA POVRCHU | M | 690.8 | 0 |  |  |  | 0 |  | OTSKP 2018 |  | 2
PP |  |  |  | MIKROPILOTY KOMPLET D DO 150MM NA POVRCHU
VV |  |  |  | viz příloha 101 - výkopový plán a pažení - fáze 1 - mikropiloty - M1-M2 2*11.0=22.000 [A] viz příloha 101 - výkopový plán a pažení - fáze 1 - mikropiloty - M3-M15 13*12.0=156.000 [B] viz příloha 101 - výkopový plán a pažení - fáze 1 - mikropiloty - M16-M26 11*12.0=132.000 [C] příloha 104, založení nosné konstrukce NK1 - mikropiloty v sloupech TI 28*13.6=380.800 [D] Celkem: A+B+C+D=690.800 [E]
TS |  |  |  | Položka mikropiloty obsahuje kompletní práce, které jsou nutné pro předepsanou funkci mikropilot, t.j. dodání trubek a injekčních hmot, osazení a zainjektování trubek, včetně pomocných konstrukcí (lešení, montážní plošiny a pod.). Neobsahuje vrty (uvedou se v položce 261 nebo 266).
P | 20 | 26123 |  | VRTY PRO KOTVENÍ, INJEKTÁŽ A MIKROPILOTY NA POVRCHU TŘ. II D DO 150MM | M | 1671.45 | 0 |  |  |  | 0 |  | OTSKP 2018 |  | 2
PP |  |  |  | VRTY PRO KOTVENÍ, INJEKTÁŽ A MIKROPILOTY NA POVRCHU TŘ. II D DO 150MM
VV |  |  |  | viz příloha 101 - výkopový plán a pažení - fáze 1 - vrty kotev - K1 až K57 8*11.0+7*10.0+6*9.0+11*12.0+9*11.0+9*10.0+7*9.0=596.000 [A] viz příloha 101 - výkopový plán a pažení - fáze 1 - vrty mikropilot - M1 až M26 2*11.0+24*12.0=310.000 [B] odpočet vrtů v železobetonu -47.25=-47.250 [C] viz příloha 102 - výkopový plán a pažení - fáze 2 - vrty kotev - K1 až K57 8*11.0+7*10.0+6*9.0+11*12.0+9*11.0+9*10.0+7*9.0=596.000 [D] viz příloha 104 - vrty TI - podloží 1 22*9.85=216.700 [E] Celkem: A+B+C+D+E=1 671.450 [F]
TS |  |  |  | položka zahrnuje: přemístění, montáž a demontáž vrtných souprav svislou dopravu zeminy z vrtu vodorovnou dopravu zeminy bez uložení na skládku případně nutné pažení dočasné (včetně odpažení) i trvalé
P | 21 | 26133 |  | VRTY PRO KOTVENÍ, INJEKTÁŽ A MIKROPILOTY NA POVRCHU TŘ. III D DO 150MM | M | 66 | 0 |  |  |  | 0 |  | OTSKP 2018 |  | 2
PP |  |  |  | VRTY PRO KOTVENÍ, INJEKTÁŽ A MIKROPILOTY NA POVRCHU TŘ. III D DO 150MM
VV |  |  |  | viz příloha 104 - vrty TI - podloží 2 22*3.0=66.000 [A]
TS |  |  |  | položka zahrnuje: přemístění, montáž a demontáž vrtných souprav svislou dopravu zeminy z vrtu vodorovnou dopravu zeminy bez uložení na skládku případně nutné pažení dočasné (včetně odpažení) i trvalé
P | 22 | 26153 |  | VRTY PRO KOTVENÍ, INJEKTÁŽ A MIKROPILOTY NA POVRCHU TŘ. V D DO 150MM | M | 327.25 | 0 |  |  |  | 0 |  | OTSKP 2018 |  | 2
PP |  |  |  | VRTY PRO KOTVENÍ, INJEKTÁŽ A MIKROPILOTY NA POVRCHU TŘ. V D DO 150MM
VV |  |  |  | viz příloha 101 - výkopový plán a pažení - fáze 1 - vrty mikropilot do železobetonu - M1 až M26 11*1.0+3*8.75+10*1.0=47.250 [A] příloha 104 - vrty pro mikropiloty v sloupech TI 47.25 VP piloty 22*10+6*10=280.000 [B] Celkem: A+B=327.250 [C]
TS |  |  |  | položka zahrnuje: přemístění, montáž a demontáž vrtných souprav svislou dopravu zeminy z vrtu vodorovnou dopravu zeminy bez uložení na skládku případně nutné pažení dočasné (včetně odpažení) i trvalé
P | 23 | 264215 |  | VRTY PRO PILOTY TŘ. II D DO 300MM | M | 137 | 0 |  |  |  | 0 |  | OTSKP 2018 |  | 2
PP |  |  |  | VRTY PRO PILOTY TŘ. II D DO 300MM
VV |  |  |  | viz příloha 101 - výkopový plán a pažení - fáze 1 - vrty zápor - Z1-Z16 4+5+6+8+10+4*12+11+10+9+8+7+6+5=137.000 [A]
TS |  |  |  | položka zahrnuje: - zřízení vrtu, svislou a vodorovnou dopravu zeminy bez uložení na skládku, vrtací práce zapaž. i nepaž. vrtu - čerpání vody z vrtu, vyčištění vrtu - zabezpečení vrtacích prací - dopravu, nájem, provoz a přemístění, montáž a demontáž vrtacích zařízení a dalších mechanismů - lešení a podpěrné konstrukce pro práci a manipulaci s vrtacím zařízení a dalších mechanismů - vrtací plošiny vč. zemních prací, zpevnění, odvodnění a pod. - v případě zapažení dočasnými pažnicemi jejich opotřebení - v případě zapažení suspenzí veškeré hospodaření s ní - nezahrnuje zapažení trvalými pažnicemi - nezahrnuje uložení zeminy na skládku a poplatek za skládku nevykazuje se hluché vrtání
P | 24 | 264242 |  | VRTY PRO PILOTY TŘ. II D DO 1200MM | M | 389 | 0 |  |  |  | 0 |  | OTSKP 2018 |  | 2
PP |  |  |  | VRTY PRO PILOTY TŘ. II D DO 1200MM
VV |  |  |  | viz příloha 103 21*8.0+17*13.0=389.000 [A]
TS |  |  |  | položka zahrnuje: - zřízení vrtu, svislou a vodorovnou dopravu zeminy bez uložení na skládku, vrtací práce zapaž. i nepaž. vrtu - čerpání vody z vrtu, vyčištění vrtu - zabezpečení vrtacích prací - dopravu, nájem, provoz a přemístění, montáž a demontáž vrtacích zařízení a dalších mechanismů - lešení a podpěrné konstrukce pro práci a manipulaci s vrtacím zařízení a dalších mechanismů - vrtací plošiny vč. zemních prací, zpevnění, odvodnění a pod. - v případě zapažení dočasnými pažnicemi jejich opotřebení - v případě zapažení suspenzí veškeré hospodaření s ní - nezahrnuje zapažení trvalými pažnicemi - nezahrnuje uložení zeminy na skládku a poplatek za skládku nevykazuje se hluché vrtání
P | 25 | 272325 |  | ZÁKLADY ZE ŽELEZOBETONU DO C30/37 | M3 | 273.6 | 0 |  |  |  | 0 |  | OTSKP 2018 |  | 2
PP |  |  |  | ZÁKLADY ZE ŽELEZOBETONU DO C30/37
VV |  |  |  | viz příloha 201 a 202 - základy NK1 136.8=136.800 [A] viz příloha 201 a 202 - základy NK2 136.8=136.800 [B] Celkem: A+B=273.600 [C]
TS |  |  |  | - dodání čerstvého betonu (betonové směsi) požadované kvality, jeho uložení do požadovaného tvaru při jakékoliv hustotě výztuže, konzistenci čerstvého betonu a způsobu hutnění, ošetření a ochranu betonu, - zhotovení nepropustného, mrazuvzdorného betonu a betonu požadované trvanlivosti a vlastností, - užití potřebných přísad a technologií výroby betonu, - zřízení pracovních a dilatačních spar, včetně potřebných úprav, výplně, vložek, opracování, očištění a ošetření, - bednění požadovaných konstr. (i ztracené) s úpravou dle požadované kvality povrchu betonu, včetně odbedňovacích a odskružovacích prostředků, - podpěrné konstr. (skruže) a lešení všech druhů pro bednění, uložení čerstvého betonu, výztuže a doplňkových konstr., vč. požadovaných otvorů, ochranných a bezpečnostních opatření a základů těchto konstrukcí a lešení, - vytvoření kotevních čel, kapes, nálitků, a sedel, - zřízení všech požadovaných otvorů, kapes, výklenků, prostupů, dutin, drážek a pod., vč. ztížení práce a úprav kolem nich, - úpravy pro osazení výztuže, doplňkových konstrukcí a vybavení, - úpravy povrchu pro položení požadované izolace, povlaků a nátěrů, případně vyspravení, - ztížení práce u kabelových a injektážních trubek a ostatních zařízení osazovaných do betonu, - konstrukce betonových kloubů, upevnění kotevních prvků a doplňkových konstrukcí, - nátěry zabraňující soudržnost betonu a bednění, - výplň, těsnění a tmelení spar a spojů, - opatření povrchů betonu izolací proti zemní vlhkosti v částech, kde přijdou do styku se zeminou nebo kamenivem, - případné zřízení spojovací vrstvy u základů, - úpravy pro osazení zařízení ochrany konstrukce proti vlivu bludných proudů,
P | 26 | 272365 |  | VÝZTUŽ ZÁKLADŮ Z OCELI 10505, B500B | T | 129.524 | 0 |  |  |  | 0 |  | OTSKP 2018 |  | 2
PP |  |  |  | VÝZTUŽ ZÁKLADŮ Z OCELI 10505, B500B
VV |  |  |  | viz příloha 205 a 206 - výztuž základu O1-NK2 30.839 K3 28.03555*1.1=30.839 [A] viz příloha 205 a 206 - výztuž základu O2-NK1 30.839 K2 28.03555*1.1=30.839 [B] viz příloha 205 a 206 - výztuž základu O2-NK2 30.839 K4 28.03555*1.1*1.1=33.923 [C] viz příloha 205 a 206 - výztuž základu O1-NK1 30.839 K1 28.03555*1.1*1.1=33.923 [D] Celkem: A+B+C+D=129.524 [E]
TS |  |  |  | Položka zahrnuje veškerý materiál, výrobky a polotovary, včetně mimostaveništní a vnitrostaveništní dopravy (rovněž přesuny), včetně naložení a složení, případně s uložením - dodání betonářské výztuže v požadované kvalitě, stříhání, řezání, ohýbání a spojování do všech požadovaných tvarů (vč. armakošů) a uložení s požadovaným zajištěním polohy a krytí výztuže betonem, - veškeré svary nebo jiné spoje výztuže, - pomocné konstrukce a práce pro osazení a upevnění výztuže, - zednické výpomoci pro montáž betonářské výztuže, - úpravy výztuže pro osazení doplňkových konstrukcí, - ochranu výztuže do doby jejího zabetonování, - úpravy výztuže pro zřízení železobetonových kloubů, kotevních prvků, závěsných ok a doplňkových konstrukcí, - veškerá opatření pro zajištění soudržnosti výztuže a betonu, - vodivé propojení výztuže, které je součástí ochrany konstrukce proti vlivům bludných proudů, vyvedení do měřících skříní nebo míst pro měření bludných proudů (vlastní měřící skříně se uvádějí položkami SD 74), - povrchovou antikorozní úpravu výztuže, - separaci výztuže, - osazení měřících zařízení a úpravy pro ně, - osazení měřících skříní nebo míst pro měření bludných proudů.
P | 27 | 285365 |  | KOTVENÍ NA POVRCHU Z BETONÁŘSKÉ VÝZTUŽE DL. DO 7M | KUS | 30 | 0 |  |  |  | 0 |  | OTSKP 2018 |  | 2
PP |  |  |  | KOTVENÍ NA POVRCHU Z BETONÁŘSKÉ VÝZTUŽE DL. DO 7M
VV |  |  |  | viz příloha 102 - výkopový plán a pažení - fáze 2 - táhla 5*3*2=30.000 [A]
TS |  |  |  | položka zahrnuje dodávku předepsané kotvy, případně její protikorozní úpravu, její osazení do vrtu, zainjektování a napnutí, případně opěrné desky nezahrnuje vrty
P | 28 | 285377 |  | KOTVENÍ NA POVRCHU Z PŘEDPÍNACÍ VÝZTUŽE DL. DO 9M | KUS | 26 | 0 |  |  |  | 0 |  | OTSKP 2018 |  | 2
PP |  |  |  | KOTVENÍ NA POVRCHU Z PŘEDPÍNACÍ VÝZTUŽE DL. DO 9M
VV |  |  |  | viz příloha 101 - výkopový plán a pažení - fáze 1 - K16-K21 6=6.000 [A] viz příloha 101 - výkopový plán a pažení - fáze 1 - K51-57 7=7.000 [B] viz příloha 102 - výkopový plán a pažení - fáze 2 - K16-K21 6=6.000 [C] viz příloha 102 - výkopový plán a pažení - fáze 2 - K51-57 7=7.000 [D] Celkem: A+B+C+D=26.000 [E]
TS |  |  |  | položka zahrnuje dodávku předepsané kotvy, případně její protikorozní úpravu, její osazení do vrtu, zainjektování a napnutí, případně opěrné desky nezahrnuje vrty
P | 29 | 285378 |  | KOTVENÍ NA POVRCHU Z PŘEDPÍNACÍ VÝZTUŽE DL. DO 10M | KUS | 88 | 0 |  |  |  | 0 |  | OTSKP 2018 |  | 2
PP |  |  |  | KOTVENÍ NA POVRCHU Z PŘEDPÍNACÍ VÝZTUŽE DL. DO 10M
VV |  |  |  | viz příloha 101 - výkopový plán a pažení - fáze 1 - K1-K8 8=8.000 [A] viz příloha 101 - výkopový plán a pažení - fáze 1 - K9-K15 7=7.000 [B] viz příloha 101 - výkopový plán a pažení - fáze 1 - K22-K32 11=11.000 [C] viz příloha 101 - výkopový plán a pažení - fáze 1 - K33-K41 9=9.000 [D] viz příloha 101 - výkopový plán a pažení - fáze 1 - K42-K50 9=9.000 [E] viz příloha 102 - výkopový plán a pažení - fáze 2 - K1-K8 8=8.000 [F] viz příloha 102 - výkopový plán a pažení - fáze 2 - K9-K15 7=7.000 [G] viz příloha 102 - výkopový plán a pažení - fáze 2 - K22-K32 11=11.000 [H] viz příloha 102 - výkopový plán a pažení - fáze 2 - K33-K41 9=9.000 [I] viz příloha 102 - výkopový plán a pažení - fáze 2 - K42-K50 9=9.000 [J] Celkem: A+B+C+D+E+F+G+H+I+J=88.000 [K]
TS |  |  |  | položka zahrnuje dodávku předepsané kotvy, případně její protikorozní úpravu, její osazení do vrtu, zainjektování a napnutí, případně opěrné desky nezahrnuje vrty
P | 30 | 285379 |  | PŘÍPLATEK ZA DALŠÍ 1M KOTVENÍ NA POVRCHU Z PŘEDPÍNACÍ VÝZTUŽE | M | 78 | 0 |  |  |  | 0 |  | OTSKP 2018 |  | 2
PP |  |  |  | PŘÍPLATEK ZA DALŠÍ 1M KOTVENÍ NA POVRCHU Z PŘEDPÍNACÍ VÝZTUŽE
VV |  |  |  | viz příloha 101 - výkopový plán a pažení - fáze 1 - K1-K8 8*1.0=8.000 [A] viz příloha 101 - výkopový plán a pažení - fáze 1 - K22-K32 11*2.0=22.000 [B] viz příloha 101 - výkopový plán a pažení - fáze 1 - K33-K41 9*1.0=9.000 [C] viz příloha 102 - výkopový plán a pažení - fáze 2 - K1-K8 8*1.0=8.000 [D] viz příloha 102 - výkopový plán a pažení - fáze 2 - K22-K32 11*2.0=22.000 [E] viz příloha 102 - výkopový plán a pažení - fáze 2 - K33-K41 9*1.0=9.000 [F] Celkem: A+B+C+D+E+F=78.000 [G]
TS |  |  |  | položka zahrnuje příplatek k ceně kotvy za další 1m přes 10m zahrnuje dodávku 1m předepsané kotvy, případně její protikorozní úpravu, její osazení do vrtu, zainjektování a napnutí
P | 31 | 288242 |  | TRYSKOVÁ INJEKTÁŽ D SLOUPU DO 600MM DL VRTU DO 10M V PODZEMÍ | M3 | 68.424 | 0 |  |  |  | 0 |  | OTSKP 2018 |  | 2
PP |  |  |  | TRYSKOVÁ INJEKTÁŽ D SLOUPU DO 600MM DL VRTU DO 10M V PODZEMÍ
VV |  |  |  | příloha 104 22*10.0*3.14*0.6^2/4*1.1+0.035=68.424 [A]
TS |  |  |  | Položka zahrnuje veškerý materiál, výrobky a polotovary, včetně mimostaveništní a vnitrostaveništní dopravy (rovněž přesuny), včetně naložení a složení, případně s uložením.
P | 32 | 289324 |  | STŘÍKANÝ ŽELEZOBETON DO C25/30 | M3 | 15.657 | 0 |  |  |  | 0 |  | OTSKP 2018 |  | 2
PP |  |  |  | STŘÍKANÝ ŽELEZOBETON DO C25/30
VV |  |  |  | viz příloha 101 - výkopový plán a pažení - fáze 1 90.94*0.1+65.63*0.1=15.657 [A]
TS |  |  |  | - dodání čerstvého betonu (betonové směsi) požadované kvality, jeho uložení do požadovaného tvaru při jakékoliv hustotě výztuže, konzistenci čerstvého betonu a způsobu hutnění, ošetření a ochranu betonu, - zhotovení nepropustného, mrazuvzdorného betonu a betonu požadované trvanlivosti a vlastností, - užití potřebných přísad a technologií výroby betonu, - zřízení pracovních a dilatačních spar, včetně potřebných úprav, výplně, vložek, opracování, očištění a ošetření, - bednění požadovaných konstr. (i ztracené) s úpravou dle požadované kvality povrchu betonu, včetně odbedňovacích a odskružovacích prostředků, - podpěrné konstr. (skruže) a lešení všech druhů pro bednění, uložení čerstvého betonu, výztuže a doplňkových konstr., vč. požadovaných otvorů, ochranných a bezpečnostních opatření a základů těchto konstrukcí a lešení, - vytvoření kotevních čel, kapes, nálitků, a sedel, - zřízení všech požadovaných otvorů, kapes, výklenků, prostupů, dutin, drážek a pod., vč. ztížení práce a úprav kolem nich, - úpravy pro osazení výztuže, doplňkových konstrukcí a vybavení, - úpravy povrchu pro položení požadované izolace, povlaků a nátěrů, případně vyspravení, - ztížení práce u kabelových a injektážních trubek a ostatních zařízení osazovaných do betonu, - konstrukce betonových kloubů, upevnění kotevních prvků a doplňkových konstrukcí, - nátěry zabraňující soudržnost betonu a bednění, - výplň, těsnění a tmelení spar a spojů, - opatření povrchů betonu izolací proti zemní vlhkosti v částech, kde přijdou do styku se zeminou nebo kamenivem, - případné zřízení spojovací vrstvy u základů, - úpravy pro osazení zařízení ochrany konstrukce proti vlivu bludných proudů,
P | 33 | 289366 |  | VÝZTUŽ STŘÍKANÉHO BETONU Z KARI SITÍ | T | 1.237 | 0 |  |  |  | 0 |  | OTSKP 2018 |  | 2
PP |  |  |  | VÝZTUŽ STŘÍKANÉHO BETONU Z KARI SITÍ
VV |  |  |  | viz příloha 101 - výkopový plán a pažení - fáze 1 156.57*0.0079=1.237 [A]
TS |  |  |  | Položka zahrnuje veškerý materiál, výrobky a polotovary, včetně mimostaveništní a vnitrostaveništní dopravy (rovněž přesuny), včetně naložení a složení, případně s uložením - dodání betonářské výztuže v požadované kvalitě, stříhání, řezání, ohýbání a spojování do všech požadovaných tvarů (vč. armakošů) a uložení s požadovaným zajištěním polohy a krytí výztuže betonem, - veškeré svary nebo jiné spoje výztuže, - pomocné konstrukce a práce pro osazení a upevnění výztuže (provedení vrtu, dodání a vsunutí kotvičky, její zalepení předepsaným pojivem), - zednické výpomoci pro montáž betonářské výztuže, - úpravy výztuže pro osazení doplňkových konstrukcí, - ochranu výztuže do doby jejího zabetonování, - úpravy výztuže pro zřízení železobetonových kloubů, kotevních prvků, závěsných ok a doplňkových konstrukcí, - veškerá opatření pro zajištění soudržnosti výztuže a betonu, - vodivé propojení výztuže, které je součástí ochrany konstrukce proti vlivům bludných proudů, vyvedení do měřících skříní nebo míst pro měření bludných proudů (vlastní měřící skříně se uvádějí položkami SD 74), - povrchovou antikorozní úpravu výztuže, - separaci výztuže, - osazení měřících zařízení a úpravy pro ně, - osazení měřících skříní nebo míst pro měření bludných proudů.
SD |  | 30 |  | Svislé konstrukce
P | 34 | 317325 |  | ŘÍMSY ZE ŽELEZOBETONU DO C30/37 | M3 | 31.8 | 0 |  |  |  | 0 |  | OTSKP 2018 |  | 2
PP |  |  |  | ŘÍMSY ZE ŽELEZOBETONU DO C30/37
VV |  |  |  | viz příloha 201 a 202 - římsa NK1 15.9=15.900 [A] viz příloha 201 a 202 - římsa NK2 15.9=15.900 [B] Celkem: A+B=31.800 [C]
TS |  |  |  | položka zahrnuje: - dodání čerstvého betonu (betonové směsi) požadované kvality, jeho uložení do požadovaného tvaru při jakékoliv hustotě výztuže, konzistenci čerstvého betonu a způsobu hutnění, ošetření a ochranu betonu, - zhotovení nepropustného, mrazuvzdorného betonu a betonu požadované trvanlivosti a vlastností, - užití potřebných přísad a technologií výroby betonu, - zřízení pracovních a dilatačních spar, včetně potřebných úprav, výplně, vložek, opracování, očištění a ošetření, - bednění požadovaných konstr. (i ztracené) s úpravou dle požadované kvality povrchu betonu, včetně odbedňovacích a odskružovacích prostředků, - podpěrné konstr. (skruže) a lešení všech druhů pro bednění, uložení čerstvého betonu, výztuže a doplňkových konstr., vč. požadovaných otvorů, ochranných a bezpečnostních opatření a základů těchto konstrukcí a lešení, - vytvoření kotevních čel, kapes, nálitků, a sedel, - zřízení všech požadovaných otvorů, kapes, výklenků, prostupů, dutin, drážek a pod., vč. ztížení práce a úprav kolem nich, - úpravy pro osazení výztuže, doplňkových konstrukcí a vybavení, - úpravy povrchu pro položení požadované izolace, povlaků a nátěrů, případně vyspravení, - ztížení práce u kabelových a injektážních trubek a ostatních zařízení osazovaných do betonu, - konstrukce betonových kloubů, upevnění kotevních prvků a doplňkových konstrukcí, - nátěry zabraňující soudržnost betonu a bednění, - výplň, těsnění a tmelení spar a spojů, - opatření povrchů betonu izolací proti zemní vlhkosti v částech, kde přijdou do styku se zeminou nebo kamenivem, - případné zřízení spojovací vrstvy u základů, - úpravy pro osazení zařízení ochrany konstrukce proti vlivu bludných proudů
P | 35 | 317365 |  | VÝZTUŽ ŘÍMS Z OCELI 10505, B500B | T | 1.806 | 0 |  |  |  | 0 |  | OTSKP 2018 |  | 2
PP |  |  |  | VÝZTUŽ ŘÍMS Z OCELI 10505, B500B
VV |  |  |  | viz příloha 210 - výztuž říms K1, K3 427.68/1000*2=0.855 [A] viz příloha 210 - výztuž říms K2, K4 475.31/1000*2=0.951 [B] Celkem: A+B=1.806 [C]
TS |  |  |  | položka zahrnuje: - dodání betonářské výztuže v požadované kvalitě, stříhání, řezání, ohýbání a spojování do všech požadovaných tvarů (vč. armakošů) a uložení s požadovaným zajištěním polohy a krytí výztuže betonem, - veškeré svary nebo jiné spoje výztuže, - pomocné konstrukce a práce pro osazení a upevnění výztuže, - zednické výpomoci pro montáž betonářské výztuže, - úpravy výztuže pro osazení doplňkových konstrukcí, - ochranu výztuže do doby jejího zabetonování, - úpravy výztuže pro zřízení železobetonových kloubů, kotevních prvků, závěsných ok a doplňkových konstrukcí, - veškerá opatření pro zajištění soudržnosti výztuže a betonu, - vodivé propojení výztuže, které je součástí ochrany konstrukce proti vlivům bludných proudů, vyvedení do měřících skříní nebo míst pro měření bludných proudů (vlastní měřící skříně se uvádějí položkami SD 74) - povrchovou antikorozní úpravu výztuže, - separaci výztuže, - osazení měřících zařízení a úpravy pro ně, - osazení měřících skříní nebo míst pro měření bludných proudů.
P | 36 | 333325 |  | MOSTNÍ OPĚRY A KŘÍDLA ZE ŽELEZOVÉHO BETONU DO C30/37 | M3 | 12.4 | 0 |  |  |  | 0 |  | OTSKP 2018 |  | 2
PP |  |  |  | MOSTNÍ OPĚRY A KŘÍDLA ZE ŽELEZOVÉHO BETONU DO C30/37
VV |  |  |  | viz 3D - monolitický obklad - opěra 6.2 křídla OP1 6.2=6.200 [A] viz 3D - monolitický obklad - opěra 6.2 křídla OP2 6.2=6.200 [B] Celkem: A+B=12.400 [C]
TS |  |  |  | - dodání čerstvého betonu (betonové směsi) požadované kvality, jeho uložení do požadovaného tvaru při jakékoliv hustotě výztuže, konzistenci čerstvého betonu a způsobu hutnění, ošetření a ochranu betonu, - zhotovení nepropustného, mrazuvzdorného betonu a betonu požadované trvanlivosti a vlastností, - užití potřebných přísad a technologií výroby betonu, - zřízení pracovních a dilatačních spar, včetně potřebných úprav, výplně, vložek, opracování, očištění a ošetření, - bednění požadovaných konstr. (i ztracené) s úpravou dle požadované kvality povrchu betonu, včetně odbedňovacích a odskružovacích prostředků, - podpěrné konstr. (skruže) a lešení všech druhů pro bednění, uložení čerstvého betonu, výztuže a doplňkových konstr., vč. požadovaných otvorů, ochranných a bezpečnostních opatření a základů těchto konstrukcí a lešení, - vytvoření kotevních čel, kapes, nálitků, a sedel, - zřízení všech požadovaných otvorů, kapes, výklenků, prostupů, dutin, drážek a pod., vč. ztížení práce a úprav kolem nich, - úpravy pro osazení výztuže, doplňkových konstrukcí a vybavení, - úpravy povrchu pro položení požadované izolace, povlaků a nátěrů, případně vyspravení, - ztížení práce u kabelových a injektážních trubek a ostatních zařízení osazovaných do betonu, - konstrukce betonových kloubů, upevnění kotevních prvků a doplňkových konstrukcí, - nátěry zabraňující soudržnost betonu a bednění, - výplň, těsnění a tmelení spar a spojů, - opatření povrchů betonu izolací proti zemní vlhkosti v částech, kde přijdou do styku se zeminou nebo kamenivem, - případné zřízení spojovací vrstvy u základů, - úpravy pro osazení zařízení ochrany konstrukce proti vlivu bludných proudů
P | 37 | 333366 |  | VÝZTUŽ MOSTNÍCH OPĚR A KŘÍDEL Z KARI SÍTÍ | T | 0.98 | 0 |  |  |  | 0 |  | OTSKP 2018 |  | 2
PP |  |  |  | VÝZTUŽ MOSTNÍCH OPĚR A KŘÍDEL Z KARI SÍTÍ
VV |  |  |  | výztuž monolitického obkladu kari sítí 8/100/100 (2 vrstvy) - opěra 0.49 křídla OP1 6.2/0.2*2*7.9/1000=0.490 [A] výztuž monolitického obkladu kari sítí 8/100/100 (2 vrstvy) - opěra 0.49 křídla OP2 6.2/0.2*2*7.9/1000=0.490 [B] Celkem: A+B=0.980 [C]
TS |  |  |  | Položka zahrnuje veškerý materiál, výrobky a polotovary, včetně mimostaveništní a vnitrostaveništní dopravy (rovněž přesuny), včetně naložení a složení, případně s uložením - dodání betonářské výztuže v požadované kvalitě, stříhání, řezání, ohýbání a spojování do všech požadovaných tvarů (vč. armakošů) a uložení s požadovaným zajištěním polohy a krytí výztuže betonem, - veškeré svary nebo jiné spoje výztuže, - pomocné konstrukce a práce pro osazení a upevnění výztuže, - zednické výpomoci pro montáž betonářské výztuže, - úpravy výztuže pro osazení doplňkových konstrukcí, - ochranu výztuže do doby jejího zabetonování, - úpravy výztuže pro zřízení železobetonových kloubů, kotevních prvků, závěsných ok a doplňkových konstrukcí, - veškerá opatření pro zajištění soudržnosti výztuže a betonu, - vodivé propojení výztuže, které je součástí ochrany konstrukce proti vlivům bludných proudů, vyvedení do měřících skříní nebo míst pro měření bludných proudů (vlastní měřící skříně se uvádějí položkami SD 74), - povrchovou antikorozní úpravu výztuže, - separaci výztuže, - osazení měřících zařízení a úpravy pro ně, - osazení měřících skříní nebo míst pro měření bludných proudů.
P | 38 | 348173 |  | ZÁBRADLÍ Z DÍLCŮ KOVOVÝCH ŽÁROVĚ ZINK PONOREM S NÁTĚREM | KG | 2952 | 0 |  |  |  | 0 |  | OTSKP 2018 |  | 2
PP |  |  |  | ZÁBRADLÍ Z DÍLCŮ KOVOVÝCH ŽÁROVĚ ZINK PONOREM S NÁTĚREM
VV |  |  |  | viz příloha 301, zábradlí 2952=2 952.000 [A]
TS |  |  |  | - dílenská dokumentace, včetně technologického předpisu spojování, - dodání materiálu v požadované kvalitě a výroba konstrukce (včetně pomůcek, přípravků a prostředků pro výrobu) bez ohledu na náročnost a její hmotnost, - dodání spojovacího materiálu, - zřízení montážních a dilatačních spojů, spar, včetně potřebných úprav, vložek, opracování, očištění a ošetření, - podpěr. konstr. a lešení všech druhů pro montáž konstrukcí i doplňkových, včetně požadovaných otvorů, ochranných a bezpečnostních opatření a základů pro tyto konstrukce a lešení, - montáž konstrukce na staveništi, včetně montážních prostředků a pomůcek a zednických výpomocí, - výplň, těsnění a tmelení spar a spojů, - všechny druhy ocelového kotvení, - dílenskou přejímku a montážní prohlídku, včetně požadovaných dokladů, - zřízení kotevních otvorů nebo jam, nejsou-li částí jiné konstrukce, - osazení kotvení nebo přímo částí konstrukce do podpůrné konstrukce nebo do zeminy, - výplň kotevních otvorů (příp. podlití patních desek) maltou, betonem nebo jinou speciální hmotou, vyplnění jam zeminou, - veškeré druhy protikorozní ochrany a nátěry konstrukcí, - zvláštní spojovací prostředky, rozebíratelnost konstrukce, - ochranná opatření před účinky bludných proudů - ochranu před přepětím.
P | 39 | 389325 |  | MOSTNÍ RÁMOVÉ KONSTRUKCE ZE ŽELEZOBETONU C30/37 | M3 | 626.6 | 0 |  |  |  | 0 |  | OTSKP 2018 |  | 2
PP |  |  |  | MOSTNÍ RÁMOVÉ KONSTRUKCE ZE ŽELEZOBETONU C30/37
VV |  |  |  | viz příloha 201 a 202, polorám a křídla - NK1 313.3=313.300 [A] viz příloha 201 a 202, polorám a křídla - NK2 313.3=313.300 [B] Celkem: A+B=626.600 [C]
TS |  |  |  | - dodání čerstvého betonu (betonové směsi) požadované kvality, jeho uložení do požadovaného tvaru při jakékoliv hustotě výztuže, konzistenci čerstvého betonu a způsobu hutnění, ošetření a ochranu betonu, - zhotovení nepropustného, mrazuvzdorného betonu a betonu požadované trvanlivosti a vlastností, - užití potřebných přísad a technologií výroby betonu, - zřízení pracovních a dilatačních spar, včetně potřebných úprav, výplně, vložek, opracování, očištění a ošetření, - bednění požadovaných konstr. (i ztracené) s úpravou dle požadované kvality povrchu betonu, včetně odbedňovacích a odskružovacích prostředků, - podpěrné konstr. (skruže) a lešení všech druhů pro bednění, uložení čerstvého betonu, výztuže a doplňkových konstr., vč. požadovaných otvorů, ochranných a bezpečnostních opatření a základů těchto konstrukcí a lešení, - vytvoření kotevních čel, kapes, nálitků, a sedel, - zřízení všech požadovaných otvorů, kapes, výklenků, prostupů, dutin, drážek a pod., vč. ztížení práce a úprav kolem nich, - úpravy pro osazení výztuže, doplňkových konstrukcí a vybavení, - úpravy povrchu pro položení požadované izolace, povlaků a nátěrů, případně vyspravení, - ztížení práce u kabelových a injektážních trubek a ostatních zařízení osazovaných do betonu, - konstrukce betonových kloubů, upevnění kotevních prvků a doplňkových konstrukcí, - nátěry zabraňující soudržnost betonu a bednění, - výplň, těsnění a tmelení spar a spojů, - opatření povrchů betonu izolací proti zemní vlhkosti v částech, kde přijdou do styku se zeminou nebo kamenivem, - případné zřízení spojovací vrstvy u základů, - úpravy pro osazení zařízení ochrany konstrukce proti vlivu bludných proudů
P | 40 | 389365 |  | VÝZTUŽ MOSTNÍ RÁMOVÉ KONSTRUKCE Z OCELI 10505, B500B | T | 117.486 | 0 |  |  |  | 0 |  | OTSKP 2018 |  | 2
PP |  |  |  | VÝZTUŽ MOSTNÍ RÁMOVÉ KONSTRUKCE Z OCELI 10505, B500B
VV |  |  |  | viz příloha 207.1 a 207.2 - dříky O1-NK2 20.483 K3 18621.11/1000*1.1=20.483 [A] viz příloha 207.1 a 207.2 - dříky O2-NK1 20.483 K2 18621.11/1000*1.1=20.483 [B] viz příloha 208.1 a 208.2 - dříky O2-NK2 20.483 K4 18621.11/1000*1.1*1.1=22.532 [C] viz příloha 208.1 a 208.2 - dříky O1-NK1 20.483 K1 18621.11/1000*1.1*1.1=22.532 [D] viz příloha 209 - deska NK1 včetně římsy 14298.58/1000*1.1=15.728 [E] viz příloha 209 - deska NK2 včetně římsy 14298.58/1000*1.1=15.728 [F] Celkem: A+B+C+D+E+F=117.486 [G]
TS |  |  |  | Položka zahrnuje veškerý materiál, výrobky a polotovary, včetně mimostaveništní a vnitrostaveništní dopravy (rovněž přesuny), včetně naložení a složení, případně s uložením - dodání betonářské výztuže v požadované kvalitě, stříhání, řezání, ohýbání a spojování do všech požadovaných tvarů (vč. armakošů) a uložení s požadovaným zajištěním polohy a krytí výztuže betonem, - veškeré svary nebo jiné spoje výztuže, - pomocné konstrukce a práce pro osazení a upevnění výztuže, - zednické výpomoci pro montáž betonářské výztuže, - úpravy výztuže pro osazení doplňkových konstrukcí, - ochranu výztuže do doby jejího zabetonování, - úpravy výztuže pro zřízení železobetonových kloubů, kotevních prvků, závěsných ok a doplňkových konstrukcí, - veškerá opatření pro zajištění soudržnosti výztuže a betonu, - vodivé propojení výztuže, které je součástí ochrany konstrukce proti vlivům bludných proudů, vyvedení do měřících skříní nebo míst pro měření bludných proudů (vlastní měřící skříně se uvádějí položkami SD 74), - povrchovou antikorozní úpravu výztuže, - separaci výztuže, - osazení měřících zařízení a úpravy pro ně, - osazení měřících skříní nebo míst pro měření bludných proudů.
P | 41 | R333125 |  | MOSTNÍ OPĚRY A KŘÍDLA Z DÍLCŮ ŽELEZOBETON DO C30/37provizorní úložný práh, předem vyrobený, včetně výztuže | M3 | 29.4 | 0 |  |  |  | 0 |  | OTSKP 2018 |  | 2
PP |  |  |  | MOSTNÍ OPĚRY A KŘÍDLA Z DÍLCŮ ŽELEZOBETON DO C30/37provizorní úložný práh, předem vyrobený, včetně výztuže
VV |  |  |  | příloha 204 a 211 - úložný práh OP1 14.7=14.700 [A] příloha 204 a 211 - úložný práh OP2 14.7=14.700 [B] Celkem: A+B=29.400 [C]
TS |  |  |  | - dodání dílce požadovaného tvaru a vlastností, jeho skladování, doprava a osazení do definitivní polohy, včetně komplexní technologie výroby a montáže dílců, ošetření a ochrana dílců, - u dílců železobetonových a předpjatých veškerá výztuž, případně i tuhé kovové prvky a závěsná oka, - úpravy a zařízení pro uložení a transport dílce, - veškeré požadované úpravy dílců, včetně doplňkových konstrukcí a vybavení, - sestavení dílce na stavbě včetně montážních zařízení, plošin a prahů a pod., - výplň, těsnění a tmelení spár a spojů, - očištění a ošetření úložných ploch, - zednické výpomoce pro montáž dílců, - označení dílce výrobním štítkem nebo jiným způsobem, - úpravy dílce pro dodržení požadované přesnosti jeho osazení, včetně případných měření, - veškerá zařízení pro zajištění stability v každém okamžiku, - další práce dané případně specifikací k příslušnému prefabrik. dílci (úprava pohledových ploch, příp. rubových ploch, osazení měřících zařízení, zkoušení a měření dílců a pod.).
P | 42 | R333221 |  | OBKLAD MOSTNÍCH OPĚR A KŘÍDEL KVÁDROVÝ A ŘÁDKOVÝ | M3 | 62 | 0 |  |  |  | 0 |  | OTSKP 2018 |  | 2
PP |  |  |  | OBKLAD MOSTNÍCH OPĚR A KŘÍDEL KVÁDROVÝ A ŘÁDKOVÝ
VV |  |  |  | viz 3D - opěra 31 křídlo OP1 31=31.000 [A] viz 3D - opěra 31 křídlo OP2 31=31.000 [B] Celkem: A+B=62.000 [C]
TS |  |  |  | položka zahrnuje dodávku a osazení dvoustranně lícovaného kamene, jeho případné kotvení se všemi souvisejícími materiály a pracemi, dodávku předepsané malty, spárování.
SD |  | 40 |  | Vodorovné konstrukce
P | 43 | 451311 |  | PODKL A VÝPLŇ VRSTVY Z PROST BET DO C8/10 | M3 | 48.78 | 0 |  |  |  | 0 |  | OTSKP 2018 |  | 2
PP |  |  |  | PODKL A VÝPLŇ VRSTVY Z PROST BET DO C8/10
VV |  |  |  | viz 3D - podkladní beton pod základy - fáze 1 OP1 80*0.15=12.000 [A] viz 3D - podkladní beton pod základy - fáze 1 OP2 88.2*0.15=13.230 [B] viz 3D - podkladní beton pod základy - fáze 2 OP1 83*0.15=12.450 [C] viz 3D - podkladní beton pod základy - fáze 2 OP2 74*0.15=11.100 [D] Celkem: A+B+C+D=48.780 [E]
TS |  |  |  | - dodání čerstvého betonu (betonové směsi) požadované kvality, jeho uložení do požadovaného tvaru při jakékoliv hustotě výztuže, konzistenci čerstvého betonu a způsobu hutnění, ošetření a ochranu betonu, - zhotovení nepropustného, mrazuvzdorného betonu a betonu požadované trvanlivosti a vlastností, - užití potřebných přísad a technologií výroby betonu, - zřízení pracovních a dilatačních spar, včetně potřebných úprav, výplně, vložek, opracování, očištění a ošetření, - bednění požadovaných konstr. (i ztracené) s úpravou dle požadované kvality povrchu betonu, včetně odbedňovacích a odskružovacích prostředků, - podpěrné konstr. (skruže) a lešení všech druhů pro bednění, uložení čerstvého betonu, výztuže a doplňkových konstr., vč. požadovaných otvorů, ochranných a bezpečnostních opatření a základů těchto konstrukcí a lešení, - vytvoření kotevních čel, kapes, nálitků, a sedel, - zřízení všech požadovaných otvorů, kapes, výklenků, prostupů, dutin, drážek a pod., vč. ztížení práce a úprav kolem nich, - úpravy pro osazení výztuže, doplňkových konstrukcí a vybavení, - úpravy povrchu pro položení požadované izolace, povlaků a nátěrů, případně vyspravení, - ztížení práce u kabelových a injektážních trubek a ostatních zařízení osazovaných do betonu, - konstrukce betonových kloubů, upevnění kotevních prvků a doplňkových konstrukcí, - nátěry zabraňující soudržnost betonu a bednění, - výplň, těsnění a tmelení spar a spojů, - opatření povrchů betonu izolací proti zemní vlhkosti v částech, kde přijdou do styku se zeminou nebo kamenivem, - případné zřízení spojovací vrstvy u základů, - úpravy pro osazení zařízení ochrany konstrukce proti vlivu bludných proudů
P | 44 | 451314 |  | PODKLADNÍ A VÝPLŇOVÉ VRSTVY Z PROSTÉHO BETONU C25/30 | M3 | 13.68 | 0 |  |  |  | 0 |  | OTSKP 2018 |  | 2
PP |  |  |  | PODKLADNÍ A VÝPLŇOVÉ VRSTVY Z PROSTÉHO BETONU C25/30
VV |  |  |  | příloha 004 - podkladní beton odláždění, beton C20/25 - opěra OP1 45.6*0.15=6.840 [A] příloha 004 - podkladní beton odláždění, beton C20/25 - opěra OP2 45.6*0.15=6.840 [B] Celkem: A+B=13.680 [C]
TS |  |  |  | - dodání čerstvého betonu (betonové směsi) požadované kvality, jeho uložení do požadovaného tvaru při jakékoliv hustotě výztuže, konzistenci čerstvého betonu a způsobu hutnění, ošetření a ochranu betonu, - zhotovení nepropustného, mrazuvzdorného betonu a betonu požadované trvanlivosti a vlastností, - užití potřebných přísad a technologií výroby betonu, - zřízení pracovních a dilatačních spar, včetně potřebných úprav, výplně, vložek, opracování, očištění a ošetření, - bednění požadovaných konstr. (i ztracené) s úpravou dle požadované kvality povrchu betonu, včetně odbedňovacích a odskružovacích prostředků, - podpěrné konstr. (skruže) a lešení všech druhů pro bednění, uložení čerstvého betonu, výztuže a doplňkových konstr., vč. požadovaných otvorů, ochranných a bezpečnostních opatření a základů těchto konstrukcí a lešení, - vytvoření kotevních čel, kapes, nálitků, a sedel, - zřízení všech požadovaných otvorů, kapes, výklenků, prostupů, dutin, drážek a pod., vč. ztížení práce a úprav kolem nich, - úpravy pro osazení výztuže, doplňkových konstrukcí a vybavení, - úpravy povrchu pro položení požadované izolace, povlaků a nátěrů, případně vyspravení, - ztížení práce u kabelových a injektážních trubek a ostatních zařízení osazovaných do betonu, - konstrukce betonových kloubů, upevnění kotevních prvků a doplňkových konstrukcí, - nátěry zabraňující soudržnost betonu a bednění, - výplň, těsnění a tmelení spar a spojů, - opatření povrchů betonu izolací proti zemní vlhkosti v částech, kde přijdou do styku se zeminou nebo kamenivem, - případné zřízení spojovací vrstvy u základů, - úpravy pro osazení zařízení ochrany konstrukce proti vlivu bludných proudů
P | 45 | 457313 |  | VYROVNÁVACÍ A SPÁDOVÝ PROSTÝ BETON C16/20 | M3 | 589 | 0 |  |  |  | 0 |  | OTSKP 2018 |  | 2
PP |  |  |  | VYROVNÁVACÍ A SPÁDOVÝ PROSTÝ BETON C16/20
VV |  |  |  | viz příloha 004 a 005 - spádový beton - OP1 9.5*31=294.500 [A] viz příloha 004 a 005 - spádový beton - OP2 9.5*31=294.500 [B] Celkem: A+B=589.000 [C]
TS |  |  |  | - dodání čerstvého betonu (betonové směsi) požadované kvality, jeho uložení do požadovaného tvaru při jakékoliv hustotě výztuže, konzistenci čerstvého betonu a způsobu hutnění, ošetření a ochranu betonu, - zhotovení nepropustného, mrazuvzdorného betonu a betonu požadované trvanlivosti a vlastností, - užití potřebných přísad a technologií výroby betonu, - zřízení pracovních a dilatačních spar, včetně potřebných úprav, výplně, vložek, opracování, očištění a ošetření, - bednění požadovaných konstr. (i ztracené) s úpravou dle požadované kvality povrchu betonu, včetně odbedňovacích a odskružovacích prostředků, - podpěrné konstr. (skruže) a lešení všech druhů pro bednění, uložení čerstvého betonu, výztuže a doplňkových konstr., vč. požadovaných otvorů, ochranných a bezpečnostních opatření a základů těchto konstrukcí a lešení, - vytvoření kotevních čel, kapes, nálitků, a sedel, - zřízení všech požadovaných otvorů, kapes, výklenků, prostupů, dutin, drážek a pod., vč. ztížení práce a úprav kolem nich, - úpravy pro osazení výztuže, doplňkových konstrukcí a vybavení, - úpravy povrchu pro položení požadované izolace, povlaků a nátěrů, případně vyspravení, - ztížení práce u kabelových a injektážních trubek a ostatních zařízení osazovaných do betonu, - konstrukce betonových kloubů, upevnění kotevních prvků a doplňkových konstrukcí, - nátěry zabraňující soudržnost betonu a bednění, - výplň, těsnění a tmelení spar a spojů, - opatření povrchů betonu izolací proti zemní vlhkosti v částech, kde přijdou do styku se zeminou nebo kamenivem, - případné zřízení spojovací vrstvy u základů, - úpravy pro osazení zařízení ochrany konstrukce proti vlivu bludných proudů
P | 46 | 458523 |  | VÝPLŇ ZA OPĚRAMI A ZDMI Z KAMENIVA DRCENÉHO, INDEX ZHUTNĚNÍ ID DO 0,9 | M3 | 271.584 | 0 |  |  |  | 0 |  | OTSKP 2018 |  | 2
PP |  |  |  | VÝPLŇ ZA OPĚRAMI A ZDMI Z KAMENIVA DRCENÉHO, INDEX ZHUTNĚNÍ ID DO 0,9
VV |  |  |  | viz příloha 004 a 005 - OP1 9.43*14.6=137.678 [A] viz příloha 004 a 005 - OP2 9.43*14.2=133.906 [B] Celkem: A+B=271.584 [C]
TS |  |  |  | položka zahrnuje dodávku předepsaného kameniva, mimostaveništní a vnitrostaveništní dopravu a jeho uložení není-li v zadávací dokumentaci uvedeno jinak, jedná se o nakupovaný materiál
P | 47 | 45860 |  | VÝPLŇ ZA OPĚRAMI A ZDMI Z MEZEROVITÉHO BETONU | M3 | 490 | 0 |  |  |  | 0 |  | OTSKP 2018 |  | 2
PP |  |  |  | VÝPLŇ ZA OPĚRAMI A ZDMI Z MEZEROVITÉHO BETONU
VV |  |  |  | viz příloha 102 - součást pažení 50*4.9*2=490.000 [A]
TS |  |  |  | položka zahrnuje: - dodávku mezerovitého betonu předepsané kvality a zásyp se zhutněním včetně mimostaveništní a vnitrostaveništní dopravy
P | 48 | 46321 |  | ROVNANINA Z LOMOVÉHO KAMENE | M3 | 55.536 | 0 |  |  |  | 0 |  | OTSKP 2018 |  | 2
PP |  |  |  | ROVNANINA Z LOMOVÉHO KAMENE
VV |  |  |  | viz příloha 005 a 007 8.9*0.6*5.2*2=55.536 [A]
TS |  |  |  | položka zahrnuje: - dodávku a vyrovnání lomového kamene předepsané frakce do předepsaného tvaru včetně mimostaveništní a vnitrostaveništní dopravy není-li v zadávací dokumentaci uvedeno jinak, jedná se o nakupovaný materiál
P | 49 | 465512 |  | DLAŽBY Z LOMOVÉHO KAMENE NA MC | M3 | 18.24 | 0 |  |  |  | 0 |  | OTSKP 2018 |  | 2
PP |  |  |  | DLAŽBY Z LOMOVÉHO KAMENE NA MC
VV |  |  |  | příloha 004 - odláždění lomovým kamenem - opěra OP1 45.6*0.2=9.120 [A] příloha 004 - odláždění lomovým kamenem - opěra OP2 45.6*0.2=9.120 [B] Celkem: A+B=18.240 [C]
TS |  |  |  | položka zahrnuje: - nutné zemní práce (svahování, úpravu pláně a pod.) - zřízení spojovací vrstvy - zřízení lože dlažby z cementové malty předepsané kvality a předepsané tloušťky - dodávku a položení dlažby z lomového kamene do předepsaného tvaru - spárování, těsnění, tmelení a vyplnění spar MC případně s vyklínováním - úprava povrchu pro odvedení srážkové vody - nezahrnuje podklad pod dlažbu, vykazuje se samostatně položkami SD 45
P | 50 | R42417B |  | MOSTNÍ NOSNÍKY Z OCELI S 355montáž, dodávka | T | 117.418 | 0 |  |  |  | 0 |  | OTSKP 2018 |  | 2
PP |  |  |  | MOSTNÍ NOSNÍKY Z OCELI S 355montáž, dodávka
VV |  |  |  | viz příloha 012 - NK1 58709*0.001=58.709 [A] viz příloha 012 - NK2 58709*0.001=58.709 [B] Celkem: A+B=117.418 [C]
TS |  |  |  | - dílenská dokumentace, včetně technologického předpisu spojování, - dodání materiálu v požadované kvalitě a výroba konstrukce (včetně pomůcek, přípravků a prostředků pro výrobu) bez ohledu na náročnost a její hmotnost, - dodání spojovacího materiálu, - zřízení montážních a dilatačních spojů, spar, včetně potřebných úprav, vložek, opracování, očištění a ošetření, - podpěr. konstr. a lešení všech druhů pro montáž konstrukcí i doplňkových, včetně požadovaných otvorů, ochranných a bezpečnostních opatření a základů pro tyto konstrukce a lešení, - montáž konstrukce na staveništi, včetně montážních prostředků a pomůcek a zednických výpomocí, - výplň, těsnění a tmelení spar a spojů, - všechny druhy ocelového kotvení, - dílenskou přejímku a montážní prohlídku, včetně požadovaných dokladů, - zřízení kotevních otvorů nebo jam, nejsou-li částí jiné konstrukce, - osazení kotvení nebo přímo částí konstrukce do podpůrné konstrukce nebo do zeminy, - výplň kotevních otvorů (příp. podlití patních desek) maltou, betonem nebo jinou speciální hmotou, vyplnění jam zeminou, - veškeré druhy protikorozní ochrany a nátěry konstrukcí, - zvláštní spojovací prostředky, rozebíratelnost konstrukce, - ochranná opatření před účinky bludných proudů - ochranu před přepětím.
SD |  | 50 |  | Komunikace
P | 51 | 582622 |  | KRYTY Z BETON DLAŽDIC SE ZÁMKEM ŠEDÝCH TL 80MM DO LOŽE Z MC | M2 | 70 | 0 |  |  |  | 0 |  | OTSKP 2018 |  | 2
PP |  |  |  | KRYTY Z BETON DLAŽDIC SE ZÁMKEM ŠEDÝCH TL 80MM DO LOŽE Z MC
VV |  |  |  | příloha 004, zámková dlažba obnoveného chodníku pod mostem 14*2.5*2=70.000 [A]
TS |  |  |  | - dodání dlažebního materiálu v požadované kvalitě, dodání materiálu pro předepsané lože v tloušťce předepsané dokumentací a pro předepsanou výplň spar - očištění podkladu - uložení dlažby dle předepsaného technologického předpisu včetně předepsané podkladní vrstvy a předepsané výplně spar - zřízení vrstvy bez rozlišení šířky, pokládání vrstvy po etapách - úpravu napojení, ukončení podél obrubníků, dilatačních zařízení, odvodňovacích proužků, odvodňovačů, vpustí, šachet a pod., nestanoví-li zadávací dokumentace jinak - nezahrnuje postřiky, nátěry - nezahrnuje těsnění podél obrubníků, dilatačních zařízení, odvodňovacích proužků, odvodňovačů, vpustí, šachet a pod.
SD |  | 60 |  | Úpravy povrchu
P | 52 | 631324 |  | MAZANINA ZE ŽELEZOBETONU DO C25/30 | M3 | 11.77 | 0 |  |  |  | 0 |  | OTSKP 2018 |  | 2
PP |  |  |  | MAZANINA ZE ŽELEZOBETONU DO C25/30
VV |  |  |  | viz příloha 010 - SVI 1 235.4*0.05=11.770 [A]
TS |  |  |  | - dodání čerstvého betonu (betonové směsi) požadované kvality, jeho uložení do požadovaného tvaru při jakékoliv hustotě výztuže, konzistenci čerstvého betonu a způsobu hutnění, ošetření a ochranu betonu, - zhotovení nepropustného, mrazuvzdorného betonu a betonu požadované trvanlivosti a vlastností, - užití potřebných přísad a technologií výroby betonu, - zřízení pracovních a dilatačních spar, včetně potřebných úprav, výplně, vložek, opracování, očištění a ošetření, - bednění požadovaných konstr. (i ztracené) s úpravou dle požadované kvality povrchu betonu, včetně odbedňovacích a odskružovacích prostředků, - podpěrné konstr. (skruže) a lešení všech druhů pro bednění, uložení čerstvého betonu, výztuže a doplňkových konstr., vč. požadovaných otvorů, ochranných a bezpečnostních opatření a základů těchto konstrukcí a lešení, - vytvoření kotevních čel, kapes, nálitků, a sedel, - zřízení všech požadovaných otvorů, kapes, výklenků, prostupů, dutin, drážek a pod., vč. ztížení práce a úprav kolem nich, - úpravy pro osazení výztuže, doplňkových konstrukcí a vybavení, - úpravy povrchu pro položení požadované izolace, povlaků a nátěrů, případně vyspravení, - ztížení práce u kabelových a injektážních trubek a ostatních zařízení osazovaných do betonu, - konstrukce betonových kloubů, upevnění kotevních prvků a doplňkových konstrukcí, - nátěry zabraňující soudržnost betonu a bednění, - výplň, těsnění a tmelení spar a spojů, - opatření povrchů betonu izolací proti zemní vlhkosti v částech, kde přijdou do styku se zeminou nebo kamenivem, - případné zřízení spojovací vrstvy u základů.
P | 53 | 631366 |  | VÝZTUŽ MAZANIN Z KARI SÍTÍ | T | 0.466 | 0 |  |  |  | 0 |  | OTSKP 2018 |  | 2
PP |  |  |  | VÝZTUŽ MAZANIN Z KARI SÍTÍ
VV |  |  |  | výztuž KARI SÍTÍ 4/4- 100/100 mm 235.4*0.00198=0.466 [A]
TS |  |  |  | - dodání betonářské výztuže v požadované kvalitě, stříhání, řezání, ohýbání a spojování do všech požadovaných tvarů (vč. armakošů) a uložení s požadovaným zajištěním polohy a krytí výztuže betonem, - veškeré svary nebo jiné spoje výztuže, - pomocné konstrukce a práce pro osazení a upevnění výztuže, - zednické výpomoci pro montáž betonářské výztuže, - úpravy výztuže pro osazení doplňkových konstrukcí, - ochranu výztuže do doby jejího zabetonování, - úpravy výztuže pro zřízení železobetonových kloubů, kotevních prvků, závěsných ok a doplňkových konstrukcí, - veškerá opatření pro zajištění soudržnosti výztuže a betonu, - vodivé propojení výztuže, které je součástí ochrany konstrukce proti vlivům bludných proudů, vyvedení do měřících skříní nebo míst pro měření bludných proudů (vlastní měřící skříně se uvádějí položkami SD 74), Dokumentace pro zadání stavby může dále předepsat, že cena položky ještě obsahuje například: - povrchovou antikorozní úpravu výztuže, - separaci výztuže, - osazení měřících zařízení a úpravy pro ně, - osazení měřících skříní nebo míst pro měření bludných proudů.
SD |  | 711 |  | Izolace proti vodě
P | 54 | R711001-2091 |  | IZOLACE SVI 1 | M2 | 235.4 | 0 |  |  |  | 0 |  | OTSKP 2018 |  | 2
PP |  |  |  | IZOLACE SVI 1
VV |  |  |  | viz příloha 010 - SVI 1a 235.4=235.400 [A]
TS
P | 55 | R711001-2092 |  | IZOLACE SVI 2 | M2 | 652.7 | 0 |  |  |  | 0 |  | OTSKP 2018 |  | 2
PP |  |  |  | IZOLACE SVI 2
VV |  |  |  | viz příloha 010 - SVI 2 652.7=652.700 [A]
TS
SD |  | 783 |  | Nátěry
P | 56 | 783121 |  | PROTIKOROZ OCHR OK NÁTĚREM VÍCEVRST SE ZÁKL S VYS OBSAHEM ZN | M2 | 146 | 0 |  |  |  | 0 |  | OTSKP 2018 |  | 2
PP |  |  |  | PROTIKOROZ OCHR OK NÁTĚREM VÍCEVRST SE ZÁKL S VYS OBSAHEM ZN
VV |  |  |  | viz výkaz oceli - typ B 146=146.000 [A]
TS |  |  |  | - položky nátěrů zahrnují kompletní povlaky (i různobarevné), včetně úpravy podkladu (odmaštění, odrezivění, odstranění starých nátěrů a nečistot) a jeho vyspravení, provedení nátěru předepsaným postupem a splnění všech požadavků daných technologickým předpisem.
P | 57 | 78314 |  | PROTIKOROZ OCHRANA OCEL KONSTR NÁSTŘIKEM METALIZACÍ | M2 | 146 | 0 |  |  |  | 0 |  | OTSKP 2018 |  | 2
PP |  |  |  | PROTIKOROZ OCHRANA OCEL KONSTR NÁSTŘIKEM METALIZACÍ
VV |  |  |  | viz výkaz oceli - typ B 146=146.000 [A]
TS |  |  |  | - položky nátěrů zahrnují kompletní povlaky (i různobarevné), včetně úpravy podkladu (odmaštění, odrezivění, odstranění starých nátěrů a nečistot) a jeho vyspravení, provedení nátěru předepsaným postupem a splnění všech požadavků daných technologickým předpisem.
P | 58 | R7838H |  | NÁTĚRY KAMENNÝCH KONSTR ANTIGRAFITI | M2 | 413.333 | 0 |  |  |  | 0 |  | OTSKP 2018 |  | 2
PP |  |  |  | NÁTĚRY KAMENNÝCH KONSTR ANTIGRAFITI
VV |  |  |  | viz 3D - opěra 206.667 křídlo OP1 31/0.15=206.667 [A] viz 3D - opěra 206.667 křídlo OP2 31/0.15-0.001=206.666 [B] Celkem: A+B=413.333 [C]
TS |  |  |  | - položka zahrnuje kompletní povlaky (i různobarevné), včetně úpravy podkladu (odmaštění, odstranění starých nátěrů a nečistot) a jeho vyspravení, provedení nátěru předepsaným postupem a splnění všech požadavků daných technologickým předpisem.
SD |  | 80 |  | Trubní vedení
P | 59 | 875332 |  | POTRUBÍ DREN Z TRUB PLAST DN DO 150MM DĚROVANÝCH | M | 24 | 0 |  |  |  | 0 |  | OTSKP 2018 |  | 2
PP |  |  |  | POTRUBÍ DREN Z TRUB PLAST DN DO 150MM DĚROVANÝCH
VV |  |  |  | viz příloha 004 2*12=24.000 [A]
TS |  |  |  | položky pro zhotovení potrubí platí bez ohledu na sklon zahrnuje: - výrobní dokumentaci (včetně technologického předpisu) - dodání veškerého trubního a pomocného materiálu (trouby, trubky, tvarovky, spojovací a těsnící materiál a pod.), podpěrných, závěsných a upevňovacích prvků, včetně potřebných úprav - úprava a příprava podkladu a podpěr, očištění a ošetření podkladu a podpěr - zřízení plně funkčního potrubí, kompletní soustavy, podle příslušného technologického předpisu - zřízení potrubí i jednotlivých částí po etapách, včetně pracovních spar a spojů, pracovního zaslepení konců a pod. - úprava prostupů, průchodů šachtami a komorami, okolí podpěr a vyústění, zaústění, napojení, vyvedení a upevnění odpad. výustí - ochrana potrubí nátěrem (vč. úpravy povrchu), případně izolací, nejsou-li tyto práce předmětem jiné položky - úprava, očištění a ošetření prostoru kolem potrubí - položky platí pro práce prováděné v prostoru zapaženém i nezapaženém a i v kolektorech, chráničkách - položky zahrnují i práce spojené s nutnými obtoky, převáděním a čerpáním vody
SD |  | 90 |  | Ostatní konstrukce a práce
P | 60 | 917211 |  | ZÁHONOVÉ OBRUBY Z BETONOVÝCH OBRUBNÍKŮ ŠÍŘ 50MM | M | 97.728 | 0 |  |  |  | 0 |  | OTSKP 2018 |  | 2
PP |  |  |  | ZÁHONOVÉ OBRUBY Z BETONOVÝCH OBRUBNÍKŮ ŠÍŘ 50MM
VV |  |  |  | příloha 004, podél zámkové dlažby obnoveného chodníku pod mostem 14*2=28.000 [A] příloha 004, podél dlažby z lomového kamene (14.93+15.92+13.04+12.55)*1.2+0.5*4=69.728 [B] Celkem: A+B=97.728 [C]
TS |  |  |  | Položka zahrnuje: dodání a pokládku betonových obrubníků o rozměrech předepsaných zadávací dokumentací betonové lože i boční betonovou opěrku.
P | 61 | 917224 |  | SILNIČNÍ A CHODNÍKOVÉ OBRUBY Z BETONOVÝCH OBRUBNÍKŮ ŠÍŘ 150MM | M | 28 | 0 |  |  |  | 0 |  | OTSKP 2018 |  | 2
PP |  |  |  | SILNIČNÍ A CHODNÍKOVÉ OBRUBY Z BETONOVÝCH OBRUBNÍKŮ ŠÍŘ 150MM
VV |  |  |  | příloha 004, podél zámkové dlažby obnoveného chodníku pod mostem 14*2=28.000 [A]
TS |  |  |  | Položka zahrnuje: dodání a pokládku betonových obrubníků o rozměrech předepsaných zadávací dokumentací betonové lože i boční betonovou opěrku.
P | 62 | 931182 |  | VÝPLŇ DILATAČNÍCH SPAR Z POLYSTYRENU TL 20MM | M2 | 2.4 | 0 |  |  |  | 0 |  | OTSKP 2018 |  | 2
PP |  |  |  | VÝPLŇ DILATAČNÍCH SPAR Z POLYSTYRENU TL 20MM
VV |  |  |  | viz příloha 010 - SVI - NK1 - římsa (tl. 20 mm) 0.8=0.800 [A] viz příloha 010 - SVI - NK2 - římsa (tl. 20 mm) 0.8=0.800 [B] viz příloha 010 - SVI - křídla - římsa (tl. 20 mm) 0.8=0.800 [C] Celkem: A+B+C=2.400 [D]
TS |  |  |  | položka zahrnuje dodávku a osazení předepsaného materiálu, očištění ploch spáry před úpravou, očištění okolí spáry po úpravě
P | 63 | 931183 |  | VÝPLŇ DILATAČNÍCH SPAR Z POLYSTYRENU TL 30MM | M2 | 0.8 | 0 |  |  |  | 0 |  | OTSKP 2018 |  | 2
PP |  |  |  | VÝPLŇ DILATAČNÍCH SPAR Z POLYSTYRENU TL 30MM
VV |  |  |  | viz příloha 010 - SVI - NK x křídla (tl. 30 mm) 0.8=0.800 [A]
TS |  |  |  | položka zahrnuje dodávku a osazení předepsaného materiálu, očištění ploch spáry před úpravou, očištění okolí spáry po úpravě
P | 64 | 931184 |  | VÝPLŇ DILATAČNÍCH SPAR Z POLYSTYRENU TL 40MM | M2 | 40.6 | 0 |  |  |  | 0 |  | OTSKP 2018 |  | 2
PP |  |  |  | VÝPLŇ DILATAČNÍCH SPAR Z POLYSTYRENU TL 40MM
VV |  |  |  | viz příloha 010 - SVI - NK1 x NK2 (tl. 40 mm) 40.6=40.600 [A]
TS |  |  |  | položka zahrnuje dodávku a osazení předepsaného materiálu, očištění ploch spáry před úpravou, očištění okolí spáry po úpravě
P | 65 | 931231 |  | VÝPLŇ DILATAČNÍCH SPAR Z PRYŽOVÝCH PÁSŮ ŠÍŘKY DO 200MM HLADKÝCH | M | 71 | 0 |  |  |  | 0 |  | OTSKP 2018 |  | 2
PP |  |  |  | VÝPLŇ DILATAČNÍCH SPAR Z PRYŽOVÝCH PÁSŮ ŠÍŘKY DO 200MM HLADKÝCH
VV |  |  |  | viz příloha 010 - elastomerový těsnící pás vnější 29=29.000 [A] viz příloha 010 - elastomerový těsnící pás 42=42.000 [B] Celkem: A+B=71.000 [C]
TS |  |  |  | položka zahrnuje dodávku a osazení předepsaného materiálu, očištění ploch spáry před úpravou, očištění okolí spáry po úpravě
P | 66 | 93311 |  | ZATĚŽOVACÍ ZKOUŠKA MOSTU STATICKÁ 1. POLE DO 300M2 | KUS | 2 | 0 |  |  |  | 0 |  | OTSKP 2018 |  | 2
PP |  |  |  | ZATĚŽOVACÍ ZKOUŠKA MOSTU STATICKÁ 1. POLE DO 300M2
VV |  |  |  | 2=2.000 [A]
TS |  |  |  | - podklady a dokumentaci zkoušky - výrobní dokumentace potřebných zařízení - stavební práce spojené s přípravou a provedením zkoušky (zřízení a odstranění) - veškerá zkušební zařízení vč. opotřebení a nájmu - výpomoce při vlastní zkoušce - dodání zatěžovacích prostředků a hmot, manipulaci s nimi a jejich opotřebení a nájem - přeprava zatěžovacích prostředků a hmot na stavbu a zpět, včetně zajížďky k váze a vážních poplatků - provedení vlastní zkoušky a její vyhodnocení, včetně všech měření a dalších potřebných činností
P | 67 | 933331 |  | ZKOUŠKA INTEGRITY ULTRAZVUKEM V TRUBKÁCH PILOT SYSTÉMOVÝCH | KUS | 4 | 0 |  |  |  | 0 |  | OTSKP 2018 |  | 2
PP |  |  |  | ZKOUŠKA INTEGRITY ULTRAZVUKEM V TRUBKÁCH PILOT SYSTÉMOVÝCH
VV |  |  |  | 4=4.000 [A]
TS |  |  |  | Položka zahrnuje kompletní dodávku se všemi pomocnými a doplňujícími pracemi a součástmi; - veškeré potřebné mechanismy; - podklady a dokumentaci zkoušky; - případné stavební práce spojené s přípravou a provedením zkoušky; - veškerá zkušební a měřící zařízení vč. opotřebení a nájmu; - výpomoce při vlastní zkoušce; - provedení vlastní zkoušky a její vyhodnocení, včetně všech měření a dalších potřebných činností; - dodávka a montáž měřících trubek.
P | 68 | 933333 |  | ZKOUŠKA INTEGRITY ULTRAZVUKEM ODRAZ METOD PIT PILOT SYSTÉMOVÝCH | KUS | 38 | 0 |  |  |  | 0 |  | OTSKP 2018 |  | 2
PP |  |  |  | ZKOUŠKA INTEGRITY ULTRAZVUKEM ODRAZ METOD PIT PILOT SYSTÉMOVÝCH
VV |  |  |  | 38=38.000 [A]
TS |  |  |  | Položka obsahuje podklady a dokumentaci zkoušky; - případné stavební práce spojené s přípravou a provedením zkoušky; - veškerá zkušební a měřící zařízení vč. opotřebení a nájmu; - výpomoce při vlastní zkoušce; - provedení vlastní zkoušky a její vyhodnocení.
P | 69 | 935412 |  | ŽLABY A RIGOLY Z BETONOVÝCH ŽLABOVEK ŠÍŘKY DO 600 MM DO BETONU | M | 28 | 0 |  |  |  | 0 |  | OTSKP 2018 |  | 2
PP |  |  |  | ŽLABY A RIGOLY Z BETONOVÝCH ŽLABOVEK ŠÍŘKY DO 600 MM DO BETONU
VV |  |  |  | příloha 004, žlab podél obnoveného chodníku pod mostem 14*2=28.000 [A]
TS |  |  |  | 1. Položka obsahuje: – veškerý materiál, výrobky a polotovary, včetně mimostaveništní a vnitrostaveništní dopravy (rovněž přesuny), včetně naložení a složení, případně s uložením – zahrnují veškeré práce a materiál nutné pro zřízení těchto konstrukcí, včetně lože, ukončení, patek, spárování, úpravy vtoku a výtoku 2. Položka neobsahuje: X 3. Způsob měření: Měří se metr délkový.
P | 70 | 936501 |  | DROBNÉ DOPLŇK KONSTR KOVOVÉ NEREZ | KG | 144.32 | 0 |  |  |  | 0 |  | OTSKP 2018 |  | 2
PP |  |  |  | DROBNÉ DOPLŇK KONSTR KOVOVÉ NEREZ
VV |  |  |  | viz příloha 010 - SVI 2 - ukončení izolace na boku žlabu NK 90.2*0.04*0.005*8000=144.320 [A]
TS |  |  |  | položka zahrnuje: - dílenská dokumentace, včetně technologického předpisu spojování - dodání materiálu v požadované kvalitě a výroba konstrukce i dílenská (včetně pomůcek, přípravků a prostředků pro výrobu) bez ohledu na náročnost a její hmotnost, dílenská montáž - dodání spojovacího materiálu - zřízení montážních a dilatačních spojů, spar, včetně potřebných úprav, vložek, opracování, očištění a ošetření - podpěr. konstr. a lešení všech druhů pro montáž konstrukcí i doplňkových, včetně požadovaných otvorů, ochranných a bezpečnostních opatření a základů pro tyto konstrukce a lešení - jakákoliv doprava a manipulace dílců a montážních sestav, včetně dopravy konstrukce z výrobny na stavbu - montáž konstrukce na staveništi, včetně montážních prostředků a pomůcek a zednických výpomocí - výplň, těsnění a tmelení spar a spojů - čištění konstrukce a odstranění všech vrubů (vrypy, otlačeniny a pod.) - všechny druhy ocelového kotvení - dílenskou přejímku a montážní prohlídku, včetně požadovaných dokladů - zřízení kotevních otvorů nebo jam, nejsou-li částí jiné konstrukce, jejich úpravy, očištění a ošetření - osazení kotvení nebo přímo částí konstrukce do podpůrné konstrukce nebo do zeminy - výplň kotevních otvorů (příp. podlití patních desek) maltou, betonem nebo jinou speciální hmotou, vyplnění jam zeminou - předepsanou protikorozní ochranu a nátěry konstrukcí - osazení měřících zařízení a úpravy pro ně - ochranná opatření před účinky bludných proudů
P | 71 | 938652 |  | OČIŠTĚNÍ OCEL KONSTR OTRYSKÁNÍM NA SUCHO KŘEMIČ PÍSKEM | M2 | 470 | 0 |  |  |  | 0 |  | OTSKP 2018 |  | 2
PP |  |  |  | OČIŠTĚNÍ OCEL KONSTR OTRYSKÁNÍM NA SUCHO KŘEMIČ PÍSKEM
VV |  |  |  | viz příloha 012 470=470.000 [A]
TS |  |  |  | položka zahrnuje očištění předepsaným způsobem včetně odklizení vzniklého odpadu
P | 72 | R93650 |  | LETOPOČETvlysem do betonu | KUS | 1 | 0 |  |  |  | 0 |  | OTSKP 2018 |  | 2
PP |  |  |  | LETOPOČETvlysem do betonu
VV |  |  |  | 1=1.000 [A]
TS |  |  |  | - dílenská dokumentace, včetně technologického předpisu spojování, - dodání materiálu v požadované kvalitě a výroba konstrukce i dílenská (včetně pomůcek, přípravků a prostředků pro výrobu) bez ohledu na náročnost a její hmotnost, dílenská montáž, - dodání spojovacího materiálu, - zřízení montážních a dilatačních spojů, spar, včetně potřebných úprav, vložek, opracování, očištění a ošetření, - podpěr. konstr. a lešení všech druhů pro montáž konstrukcí i doplňkových, včetně požadovaných otvorů, ochranných a bezpečnostních opatření a základů pro tyto konstrukce a lešení, - jakákoliv doprava a manipulace dílců a montážních sestav, včetně dopravy konstrukce z výrobny na stavbu, - montáž konstrukce na staveništi, včetně montážních prostředků a pomůcek a zednických výpomocí, - montážní dokumentace včetně technologického předpisu montáže, - výplň, těsnění a tmelení spar a spojů, - čištění konstrukce a odstranění všech vrubů (vrypy, otlačeniny a pod.), - veškeré druhy opracování povrchů, včetně úprav pod nátěry a pod izolaci, - veškeré druhy dílenských základů a základních nátěrů a povlaků, - všechny druhy ocelového kotvení, - dílenskou přejímku a montážní prohlídku, včetně požadovaných dokladů, - zřízení kotevních otvorů nebo jam, nejsou-li částí jiné konstrukce, jejich úpravy, očištění a ošetření, - osazení kotvení nebo přímo částí konstrukce do podpůrné konstrukce nebo do zeminy, - výplň kotevních otvorů (příp. podlití patních desek) maltou, betonem nebo jinou speciální hmotou, vyplnění jam zeminou, - ošetření kotevní oblasti proti vzniku trhlin, vlivu povětrnosti a pod., - osazení nivelačních značek, včetně jejich zaměření, označení znakem výrobce a vyznačení letopočtu. Dokumentace pro zadání stavby může dále předepsat že cena položky ještě obsahuje například: - veškeré druhy protikorozní ochrany a nátěry konstrukcí, - žárové zinkování ponorem nebo žárové stříkání (metalizace) kovem, - zvláštní spojovací prostředky, rozebíratelnost konstrukce, - osazení měřících zařízení a úpravy pro ně - ochranná opatření před účinky bludných proudů - ochranu před přepětím.
P | 73 | R94817 |  | DOČASNÉ KONSTRUKCE Z OCEL NOSNÍKŮ VČET ODSTRANOCHRANNÝ RÁM | KUS | 1 | 0 |  |  |  | 0 |  | OTSKP 2018 |  | 2
PP |  |  |  | DOČASNÉ KONSTRUKCE Z OCEL NOSNÍKŮ VČET ODSTRANOCHRANNÝ RÁM
VV |  |  |  | příloha 001 1=1.000 [A]
TS
SD |  | 96 |  | Bourání a demontáže
P | 74 | 96616A |  | BOURÁNÍ KONSTRUKCÍ ZE ŽELEZOBETONU - BEZ DOPRAVY | M3 | 880 | 0 |  |  |  | 0 |  | OTSKP 2018 |  | 2
PP |  |  |  | BOURÁNÍ KONSTRUKCÍ ZE ŽELEZOBETONU - BEZ DOPRAVY
VV |  |  |  | OP1 + OP2 + NK 330+330+220=880.000 [A]
TS |  |  |  | položka zahrnuje: - rozbourání konstrukce bez ohledu na použitou technologii - veškeré pomocné konstrukce (lešení a pod.) - veškerou manipulaci s vybouranou sutí a hmotami, kromě vodorovné dopravy, včetně uložení na skládku. Nezahrnuje poplatek za skládku, který se vykazuje v položce 0141** (s výjimkou malého množství bouraného materiálu, kde je možné poplatek zahrnout do jednotkové ceny bourání – tento fakt musí být uveden v doplňujícím textu k položce) - veškeré další práce plynoucí z technologického předpisu a z platných předpisů
P | 75 | 96616B |  | BOURÁNÍ KONSTRUKCÍ ZE ŽELEZOBETONU - DOPRAVA | tkm | 26400 | 0 |  |  |  | 0 |  | OTSKP 2018 |  | 2
PP |  |  |  | BOURÁNÍ KONSTRUKCÍ ZE ŽELEZOBETONU - DOPRAVA
VV |  |  |  | do 12 km 880*2.5*12=26 400.000 [A]
TS |  |  |  | Položka zahrnuje samostatnou dopravu suti a vybouraných hmot. Množství se určí jako součin hmotnosti [t] a požadované vzdálenosti [km].
P | 76 | 97817 |  | ODSTRANĚNÍ MOSTNÍ IZOLACE | M2 | 300 | 0 |  |  |  | 0 |  | OTSKP 2018 |  | 2
PP |  |  |  | ODSTRANĚNÍ MOSTNÍ IZOLACE
VV |  |  |  | 300=300.000 [A]
TS |  |  |  | - položka zahrnuje veškerou manipulaci s vybouranou sutí a hmotami včetně uložení na skládku. Nezahrnuje poplatek za skládku, který se vykazuje v položce 0141** (s výjimkou malého množství bouraného materiálu, kde je možné poplatek zahrnout do jednotkové ceny bourání – tento fakt musí být uveden v doplňujícím textu k položce) - položka zahrnuje veškeré další práce plynoucí z technologického předpisu a z platných předpisů
SD |  | M043 |  | Ocelové konstrukce
P | 77 | R430150001 |  | Doprava provizoria + úlož. bloků tam a zpět - vč. naložení a složení | T | 120 | 0.00015 |  |  |  | 0 |  | OTSKP 2018 |  | 2
PP |  |  |  | Doprava provizoria + úlož. bloků tam a zpět - vč. naložení a složení
VV |  |  |  | 120=120.000 [A]
TS
P | 78 | R430150002 |  | Nájemné za provizorium | DEN | 150 | 0.00015 |  |  |  | 0 |  | OTSKP 2018 |  | 2
PP |  |  |  | Nájemné za provizorium
VV |  |  |  | 150=150.000 [A]
TS
P | 79 | R430150003 |  | Silniční jeřáb, sestavení , doprava, vlastní činnost - hmotn. provizoria 46t, vyložení 16m | KUS | 2 | 0.00015 |  |  |  | 0 |  | OTSKP 2018 |  | 2
PP |  |  |  | Silniční jeřáb, sestavení , doprava, vlastní činnost - hmotn. provizoria 46t, vyložení 16m
VV |  |  |  | 2=2.000 [A]
TS
P | 80 | R430150004 |  | Silniční jeřáb, sestavení , doprava, vlastní činnost - hmotn. 40t, vyložení 16m | KUS | 2 | 0.00015 |  |  |  | 0 |  | OTSKP 2018 |  | 2
PP |  |  |  | Silniční jeřáb, sestavení , doprava, vlastní činnost - hmotn. 40t, vyložení 16m
VV |  |  |  | 2=2.000 [A]
TS
P | 81 | R430150005 |  | Vyjmutí stávající OK, přeprava, složení - hmotn. 40t | KUS | 2 | 0.00015 |  |  |  | 0 |  | OTSKP 2018 |  | 2
PP |  |  |  | Vyjmutí stávající OK, přeprava, složení - hmotn. 40t
VV |  |  |  | 2=2.000 [A]
TS
P | 82 | R430150121 |  | Montáž mostního provizoria ruční posun od 40 t do 5 m | T | 50 | 0.00015 |  |  |  | 0 |  | OTSKP 2018 |  | 2
PP |  |  |  | Montáž mostního provizoria ruční posun od 40 t do 5 m
VV |  |  |  | 50=50.000 [A]
TS
P | 83 | R430150202 |  | Úprava výšky a směru mostního provizoria délky přes 20 m | KUS | 1 | 0.00313 |  |  |  | 0 |  | OTSKP 2018 |  | 2
PP |  |  |  | Úprava výšky a směru mostního provizoria délky přes 20 m
VV |  |  |  | 1=1.000 [A]
TS
P | 84 | R430154104 |  | Montáž mostního provizoria rozpětí 21 m, nosník truhlíkový typ MP I | KUS | 1 | 0.00837 |  |  |  | 0 |  | OTSKP 2018 |  | 2
PP |  |  |  | Montáž mostního provizoria rozpětí 21 m, nosník truhlíkový typ MP I
VV |  |  |  | 1=1.000 [A]
TS
P | 85 | R430154204 |  | Demontáž mostního provizoria rozpětí 21 m, nosník truhlíkový typ MP I | KUS | 1 | 0.00756 |  |  |  | 0 |  | OTSKP 2018 |  | 2
PP |  |  |  | Demontáž mostního provizoria rozpětí 21 m, nosník truhlíkový typ MP I
VV |  |  |  | 1=1.000 [A]
TS
P | 86 | R430154304 |  | Osazení mostního provizoria rozpětí 21 m, nosník truhlíkový typ MP I | KUS | 1 | 0.00393 |  |  |  | 0 |  | OTSKP 2018 |  | 2
PP |  |  |  | Osazení mostního provizoria rozpětí 21 m, nosník truhlíkový typ MP I
VV |  |  |  | 1=1.000 [A]
TS
P | 87 | R430154404 |  | Vyjmutí mostního provizoria rozpětí 21 m, nosník truhlíkový typ MP I | KUS | 1 | 0.00328 |  |  |  | 0 |  | OTSKP 2018 |  | 2
PP |  |  |  | Vyjmutí mostního provizoria rozpětí 21 m, nosník truhlíkový typ MP I
VV |  |  |  | 1=1.000 [A]
TS

## SO 96-38-31
SŽDC05 |  |  |  | Příloha k formuláři pro ocenění nabídky | [10 empty] | 3
6
S | Stavba: | 5323720006-zm16 |  | Uzel Plzeň, 5.stavba - Lobzy - Koterov | [6 empty] | D.2.1.4 |  | Aspe | 0,00 | 2
O | Objekt: | D.2.1.4 |  | Mosty, propustky a zdi | [9 empty] | 15,00 | 2
Typ | Poř. číslo | Kód položky | Varianta | Název položky | MJ | Množství | Jednotková hmotnost | Celková hmotnost |  |  | Jednotková cena |  | Cenové soustavy | 21,00 | 2
Dodávka
[9 empty] | Jednotková | Celkem | Jednotková | Celkem |  |  |  | Počet položek s nulovou cenou
O1 |  | SO 96-38-31 |  | Železniční propustek v km 343,677 (ev. km 343,665) trati Č. Budějovice - Plzeň
SD |  | 015 |  | Poplatky za likvidaci odpadů
P | 1 | 015111 |  | POPLATKY ZA LIKVIDACI ODPADŮ NEKONTAMINOVANÝCH - 17 05 04 VYTĚŽENÉ ZEMINY A HORNINY - I. TŘÍDA TĚŽITELNOSTI | T | 634.068 | 0 |  |  |  | 0 |  | OTSKP 2018 |  | 2
PP |  |  |  | POPLATKY ZA LIKVIDACI ODPADŮ NEKONTAMINOVANÝCH - 17 05 04 VYTĚŽENÉ ZEMINY A HORNINY - I. TŘÍDA TĚŽITELNOSTI
VV |  |  |  | viz položka 13173A 352.26*1.8=634.068 [A]
TS |  |  |  | 1. Položka obsahuje: – veškeré poplatky provozovateli skládky, recyklační linky nebo jiného zařízení na zpracování nebo likvidaci odpadů související s převzetím, uložením, zpracováním nebo likvidací odpadu 2. Položka neobsahuje: – náklady spojené s dopravou odpadu z místa stavby na místo převzetí provozovatelem skládky, recyklační linky nebo jiného zařízení na zpracování nebo likvidaci odpadů 3. Způsob měření: Tunou se rozumí hmotnost odpadu vytříděného v souladu se zákonem č. 185/2001 Sb., o nakládání s odpady, v platném znění.
P | 2 | 015140 |  | POPLATKY ZA LIKVIDACI ODPADŮ NEKONTAMINOVANÝCH - 17 01 01 BETON Z DEMOLIC OBJEKTŮ, ZÁKLADŮ TV | T | 111.461 | 0 |  |  |  | 0 |  | OTSKP 2018 |  | 2
PP |  |  |  | POPLATKY ZA LIKVIDACI ODPADŮ NEKONTAMINOVANÝCH - 17 01 01 BETON Z DEMOLIC OBJEKTŮ, ZÁKLADŮ TV
VV |  |  |  | viz položka 96616A 32.723*2.5=81.808 [A] viz položka 966358 14.430*2.055-0.001=29.653 [B] Celkem: A+B=111.461 [C]
TS |  |  |  | 1. Položka obsahuje: – veškeré poplatky provozovateli skládky, recyklační linky nebo jiného zařízení na zpracování nebo likvidaci odpadů související s převzetím, uložením, zpracováním nebo likvidací odpadu 2. Položka neobsahuje: – náklady spojené s dopravou odpadu z místa stavby na místo převzetí provozovatelem skládky, recyklační linky nebo jiného zařízení na zpracování nebo likvidaci odpadů 3. Způsob měření: Tunou se rozumí hmotnost odpadu vytříděného v souladu se zákonem č. 185/2001 Sb., o nakládání s odpady, v platném znění.
SD |  | 10 |  | Zemní práce
P | 3 | 13173A |  | HLOUBENÍ JAM ZAPAŽ I NEPAŽ TŘ. I - BEZ DOPRAVY | M3 | 352.26 | 0 |  |  |  | 0 |  | OTSKP 2018 |  | 2
PP |  |  |  | HLOUBENÍ JAM ZAPAŽ I NEPAŽ TŘ. I - BEZ DOPRAVY
VV |  |  |  | viz příloha 3 352.26 4 (15-3.2)*(1.9+9.5)/2*3.8+3.2*(3.5+12.4)/2*3.8=352.260 [A]
TS |  |  |  | položka zahrnuje: - svislá doprava, přemístění, přeložení, manipulace s výkopkem - kompletní provedení vykopávky nezapažené i zapažené - ošetření výkopiště po celou dobu práce v něm vč. klimatických opatření - ztížení vykopávek v blízkosti podzemního vedení, konstrukcí a objektů vč. jejich dočasného zajištění - ztížení pod vodou, v okolí výbušnin, ve stísněných prostorech a pod. - příplatek za lepivost - těžení po vrstvách, pásech a po jiných nutných částech (figurách) - čerpání vody vč. čerpacích jímek, potrubí a pohotovostní čerpací soupravy (viz ustanovení k pol. 1151,2) - potřebné snížení hladiny podzemní vody - těžení a rozpojování jednotlivých balvanů - vytahování a nošení výkopku - svahování a přesvah. svahů do konečného tvaru, výměna hornin v podloží a v pláni znehodnocené klimatickými vlivy - ruční vykopávky, odstranění kořenů a napadávek - pažení, vzepření a rozepření vč. přepažování (vyjma štětových stěn) - úpravu, ochranu a očištění dna, základové spáry, stěn a svahů - odvedení nebo obvedení vody v okolí výkopiště a ve výkopišti - třídění výkopku - veškeré pomocné konstrukce umožňující provedení vykopávky (příjezdy, sjezdy, nájezdy, lešení, podpěr. konstr., přemostění, zpevněné plochy, zakrytí a pod.) - nezahrnuje uložení zeminy (na skládku, do násypu) ani poplatky za skládku, vykazují se v položce č.0141**
P | 4 | 13173B |  | HLOUBENÍ JAM ZAPAŽ I NEPAŽ TŘ. I - DOPRAVA | M3KM | 9511.02 | 0 |  |  |  | 0 |  | OTSKP 2018 |  | 2
PP |  |  |  | HLOUBENÍ JAM ZAPAŽ I NEPAŽ TŘ. I - DOPRAVA
VV |  |  |  | do 27 km 352.26*27=9 511.020 [A]
TS |  |  |  | Položka zahrnuje samostatnou dopravu zeminy. Množství se určí jako součin kubatutry [m3] a požadované vzdálenosti [km].
P | 5 | 17120 |  | ULOŽENÍ SYPANINY DO NÁSYPŮ A NA SKLÁDKY BEZ ZHUTNĚNÍ | M3 | 352.26 | 0 |  |  |  | 0 |  | OTSKP 2018 |  | 2
PP |  |  |  | ULOŽENÍ SYPANINY DO NÁSYPŮ A NA SKLÁDKY BEZ ZHUTNĚNÍ
VV |  |  |  | viz položka 13173A 352.26=352.260 [A]
TS |  |  |  | položka zahrnuje: - kompletní provedení zemní konstrukce do předepsaného tvaru - ošetření úložiště po celou dobu práce v něm vč. klimatických opatření - ztížení v okolí vedení, konstrukcí a objektů a jejich dočasné zajištění - ztížení provádění ve ztížených podmínkách a stísněných prostorech - ztížené ukládání sypaniny pod vodu - ukládání po vrstvách a po jiných nutných částech (figurách) vč. dosypávek - spouštění a nošení materiálu - úprava, očištění a ochrana podloží a svahů - svahování, uzavírání povrchů svahů - udržování úložiště a jeho ochrana proti vodě - odvedení nebo obvedení vody v okolí úložiště a v úložišti - veškeré pomocné konstrukce umožňující provedení zemní konstrukce (příjezdy, sjezdy, nájezdy, lešení, podpěrné konstrukce, přemostění, zpevněné plochy, zakrytí a pod.)
P | 6 | 17481 |  | ZÁSYP JAM A RÝH Z NAKUPOVANÝCH MATERIÁLŮ | M3 | 314.647 | 0 |  |  |  | 0 |  | OTSKP 2018 |  | 2
PP |  |  |  | ZÁSYP JAM A RÝH Z NAKUPOVANÝCH MATERIÁLŮ
VV |  |  |  | viz příloha 3 a 4 ((22.4+11.3)/2-3.2)*(1.9+9.5)/2*3.8+3.2*(3.5+12.4)/2*3.0=371.979 [A] viz příloha 3 a 4 - odpočet objemu šachty -5.986*2.6=-15.564 [B] viz příloha 3 a 4 - odpočet objemu trub -1.543*(19.34+18.0)/2=-28.808 [C] viz příloha 3 a 4 - odpočet základu trub -8.211=-8.211 [D] viz příloha 3 a 4 - odpočet podkladního betonu -4.750+0.001=-4.749 [E] Celkem: A+B+C+D+E=314.647 [F]
TS |  |  |  | položka zahrnuje: - kompletní provedení zemní konstrukce včetně nákupu a dopravy materiálu dle zadávací dokumentace - úprava ukládaného materiálu vlhčením, tříděním, promícháním nebo vysoušením, příp. jiné úpravy za účelem zlepšení jeho mech. vlastností - hutnění i různé míry hutnění - ošetření úložiště po celou dobu práce v něm vč. klimatických opatření - ztížení v okolí vedení, konstrukcí a objektů a jejich dočasné zajištění - ztížení provádění vč. hutnění ve ztížených podmínkách a stísněných prostorech - ztížené ukládání sypaniny pod vodu - ukládání po vrstvách a po jiných nutných částech (figurách) vč. dosypávek - spouštění a nošení materiálu - výměna částí zemní konstrukce znehodnocené klimatickými vlivy - udržování úložiště a jeho ochrana proti vodě - odvedení nebo obvedení vody v okolí úložiště a v úložišti - veškeré pomocné konstrukce umožňující provedení zemní konstrukce (příjezdy, sjezdy, nájezdy, lešení, podpěrné konstrukce, přemostění, zpevněné plochy, zakrytí a pod.)
SD |  | 20 |  | Základy
P | 7 | 22694 |  | ZÁPOROVÉ PAŽENÍ Z KOVU DOČASNÉ | T | 1.333 | 0 |  |  |  | 0 |  | OTSKP 2018 |  | 2
PP |  |  |  | ZÁPOROVÉ PAŽENÍ Z KOVU DOČASNÉ
VV |  |  |  | viz příloha 3 a 4 - zápory HEB 140 5*5.9*0.0337=0.994 [A] viz příloha 3 a 4 - převázky 2 x U 240 3*1.7*2*0.0332=0.339 [B] Celkem: A+B=1.333 [C]
TS |  |  |  | položka zahrnuje opotřebení ocelových zápor, jejich osazení do připravených vrtů včetně zabetonování konců a obsypu, případně jejich zaberanění a jejich odstranění. Ocelová převázka se započítá do výsledné hmotnosti.
P | 8 | 22695 |  | VÝDŘEVA ZÁPOROVÉHO PAŽENÍ DOČASNÁ (KUBATURA) | M3 | 1.52 | 0 |  |  |  | 0 |  | OTSKP 2018 |  | 2
PP |  |  |  | VÝDŘEVA ZÁPOROVÉHO PAŽENÍ DOČASNÁ (KUBATURA)
VV |  |  |  | viz příloha 3 1.52 4, mikrozáporové pažení 5.0*3.8*0.08=1.520 [A]
TS |  |  |  | položka zahrnuje osazení pažin bez ohledu na druh, jejich opotřebení a jejich odstranění
P | 9 | 26113 |  | VRTY PRO KOTVENÍ, INJEKTÁŽ A MIKROPILOTY NA POVRCHU TŘ. I D DO 150MM | M | 24 | 0 |  |  |  | 0 |  | OTSKP 2018 |  | 2
PP |  |  |  | VRTY PRO KOTVENÍ, INJEKTÁŽ A MIKROPILOTY NA POVRCHU TŘ. I D DO 150MM
VV |  |  |  | viz příloha 3 24 4, vrty pro kotvy mikrozáporového pažení; 3*8,024=24.000 [A]
TS |  |  |  | položka zahrnuje: přemístění, montáž a demontáž vrtných souprav svislou dopravu zeminy z vrtu vodorovnou dopravu zeminy bez uložení na skládku případně nutné pažení dočasné (včetně odpažení) i trvalé
P | 10 | 264115 |  | VRTY PRO PILOTY TŘ. I D DO 300MM | M | 26.5 | 0 |  |  |  | 0 |  | OTSKP 2018 |  | 2
PP |  |  |  | VRTY PRO PILOTY TŘ. I D DO 300MM
VV |  |  |  | viz příloha 3 26.5 4, vrty pro zápory 5*5.3=26.500 [A]
TS |  |  |  | položka zahrnuje: - zřízení vrtu, svislou a vodorovnou dopravu zeminy bez uložení na skládku, vrtací práce zapaž. i nepaž. vrtu - čerpání vody z vrtu, vyčištění vrtu - zabezpečení vrtacích prací - dopravu, nájem, provoz a přemístění, montáž a demontáž vrtacích zařízení a dalších mechanismů - lešení a podpěrné konstrukce pro práci a manipulaci s vrtacím zařízení a dalších mechanismů - vrtací plošiny vč. zemních prací, zpevnění, odvodnění a pod. - v případě zapažení dočasnými pažnicemi jejich opotřebení - v případě zapažení suspenzí veškeré hospodaření s ní - nezahrnuje zapažení trvalými pažnicemi - nezahrnuje uložení zeminy na skládku a poplatek za skládku nevykazuje se hluché vrtání
P | 11 | 272314 |  | ZÁKLADY Z PROSTÉHO BETONU DO C25/30 | M3 | 0.52 | 0 |  |  |  | 0 |  | OTSKP 2018 |  | 2
PP |  |  |  | ZÁKLADY Z PROSTÉHO BETONU DO C25/30
VV |  |  |  | viz příloha 3 a 4 - základový práh pod patkovou troubou se šikmým čelem 1.75*0.4*0.7=0.490 [A] viz příloha 3 a 4 - koncový práh dlažby 0.4*0.25*0.3=0.030 [B] Celkem: A+B=0.520 [C]
TS |  |  |  | - dodání čerstvého betonu (betonové směsi) požadované kvality, jeho uložení do požadovaného tvaru při jakékoliv hustotě výztuže, konzistenci čerstvého betonu a způsobu hutnění, ošetření a ochranu betonu, - zhotovení nepropustného, mrazuvzdorného betonu a betonu požadované trvanlivosti a vlastností, - užití potřebných přísad a technologií výroby betonu, - zřízení pracovních a dilatačních spar, včetně potřebných úprav, výplně, vložek, opracování, očištění a ošetření, - bednění požadovaných konstr. (i ztracené) s úpravou dle požadované kvality povrchu betonu, včetně odbedňovacích a odskružovacích prostředků, - podpěrné konstr. (skruže) a lešení všech druhů pro bednění, uložení čerstvého betonu, výztuže a doplňkových konstr., vč. požadovaných otvorů, ochranných a bezpečnostních opatření a základů těchto konstrukcí a lešení, - vytvoření kotevních čel, kapes, nálitků, a sedel, - zřízení všech požadovaných otvorů, kapes, výklenků, prostupů, dutin, drážek a pod., vč. ztížení práce a úprav kolem nich, - úpravy pro osazení výztuže, doplňkových konstrukcí a vybavení, - úpravy povrchu pro položení požadované izolace, povlaků a nátěrů, případně vyspravení, - ztížení práce u kabelových a injektážních trubek a ostatních zařízení osazovaných do betonu, - konstrukce betonových kloubů, upevnění kotevních prvků a doplňkových konstrukcí, - nátěry zabraňující soudržnost betonu a bednění, - výplň, těsnění a tmelení spar a spojů, - opatření povrchů betonu izolací proti zemní vlhkosti v částech, kde přijdou do styku se zeminou nebo kamenivem, - případné zřízení spojovací vrstvy u základů, - úpravy pro osazení zařízení ochrany konstrukce proti vlivu bludných proudů,
P | 12 | 272324 |  | ZÁKLADY ZE ŽELEZOBETONU DO C25/30 | M3 | 8.211 | 0 |  |  |  | 0 |  | OTSKP 2018 |  | 2
PP |  |  |  | ZÁKLADY ZE ŽELEZOBETONU DO C25/30
VV |  |  |  | viz příloha 4, betonový základ pod troubami 19.35*1.5*0.25+0.222*2*2.15=8.211 [A]
TS |  |  |  | - dodání čerstvého betonu (betonové směsi) požadované kvality, jeho uložení do požadovaného tvaru při jakékoliv hustotě výztuže, konzistenci čerstvého betonu a způsobu hutnění, ošetření a ochranu betonu, - zhotovení nepropustného, mrazuvzdorného betonu a betonu požadované trvanlivosti a vlastností, - užití potřebných přísad a technologií výroby betonu, - zřízení pracovních a dilatačních spar, včetně potřebných úprav, výplně, vložek, opracování, očištění a ošetření, - bednění požadovaných konstr. (i ztracené) s úpravou dle požadované kvality povrchu betonu, včetně odbedňovacích a odskružovacích prostředků, - podpěrné konstr. (skruže) a lešení všech druhů pro bednění, uložení čerstvého betonu, výztuže a doplňkových konstr., vč. požadovaných otvorů, ochranných a bezpečnostních opatření a základů těchto konstrukcí a lešení, - vytvoření kotevních čel, kapes, nálitků, a sedel, - zřízení všech požadovaných otvorů, kapes, výklenků, prostupů, dutin, drážek a pod., vč. ztížení práce a úprav kolem nich, - úpravy pro osazení výztuže, doplňkových konstrukcí a vybavení, - úpravy povrchu pro položení požadované izolace, povlaků a nátěrů, případně vyspravení, - ztížení práce u kabelových a injektážních trubek a ostatních zařízení osazovaných do betonu, - konstrukce betonových kloubů, upevnění kotevních prvků a doplňkových konstrukcí, - nátěry zabraňující soudržnost betonu a bednění, - výplň, těsnění a tmelení spar a spojů, - opatření povrchů betonu izolací proti zemní vlhkosti v částech, kde přijdou do styku se zeminou nebo kamenivem, - případné zřízení spojovací vrstvy u základů, - úpravy pro osazení zařízení ochrany konstrukce proti vlivu bludných proudů,
P | 13 | 272366 |  | VÝZTUŽ ZÁKLADŮ Z KARI SÍTÍ | T | 0.252 | 0 |  |  |  | 0 |  | OTSKP 2018 |  | 2
PP |  |  |  | VÝZTUŽ ZÁKLADŮ Z KARI SÍTÍ
VV |  |  |  | viz příloha 4, betonový základ pod troubami, výztuž sítí 8/100x100 19.35*1.5*0.0079*1.1=0.252 [A]
TS |  |  |  | Položka zahrnuje veškerý materiál, výrobky a polotovary, včetně mimostaveništní a vnitrostaveništní dopravy (rovněž přesuny), včetně naložení a složení, případně s uložením - dodání betonářské výztuže v požadované kvalitě, stříhání, řezání, ohýbání a spojování do všech požadovaných tvarů (vč. armakošů) a uložení s požadovaným zajištěním polohy a krytí výztuže betonem, - veškeré svary nebo jiné spoje výztuže, - pomocné konstrukce a práce pro osazení a upevnění výztuže, - zednické výpomoci pro montáž betonářské výztuže, - úpravy výztuže pro osazení doplňkových konstrukcí, - ochranu výztuže do doby jejího zabetonování, - úpravy výztuže pro zřízení železobetonových kloubů, kotevních prvků, závěsných ok a doplňkových konstrukcí, - veškerá opatření pro zajištění soudržnosti výztuže a betonu, - vodivé propojení výztuže, které je součástí ochrany konstrukce proti vlivům bludných proudů, vyvedení do měřících skříní nebo míst pro měření bludných proudů (vlastní měřící skříně se uvádějí položkami SD 74), - povrchovou antikorozní úpravu výztuže, - separaci výztuže, - osazení měřících zařízení a úpravy pro ně, - osazení měřících skříní nebo míst pro měření bludných proudů.
P | 14 | 285376 |  | KOTVENÍ NA POVRCHU Z PŘEDPÍNACÍ VÝZTUŽE DL. DO 8M | KUS | 3 | 0 |  |  |  | 0 |  | OTSKP 2018 |  | 2
PP |  |  |  | KOTVENÍ NA POVRCHU Z PŘEDPÍNACÍ VÝZTUŽE DL. DO 8M
VV |  |  |  | viz příloha 3 3 4, DOČASNÉ KOTVY 2xLp 15,5 mm/1800 MPaá 2400 mm 3=3.000 [A]
TS |  |  |  | položka zahrnuje dodávku předepsané kotvy, případně její protikorozní úpravu, její osazení do vrtu, zainjektování a napnutí, případně opěrné desky nezahrnuje vrty
SD |  | 30 |  | Svislé konstrukce
P | 15 | 386325 |  | KOMPLETNÍ KONSTRUKCE JÍMEK ZE ŽELEZOBETONU C30/37 | M3 | 8.258 | 0 |  |  |  | 0 |  | OTSKP 2018 |  | 2
PP |  |  |  | KOMPLETNÍ KONSTRUKCE JÍMEK ZE ŽELEZOBETONU C30/37
VV |  |  |  | viz příloha 3 8.258 4, vtoková jímka (2.1*2.6*3.45)-(1.5*2.0*3.15)-(1.110*0.3*2)-(1.543*0.3)=8.258 [A]
TS |  |  |  | - dodání čerstvého betonu (betonové směsi) požadované kvality, jeho uložení do požadovaného tvaru při jakékoliv hustotě výztuže, konzistenci čerstvého betonu a způsobu hutnění, ošetření a ochranu betonu, - zhotovení nepropustného, mrazuvzdorného betonu a betonu požadované trvanlivosti a vlastností, - užití potřebných přísad a technologií výroby betonu, - zřízení pracovních a dilatačních spar, včetně potřebných úprav, výplně, vložek, opracování, očištění a ošetření, - bednění požadovaných konstr. (i ztracené) s úpravou dle požadované kvality povrchu betonu, včetně odbedňovacích a odskružovacích prostředků, - podpěrné konstr. (skruže) a lešení všech druhů pro bednění, uložení čerstvého betonu, výztuže a doplňkových konstr., vč. požadovaných otvorů, ochranných a bezpečnostních opatření a základů těchto konstrukcí a lešení, - vytvoření kotevních čel, kapes, nálitků, a sedel, - zřízení všech požadovaných otvorů, kapes, výklenků, prostupů, dutin, drážek a pod., vč. ztížení práce a úprav kolem nich, - úpravy pro osazení výztuže, doplňkových konstrukcí a vybavení, - úpravy povrchu pro položení požadované izolace, povlaků a nátěrů, případně vyspravení, - ztížení práce u kabelových a injektážních trubek a ostatních zařízení osazovaných do betonu, - konstrukce betonových kloubů, upevnění kotevních prvků a doplňkových konstrukcí, - nátěry zabraňující soudržnost betonu a bednění, - výplň, těsnění a tmelení spar a spojů, - opatření povrchů betonu izolací proti zemní vlhkosti v částech, kde přijdou do styku se zeminou nebo kamenivem, - případné zřízení spojovací vrstvy u základů, - úpravy pro osazení zařízení ochrany konstrukce proti vlivu bludných proudů
P | 16 | 386365 |  | VÝZTUŽ KOMPLETNÍCH KONSTRUKCÍ JÍMEK Z OCELI 10505, B500B | T | 1.254 | 0 |  |  |  | 0 |  | OTSKP 2018 |  | 2
PP |  |  |  | VÝZTUŽ KOMPLETNÍCH KONSTRUKCÍ JÍMEK Z OCELI 10505, B500B
VV |  |  |  | viz příloha 006, výztuž šachty 1.0901*1.15=1.254 [A]
TS |  |  |  | Položka zahrnuje veškerý materiál, výrobky a polotovary, včetně mimostaveništní a vnitrostaveništní dopravy (rovněž přesuny), včetně naložení a složení, případně s uložením - dodání betonářské výztuže v požadované kvalitě, stříhání, řezání, ohýbání a spojování do všech požadovaných tvarů (vč. armakošů) a uložení s požadovaným zajištěním polohy a krytí výztuže betonem, - veškeré svary nebo jiné spoje výztuže, - pomocné konstrukce a práce pro osazení a upevnění výztuže, - zednické výpomoci pro montáž betonářské výztuže, - úpravy výztuže pro osazení doplňkových konstrukcí, - ochranu výztuže do doby jejího zabetonování, - úpravy výztuže pro zřízení železobetonových kloubů, kotevních prvků, závěsných ok a doplňkových konstrukcí, - veškerá opatření pro zajištění soudržnosti výztuže a betonu, - vodivé propojení výztuže, které je součástí ochrany konstrukce proti vlivům bludných proudů, vyvedení do měřících skříní nebo míst pro měření bludných proudů (vlastní měřící skříně se uvádějí položkami SD 74), - povrchovou antikorozní úpravu výztuže, - separaci výztuže, - osazení měřících zařízení a úpravy pro ně, - osazení měřících skříní nebo míst pro měření bludných proudů.
SD |  | 40 |  | Vodorovné konstrukce
P | 17 | 451311 |  | PODKL A VÝPLŇ VRSTVY Z PROST BET DO C8/10 | M3 | 4.75 | 0 |  |  |  | 0 |  | OTSKP 2018 |  | 2
PP |  |  |  | PODKL A VÝPLŇ VRSTVY Z PROST BET DO C8/10
VV |  |  |  | viz příloha 4 - pod vtokovou jímkou 3.2*3.0*0.1=0.960 [A] viz příloha 4 - pod základem trub 18.95*2.0*0.1=3.790 [B] Celkem: A+B=4.750 [C]
TS |  |  |  | - dodání čerstvého betonu (betonové směsi) požadované kvality, jeho uložení do požadovaného tvaru při jakékoliv hustotě výztuže, konzistenci čerstvého betonu a způsobu hutnění, ošetření a ochranu betonu, - zhotovení nepropustného, mrazuvzdorného betonu a betonu požadované trvanlivosti a vlastností, - užití potřebných přísad a technologií výroby betonu, - zřízení pracovních a dilatačních spar, včetně potřebných úprav, výplně, vložek, opracování, očištění a ošetření, - bednění požadovaných konstr. (i ztracené) s úpravou dle požadované kvality povrchu betonu, včetně odbedňovacích a odskružovacích prostředků, - podpěrné konstr. (skruže) a lešení všech druhů pro bednění, uložení čerstvého betonu, výztuže a doplňkových konstr., vč. požadovaných otvorů, ochranných a bezpečnostních opatření a základů těchto konstrukcí a lešení, - vytvoření kotevních čel, kapes, nálitků, a sedel, - zřízení všech požadovaných otvorů, kapes, výklenků, prostupů, dutin, drážek a pod., vč. ztížení práce a úprav kolem nich, - úpravy pro osazení výztuže, doplňkových konstrukcí a vybavení, - úpravy povrchu pro položení požadované izolace, povlaků a nátěrů, případně vyspravení, - ztížení práce u kabelových a injektážních trubek a ostatních zařízení osazovaných do betonu, - konstrukce betonových kloubů, upevnění kotevních prvků a doplňkových konstrukcí, - nátěry zabraňující soudržnost betonu a bednění, - výplň, těsnění a tmelení spar a spojů, - opatření povrchů betonu izolací proti zemní vlhkosti v částech, kde přijdou do styku se zeminou nebo kamenivem, - případné zřízení spojovací vrstvy u základů, - úpravy pro osazení zařízení ochrany konstrukce proti vlivu bludných proudů
P | 18 | 451314 |  | PODKLADNÍ A VÝPLŇOVÉ VRSTVY Z PROSTÉHO BETONU C25/30 | M3 | 1.898 | 0 |  |  |  | 0 |  | OTSKP 2018 |  | 2
PP |  |  |  | PODKLADNÍ A VÝPLŇOVÉ VRSTVY Z PROSTÉHO BETONU C25/30
VV |  |  |  | viz příloha 3 a 4 - dno vtokové jímky 1.5*2.0*0.1=0.300 [A] viz příloha 3 a 4 - odláždění na výtoku (5.240*1.2+7.305*1.1+4.14*0.4)*0.1=1.598 [B] Celkem: A+B=1.898 [C]
TS |  |  |  | - dodání čerstvého betonu (betonové směsi) požadované kvality, jeho uložení do požadovaného tvaru při jakékoliv hustotě výztuže, konzistenci čerstvého betonu a způsobu hutnění, ošetření a ochranu betonu, - zhotovení nepropustného, mrazuvzdorného betonu a betonu požadované trvanlivosti a vlastností, - užití potřebných přísad a technologií výroby betonu, - zřízení pracovních a dilatačních spar, včetně potřebných úprav, výplně, vložek, opracování, očištění a ošetření, - bednění požadovaných konstr. (i ztracené) s úpravou dle požadované kvality povrchu betonu, včetně odbedňovacích a odskružovacích prostředků, - podpěrné konstr. (skruže) a lešení všech druhů pro bednění, uložení čerstvého betonu, výztuže a doplňkových konstr., vč. požadovaných otvorů, ochranných a bezpečnostních opatření a základů těchto konstrukcí a lešení, - vytvoření kotevních čel, kapes, nálitků, a sedel, - zřízení všech požadovaných otvorů, kapes, výklenků, prostupů, dutin, drážek a pod., vč. ztížení práce a úprav kolem nich, - úpravy pro osazení výztuže, doplňkových konstrukcí a vybavení, - úpravy povrchu pro položení požadované izolace, povlaků a nátěrů, případně vyspravení, - ztížení práce u kabelových a injektážních trubek a ostatních zařízení osazovaných do betonu, - konstrukce betonových kloubů, upevnění kotevních prvků a doplňkových konstrukcí, - nátěry zabraňující soudržnost betonu a bednění, - výplň, těsnění a tmelení spar a spojů, - opatření povrchů betonu izolací proti zemní vlhkosti v částech, kde přijdou do styku se zeminou nebo kamenivem, - případné zřízení spojovací vrstvy u základů, - úpravy pro osazení zařízení ochrany konstrukce proti vlivu bludných proudů
P | 19 | 45745 |  | VYROVNÁVACÍ A SPÁD VRSTVY Z MALTY CEMENT | M3 | 0.31 | 0 |  |  |  | 0 |  | OTSKP 2018 |  | 2
PP |  |  |  | VYROVNÁVACÍ A SPÁD VRSTVY Z MALTY CEMENT
VV |  |  |  | viz příloha 4 - MC50 - 20mm - pod troubami 19.35*0.8*0.02=0.310 [A]
TS |  |  |  | položka zahrnuje: - dodání cementové malty předepsané kvality a její rozprostření v předepsané tloušťce a v předepsaném tvaru
P | 20 | 465512 |  | DLAŽBY Z LOMOVÉHO KAMENE NA MC | M3 | 3.796 | 0 |  |  |  | 0 |  | OTSKP 2018 |  | 2
PP |  |  |  | DLAŽBY Z LOMOVÉHO KAMENE NA MC
VV |  |  |  | viz příloha 3 a 4, dlažba - dno vtokové jímky 1.5*2.0*0.2=0.600 [A] viz příloha 3 a 4, dlažba - odláždění na výtoku (5.240*1.2+7.305*1.1+4.14*0.4)*0.2=3.196 [B] Celkem: A+B=3.796 [C]
TS |  |  |  | položka zahrnuje: - nutné zemní práce (svahování, úpravu pláně a pod.) - zřízení spojovací vrstvy - zřízení lože dlažby z cementové malty předepsané kvality a předepsané tloušťky - dodávku a položení dlažby z lomového kamene do předepsaného tvaru - spárování, těsnění, tmelení a vyplnění spar MC případně s vyklínováním - úprava povrchu pro odvedení srážkové vody - nezahrnuje podklad pod dlažbu, vykazuje se samostatně položkami SD 45
SD |  | 711 |  | Izolace proti vodě
P | 21 | 711111 |  | IZOLACE BĚŽNÝCH KONSTRUKCÍ PROTI ZEMNÍ VLHKOSTI ASFALTOVÝMI NÁTĚRY | M2 | 70.965 | 0 |  |  |  | 0 |  | OTSKP 2018 |  | 2
PP |  |  |  | IZOLACE BĚŽNÝCH KONSTRUKCÍ PROTI ZEMNÍ VLHKOSTI ASFALTOVÝMI NÁTĚRY
VV |  |  |  | viz příloha 4, nátěr proti zemní vlhkosti - trouby (18.0+19.35)/2*3.8=70.965 [A]
TS |  |  |  | položka zahrnuje: - dodání předepsaného izolačního materiálu - očištění a ošetření podkladu, zadávací dokumentace může zahrnout i případné vyspravení - zřízení izolace jako kompletního povlaku, případně komplet. soustavy nebo systému podle příslušného technolog. předpisu - zřízení izolace i jednotlivých vrstev po etapách, včetně pracovních spár a spojů - úprava u okrajů, rohů, hran, dilatačních i pracovních spojů, kotev, obrubníků, dilatačních zařízení, odvodnění, otvorů, neizolovaných míst a pod. - zajištění odvodnění povrchu izolace, včetně odvodnění nejnižších míst, pokud dokumentace pro zadání stavby nestanoví jinak - ochrana izolace do doby zřízení definitivní ochranné vrstvy nebo konstrukce - úprava, očištění a ošetření prostoru kolem izolace - provedení požadovaných zkoušek - nezahrnuje ochranné vrstvy, např. geotextilii
SD |  | 80 |  | Trubní vedení
P | 22 | 89915 |  | STUPADLA (A POD) | KUS | 7 | 0 |  |  |  | 0 |  | OTSKP 2018 |  | 2
PP |  |  |  | STUPADLA (A POD)
VV |  |  |  | viz příloha 4, stupadla do vtokové jímky 7=7.000 [A]
TS |  |  |  | - Položka zahrnuje veškerý materiál, výrobky a polotovary, včetně mimostaveništní a vnitrostaveništní dopravy (rovněž přesuny), včetně naložení a složení,případně s uložením.
SD |  | 90 |  | Ostatní konstrukce a práce
P | 23 | 9183F2 |  | PROPUSTY Z TRUB DN 1000MM ŽELEZOBETONOVÝCH | M | 19.65 | 0 |  |  |  | 0 |  | OTSKP 2018 |  | 2
PP |  |  |  | PROPUSTY Z TRUB DN 1000MM ŽELEZOBETONOVÝCH
VV |  |  |  | viz příloha 4, ŽELEZOBETONOVÉ PATKOVÉ TROUBY DN1000 18+1.65=19.650 [A]
TS |  |  |  | Položka zahrnuje: - dodání a položení potrubí z trub z dokumentací předepsaného materiálu a předepsaného průměru - případné úpravy trub (zkrácení, šikmé seříznutí) Nezahrnuje podkladní vrstvy a obetonování.
P | 24 | 93261 |  | POCHOZÍ ROŠT Z KOMPOZITU - PŘEKRYTÍ ZRCADLA MOSTU | M2 | 4.264 | 0 |  |  |  | 0 |  | OTSKP 2018 |  | 2
PP |  |  |  | POCHOZÍ ROŠT Z KOMPOZITU - PŘEKRYTÍ ZRCADLA MOSTU
VV |  |  |  | viz příloha 3 4.264 4, kompozitní rošt na vtokové jímce 1.64*2.6=4.264 [A]
TS |  |  |  | položka zahrnuje: - dodání a uložení předepsané konstrukce z předepsaného materiálu včetně vnitrostaveništní a mimostaveništní dopravy - veškeré potřebné pomocné práce - veškerý pomocný a upevňovací materiál
P | 25 | 93650 |  | DROBNÉ DOPLŇK KONSTR KOVOVÉ | KG | 10.723 | 0 |  |  |  | 0 |  | OTSKP 2018 |  | 2
PP |  |  |  | DROBNÉ DOPLŇK KONSTR KOVOVÉ
VV |  |  |  | viz příloha 4, ocelové česle (0.6+0.7+0.78+0.81*4+0.75+0.67+0.57+0.48+0.39+0.3+0.21)*2*0.617=10.723 [A]
TS |  |  |  | - dílenská dokumentace, včetně technologického předpisu spojování, - dodání materiálu v požadované kvalitě a výroba konstrukce i dílenská (včetně pomůcek, přípravků a prostředků pro výrobu) bez ohledu na náročnost a její hmotnost, dílenská montáž, - dodání spojovacího materiálu, - zřízení montážních a dilatačních spojů, spar, včetně potřebných úprav, vložek, opracování, očištění a ošetření, - podpěr. konstr. a lešení všech druhů pro montáž konstrukcí i doplňkových, včetně požadovaných otvorů, ochranných a bezpečnostních opatření a základů pro tyto konstrukce a lešení, - jakákoliv doprava a manipulace dílců a montážních sestav, včetně dopravy konstrukce z výrobny na stavbu, - montáž konstrukce na staveništi, včetně montážních prostředků a pomůcek a zednických výpomocí, - montážní dokumentace včetně technologického předpisu montáže, - výplň, těsnění a tmelení spar a spojů, - čištění konstrukce a odstranění všech vrubů (vrypy, otlačeniny a pod.), - veškeré druhy opracování povrchů, včetně úprav pod nátěry a pod izolaci, - veškeré druhy dílenských základů a základních nátěrů a povlaků, - všechny druhy ocelového kotvení, - dílenskou přejímku a montážní prohlídku, včetně požadovaných dokladů, - zřízení kotevních otvorů nebo jam, nejsou-li částí jiné konstrukce, jejich úpravy, očištění a ošetření, - osazení kotvení nebo přímo částí konstrukce do podpůrné konstrukce nebo do zeminy, - výplň kotevních otvorů (příp. podlití patních desek) maltou, betonem nebo jinou speciální hmotou, vyplnění jam zeminou, - ošetření kotevní oblasti proti vzniku trhlin, vlivu povětrnosti a pod., - osazení nivelačních značek, včetně jejich zaměření, označení znakem výrobce a vyznačení letopočtu. Dokumentace pro zadání stavby může dále předepsat že cena položky ještě obsahuje například: - veškeré druhy protikorozní ochrany a nátěry konstrukcí, - žárové zinkování ponorem nebo žárové stříkání (metalizace) kovem, - zvláštní spojovací prostředky, rozebíratelnost konstrukce, - osazení měřících zařízení a úpravy pro ně - ochranná opatření před účinky bludných proudů - ochranu před přepětím.
P | 26 | R93650 |  | LETOPOČETvlysem do betonu | KUS | 1 | 0 |  |  |  | 0 |  | OTSKP 2018 |  | 2
PP |  |  |  | LETOPOČETvlysem do betonu
VV |  |  |  | 1=1.000 [A]
TS |  |  |  | - dílenská dokumentace, včetně technologického předpisu spojování, - dodání materiálu v požadované kvalitě a výroba konstrukce i dílenská (včetně pomůcek, přípravků a prostředků pro výrobu) bez ohledu na náročnost a její hmotnost, dílenská montáž, - dodání spojovacího materiálu, - zřízení montážních a dilatačních spojů, spar, včetně potřebných úprav, vložek, opracování, očištění a ošetření, - podpěr. konstr. a lešení všech druhů pro montáž konstrukcí i doplňkových, včetně požadovaných otvorů, ochranných a bezpečnostních opatření a základů pro tyto konstrukce a lešení, - jakákoliv doprava a manipulace dílců a montážních sestav, včetně dopravy konstrukce z výrobny na stavbu, - montáž konstrukce na staveništi, včetně montážních prostředků a pomůcek a zednických výpomocí, - montážní dokumentace včetně technologického předpisu montáže, - výplň, těsnění a tmelení spar a spojů, - čištění konstrukce a odstranění všech vrubů (vrypy, otlačeniny a pod.), - veškeré druhy opracování povrchů, včetně úprav pod nátěry a pod izolaci, - veškeré druhy dílenských základů a základních nátěrů a povlaků, - všechny druhy ocelového kotvení, - dílenskou přejímku a montážní prohlídku, včetně požadovaných dokladů, - zřízení kotevních otvorů nebo jam, nejsou-li částí jiné konstrukce, jejich úpravy, očištění a ošetření, - osazení kotvení nebo přímo částí konstrukce do podpůrné konstrukce nebo do zeminy, - výplň kotevních otvorů (příp. podlití patních desek) maltou, betonem nebo jinou speciální hmotou, vyplnění jam zeminou, - ošetření kotevní oblasti proti vzniku trhlin, vlivu povětrnosti a pod., - osazení nivelačních značek, včetně jejich zaměření, označení znakem výrobce a vyznačení letopočtu. Dokumentace pro zadání stavby může dále předepsat že cena položky ještě obsahuje například: - veškeré druhy protikorozní ochrany a nátěry konstrukcí, - žárové zinkování ponorem nebo žárové stříkání (metalizace) kovem, - zvláštní spojovací prostředky, rozebíratelnost konstrukce, - osazení měřících zařízení a úpravy pro ně - ochranná opatření před účinky bludných proudů - ochranu před přepětím.
SD |  | 96 |  | Bourání a demontáže
P | 27 | 96616A |  | BOURÁNÍ KONSTRUKCÍ ZE ŽELEZOBETONU - BEZ DOPRAVY | M3 | 32.723 | 0 |  |  |  | 0 |  | OTSKP 2018 |  | 2
PP |  |  |  | BOURÁNÍ KONSTRUKCÍ ZE ŽELEZOBETONU - BEZ DOPRAVY
VV |  |  |  | příloha 3 a 4 - čelo stávajícího propustku 8.2*1.4*2.8=32.144 [A] příloha 3 a 4 - šachta (2.3*3.14159265359*0.8^2/4)-(2.04*3.14159265359*0.6^2/4)=0.579 [B] Celkem: A+B=32.723 [C]
TS |  |  |  | položka zahrnuje: - rozbourání konstrukce bez ohledu na použitou technologii - veškeré pomocné konstrukce (lešení a pod.) - veškerou manipulaci s vybouranou sutí a hmotami, kromě vodorovné dopravy, včetně uložení na skládku. Nezahrnuje poplatek za skládku, který se vykazuje v položce 0141** (s výjimkou malého množství bouraného materiálu, kde je možné poplatek zahrnout do jednotkové ceny bourání – tento fakt musí být uveden v doplňujícím textu k položce) - veškeré další práce plynoucí z technologického předpisu a z platných předpisů
P | 28 | 96616B |  | BOURÁNÍ KONSTRUKCÍ ZE ŽELEZOBETONU - DOPRAVA | tkm | 981.69 | 0 |  |  |  | 0 |  | OTSKP 2018 |  | 2
PP |  |  |  | BOURÁNÍ KONSTRUKCÍ ZE ŽELEZOBETONU - DOPRAVA
VV |  |  |  | do 12 km 32.723*2.5*12=981.690 [A]
TS |  |  |  | Položka zahrnuje samostatnou dopravu suti a vybouraných hmot. Množství se určí jako součin hmotnosti [t] a požadované vzdálenosti [km].
P | 29 | 966358 |  | BOURÁNÍ PROPUSTŮ Z TRUB DN DO 600MM | M | 14.43 | 0 |  |  |  | 0 |  | OTSKP 2018 |  | 2
PP |  |  |  | BOURÁNÍ PROPUSTŮ Z TRUB DN DO 600MM
VV |  |  |  | viz příloha 3 14.43 4, bourání původního trubního propustku DN 600 mm 14.43=14.430 [A]
TS |  |  |  | položka zahrnuje: - odstranění trub včetně případného obetonování a lože - veškeré pomocné konstrukce (lešení a pod.) - veškerou manipulaci s vybouranou sutí a hmotami včetně uložení na skládku. Nezahrnuje poplatek za skládku, který se vykazuje v položce 0141** (s výjimkou malého množství bouraného materiálu, kde je možné poplatek zahrnout do jednotkové ceny bourání – tento fakt musí být uveden v doplňujícím textu k položce) - veškeré další práce plynoucí z technologického předpisu a z platných předpisů - nezahrnuje bourání čel, vtokových a výtokových jímek, odstranění zábradlí

## SO 93-36-03
SŽDC05 |  |  |  | Příloha k formuláři pro ocenění nabídky | [10 empty] | 3
6
S | Stavba: | 5323720006-zm16 |  | Uzel Plzeň, 5.stavba - Lobzy - Koterov | [6 empty] | D.2.1.5.4 |  | Aspe | 0,00 | 2
O | Objekt: | D.2.1.5.4 |  | Úpravy, přeložky jiných el. vedení a osvětlení | [9 empty] | 15,00 | 2
Typ | Poř. číslo | Kód položky | Varianta | Název položky | MJ | Množství | Jednotková hmotnost | Celková hmotnost |  |  | Jednotková cena |  | Cenové soustavy | 21,00 | 2
Dodávka
[9 empty] | Jednotková | Celkem | Jednotková | Celkem |  |  |  | Počet položek s nulovou cenou
O1 |  | SO 93-36-03 |  | Přeložka kabelu PMDP v km 346,331
SD |  | 015 |  | Poplatky za likvidaci odpadů
P | 1 | 015111 |  | POPLATKY ZA LIKVIDACŮ ODPADŮ NEKONTAMINOVANÝCH - 17 05 04 VYTĚŽENÉ ZEMINY A HORNINY - I. TŘÍDA - TĚŽITELNOSTI | T | 19.767 | 0 |  |  |  | 0 |  | 2019_OTSKP |  | 2
PP
VV |  |  |  | 1: 201,600/140*1,6; dle pol. č. 13173B, bez dopravy 140km, přepočet m3 na tuny 2: 1528/140*1,6; dle pol. č. 13373B, bez dopravy 140km, přepočet m3 na tuny
TS |  |  |  | Technická specifikace položky odpovídá příslušné cenové soustavě
P | 2 | 015160 |  | POPLATKY ZA LIKVIDACŮ ODPADŮ NEKONTAMINOVANÝCH - 02 01 03 SMÝCENÉ STROMY A KEŘE | T | 0.3 | 0 |  |  |  | 0 |  | 2019_OTSKP |  | 2
PP
VV |  |  |  | 1: 50*0,006;dle pol. č. 111208 včetně koeficientu převodu m2 na tuny
TS |  |  |  | Technická specifikace položky odpovídá příslušné cenové soustavě
P | 3 | 015240 |  | POPLATKY ZA LIKVIDACŮ ODPADŮ NEKONTAMINOVANÝCH - 20 03 99 ODPAD PODOBNÝ KOMUNÁLNÍMU ODPADU | T | 2 | 0 |  |  |  | 0 |  | 2019_OTSKP |  | 2
PP
VV |  |  |  | 1: 2; 2 tuny komunálního odpadu
TS |  |  |  | Technická specifikace položky odpovídá příslušné cenové soustavě
P | 4 | 015621 |  | POPLATKY ZA LIKVIDACŮ ODPADŮ NEBEZPEČNÝCH - KABELY S PLASTOVOU IZOLACÍ | T | 2 | 0 |  |  |  | 0 |  | 2019_OTSKP |  | 2
PP
VV |  |  |  | 1: 2; 2 tuny zbytky kabelů přeložky PMDP
TS |  |  |  | Technická specifikace položky odpovídá příslušné cenové soustavě
SD |  | 10 |  | Zemní práce
P | 5 | 02911 |  | OSTATNÍ POŽADAVKY - GEODETICKÉ ZAMĚŘENÍ | HM | 100 | 0 |  |  |  | 0 |  | OTSKP-SPK+ŽS 2018 |  | 2
PP
VV |  |  |  | 1: 100; objednání vytýčení stávajících kabelů u provozovatele sítí - p. Kalina Josef, tel: 378 037 577, mobil: 601 130 687, mail: kalina@pmdp.cz
TS |  |  |  | Technická specifikace položky odpovídá příslušné cenové soustavě
P | 6 | 111208 |  | ODSTRANĚNÍ KŘOVIN S ODVOZEM DO 20KM | M2 | 50 | 0 |  |  |  | 0 |  | 2019_OTSKP |  | 2
PP
VV |  |  |  | 1: 2*100*0,25; délka plochy v šíři 2m dle pol. č.02911 na 25%
TS |  |  |  | Technická specifikace položky odpovídá příslušné cenové soustavě
P | 7 | 13173 |  | HLOUBENÍ JAM ZAPAŽ I NEPAŽ TŘ. I | M3 | 7.488 | 0 |  |  |  | 0 |  | 2019_OTSKP |  | 2
PP
VV |  |  |  | 1: 1,7*1,2*1,2; jáma pro spojkoviště u koleje č. 2 2: 3,5*1,2*1,2; jáma pro spojkoviště u koleje č. 1
TS |  |  |  | Technická specifikace položky odpovídá příslušné cenové soustavě
P | 8 | 13173B |  | HLOUBENÍ JAM ZAPAŽ I NEPAŽ TŘ. I - DOPRAVA | M3KM | 201.6 | 0 |  |  |  | 0 |  | 2019_OTSKP |  | 2
PP
VV |  |  |  | 1: 2*3,6*0,2*140; 2ks spojkoviště - odvoz 20% výkopku 140km na sanaci a rekultivaci odkaliště v k.ú. Olešník
TS |  |  |  | Technická specifikace položky odpovídá příslušné cenové soustavě
P | 9 | 13373 |  | HLOUBENÍ ŠACHET ZAPAŽ I NEPAŽ TŘ. I | M3 | 54.6 | 0 |  |  |  | 0 |  | 2019_OTSKP |  | 2
PP
VV |  |  |  | 1: 0,65*3,5*24; pažená šachta 65/350, délky 24m, v km 346,331
TS |  |  |  | Technická specifikace položky odpovídá příslušné cenové soustavě
P | 10 | 13373B |  | HLOUBENÍ ŠACHET ZAPAŽ I NEPAŽ TŘ. I - DOPRAVA | M3KM | 1528.8 | 0 |  |  |  | 0 |  | 2019_OTSKP |  | 2
PP
VV |  |  |  | 1: 0,65*3,5*24*0,2*140; pažená šachta 65/350, délky 24m, v km 346,331 - odvoz 20% výkopku odvoz 140km na sanaci a rekultivaci odkaliště v k.ú. Olešník
TS |  |  |  | Technická specifikace položky odpovídá příslušné cenové soustavě
P | 11 | 17411 |  | ZÁSYP JAM A RÝH ZEMINOU SE ZHUTNĚNÍM | M3 | 62.088 | 0 |  |  |  | 0 |  | 2019_OTSKP |  | 2
PP
VV |  |  |  | 1: 7,488; dle pol. č. 13173 2: 54,6; dle pol. č. 13373
TS |  |  |  | Technická specifikace položky odpovídá příslušné cenové soustavě
P | 12 | 17481 |  | ZÁSYP JAM A RÝH Z NAKUPOVANÝCH MATERIÁLŮ | M3 | 1.123 | 0 |  |  |  | 0 |  | 2019_OTSKP |  | 2
PP
VV |  |  |  | 1: 1,7*1,2*1,2*0,15; jáma pro spojkoviště u koleje č. 2 - zásyp spojky pískem v objemu 15% výkopku 2: 3,5*1,2*1,2*0,15; jáma pro spojkoviště u koleje č. 1 - zásyp spojky pískem v objemu 15% výkopku
TS |  |  |  | Technická specifikace položky odpovídá příslušné cenové soustavě
P | 13 | 18010 |  | VŠEOBECNÉ ÚPRAVY ZASTAVĚNÉHO ÚZEMÍ | M2 | 50 | 0 |  |  |  | 0 |  | 2019_OTSKP |  | 2
PP
VV |  |  |  | 1: 50; dle pol. č. 111208
TS |  |  |  | Technická specifikace položky odpovídá příslušné cenové soustavě
P | 14 | 451314 |  | PODKLADNÍ A VÝPLŇOVÉ VRSTVY Z PROSTÉHO BETONU C25/30 | M3 | 3.744 | 0 |  |  |  | 0 |  | 2019_OTSKP |  | 2
PP
VV |  |  |  | 1: 0,24*0,65*24; obetonování chrániček v šachtě, 1,5 násobek DN160 = výška betonu 24cm, délka šachty 24m
TS |  |  |  | Technická specifikace položky odpovídá příslušné cenové soustavě
SD |  | 70 |  | Všeobecné práce pro silnoproud
P | 15 | 702222 |  | KABELOVÁ CHRÁNIČKA ZEMNÍ UV STABILNÍ DN PŘES 100 DO 200 MM | M | 72 | 0 |  |  |  | 0 |  | 2019_OTSKP |  | 2
PP
VV |  |  |  | 1: 3*24; chránička DN160 dle výkopu šachty v situaci č. 3
TS |  |  |  | Technická specifikace položky odpovídá příslušné cenové soustavě
P | 16 | 703763 |  | KABELOVÁ UCPÁVKA VODĚ ODOLNÁ PRO VNITŘNÍ PRŮMĚR OTVORU 105 - 185MM | KUS | 6 | 0 |  |  |  | 0 |  | 2019_OTSKP |  | 2
PP
VV |  |  |  | 1: 3*2; 3ks chrániček DN160, na obou koncích
TS |  |  |  | Technická specifikace položky odpovídá příslušné cenové soustavě
P | 17 | 709210 |  | KŘIŽOVATKA KABELOVÝCH VEDENÍ SE STÁVAJÍCÍ INŽENÝRSKOU SÍTÍ (KABELEM, POTRUBÍM APOD.) | KUS | 6 | 0 |  |  |  | 0 |  | 2019_OTSKP |  | 2
PP
VV |  |  |  | 1: 6; křížení cizích správců v km 346,331
TS |  |  |  | Technická specifikace položky odpovídá příslušné cenové soustavě
P | 18 | 709400 |  | ZATAŽENÍ LANKA DO CHRÁNIČKY NEBO ŽLABU | M | 72 | 0 |  |  |  | 0 |  | 2019_OTSKP |  | 2
PP
VV |  |  |  | 1: 72; dle pol. č. 702222
TS |  |  |  | Technická specifikace položky odpovídá příslušné cenové soustavě
SD |  | 74 |  | Silnoproud
P | 19 | 742524 |  | KABEL VN - JEDNOŽÍLOVÝ, 3,6-AYKCY PŘES 300 MM2 | M | 70 | 0 |  |  |  | 0 |  | 2019_OTSKP |  | 2
PP
VV |  |  |  | 1: 2*35; kabel AYKCY 1x500 s polaritou +/-600V (pro napájení trolejbusové trati)
TS |  |  |  | Technická specifikace položky odpovídá příslušné cenové soustavě
P | 20 | 742714 |  | KABELOVÁ SPOJKA VN JEDNOŽÍLOVÁ PRO KABELY DO 6 KV PŘES 300 MM2 | KUS | 4 | 0 |  |  |  | 0 |  | 2019_OTSKP |  | 2
PP
VV |  |  |  | 1: 2+2; kabelové spojky pro 2// kabel AYKCY 1x500 s polaritou +/- 600V
TS |  |  |  | Technická specifikace položky odpovídá příslušné cenové soustavě
P | 21 | 742P13 |  | ZATAŽENÍ KABELU DO CHRÁNIČKY - KABEL DO 4 KG/M | M | 48 | 0 |  |  |  | 0 |  | 2019_OTSKP |  | 2
PP
VV |  |  |  | 1: 2*24; v šachtě v km 346,331
TS |  |  |  | Technická specifikace položky odpovídá příslušné cenové soustavě
P | 22 | 742P17 |  | VYHLEDÁNÍ STÁVAJÍCÍHO KABELU (MĚŘENÍ, SONDA) | KUS | 2 | 0 |  |  |  | 0 |  | 2019_OTSKP |  | 2
PP
VV |  |  |  | 1: 2; sondy pro vyhledání stávajícího kabelu PMDP
TS |  |  |  | Technická specifikace položky odpovídá příslušné cenové soustavě
SD |  | 745 |  | Demontáže
P | 23 | 709622 |  | DEMONTÁŽ UCPÁVKY VODO- A PLYNOTĚSNÉ | KUS | 4 | 0 |  |  |  | 0 |  | OTSKP-SPK+ŽS 2018 |  | 2
PP
VV |  |  |  | 1: 4; demontáž stávající ucpávky v chráničce pro kabely PMDP
TS |  |  |  | Technická specifikace položky odpovídá příslušné cenové soustavě
P | 24 | 741Z92 |  | DEMONTÁŽ - ODVOZ (NA LIKVIDACI ODPADŮ NEBO JINÉ URČENÉ MÍSTO) | tkm | 100 | 0 |  |  |  | 0 |  | 2019_OTSKP |  | 2
PP
VV |  |  |  | 1: 2*25; 2 tuny zbytky kabelů, odvoz 25km Sběrna a výkupna Plzeň (TSR Czech Republic s.r.o., Jateční 988/49, Plzeň 4) 2: 2*25; 2 tuny komunálního odpadu, dle pol. č. 015240, odvoz 25km na Skládku S-OO Vysoká u Dobřan (jedná se o skládku skupiny S - ostatní odpad v k.ú. Dobřany)
TS |  |  |  | Technická specifikace položky odpovídá příslušné cenové soustavě
P | 25 | 742Z23 |  | DEMONTÁŽ KABELOVÉHO VEDENÍ NN | M | 70 | 0 |  |  |  | 0 |  | 2019_OTSKP |  | 2
PP
VV |  |  |  | 1: 2*35; demontáž stávajícího vedení AYKCY 1x500 s polaritou +/- 600V
TS |  |  |  | Technická specifikace položky odpovídá příslušné cenové soustavě
P | 26 | 745Z11 |  | DEMONTÁŽ - VYPNUTÍ ZAŘÍZENÍ A ZAJIŠTĚNÍ STAVENIŠTĚ, ROZSAH TS NEBO PODOBNÉHO OBJEKTU | KUS | 4 | 0 |  |  |  | 0 |  | 2019_OTSKP |  | 2
PP
VV |  |  |  | 1: 4; manipulace na zařízení dle požadavků a vyjádření dopravního úseku PMDP, a.s. ve vazbě na provoz linek MHD - p. Ing. Martin PETR, tel.: 378 037 480, mail: petr@pmdp.cz
TS |  |  |  | Technická specifikace položky odpovídá příslušné cenové soustavě
SD |  | 747 |  | Zkoušky, revize, HZS
P | 27 | 747212 |  | CELKOVÁ PROHLÍDKA, ZKOUŠENÍ, MĚŘENÍ A VYHOTOVENÍ VÝCHOZÍ REVIZNÍ ZPRÁVY, PRO OBJEM IN PŘES 100 DO - 500 TIS. KČ | KUS | 1 | 0 |  |  |  | 0 |  | 2019_OTSKP |  | 2
PP
VV |  |  |  | 1: 1; v rozsahu tohoto SO
TS |  |  |  | Technická specifikace položky odpovídá příslušné cenové soustavě
P | 28 | 747301 |  | PROVEDENÍ PROHLÍDKY A ZKOUŠKY PRÁVNICKOU OSOBOU, VYDÁNÍ PRŮKAZU ZPŮSOBILOSTI | KUS | 1 | 0 |  |  |  | 0 |  | 2019_OTSKP |  | 2
PP
VV |  |  |  | 1: 1; v rozsahu tohoto SO
TS |  |  |  | Technická specifikace položky odpovídá příslušné cenové soustavě
P | 29 | 747513 |  | ZKOUŠKY VODIČŮ A KABELŮ NN PRŮŘEZU ŽÍLY OD 4X150 DO 300 MM2 | KUS | 2 | 0 |  |  |  | 0 |  | 2019_OTSKP |  | 2
PP
VV |  |  |  | 1: 2; zkoušky kabelu 2// AYKCY 1x500
TS |  |  |  | Technická specifikace položky odpovídá příslušné cenové soustavě
P | 30 | 747701 |  | DOKONČOVACÍ MONTÁŽNÍ PRÁCE NA ELEKTRICKÉM ZAŘÍZENÍ | HOD | 72 | 0 |  |  |  | 0 |  | 2019_OTSKP |  | 2
PP
VV |  |  |  | 1: 72; v rozsahu tohoto SO
TS |  |  |  | Technická specifikace položky odpovídá příslušné cenové soustavě
P | 31 | 747703 |  | ZKUŠEBNÍ PROVOZ | HOD | 72 | 0 |  |  |  | 0 |  | 2019_OTSKP |  | 2
PP
VV |  |  |  | 1: 72; v rozsahu tohoto SO
TS |  |  |  | Technická specifikace položky odpovídá příslušné cenové soustavě
P | 32 | 747705 |  | MANIPULACE NA ZAŘÍZENÍCH PROVÁDĚNÉ PROVOZOVATELEM | HOD | 144 | 0 |  |  |  | 0 |  | 2019_OTSKP |  | 2
PP
VV |  |  |  | 1: 144; Provozovatel sítě PMDP
TS |  |  |  | Technická specifikace položky odpovídá příslušné cenové soustavě

## SO 94-39-01
SŽDC05 |  |  |  | Příloha k formuláři pro ocenění nabídky | [10 empty] | 3
6
S | Stavba: | 5323720006-zm16 |  | Uzel Plzeň, 5.stavba - Lobzy - Koterov | [6 empty] | D.2.1.5.5 |  | Aspe | 0,00 | 2
O | Objekt: | D.2.1.5.5 |  | Úpravy, přeložky a ochrany sdělovacích vedení a zařízení | [9 empty] | 15,00 | 2
Typ | Poř. číslo | Kód položky | Varianta | Název položky | MJ | Množství | Jednotková hmotnost | Celková hmotnost |  |  | Jednotková cena |  | Cenové soustavy | 21,00 | 2
Dodávka
[9 empty] | Jednotková | Celkem | Jednotková | Celkem |  |  |  | Počet položek s nulovou cenou
O1 |  | SO 94-39-01 |  | ŽST Plzeň-Koterov, úpravy kabelů CETIN a.s.
SD |  | Kód dílu |  | Dodávka
P | 1 | 742J35 |  | TCEPKPFLE DO 15XN0,8, KABEL SDĚLOVACÍ ČTYŘKOVANÝ, IZOLACE PVC | M | 70 | 0 |  |  |  | 0 |  | 2018_OTSKP |  | 2
PP
VV
TS |  |  |  | Technická specifikace položky odpovídá příslušné cenové soustavě
P | 2 | 75II11 |  | SPOJKA PRO CELOPLASTOVÉ KABELY BEZ PANCÍŘE DO 100 ŽIL | KUS | 2 | 0 |  |  |  | 0 |  | 2018_OTSKP |  | 2
PP
VV
TS |  |  |  | Technická specifikace položky odpovídá příslušné cenové soustavě
P | 4 | 75II71 |  | SPOJKA OPTICKÁ DO 72 VLÁKEN | KUS | 1 | 0 |  |  |  | 0 |  | 2018_OTSKP |  | 2
PP
VV
TS
P | 5 | 75I911 |  | OPTOTRUBKA HDPE PRŮMĚRU DO 40 MM | M | 112 | 0 |  |  |  | 0 |  | 2018_OTSKP |  | 2
PP
VV
TS |  |  |  | Technická specifikace položky odpovídá příslušné cenové soustavě
P | 6 | 75IA11 |  | OPTOTRUBKOVÁ SPOJKA PRŮMĚRU DO 40 MM | KUS | 8 | 0 |  |  |  | 0 |  | 2018_OTSKP |  | 2
PP
VV
TS |  |  |  | Technická specifikace položky odpovídá příslušné cenové soustavě
P | 7 | 702212 |  | KABELOVÁ CHRÁNIČKA ZEMNÍ DN PŘES 100 DO 200 MM | M | 36 | 0 |  |  |  | 0 |  | 2018_OTSKP |  | 2
PP
VV
TS |  |  |  | Technická specifikace položky odpovídá příslušné cenové soustavě
P | 8 | 701004 |  | VYHLEDÁVACÍ MARKER ZEMNÍ | KUS | 4 | 0 |  |  |  | 0 |  | 2018_OTSKP |  | 2
PP
VV
TS |  |  |  | Technická specifikace položky odpovídá příslušné cenové soustavě
P | 9 | 899309 |  | DOPLŇKY NA POTRUBÍ - VÝSTRAŽNÁ FÓLIE | M | 31 | 0 |  |  |  | 0 |  | 2018_OTSKP |  | 2
PP
VV
TS |  |  |  | Technická specifikace položky odpovídá příslušné cenové soustavě
SD |  | Kód dílu.1 |  | Montáž
P | 10 | R-1 |  | Vytýčení kabel.vedení a spojek | M | 50 | 0 |  |  |  | 0 |  | [bez vazby na CS] |  | 2
PP
VV
TS |  |  |  | Technická specifikace položky odpovídá příslušné cenové soustavě
P | 11 | 75I81Y |  | KABEL OPTICKÝ SINGLEMODE - DEMONTÁŽ | M | 600 | 0 |  |  |  | 0 |  | 2018_OTSKP |  | 2
PP
VV
TS |  |  |  | Technická specifikace položky odpovídá příslušné cenové soustavě
P | 12 | 75I81X |  | KABEL OPTICKÝ SINGLEMODE - MONTÁŽ | M | 600 | 0 |  |  |  | 0 |  | 2018_OTSKP |  | 2
PP
VV
TS |  |  |  | Technická specifikace položky odpovídá příslušné cenové soustavě
P | 13 | 75II7Y |  | SPOJKA OPTICKÁ - DEMONTÁŽ | KUS | 1 | 0 |  |  |  | 0 |  | 2018_OTSKP |  | 2
PP
VV
TS |  |  |  | Technická specifikace položky odpovídá příslušné cenové soustavě
P | 14 | 75II7X |  | SPOJKA OPTICKÁ - MONTÁŽ | KUS | 1 | 0 |  |  |  | 0 |  | 2018_OTSKP |  | 2
PP
VV
TS |  |  |  | Technická specifikace položky odpovídá příslušné cenové soustavě
P | 15 | R-2 |  | SVÁR OPTICKÉHO VLÁKNA VE SPOJCE | KUS | 72 | 0 |  |  |  | 0 |  | [bez vazby na CS] |  | 2
PP
VV
TS |  |  |  | Technická specifikace položky odpovídá příslušné cenové soustavě
P | 16 | 75II1X |  | SPOJKA PRO CELOPLASTOVÉ KABELY BEZ PANCÍŘE - MONTÁŽ | KUS | 2 | 0 |  |  |  | 0 |  | 2018_OTSKP |  | 2
PP
VV
TS |  |  |  | Technická specifikace položky odpovídá příslušné cenové soustavě
P | 18 | R-3 |  | MĚŘENÍ OPTICKÝCH KABELŮ V OBOU SMĚRECH BEZ PROVOZU | KUS | 72 | 0 |  |  |  | 0 |  | [bez vazby na CS] |  | 2
PP |  |  |  | Měření před překládkou - výkonové měření 1310/1550nm a oboustranné OTDR 1310/1550nm
VV
TS |  |  |  | Technická specifikace položky odpovídá příslušné cenové soustavě
P | 19 | R-4 |  | MĚŘENÍ OPTICKÝCH KABELŮ V OBOU SMĚRECH BEZ PROVOZU | KUS | 72 | 0 |  |  |  | 0 |  | [bez vazby na CS] |  | 2
PP |  |  |  | Měření vláken po překládce na OK 72vl. - výkonové 1310/1550nm a oboustr. OTDR 1310/1550nm
VV
TS |  |  |  | Technická specifikace položky odpovídá příslušné cenové soustavě
P | 20 | 75I91Y |  | OPTOTRUBKA HDPE - DEMONTÁŽ | M | 100 | 0 |  |  |  | 0 |  | 2018_OTSKP |  | 2
PP
VV
TS |  |  |  | Technická specifikace položky odpovídá příslušné cenové soustavě
P | 21 | 75IJ21 |  | MĚŘENÍ ZKRÁCENÉ ZÁVĚREČNÉ DÁLKOVÉHO KABELU V OBOU SMĚRECH ZA PROVOZU | ČTYŘKA | 5 | 0 |  |  |  | 0 |  | 2018_OTSKP |  | 2
PP
VV
TS |  |  |  | Technická specifikace položky odpovídá příslušné cenové soustavě
P | 22 | 75I91X |  | OPTOTRUBKA HDPE - MONTÁŽ | M | 110 | 0 |  |  |  | 0 |  | 2018_OTSKP |  | 2
PP
VV
TS |  |  |  | Technická specifikace položky odpovídá příslušné cenové soustavě
P | 23 | 75IA1X |  | OPTOTRUBKOVÁ SPOJKA - MONTÁŽ | KUS | 8 | 0 |  |  |  | 0 |  | 2018_OTSKP |  | 2
PP
VV
TS |  |  |  | Technická specifikace položky odpovídá příslušné cenové soustavě
P | 24 | 75I962 |  | OPTOTRUBKA - KALIBRACE | M | 110 | 0 |  |  |  | 0 |  | 2018_OTSKP |  | 2
PP
VV
TS |  |  |  | Technická specifikace položky odpovídá příslušné cenové soustavě
P | 25 | 75I961 |  | OPTOTRUBKA - HERMETIZACE ÚSEKU DO 2000 M | ÚSEK | 4 | 0 |  |  |  | 0 |  | 2018_OTSKP |  | 2
PP
VV
TS |  |  |  | Technická specifikace položky odpovídá příslušné cenové soustavě
P | 26 | 702312 |  | ZAKRYTÍ KABELŮ VÝSTRAŽNOU FÓLIÍ ŠÍŘKY PŘES 20 DO 40 CM | M | 31 | 0 |  |  |  | 0 |  | 2018_OTSKP |  | 2
PP
VV
TS |  |  |  | Technická specifikace položky odpovídá příslušné cenové soustavě
P | 27 | R-5 |  | KABELOVÁ CHRÁNIČKA ZEMNÍ DN PŘES 100 DO 200 MM - DEMONTÁŽ | M | 38 | 0 |  |  |  | 0 |  | [bez vazby na CS] |  | 2
PP
VV
TS |  |  |  | Technická specifikace položky odpovídá příslušné cenové soustavě
P | 28 | 14173 |  | PROTLAČOVÁNÍ POTRUBÍ Z PLAST HMOT DN DO 200MM | M | 38 | 0 |  |  |  | 0 |  | 2018_OTSKP |  | 2
PP
VV
TS |  |  |  | Technická specifikace položky odpovídá příslušné cenové soustavě
P | 29 | 131836 |  | HLOUBENÍ JAM ZAPAŽ I NEPAŽ TŘ. II, ODVOZ DO 12KM | M3 | 20 | 0 |  |  |  | 0 |  | 2018_OTSKP |  | 2
PP
VV
TS |  |  |  | Technická specifikace položky odpovídá příslušné cenové soustavě
P | 30 | 58302 |  | KRYT ZE SINIČNÍCH DÍLCŮ (PANELŮ) TL 180MM | M2 | 10 | 0 |  |  |  | 0 |  | 2018_OTSKP |  | 2
PP
VV
TS |  |  |  | Technická specifikace položky odpovídá příslušné cenové soustavě
P | 31 | 11336 |  | ODSTRANĚNÍ PODKLADU ZPEVNĚNÝCH PLOCH ZE SILNIČNÍCH DÍLCŮ (PANELŮ) | M3 | 10 | 0 |  |  |  | 0 |  | 2018_OTSKP |  | 2
PP
VV
TS |  |  |  | Technická specifikace položky odpovídá příslušné cenové soustavě
P | 32 | R-6 |  | Výkop samostatné kabelové rýhy 35x70 vč. pískového lože | M | 31 | 0 |  |  |  | 0 |  | [bez vazby na CS] |  | 2
PP
VV
TS |  |  |  | Technická specifikace položky odpovídá příslušné cenové soustavě
P | 33 | R-7 |  | Geografické práce | M | 66 | 0 |  |  |  | 0 |  | [bez vazby na CS] |  | 2
PP
VV
TS |  |  |  | Technická specifikace položky odpovídá příslušné cenové soustavě
P | 34 | R-8 |  | Příprava stavby, projednání výluky, inženýrská činnost | KUS | 1 | 0 |  |  |  | 0 |  | [bez vazby na CS] |  | 2
PP
VV
TS |  |  |  | Technická specifikace položky odpovídá příslušné cenové soustavě

## SO 94-39-03
SŽDC05 |  |  |  | Příloha k formuláři pro ocenění nabídky | [10 empty] | 3
6
S | Stavba: | 5323720006-zm16 |  | Uzel Plzeň, 5.stavba - Lobzy - Koterov | [6 empty] | D.2.1.5.5 |  | Aspe | 0,00 | 2
O | Objekt: | D.2.1.5.5 |  | Úpravy, přeložky a ochrany sdělovacích vedení a zařízení | [9 empty] | 15,00 | 2
Typ | Poř. číslo | Kód položky | Varianta | Název položky | MJ | Množství | Jednotková hmotnost | Celková hmotnost |  |  | Jednotková cena |  | Cenové soustavy | 21,00 | 2
Dodávka
[9 empty] | Jednotková | Celkem | Jednotková | Celkem |  |  |  | Počet položek s nulovou cenou
O1 |  | SO 94-39-03 |  | ŽST Plzeň-Koterov, úpravy kabelů Správa informačních technologií města Plzně
SD |  | Kód dílu |  | Dodávka
P | 1 | 702212 |  | KABELOVÁ CHRÁNIČKA ZEMNÍ DN PŘES 100 DO 200 MM | M | 20 | 0 |  |  |  | 0 |  | 2018_OTSKP |  | 2
PP
VV
TS |  |  |  | Technická specifikace položky odpovídá příslušné cenové soustavě
P | 2 | 75I833 |  | KABEL OPTICKÝ MIKROKABEL DO 72 VLÁKEN | KMVLÁKNO | 74.4 | 0 |  |  |  | 0 |  | 2018_OTSKP |  | 2
PP
VV
TS |  |  |  | Technická specifikace položky odpovídá příslušné cenové soustavě
P | 3 | 75IB11 |  | MIKROTRUBIČKA DO 10/8 MM | M | 140 | 0 |  |  |  | 0 |  | 2018_OTSKP |  | 2
PP
VV
TS |  |  |  | Technická specifikace položky odpovídá příslušné cenové soustavě
P | 4 | 75IC21 |  | MIKROTRUBIČKOVÁ KONCOVKA PRŮMĚRU DO 10 MM | KUS | 12 | 0 |  |  |  | 0 |  | 2018_OTSKP |  | 2
PP
VV
TS |  |  |  | Technická specifikace položky odpovídá příslušné cenové soustavě
P | 5 | 75IC11 |  | MIKROTRUBIČKOVÁ SPOJKA PRŮMĚRU DO 10 MM | KUS | 7 | 0 |  |  |  | 0 |  | 2018_OTSKP |  | 2
PP
VV
TS |  |  |  | Technická specifikace položky odpovídá příslušné cenové soustavě
P | 6 | 75IC11 | 1 | MIKROTRUBIČKOVÁ SPOJKA PRŮMĚRU DO 10 MM | KUS | 2 | 0 |  |  |  | 0 |  | 2018_OTSKP |  | 2
PP
VV
TS |  |  |  | Technická specifikace položky odpovídá příslušné cenové soustavě
P | 7 | 701004 |  | VYHLEDÁVACÍ MARKER ZEMNÍ | KUS | 2 | 0 |  |  |  | 0 |  | 2018_OTSKP |  | 2
PP
VV
TS |  |  |  | Technická specifikace položky odpovídá příslušné cenové soustavě
P | 8 | 75ID21 |  | PLASTOVÁ ZEMNÍ KOMORA PRO ULOŽENÍ SPOJKY | KUS | 2 | 0 |  |  |  | 0 |  | 2018_OTSKP |  | 2
PP
VV
TS |  |  |  | Technická specifikace položky odpovídá příslušné cenové soustavě
P | 9 | 75I911 |  | OPTOTRUBKA HDPE PRŮMĚRU DO 40 MM | M | 52 | 0 |  |  |  | 0 |  | 2018_OTSKP |  | 2
PP
VV
TS |  |  |  | Technická specifikace položky odpovídá příslušné cenové soustavě
P | 10 | 75IA11 |  | OPTOTRUBKOVÁ SPOJKA PRŮMĚRU DO 40 MM | KUS | 4 | 0 |  |  |  | 0 |  | 2018_OTSKP |  | 2
PP
VV
TS |  |  |  | Technická specifikace položky odpovídá příslušné cenové soustavě
P | 11 | 75II71 |  | SPOJKA OPTICKÁ DO 72 VLÁKEN | KUS | 1 | 0 |  |  |  | 0 |  | 2018_OTSKP |  | 2
PP
VV
TS |  |  |  | Technická specifikace položky odpovídá příslušné cenové soustavě
P | 12 | 75J821 |  | OPTICKÝ PIGTAIL SINGLEMODE DO 2 M | KUS | 48 | 0 |  |  |  | 0 |  | 2018_OTSKP |  | 2
PP
VV
TS |  |  |  | Technická specifikace položky odpovídá příslušné cenové soustavě
P | 13 | 742J14 |  | KONEKTORY NA OPTICKÝ KABEL | KUS | 48 | 0 |  |  |  | 0 |  | 2018_OTSKP |  | 2
PP
VV
TS |  |  |  | Technická specifikace položky odpovídá příslušné cenové soustavě
P | 14 | 75IEE4 |  | OPTICKÝ ROZVADĚČ 19"" PROVEDENÍ 48 VLÁKEN | KUS | 1 | 0 |  |  |  | 0 |  | 2018_OTSKP |  | 2
PP
VV
TS |  |  |  | Technická specifikace položky odpovídá příslušné cenové soustavě
P | 15 | 75IA11 | 1 | OPTOTRUBKOVÁ SPOJKA PRŮMĚRU DO 40 MM | KUS | 4 | 0 |  |  |  | 0 |  | 2018_OTSKP |  | 2
PP
VV
TS |  |  |  | Technická specifikace položky odpovídá příslušné cenové soustavě
P | 16 | 899309 |  | DOPLŇKY NA POTRUBÍ - VÝSTRAŽNÁ FÓLIE | M | 7 | 0 |  |  |  | 0 |  | 2018_OTSKP |  | 2
PP
VV
TS |  |  |  | Technická specifikace položky odpovídá příslušné cenové soustavě
SD |  | Kód dílu.1 |  | Montáž
P | 17 | R-1 |  | Vytýčení kabel.vedení a spojek | M | 27 | 0 |  |  |  | 0 |  | [bez vazby na CS] |  | 2
PP
VV
TS |  |  |  | Technická specifikace položky odpovídá příslušné cenové soustavě
P | 18 | 75I83X |  | KABEL OPTICKÝ MIKROKABEL - MONTÁŽ | M | 1550 | 0 |  |  |  | 0 |  | 2018_OTSKP |  | 2
PP
VV
TS |  |  |  | Technická specifikace položky odpovídá příslušné cenové soustavě
P | 19 | 75I83Y |  | KABEL OPTICKÝ MIKROKABEL - DEMONTÁŽ | M | 1550 | 0 |  |  |  | 0 |  | 2018_OTSKP |  | 2
PP
VV
TS |  |  |  | Technická specifikace položky odpovídá příslušné cenové soustavě
P | 20 | R-2 |  | MĚŘENÍ OPTICKÝCH KABELŮ V OBOU SMĚRECH BEZ PROVOZU | KUS | 52 | 0 |  |  |  | 0 |  | [bez vazby na CS] |  | 2
PP |  |  |  | Měření na 3 vlnových délkách
VV
TS |  |  |  | Technická specifikace položky odpovídá příslušné cenové soustavě
P | 21 | 75II7X |  | SPOJKA OPTICKÁ - MONTÁŽ | KUS | 1 | 0 |  |  |  | 0 |  | 2018_OTSKP |  | 2
PP
VV
TS |  |  |  | Technická specifikace položky odpovídá příslušné cenové soustavě
P | 22 | 75II7Y |  | SPOJKA OPTICKÁ - DEMONTÁŽ | KUS | 1 | 0 |  |  |  | 0 |  | 2018_OTSKP |  | 2
PP
VV
TS |  |  |  | Technická specifikace položky odpovídá příslušné cenové soustavě
P | 23 | 75I91X |  | OPTOTRUBKA HDPE - MONTÁŽ | M | 52 | 0 |  |  |  | 0 |  | 2018_OTSKP |  | 2
PP
VV
TS |  |  |  | Technická specifikace položky odpovídá příslušné cenové soustavě
P | 24 | 75I91Y |  | OPTOTRUBKA HDPE - DEMONTÁŽ | M | 48 | 0 |  |  |  | 0 |  | [bez vazby na CS] |  | 2
PP
VV
TS |  |  |  | Technická specifikace položky odpovídá příslušné cenové soustavě
P | 25 | 75IA1X |  | OPTOTRUBKOVÁ SPOJKA - MONTÁŽ | KUS | 4 | 0 |  |  |  | 0 |  | 2018_OTSKP |  | 2
PP
VV
TS |  |  |  | Technická specifikace položky odpovídá příslušné cenové soustavě
P | 26 | 75IB1X |  | MIKROTRUBIČKA DO 10/8 MM - MONTÁŽ | M | 140 | 0 |  |  |  | 0 |  | 2018_OTSKP |  | 2
PP
VV
TS |  |  |  | Technická specifikace položky odpovídá příslušné cenové soustavě
P | 27 | 75IC1X |  | MIKROTRUBIČKOVÁ SPOJKA - MONTÁŽ | KUS | 7 | 0 |  |  |  | 0 |  | 2018_OTSKP |  | 2
PP
VV
TS |  |  |  | Technická specifikace položky odpovídá příslušné cenové soustavě
P | 28 | 75IC3X |  | MIKROTRUBIČKOVÁ PRŮCHODKA - MONTÁŽ | KUS | 2 | 0 |  |  |  | 0 |  | 2018_OTSKP |  | 2
PP
VV
TS |  |  |  | Technická specifikace položky odpovídá příslušné cenové soustavě
P | 29 | 75IC2X |  | MIKROTRUBIČKOVÁ KONCOVKA - MONTÁŽ | KUS | 12 | 0 |  |  |  | 0 |  | 2018_OTSKP |  | 2
PP
VV
TS |  |  |  | Technická specifikace položky odpovídá příslušné cenové soustavě
P | 30 | 75IEEX |  | OPTICKÝ ROZVADĚČ 19"" PROVEDENÍ - MONTÁŽ | KUS | 1 | 0 |  |  |  | 0 |  | 2018_OTSKP |  | 2
PP
VV
TS |  |  |  | Technická specifikace položky odpovídá příslušné cenové soustavě
P | 31 | 75IEEY |  | OPTICKÝ ROZVADĚČ 19"" PROVEDENÍ - DEMONTÁŽ | KUS | 1 | 0 |  |  |  | 0 |  | 2018_OTSKP |  | 2
PP
VV
TS |  |  |  | Technická specifikace položky odpovídá příslušné cenové soustavě
P | 32 | 75J82X |  | OPTICKÝ PIGTAIL SINGLEMODE - MONTÁŽ | KUS | 48 | 0 |  |  |  | 0 |  | 2018_OTSKP |  | 2
PP
VV
TS |  |  |  | Technická specifikace položky odpovídá příslušné cenové soustavě
P | 33 | R-3 |  | SVÁR OPTICKÉHO VLÁKNA VE SPOJCE | KUS | 52 | 0 |  |  |  | 0 |  | 2018_OTSKP |  | 2
PP
VV
TS |  |  |  | Technická specifikace položky odpovídá příslušné cenové soustavě
P | 34 | R-4 |  | SVÁR OPTICKÉHO VLÁKNA - PIGTAIL | KUS | 48 | 0 |  |  |  | 0 |  | [bez vazby na CS] |  | 2
PP
VV
TS |  |  |  | Technická specifikace položky odpovídá příslušné cenové soustavě
P | 35 | 702312 |  | ZAKRYTÍ KABELŮ VÝSTRAŽNOU FÓLIÍ ŠÍŘKY PŘES 20 DO 40 CM | M | 7 | 0 |  |  |  | 0 |  | 2018_OTSKP |  | 2
PP
VV
TS |  |  |  | Technická specifikace položky odpovídá příslušné cenové soustavě
P | 36 | 14173 |  | PROTLAČOVÁNÍ POTRUBÍ Z PLAST HMOT DN DO 200MM | M | 20 | 0 |  |  |  | 0 |  | 2018_OTSKP |  | 2
PP
VV
TS |  |  |  | Technická specifikace položky odpovídá příslušné cenové soustavě
P | 36 | R-6 |  | Výkop samostatné kabelové rýhy 35x70 vč. pískového lože | M | 7 | 0 |  |  |  | 0 |  | [bez vazby na CS] |  | 2
PP |  |  |  | Společná trasa
VV
TS |  |  |  | Technická specifikace položky odpovídá příslušné cenové soustavě
P | 37 | 131836 |  | HLOUBENÍ JAM ZAPAŽ I NEPAŽ TŘ. II, ODVOZ DO 12KM | M3 | 10 | 0 |  |  |  | 0 |  | 2018_OTSKP |  | 2
PP
VV
TS |  |  |  | Technická specifikace položky odpovídá příslušné cenové soustavě
P | 38 | 58302 |  | KRYT ZE SINIČNÍCH DÍLCŮ (PANELŮ) TL 180MM | M2 | 10 | 0 |  |  |  | 0 |  | 2018_OTSKP |  | 2
PP
VV
TS |  |  |  | Technická specifikace položky odpovídá příslušné cenové soustavě
P | 39 | 11336 |  | ODSTRANĚNÍ PODKLADU ZPEVNĚNÝCH PLOCH ZE SILNIČNÍCH DÍLCŮ (PANELŮ) | M3 | 10 | 0 |  |  |  | 0 |  | 2018_OTSKP |  | 2
PP
VV
TS |  |  |  | Technická specifikace položky odpovídá příslušné cenové soustavě
P | 40 | 75ID2X |  | PLASTOVÁ ZEMNÍ KOMORA PRO ULOŽENÍ SPOJKY - MONTÁŽ | KUS | 2 | 0 |  |  |  | 0 |  | 2018_OTSKP |  | 2
PP
VV
TS |  |  |  | Technická specifikace položky odpovídá příslušné cenové soustavě
P | 41 | R-5 |  | KABELOVÁ CHRÁNIČKA ZEMNÍ DN PŘES 100 DO 200 MM - DEMONTÁŽ | M | 20 | 0 |  |  |  | 0 |  | [bez vazby na CS] |  | 2
PP
VV
TS |  |  |  | Technická specifikace položky odpovídá příslušné cenové soustavě
P | 42 | R-7 |  | Geografické práce | M | 27 | 0 |  |  |  | 0 |  | [bez vazby na CS] |  | 2
PP
VV
TS |  |  |  | Technická specifikace položky odpovídá příslušné cenové soustavě
P | 43 | R-8 |  | Příprava stavby, projednání výluky, inženýrská činnost | KUS | 1 | 0 |  |  |  | 0 |  | [bez vazby na CS] |  | 2
PP
VV
TS |  |  |  | Technická specifikace položky odpovídá příslušné cenové soustavě

## SO 94-39-04
SŽDC05 |  |  |  | Příloha k formuláři pro ocenění nabídky | [10 empty] | 3
6
S | Stavba: | 5323720006-zm16 |  | Uzel Plzeň, 5.stavba - Lobzy - Koterov | [6 empty] | D.2.1.5.5 |  | Aspe | 0,00 | 2
O | Objekt: | D.2.1.5.5 |  | Úpravy, přeložky a ochrany sdělovacích vedení a zařízení | [9 empty] | 15,00 | 2
Typ | Poř. číslo | Kód položky | Varianta | Název položky | MJ | Množství | Jednotková hmotnost | Celková hmotnost |  |  | Jednotková cena |  | Cenové soustavy | 21,00 | 2
Dodávka
[9 empty] | Jednotková | Celkem | Jednotková | Celkem |  |  |  | Počet položek s nulovou cenou
O1 |  | SO 94-39-04 |  | ŽST Plzeň-Koterov, úpravy kabelů Dial Telecom a.s.
SD |  | Kód dílu |  | Dodávka
P | 1 | 75II71 |  | SPOJKA OPTICKÁ DO 72 VLÁKEN | KUS | 1 | 0 |  |  |  | 0 |  | 2018_OTSKP |  | 2
PP
VV
TS |  |  |  | Technická specifikace položky odpovídá příslušné cenové soustavě
P | 3 | 75I911 |  | OPTOTRUBKA HDPE PRŮMĚRU DO 40 MM | M | 78 | 0 |  |  |  | 0 |  | 2018_OTSKP |  | 2
PP
VV
TS |  |  |  | Technická specifikace položky odpovídá příslušné cenové soustavě
P | 4 | 75IA11 |  | OPTOTRUBKOVÁ SPOJKA PRŮMĚRU DO 40 MM | KUS | 6 | 0 |  |  |  | 0 |  | 2018_OTSKP |  | 2
PP
VV
TS |  |  |  | Technická specifikace položky odpovídá příslušné cenové soustavě
P | 5 | 702232 |  | KABELOVÁ CHRÁNIČKA ZEMNÍ DĚLENÁ DN PŘES 100 DO 200 MM | M | 20 | 0 |  |  |  | 0 |  | 2018_OTSKP |  | 2
PP
VV
TS |  |  |  | Technická specifikace položky odpovídá příslušné cenové soustavě
P | 6 | 701004 |  | VYHLEDÁVACÍ MARKER ZEMNÍ | KUS | 2 | 0 |  |  |  | 0 |  | 2018_OTSKP |  | 2
PP
VV
TS |  |  |  | Technická specifikace položky odpovídá příslušné cenové soustavě
P | 7 | 899309 |  | DOPLŇKY NA POTRUBÍ - VÝSTRAŽNÁ FÓLIE | M | 7 | 0 |  |  |  | 0 |  | 2018_OTSKP |  | 2
PP
VV
TS |  |  |  | Technická specifikace položky odpovídá příslušné cenové soustavě
SD |  | Kód dílu.1 |  | Montáž
P | 8 | R-1 |  | Vytýčení kabel.vedení a spojek | M | 26 | 0 |  |  |  | 0 |  | [bez vazby na CS] |  | 2
PP
VV
TS |  |  |  | Technická specifikace položky odpovídá příslušné cenové soustavě
P | 9 | 75I81Y |  | KABEL OPTICKÝ SINGLEMODE - DEMONTÁŽ | M | 200 | 0 |  |  |  | 0 |  | 2018_OTSKP |  | 2
PP
VV
TS |  |  |  | Technická specifikace položky odpovídá příslušné cenové soustavě
P | 10 | 75II7X |  | SPOJKA OPTICKÁ - MONTÁŽ | KUS | 1 | 0 |  |  |  | 0 |  | 2018_OTSKP |  | 2
PP
VV
TS |  |  |  | Technická specifikace položky odpovídá příslušné cenové soustavě
P | 11 | 75I81X |  | KABEL OPTICKÝ SINGLEMODE - MONTÁŽ | M | 200 | 0 |  |  |  | 0 |  | 2018_OTSKP |  | 2
PP
VV
TS |  |  |  | Technická specifikace položky odpovídá příslušné cenové soustavě
P | 12 | 75II7Y |  | SPOJKA OPTICKÁ - DEMONTÁŽ | KUS | 1 | 0 |  |  |  | 0 |  | 2018_OTSKP |  | 2
PP
VV
TS |  |  |  | Technická specifikace položky odpovídá příslušné cenové soustavě
P | 13 | R-2 |  | SVÁR OPTICKÉHO VLÁKNA VE SPOJCE | KUS | 48 | 0 |  |  |  | 0 |  | [bez vazby na CS] |  | 2
PP
VV
TS |  |  |  | Technická specifikace položky odpovídá příslušné cenové soustavě
P | 14 | R-3 |  | MĚŘENÍ OPTICKÝCH KABELŮ V OBOU SMĚRECH BEZ PROVOZU | KUS | 48 | 0 |  |  |  | 0 |  | [bez vazby na CS] |  | 2
PP |  |  |  | Měření před překládkou - výkonové měření 1310/1550nm a oboustranné OTDR 1310/1550nm
VV
TS |  |  |  | Technická specifikace položky odpovídá příslušné cenové soustavě
P | 15 | R-4 |  | MĚŘENÍ OPTICKÝCH KABELŮ V OBOU SMĚRECH BEZ PROVOZU | KUS | 48 | 0 |  |  |  | 0 |  | [bez vazby na CS] |  | 2
PP |  |  |  | Měření vláken po překládce na OK 48vl. - výkonové 1310/1550nm a oboustr. OTDR 1310/1550nm
VV
TS |  |  |  | Technická specifikace položky odpovídá příslušné cenové soustavě
P | 16 | 75I91Y |  | OPTOTRUBKA HDPE - DEMONTÁŽ | M | 72 | 0 |  |  |  | 0 |  | 2018_OTSKP |  | 2
PP
VV
TS |  |  |  | Technická specifikace položky odpovídá příslušné cenové soustavě
P | 17 | 75I91X |  | OPTOTRUBKA HDPE - MONTÁŽ | M | 78 | 0 |  |  |  | 0 |  | 2018_OTSKP |  | 2
PP
VV
TS |  |  |  | Technická specifikace položky odpovídá příslušné cenové soustavě
P | 18 | 75IA1X |  | OPTOTRUBKOVÁ SPOJKA - MONTÁŽ | KUS | 1 | 0 |  |  |  | 0 |  | 2018_OTSKP |  | 2
PP
VV
TS |  |  |  | Technická specifikace položky odpovídá příslušné cenové soustavě
P | 19 | 75I962 |  | OPTOTRUBKA - KALIBRACE | M | 78 | 0 |  |  |  | 0 |  | 2018_OTSKP |  | 2
PP
VV
TS |  |  |  | Technická specifikace položky odpovídá příslušné cenové soustavě
P | 20 | 75I961 |  | OPTOTRUBKA - HERMETIZACE ÚSEKU DO 2000 M | ÚSEK | 3 | 0 |  |  |  | 0 |  | 2018_OTSKP |  | 2
PP
VV
TS |  |  |  | Technická specifikace položky odpovídá příslušné cenové soustavě
P | 21 | 702312 |  | ZAKRYTÍ KABELŮ VÝSTRAŽNOU FÓLIÍ ŠÍŘKY PŘES 20 DO 40 CM | M | 7 | 0 |  |  |  | 0 |  | 2018_OTSKP |  | 2
PP
VV
TS |  |  |  | Technická specifikace položky odpovídá příslušné cenové soustavě
P | 22 | 14173 |  | PROTLAČOVÁNÍ POTRUBÍ Z PLAST HMOT DN DO 200MM | M | 20 | 0 |  |  |  | 0 |  | 2018_OTSKP |  | 2
PP
VV
TS |  |  |  | Technická specifikace položky odpovídá příslušné cenové soustavě
P | 22 | R-6 |  | Výkop samostatné kabelové rýhy 35x75 vč. pískového lože | M | 7 | 0 |  |  |  | 0 |  | [bez vazby na CS] |  | 2
PP
VV
TS |  |  |  | Technická specifikace položky odpovídá příslušné cenové soustavě
P | 23 | 131836 |  | HLOUBENÍ JAM ZAPAŽ I NEPAŽ TŘ. II, ODVOZ DO 12KM | M3 | 10 | 0 |  |  |  | 0 |  | 2018_OTSKP |  | 2
PP
VV
TS |  |  |  | Technická specifikace položky odpovídá příslušné cenové soustavě
P | 24 | 58302 |  | KRYT ZE SINIČNÍCH DÍLCŮ (PANELŮ) TL 180MM | M2 | 10 | 0 |  |  |  | 0 |  | 2018_OTSKP |  | 2
PP
VV
TS |  |  |  | Technická specifikace položky odpovídá příslušné cenové soustavě
P | 25 | 11336 |  | ODSTRANĚNÍ PODKLADU ZPEVNĚNÝCH PLOCH ZE SILNIČNÍCH DÍLCŮ (PANELŮ) | M3 | 10 | 0 |  |  |  | 0 |  | 2018_OTSKP |  | 2
PP
VV
TS |  |  |  | Technická specifikace položky odpovídá příslušné cenové soustavě
P | 26 | R-5 |  | KABELOVÁ CHRÁNIČKA ZEMNÍ DN PŘES 100 DO 200 MM - DEMONTÁŽ | M | 20 | 0 |  |  |  | 0 |  | [bez vazby na CS] |  | 2
PP
VV
TS |  |  |  | Technická specifikace položky odpovídá příslušné cenové soustavě
P | 27 | R-7 |  | Geografické práce | M | 26 | 0 |  |  |  | 0 |  | [bez vazby na CS] |  | 2
PP
VV
TS |  |  |  | Technická specifikace položky odpovídá příslušné cenové soustavě
P | 28 | R-8 |  | Příprava stavby, projednání výluky, inženýrská činnost | KUS | 1 | 0 |  |  |  | 0 |  | [bez vazby na CS] |  | 2
PP
VV
TS |  |  |  | Technická specifikace položky odpovídá příslušné cenové soustavě

## SO 94-39-05
SŽDC05 |  |  |  | Příloha k formuláři pro ocenění nabídky | [10 empty] | 3
6
S | Stavba: | 5323720006-zm16 |  | Uzel Plzeň, 5.stavba - Lobzy - Koterov | [6 empty] | D.2.1.5.5 |  | Aspe | 0,00 | 2
O | Objekt: | D.2.1.5.5 |  | Úpravy, přeložky a ochrany sdělovacích vedení a zařízení | [9 empty] | 15,00 | 2
Typ | Poř. číslo | Kód položky | Varianta | Název položky | MJ | Množství | Jednotková hmotnost | Celková hmotnost |  |  | Jednotková cena |  | Cenové soustavy | 21,00 | 2
Dodávka
[9 empty] | Jednotková | Celkem | Jednotková | Celkem |  |  |  | Počet položek s nulovou cenou
O1 |  | SO 94-39-05 |  | ŽST Plzeň-Koterov, úpravy kabelů T-Mobile Czech Republic a.s.
SD |  | Kód dílu |  | Dodávka
P | 1 | 75II71 |  | SPOJKA OPTICKÁ DO 72 VLÁKEN | KUS | 1 | 0 |  |  |  | 0 |  | 2018_OTSKP |  | 2
PP
VV
TS |  |  |  | Technická specifikace položky odpovídá příslušné cenové soustavě
P | 2 | 75IC11 |  | MIKROTRUBIČKOVÁ SPOJKA PRŮMĚRU DO 10 MM | KUS | 2 | 0 |  |  |  | 0 |  | 2018_OTSKP |  | 2
PP
VV
TS |  |  |  | Technická specifikace položky odpovídá příslušné cenové soustavě
SD |  | Kód dílu.1 |  | Montáž
P | 1 | R-1 |  | Vytýčení kabel.vedení a spojek | M | 26 | 0 |  |  |  | 0 |  | [bez vazby na CS] |  | 2
PP
VV
TS |  |  |  | Technická specifikace položky odpovídá příslušné cenové soustavě
P | 3 | 75I83Y |  | KABEL OPTICKÝ MIKROKABEL - MONTÁŽ | M | 1550 | 0 |  |  |  | 0 |  | 2018_OTSKP |  | 2
PP
VV
TS |  |  |  | Technická specifikace položky odpovídá příslušné cenové soustavě
P | 4 | 75I83Y | 1 | KABEL OPTICKÝ MIKROKABEL - DEMONTÁŽ | M | 1550 | 0 |  |  |  | 0 |  | 2018_OTSKP |  | 2
PP
VV
TS |  |  |  | Technická specifikace položky odpovídá příslušné cenové soustavě
P | 5 | 75II7Y |  | SPOJKA OPTICKÁ - DEMONTÁŽ | KUS | 1 | 0 |  |  |  | 0 |  | 2018_OTSKP |  | 2
PP
VV
TS |  |  |  | Technická specifikace položky odpovídá příslušné cenové soustavě
P | 6 | 75II7X |  | SPOJKA OPTICKÁ - MONTÁŽ | KUS | 1 | 0 |  |  |  | 0 |  | 2018_OTSKP |  | 2
PP
VV
TS |  |  |  | Technická specifikace položky odpovídá příslušné cenové soustavě
P | 7 | R-2 |  | SVÁR OPTICKÉHO VLÁKNA VE SPOJCE | KUS | 72 | 0 |  |  |  | 0 |  | [bez vazby na CS] |  | 2
PP
VV
TS |  |  |  | Technická specifikace položky odpovídá příslušné cenové soustavě
P | 8 | 75IC1X |  | MIKROTRUBIČKOVÁ SPOJKA - MONTÁŽ | KUS | 2 | 0 |  |  |  | 0 |  | 2018_OTSKP |  | 2
PP
VV
TS |  |  |  | Technická specifikace položky odpovídá příslušné cenové soustavě
P | 9 | R-3 |  | MĚŘENÍ OPTICKÝCH KABELŮ V OBOU SMĚRECH BEZ PROVOZU | KUS | 72 | 0 |  |  |  | 0 |  | [bez vazby na CS] |  | 2
PP |  |  |  | Měření před překládkou - výkonové měření 1310/1550nm a oboustranné OTDR 1310/1550nm
VV
TS |  |  |  | Technická specifikace položky odpovídá příslušné cenové soustavě
P | 10 | R-4 |  | MĚŘENÍ OPTICKÝCH KABELŮ V OBOU SMĚRECH BEZ PROVOZU | KUS | 72 | 0 |  |  |  | 0 |  | [bez vazby na CS] |  | 2
PP |  |  |  | Měření vláken po překládce na OK 72vl. - výkonové 1310/1550nm a oboustr. OTDR 1310/1550nm
VV
TS |  |  |  | Technická specifikace položky odpovídá příslušné cenové soustavě
P | 11 | R-5 |  | Příprava stavby, projednání výluky, inženýrská činnost | KUS | 1 | 0 |  |  |  | 0 |  | [bez vazby na CS] |  | 2
PP
VV
TS |  |  |  | Technická specifikace položky odpovídá příslušné cenové soustavě

## SO 94-39-06
SŽDC05 |  |  |  | Příloha k formuláři pro ocenění nabídky | [10 empty] | 3
6
S | Stavba: | 5323720006-zm16 |  | Uzel Plzeň, 5.stavba - Lobzy - Koterov | [6 empty] | D.2.1.5.5 |  | Aspe | 0,00 | 2
O | Objekt: | D.2.1.5.5 |  | Úpravy, přeložky a ochrany sdělovacích vedení a zařízení | [9 empty] | 15,00 | 2
Typ | Poř. číslo | Kód položky | Varianta | Název položky | MJ | Množství | Jednotková hmotnost | Celková hmotnost |  |  | Jednotková cena |  | Cenové soustavy | 21,00 | 2
Dodávka
[9 empty] | Jednotková | Celkem | Jednotková | Celkem |  |  |  | Počet položek s nulovou cenou
O1 |  | SO 94-39-06 |  | ŽST Plzeň-Koterov, úpravy kabelů Vodafone Czech Republic a.s.
SD |  | Kód dílu |  | Montáž
P | 1 | R-2 |  | MĚŘENÍ OPTICKÝCH KABELŮ V OBOU SMĚRECH BEZ PROVOZU | VLÁKNO | 2 | 0 |  |  |  | 0 |  | [bez vazby na CS] |  | 2
PP |  |  |  | Měření před překládkou - výkonové měření 1310/1550nm a oboustranné OTDR 1310/1550nm
VV
TS |  |  |  | Technická specifikace položky odpovídá příslušné cenové soustavě
P | 2 | R-3 |  | MĚŘENÍ OPTICKÝCH KABELŮ V OBOU SMĚRECH BEZ PROVOZU | VLÁKNO | 2 | 0 |  |  |  | 0 |  | [bez vazby na CS] |  | 2
PP |  |  |  | Měření po překládce - výkonové 1310/1550nm a oboustr. OTDR 1310/1550nm
VV
TS |  |  |  | Technická specifikace položky odpovídá příslušné cenové soustavě
P | 3 | R-4 |  | Příprava stavby, projednání výluky, inženýrská činnost | KUS | 1 | 0 |  |  |  | 0 |  | [bez vazby na CS] |  | 2
PP
VV
TS |  |  |  | Technická specifikace položky odpovídá příslušné cenové soustavě

## SO 93-31-41
SŽDC05 |  |  |  | Příloha k formuláři pro ocenění nabídky | [10 empty] | 3
6
S | Stavba: | 5323720006-zm16 |  | Uzel Plzeň, 5.stavba - Lobzy - Koterov | [6 empty] | D.2.1.5.6 |  | Aspe | 0,00 | 2
O | Objekt: | D.2.1.5.6 |  | Ostatní | [9 empty] | 15,00 | 2
Typ | Poř. číslo | Kód položky | Varianta | Název položky | MJ | Množství | Jednotková hmotnost | Celková hmotnost |  |  | Jednotková cena |  | Cenové soustavy | 21,00 | 2
Dodávka
[9 empty] | Jednotková | Celkem | Jednotková | Celkem |  |  |  | Počet položek s nulovou cenou
O1 |  | SO 93-31-41 |  | Lobzy - Plzeň-Koterov, terénní úpravy a příprava území
SD |  | 11 |  | Zemní práce
P | 2 | R111208 |  | ODSTRANĚNÍ KŘOVIN S ODVOZEM DO 20KM | M2 | 26770 | 0 |  |  |  | 0 |  | OTSKP 2018 |  | 2
PP |  |  |  | ODSTRANĚNÍ KŘOVIN S ODVOZEM DO 20KM
VV |  |  |  | z dendrologického průzkumu (dokumentace B.3.4.) 26770=26 770.000 [A]
TS |  |  |  | odstranění křovin a stromů do průměru 100 mm doprava dřevin na předepsanou vzdálenost spálení na hromadách nebo štěpkování
P | 3 | R112018 |  | KÁCENÍ STROMŮ D KMENE DO 0,5M S ODSTRANĚNÍM PAŘEZŮ, ODVOZ DO 20KM | KUS | 1232 | 0 |  |  |  | 0 |  | OTSKP 2018 |  | 2
PP |  |  |  | KÁCENÍ STROMŮ D KMENE DO 0,5M S ODSTRANĚNÍM PAŘEZŮ, ODVOZ DO 20KM
VV |  |  |  | z dendrologického průzkumu (dokumentace B.3.4.) 1232=1 232.000 [A]
TS |  |  |  | Kácení stromů se měří v [ks] poražených stromů (průměr stromů se měří v místě řezu) a zahrnuje zejména: - poražení stromu a osekání větví - spálení větví na hromadách nebo štěpkování - dopravu a uložení kmenů, případné další práce s nimi dle pokynů zadávací dokumentace Odstranění pařezů se měří v [ks] vytrhaných nebo vykopaných pařezů a zahrnuje zejména: - vytrhání nebo vykopání pařezů - veškeré zemní práce spojené s odstraněním pařezů - dopravu a uložení pařezů, případně další práce s nimi dle pokynů zadávací dokumentace - zásyp jam po pařezech
P | 4 | R112028 |  | KÁCENÍ STROMŮ D KMENE DO 0,9M S ODSTRANĚNÍM PAŘEZŮ, ODVOZ DO 20KM | KUS | 13 | 0 |  |  |  | 0 |  | OTSKP 2018 |  | 2
PP |  |  |  | KÁCENÍ STROMŮ D KMENE DO 0,9M S ODSTRANĚNÍM PAŘEZŮ, ODVOZ DO 20KM
VV |  |  |  | z dendrologického průzkumu (dokumentace B.3.4.) 13=13.000 [A]
TS |  |  |  | Kácení stromů se měří v [ks] poražených stromů (průměr stromů se měří v místě řezu) a zahrnuje zejména: - poražení stromu a osekání větví - spálení větví na hromadách nebo štěpkování - dopravu a uložení kmenů, případné další práce s nimi dle pokynů zadávací dokumentace Odstranění pařezů se měří v [ks] vytrhaných nebo vykopaných pařezů a zahrnuje zejména: - vytrhání nebo vykopání pařezů - veškeré zemní práce spojené s odstraněním pařezů - dopravu a uložení pařezů, případně další práce s nimi dle pokynů zadávací dokumentace - zásyp jam po pařezech
P | 5 | R11231 |  | ŠTĚPKOVÁNÍ PAŘEZŮ D DO 0,5M | KUS | 1232 | 0 |  |  |  | 0 |  | OTSKP 2018 |  | 2
PP |  |  |  | ŠTĚPKOVÁNÍ PAŘEZŮ D DO 0,5M
VV |  |  |  | z dendrologického průzkumu (dokumentace B.3.4.) 1232=1 232.000 [A]
TS |  |  |  | zahrnuje potřebný stroj a odvoz vyzískaného materiálu dle pokynů zadávací dokumentace položka je určena pro zpracování hmoty z odstraněných pařezů, které nebyly frézované
P | 6 | R11232 |  | ŠTĚPKOVÁNÍ PAŘEZŮ D DO 0,9M | KUS | 13 | 0 |  |  |  | 0 |  | OTSKP 2018 |  | 2
PP |  |  |  | ŠTĚPKOVÁNÍ PAŘEZŮ D DO 0,9M
VV |  |  |  | z dendrologického průzkumu (dokumentace B.3.4.) 13=13.000 [A]
TS |  |  |  | zahrnuje potřebný stroj a odvoz vyzískaného materiálu dle pokynů zadávací dokumentace položka je určena pro zpracování hmoty z odstraněných pařezů, které nebyly frézované
SD |  | 15 |  | Poplatky za skládky:
P | 1 | Rodpadeko1 |  | 02 01 03 - Smýcené stromy a keře (včetně dopravy) | T | 276.66 | 0 |  |  |  | 0 |  | OTSKP 2018 |  | 2
PP |  |  |  | 02 01 03 - Smýcené stromy a keře (včetně dopravy)
VV |  |  |  | z dokumentace odpadové hospodářství 276.66=276.660 [A]
TS |  |  |  | Skládkování odpadů vzniklých tímto stavebním objektem včetně ceny dopravy a manipulace.
SD |  | 18 |  | Povrchové úpravy terénu (i vegetační)
P | 7 | R184B14 |  | VYSAZOVÁNÍ STROMŮ LISTNATÝCH S BALEM OBVOD KMENE DO 14CM, PODCHOZÍ VÝŠ MIN 2,2M | KUS | 150 | 0 |  |  |  | 0 |  | OTSKP 2018 |  | 2
PP |  |  |  | VYSAZOVÁNÍ STROMŮ LISTNATÝCH S BALEM OBVOD KMENE DO 14CM, PODCHOZÍ VÝŠ MIN 2,2M
VV |  |  |  | potenciální náhradní výsadby 150=150.000 [A]
TS |  |  |  | Položka vysazování stromů zahrnuje i hloubení jamek (min. rozměry pro stromy min. 1,5 násobek balu výpěstku) s event. výměnou půdy, s hnojením anorganickým hnojivem a přídavkem organického hnojiva min. 5kg pro stromy, zálivku, kůly, chráničky ke stromům nebo ochrana stromů nátěrem a pod. Obvod kmene se měří ve výšce 1,00m nad zemí. položka zahrnuje veškerý materiál, výrobky a polotovary, včetně mimostaveništní a vnitrostaveništní dopravy (rovněž přesuny), včetně naložení a složení, případně s uložením
P | 8 | R18421 |  | VYSAZOVÁNÍ STROMŮ LISTNATÝCH S BALEM VČET VÝKOPU JAMKY | KUS | 300 | 0 |  |  |  | 0 |  | OTSKP 2018 |  | 2
PP |  |  |  | VYSAZOVÁNÍ STROMŮ LISTNATÝCH S BALEM VČET VÝKOPU JAMKY
VV |  |  |  | potenciální náhradní výsadby 300=300.000 [A]
TS |  |  |  | Položka vysazování stromů zahrnuje i hloubení jamek (min. rozměry pro stromy min. 1,5 násobek balu výpěstku) s event. výměnou půdy, s hnojením anorganickým hnojivem a přídavkem organického hnojiva min. 5kg pro stromy, zálivku, kůly, chráničky ke stromům nebo ochrana stromů nátěrem a pod. Obvod kmene se měří ve výšce 1,00m nad zemí. položka zahrnuje veškerý materiál, výrobky a polotovary, včetně mimostaveništní a vnitrostaveništní dopravy (rovněž přesuny), včetně naložení a složení, případně s uložením
P | 9 | R184A2 |  | VYSAZOVÁNÍ KEŘŮ LISTNATÝCH BEZ BALU VČETNĚ VÝKOPU JAMKY | KUS | 1000 | 0 |  |  |  | 0 |  | OTSKP 2018 |  | 2
PP |  |  |  | VYSAZOVÁNÍ KEŘŮ LISTNATÝCH BEZ BALU VČETNĚ VÝKOPU JAMKY
VV |  |  |  | potenciální náhradní výsadby 1000=1 000.000 [A]
TS |  |  |  | Položka vysazování keřů zahrnuje i hloubení jamek (min. rozměry pro keře 30/30/30cm) s event. výměnou půdy, s hnojením anorganickým hnojivem a přídavkem organického hnojiva min. 2kg pro keře, zálivku, kůly, a pod. položka zahrnuje veškerý materiál, výrobky a polotovary, včetně mimostaveništní a vnitrostaveništní dopravy (rovněž přesuny), včetně naložení a složení, případně s uložením
P | 10 | R18331 |  | SADOVNICKÉ OBDĚLÁNÍ PŮDY | M2 | 1450 | 0 |  |  |  | 0 |  | OTSKP 2018 |  | 2
PP |  |  |  | SADOVNICKÉ OBDĚLÁNÍ PŮDY
VV |  |  |  | 0,25 m2 na keř, 1 m2 na alejový strom či špičák 1450=1 450.000 [A]
TS |  |  |  | položka zahrnuje strojové obdělání nejsvrchnější vrstvy půdy původního horizontu nebo nově rozprostřené vrchní vrstvy půdy, dále zahrnuje urovnání pozemku, zejména základní výškové úpravy terénu tak, aby povrch podkladu byl bez prohlubní a výstupků
P | 11 | R18351 |  | CHEMICKÉ ODPLEVELENÍ | M2 | 1450 | 0 |  |  |  | 0 |  | OTSKP 2018 |  | 2
PP |  |  |  | CHEMICKÉ ODPLEVELENÍ
VV |  |  |  | 0,25 m2 na keř, 1 m2 na alejový strom či špičák 1450=1 450.000 [A]
TS |  |  |  | položka zahrnuje celoplošný postřik a chemickou likvidace nežádoucích rostlin nebo jejích částí a zabránění jejich dalšímu růstu na urovnaném volném terénu
P | 12 | R18461 |  | MULČOVÁNÍ | M2 | 1450 | 0 |  |  |  | 0 |  | OTSKP 2018 |  | 2
PP |  |  |  | MULČOVÁNÍ
VV |  |  |  | 0,25 m2 na keř, 1 m2 na alejový strom či špičák 1450=1 450.000 [A]
TS |  |  |  | položka zahrnuje dodání a rozprostření mulčovací kůry nebo štěpky v předepsané tloušťce nebo mulčovací textilie bez ohledu na sklon terénu, stabilizaci mulče proti erozi, přísady proti vznícení mulče, naložení a odvoz odpadu
P | 13 | R18471 |  | OŠETŘENÍ DŘEVIN VE SKUPINÁCH | M2 | 3900 | 0 |  |  |  | 0 |  | OTSKP 2018 |  | 2
PP |  |  |  | OŠETŘENÍ DŘEVIN VE SKUPINÁCH
VV |  |  |  | plocha pro mulčování keřů a špičáků* 3 (roky údržba) 3900=3 900.000 [A]
TS |  |  |  | položka zahrnuje odplevelení s nakypřením, vypletí, ošetření řezem, hnojením, odstranění poškozených částí dřevin s případným složením odpadu na hromady, naložením na dopravní prostředek, odvozem a složením
P | 14 | R18472 |  | OŠETŘENÍ DŘEVIN SOLITÉRNÍCH | KUS | 450 | 0 |  |  |  | 0 |  | OTSKP 2018 |  | 2
PP |  |  |  | OŠETŘENÍ DŘEVIN SOLITÉRNÍCH
VV |  |  |  | počet alejových stromů*3 (roky údržba) 450=450.000 [A]
TS |  |  |  | odplevelení s nakypřením, vypletí, řezem, hnojením, odstranění poškozených částí dřevin s případným složením odpadu na hromady, naložením na dopravní prostředek, odvozem a složením
P | 15 | R18481 |  | OCHRANA STROMŮ BEDNĚNÍM (kůly) | KUS | 750 | 0 |  |  |  | 0 |  | OTSKP 2018 |  | 2
PP |  |  |  | OCHRANA STROMŮ BEDNĚNÍM (kůly)
VV |  |  |  | 3 kůly na alejový strom, 1 kůl pro špičák 750=750.000 [A]
TS |  |  |  | Popisy prací zahrnují veškerý materiál, výrobky a polotovary, včetně mimostaveništní a vnitrostaveništní dopravy(rovněž přesuny), včetně naložení a složení,případně s uloženímViz : – Předpis S4 Železniční spodek. – Vzorové listy železničního spodku Ž2, Ž3, Ž5. – Technické kvalitativní podmínky staveb Státních drah, kap.1, 2, 3, 4, 5, 15, 24.
P | 16 | R18600 |  | ZALÉVÁNÍ VODOU | M3 | 76.5 | 0 |  |  |  | 0 |  | OTSKP 2018 |  | 2
PP |  |  |  | ZALÉVÁNÍ VODOU
VV |  |  |  | 50l/alejový strom, 10l/špičák, 5l/keř - 5 zálivek 76.5=76.500 [A]
TS |  |  |  | položka zahrnuje veškerý materiál, výrobky a polotovary, včetně mimostaveništní a vnitrostaveništní dopravy (rovněž přesuny), včetně naložení a složení, případně s uložením

## SO 94-31-41
SŽDC05 |  |  |  | Příloha k formuláři pro ocenění nabídky | [10 empty] | 3
6
S | Stavba: | 5323720006-zm16 |  | Uzel Plzeň, 5.stavba - Lobzy - Koterov | [6 empty] | D.2.1.5.6 |  | Aspe | 0,00 | 2
O | Objekt: | D.2.1.5.6 |  | Ostatní | [9 empty] | 15,00 | 2
Typ | Poř. číslo | Kód položky | Varianta | Název položky | MJ | Množství | Jednotková hmotnost | Celková hmotnost |  |  | Jednotková cena |  | Cenové soustavy | 21,00 | 2
Dodávka
[9 empty] | Jednotková | Celkem | Jednotková | Celkem |  |  |  | Počet položek s nulovou cenou
O1 |  | SO 94-31-41 |  | ŽST Plzeň-Koterov, terénní úpravy a příprava území
SD |  | 11 |  | Zemní práce
P | 1 | R111208 |  | ODSTRANĚNÍ KŘOVIN S ODVOZEM DO 20KM | M2 | 32830 | 0 |  |  |  | 0 |  | OTSKP 2018 |  | 2
PP |  |  |  | ODSTRANĚNÍ KŘOVIN S ODVOZEM DO 20KM
VV |  |  |  | z dendrologického průzkumu (dokumentace B.3.4.) 32830=32 830.000 [A]
TS |  |  |  | odstranění křovin a stromů do průměru 100 mm doprava dřevin na předepsanou vzdálenost spálení na hromadách nebo štěpkování
P | 2 | R112018 |  | KÁCENÍ STROMŮ D KMENE DO 0,5M S ODSTRANĚNÍM PAŘEZŮ, ODVOZ DO 20KM | KUS | 1773 | 0 |  |  |  | 0 |  | OTSKP 2018 |  | 2
PP |  |  |  | KÁCENÍ STROMŮ D KMENE DO 0,5M S ODSTRANĚNÍM PAŘEZŮ, ODVOZ DO 20KM
VV |  |  |  | z dendrologického průzkumu (dokumentace B.3.4.) 1773=1 773.000 [A]
TS |  |  |  | Kácení stromů se měří v [ks] poražených stromů (průměr stromů se měří v místě řezu) a zahrnuje zejména: - poražení stromu a osekání větví - spálení větví na hromadách nebo štěpkování - dopravu a uložení kmenů, případné další práce s nimi dle pokynů zadávací dokumentace Odstranění pařezů se měří v [ks] vytrhaných nebo vykopaných pařezů a zahrnuje zejména: - vytrhání nebo vykopání pařezů - veškeré zemní práce spojené s odstraněním pařezů - dopravu a uložení pařezů, případně další práce s nimi dle pokynů zadávací dokumentace - zásyp jam po pařezech
P | 3 | R112028 |  | KÁCENÍ STROMŮ D KMENE DO 0,9M S ODSTRANĚNÍM PAŘEZŮ, ODVOZ DO 20KM | KUS | 9 | 0 |  |  |  | 0 |  | OTSKP 2018 |  | 2
PP |  |  |  | KÁCENÍ STROMŮ D KMENE DO 0,9M S ODSTRANĚNÍM PAŘEZŮ, ODVOZ DO 20KM
VV |  |  |  | z dendrologického průzkumu (dokumentace B.3.4.) 9=9.000 [A]
TS |  |  |  | Kácení stromů se měří v [ks] poražených stromů (průměr stromů se měří v místě řezu) a zahrnuje zejména: - poražení stromu a osekání větví - spálení větví na hromadách nebo štěpkování - dopravu a uložení kmenů, případné další práce s nimi dle pokynů zadávací dokumentace Odstranění pařezů se měří v [ks] vytrhaných nebo vykopaných pařezů a zahrnuje zejména: - vytrhání nebo vykopání pařezů - veškeré zemní práce spojené s odstraněním pařezů - dopravu a uložení pařezů, případně další práce s nimi dle pokynů zadávací dokumentace - zásyp jam po pařezech
P | 4 | R11231 |  | ŠTĚPKOVÁNÍ PAŘEZŮ D DO 0,5M | KUS | 1773 | 0 |  |  |  | 0 |  | OTSKP 2018 |  | 2
PP |  |  |  | ŠTĚPKOVÁNÍ PAŘEZŮ D DO 0,5M
VV |  |  |  | z dendrologického průzkumu (dokumentace B.3.4.) 1773=1 773.000 [A]
TS |  |  |  | zahrnuje potřebný stroj a odvoz vyzískaného materiálu dle pokynů zadávací dokumentace položka je určena pro zpracování hmoty z odstraněných pařezů, které nebyly frézované
P | 5 | R11232 |  | ŠTĚPKOVÁNÍ PAŘEZŮ D DO 0,9M | KUS | 9 | 0 |  |  |  | 0 |  | OTSKP 2018 |  | 2
PP |  |  |  | ŠTĚPKOVÁNÍ PAŘEZŮ D DO 0,9M
VV |  |  |  | z dendrologického průzkumu (dokumentace B.3.4.) 9=9.000 [A]
TS |  |  |  | zahrnuje potřebný stroj a odvoz vyzískaného materiálu dle pokynů zadávací dokumentace položka je určena pro zpracování hmoty z odstraněných pařezů, které nebyly frézované
SD |  | 15 |  | Poplatky za skládky:
P | 6 | Rodpadeko1 |  | 02 01 03 - Smýcené stromy a keře (včetně dopravy) | T | 356.02 | 0 |  |  |  | 0 |  | OTSKP 2018 |  | 2
PP |  |  |  | 02 01 03 - Smýcené stromy a keře (včetně dopravy)
VV |  |  |  | z dokumentace odpadové hospodářství 356.02=356.020 [A]
TS |  |  |  | Skládkování odpadů vzniklých tímto stavebním objektem včetně ceny dopravy a manipulace.
SD |  | 18 |  | Povrchové úpravy terénu (i vegetační)
P | 7 | R184B14 |  | VYSAZOVÁNÍ STROMŮ LISTNATÝCH S BALEM OBVOD KMENE DO 14CM, PODCHOZÍ VÝŠ MIN 2,2M | KUS | 150 | 0 |  |  |  | 0 |  | OTSKP 2018 |  | 2
PP |  |  |  | VYSAZOVÁNÍ STROMŮ LISTNATÝCH S BALEM OBVOD KMENE DO 14CM, PODCHOZÍ VÝŠ MIN 2,2M
VV |  |  |  | potenciální náhradní výsadby 150=150.000 [A]
TS |  |  |  | Položka vysazování stromů zahrnuje i hloubení jamek (min. rozměry pro stromy min. 1,5 násobek balu výpěstku) s event. výměnou půdy, s hnojením anorganickým hnojivem a přídavkem organického hnojiva min. 5kg pro stromy, zálivku, kůly, chráničky ke stromům nebo ochrana stromů nátěrem a pod. Obvod kmene se měří ve výšce 1,00m nad zemí. položka zahrnuje veškerý materiál, výrobky a polotovary, včetně mimostaveništní a vnitrostaveništní dopravy (rovněž přesuny), včetně naložení a složení, případně s uložením
P | 8 | R18421 |  | VYSAZOVÁNÍ STROMŮ LISTNATÝCH S BALEM VČET VÝKOPU JAMKY | KUS | 300 | 0 |  |  |  | 0 |  | OTSKP 2018 |  | 2
PP |  |  |  | VYSAZOVÁNÍ STROMŮ LISTNATÝCH S BALEM VČET VÝKOPU JAMKY
VV |  |  |  | potenciální náhradní výsadby 300=300.000 [A]
TS |  |  |  | Položka vysazování stromů zahrnuje i hloubení jamek (min. rozměry pro stromy min. 1,5 násobek balu výpěstku) s event. výměnou půdy, s hnojením anorganickým hnojivem a přídavkem organického hnojiva min. 5kg pro stromy, zálivku, kůly, chráničky ke stromům nebo ochrana stromů nátěrem a pod. Obvod kmene se měří ve výšce 1,00m nad zemí. položka zahrnuje veškerý materiál, výrobky a polotovary, včetně mimostaveništní a vnitrostaveništní dopravy (rovněž přesuny), včetně naložení a složení, případně s uložením
P | 9 | R184A2 |  | VYSAZOVÁNÍ KEŘŮ LISTNATÝCH BEZ BALU VČETNĚ VÝKOPU JAMKY | KUS | 1000 | 0 |  |  |  | 0 |  | OTSKP 2018 |  | 2
PP |  |  |  | VYSAZOVÁNÍ KEŘŮ LISTNATÝCH BEZ BALU VČETNĚ VÝKOPU JAMKY
VV |  |  |  | potenciální náhradní výsadby 1000=1 000.000 [A]
TS |  |  |  | Položka vysazování keřů zahrnuje i hloubení jamek (min. rozměry pro keře 30/30/30cm) s event. výměnou půdy, s hnojením anorganickým hnojivem a přídavkem organického hnojiva min. 2kg pro keře, zálivku, kůly, a pod. položka zahrnuje veškerý materiál, výrobky a polotovary, včetně mimostaveništní a vnitrostaveništní dopravy (rovněž přesuny), včetně naložení a složení, případně s uložením
P | 10 | R18331 |  | SADOVNICKÉ OBDĚLÁNÍ PŮDY | M2 | 1450 | 0 |  |  |  | 0 |  | OTSKP 2018 |  | 2
PP |  |  |  | SADOVNICKÉ OBDĚLÁNÍ PŮDY
VV |  |  |  | 0,25 m2 na keř, 1 m2 na alejový strom či špičák 1450=1 450.000 [A]
TS |  |  |  | položka zahrnuje strojové obdělání nejsvrchnější vrstvy půdy původního horizontu nebo nově rozprostřené vrchní vrstvy půdy, dále zahrnuje urovnání pozemku, zejména základní výškové úpravy terénu tak, aby povrch podkladu byl bez prohlubní a výstupků
P | 11 | R18351 |  | CHEMICKÉ ODPLEVELENÍ | M2 | 1450 | 0 |  |  |  | 0 |  | OTSKP 2018 |  | 2
PP |  |  |  | CHEMICKÉ ODPLEVELENÍ
VV |  |  |  | 0,25 m2 na keř, 1 m2 na alejový strom či špičák 1450=1 450.000 [A]
TS |  |  |  | položka zahrnuje celoplošný postřik a chemickou likvidace nežádoucích rostlin nebo jejích částí a zabránění jejich dalšímu růstu na urovnaném volném terénu
P | 12 | R18461 |  | MULČOVÁNÍ | M2 | 1450 | 0 |  |  |  | 0 |  | OTSKP 2018 |  | 2
PP |  |  |  | MULČOVÁNÍ
VV |  |  |  | 0,25 m2 na keř, 1 m2 na alejový strom či špičák 1450=1 450.000 [A]
TS |  |  |  | položka zahrnuje dodání a rozprostření mulčovací kůry nebo štěpky v předepsané tloušťce nebo mulčovací textilie bez ohledu na sklon terénu, stabilizaci mulče proti erozi, přísady proti vznícení mulče, naložení a odvoz odpadu
P | 13 | R18471 |  | OŠETŘENÍ DŘEVIN VE SKUPINÁCH | M2 | 3900 | 0 |  |  |  | 0 |  | OTSKP 2018 |  | 2
PP |  |  |  | OŠETŘENÍ DŘEVIN VE SKUPINÁCH
VV |  |  |  | plocha pro mulčování keřů a špičáků* 3 (roky údržba) 3900=3 900.000 [A]
TS |  |  |  | položka zahrnuje odplevelení s nakypřením, vypletí, ošetření řezem, hnojením, odstranění poškozených částí dřevin s případným složením odpadu na hromady, naložením na dopravní prostředek, odvozem a složením
P | 14 | R18472 |  | OŠETŘENÍ DŘEVIN SOLITÉRNÍCH | KUS | 450 | 0 |  |  |  | 0 |  | OTSKP 2018 |  | 2
PP |  |  |  | OŠETŘENÍ DŘEVIN SOLITÉRNÍCH
VV |  |  |  | počet alejových stromů*3 (roky údržba) 450=450.000 [A]
TS |  |  |  | odplevelení s nakypřením, vypletí, řezem, hnojením, odstranění poškozených částí dřevin s případným složením odpadu na hromady, naložením na dopravní prostředek, odvozem a složením
P | 15 | R18481 |  | OCHRANA STROMŮ BEDNĚNÍM (kůly) | KUS | 750 | 0 |  |  |  | 0 |  | OTSKP 2018 |  | 2
PP |  |  |  | OCHRANA STROMŮ BEDNĚNÍM (kůly)
VV |  |  |  | 3 kůly na alejový strom, 1 kůl pro špičák 750=750.000 [A]
TS |  |  |  | Popisy prací zahrnují veškerý materiál, výrobky a polotovary, včetně mimostaveništní a vnitrostaveništní dopravy(rovněž přesuny), včetně naložení a složení,případně s uloženímViz : – Předpis S4 Železniční spodek. – Vzorové listy železničního spodku Ž2, Ž3, Ž5. – Technické kvalitativní podmínky staveb Státních drah, kap.1, 2, 3, 4, 5, 15, 24.
P | 16 | R18600 |  | ZALÉVÁNÍ VODOU | M3 | 76.5 | 0 |  |  |  | 0 |  | OTSKP 2018 |  | 2
PP |  |  |  | ZALÉVÁNÍ VODOU
VV |  |  |  | 50l/alejový strom, 10l/špičák, 5l/keř - 5 zálivek 76.5=76.500 [A]
TS |  |  |  | položka zahrnuje veškerý materiál, výrobky a polotovary, včetně mimostaveništní a vnitrostaveništní dopravy (rovněž přesuny), včetně naložení a složení, případně s uložením

## SO 94-31-71.1
SŽDC05 |  |  |  | Příloha k formuláři pro ocenění nabídky | [10 empty] | 3
6
S | Stavba: | 5323720006-zm16 |  | Uzel Plzeň, 5.stavba - Lobzy - Koterov | [6 empty] | D.2.1.5.6 |  | Aspe | 0,00 | 2
O | Objekt: | D.2.1.5.6 |  | Ostatní | [9 empty] | 15,00 | 2
Typ | Poř. číslo | Kód položky | Varianta | Název položky | MJ | Množství | Jednotková hmotnost | Celková hmotnost |  |  | Jednotková cena |  | Cenové soustavy | 21,00 | 2
Dodávka
[9 empty] | Jednotková | Celkem | Jednotková | Celkem |  |  |  | Počet položek s nulovou cenou
O1 |  | SO 94-31-71.1 |  | ŽST Plzeň - Koterov, úprava stávajících komunikací
SD |  | 015 |  | Poplatky za likvidaci odpadů
P | 1 | 015130 |  | POPLATKY ZA LIKVIDACI ODPADŮ NEKONTAMINOVANÝCH - 17 03 02 VYBOURANÝ ASFALTOVÝ BETON BEZ DEHTU | T | 2138.4 | 0 |  |  |  | 0 |  | OTSKP 2018 |  | 2
PP |  |  |  | POPLATKY ZA LIKVIDACI ODPADŮ NEKONTAMINOVANÝCH - 17 03 02 VYBOURANÝ ASFALTOVÝ BETON BEZ DEHTU
VV |  |  |  | 12km RS Valcha 11313B ((1650*0.06)*2.4)=237.600 [A] 11372B ((5500*6*0.6*0.04)*2.4)=1 900.800 [B] Celkem: 237.6+1900.8=2 138.400 [C]
TS |  |  |  | 1. Položka obsahuje: – veškeré poplatky provozovateli skládky, recyklační linky nebo jiného zařízení na zpracování nebo likvidaci odpadů související s převzetím, uložením, zpracováním nebo likvidací odpadu 2. Položka neobsahuje: – náklady spojené s dopravou odpadu z místa stavby na místo převzetí provozovatelem skládky, recyklační linky nebo jiného zařízení na zpracování nebo likvidaci odpadů 3. Způsob měření: Tunou se rozumí hmotnost odpadu vytříděného v souladu se zákonem č. 185/2001 Sb., o nakládání s odpady, v platném znění.
SD |  | 016 |  | Všeobecné konstrukce a práce
P | 2 | 027121 |  | PROVIZORNÍ PŘÍSTUPOVÉ CESTY - ZŘÍZENÍ | M2 | 2250 | 0 |  |  |  | 0 |  | OTSKP 2018 |  | 2
PP |  |  |  | PROVIZORNÍ PŘÍSTUPOVÉ CESTY - ZŘÍZENÍ
VV |  |  |  | dle TZ provizorní přístupová panelová cesta ze silnice III/18020 750*3=2 250.000 [A]
TS |  |  |  | zahrnuje veškeré náklady spojené s objednatelem požadovanými zařízeními
P | 3 | 027123 |  | PROVIZORNÍ PŘÍSTUPOVÉ CESTY - ZRUŠENÍ | M2 | 2250 | 0 |  |  |  | 0 |  | OTSKP 2018 |  | 2
PP |  |  |  | PROVIZORNÍ PŘÍSTUPOVÉ CESTY - ZRUŠENÍ
VV |  |  |  | dle TZ provizorní přístupová panelová cesta ze silnice III/18020 750*3=2 250.000 [A]
TS |  |  |  | zahrnuje veškeré náklady spojené s objednatelem požadovanými zařízeními
SD |  | 1 |  | Zemní práce
P | 4 | 11313A |  | ODSTRANĚNÍ KRYTU ZPEVNĚNÝCH PLOCH S ASFALTOVÝM POJIVEM - BEZ DOPRAVY | M3 | 99 | 0 |  |  |  | 0 |  | OTSKP 2018 |  | 2
PP |  |  |  | ODSTRANĚNÍ KRYTU ZPEVNĚNÝCH PLOCH S ASFALTOVÝM POJIVEM - BEZ DOPRAVY
VV |  |  |  | 12km RS Valcha, dle TZ z opravy výtluků 1650*0.06=99.000 [A]
TS |  |  |  | Položka zahrnuje veškerou manipulaci s vybouranou sutí a s vybouranými hmotami, kromě vodorovné dopravy, vč. uložení na skládku. Nezahrnuje poplatek za skládku, který se vykazuje v položce 0141** (s výjimkou malého množství bouraného materiálu, kde je možné poplatek zahrnout do jednotkové ceny bourání – tento fakt musí být uveden v doplňujícím textu k položce).
P | 5 | 11313B |  | ODSTRANĚNÍ KRYTU ZPEVNĚNÝCH PLOCH S ASFALTOVÝM POJIVEM - DOPRAVA | tkm | 2851.2 | 0 |  |  |  | 0 |  | OTSKP 2018 |  | 2
PP |  |  |  | ODSTRANĚNÍ KRYTU ZPEVNĚNÝCH PLOCH S ASFALTOVÝM POJIVEM - DOPRAVA
VV |  |  |  | 12km RS Valcha, dle TZ z opravy výtluků 11313A ((1650*0.06)*2.4)*12=2 851.200 [A]
TS |  |  |  | Položka zahrnuje samostatnou dopravu suti a vybouraných hmot. Množství se určí jako součin hmotnosti [t] a požadované vzdálenosti [km].
P | 6 | 11372A |  | FRÉZOVÁNÍ ZPEVNĚNÝCH PLOCH ASFALTOVÝCH - BEZ DOPRAVY | M3 | 792 | 0 |  |  |  | 0 |  | OTSKP 2018 |  | 2
PP |  |  |  | FRÉZOVÁNÍ ZPEVNĚNÝCH PLOCH ASFALTOVÝCH - BEZ DOPRAVY
VV |  |  |  | 12km RS Valcha, dle TZ obnova obrusu 4cm (5500*6*0.6*0.04)=792.000 [A]
TS |  |  |  | Položka zahrnuje veškerou manipulaci s vybouranou sutí a s vybouranými hmotami, kromě vodorovné dopravy, vč. uložení na skládku. Nezahrnuje poplatek za skládku, který se vykazuje v položce 0141** (s výjimkou malého množství bouraného materiálu, kde je možné poplatek zahrnout do jednotkové ceny bourání – tento fakt musí být uveden v doplňujícím textu k položce).
P | 7 | 11372B |  | FRÉZOVÁNÍ ZPEVNĚNÝCH PLOCH ASFALTOVÝCH - DOPRAVA | tkm | 22809.6 | 0 |  |  |  | 0 |  | OTSKP 2018 |  | 2
PP |  |  |  | FRÉZOVÁNÍ ZPEVNĚNÝCH PLOCH ASFALTOVÝCH - DOPRAVA
VV |  |  |  | 12km RS Valcha, dle TZ obnova obrusu 4cm ((5500*6*0.6*0.04)*2.4)*12=22 809.600 [A]
TS |  |  |  | Položka zahrnuje samostatnou dopravu suti a vybouraných hmot. Množství se určí jako součin hmotnosti [t] a požadované vzdálenosti [km].
P | 8 | 113763 |  | FRÉZOVÁNÍ DRÁŽKY PRŮŘEZU DO 300MM2 V ASFALTOVÉ VOZOVCE | M | 495 | 0 |  |  |  | 0 |  | OTSKP 2018 |  | 2
PP |  |  |  | FRÉZOVÁNÍ DRÁŽKY PRŮŘEZU DO 300MM2 V ASFALTOVÉ VOZOVCE
VV |  |  |  | odhad při celkové výměře 19800m2 10cm trhliny/m2 19800/10/4=495.000 [A]
TS |  |  |  | Položka zahrnuje veškerou manipulaci s vybouranou sutí a s vybouranými hmotami vč. uložení na skládku.
P | 9 | 113766 |  | FRÉZOVÁNÍ DRÁŽKY PRŮŘEZU DO 800MM2 V ASFALTOVÉ VOZOVCE | M | 495 | 0 |  |  |  | 0 |  | OTSKP 2018 |  | 2
PP |  |  |  | FRÉZOVÁNÍ DRÁŽKY PRŮŘEZU DO 800MM2 V ASFALTOVÉ VOZOVCE
VV |  |  |  | odhad při celkové výměře 19800m2 10cm trhliny/m2 19800/10/4=495.000 [A]
TS |  |  |  | Položka zahrnuje veškerou manipulaci s vybouranou sutí a s vybouranými hmotami vč. uložení na skládku.
P | 10 | 113768 |  | FRÉZOVÁNÍ DRÁŽKY PRŮŘEZU DO 1200MM2 V ASFALTOVÉ VOZOVCE | M | 495 | 0 |  |  |  | 0 |  | OTSKP 2018 |  | 2
PP |  |  |  | FRÉZOVÁNÍ DRÁŽKY PRŮŘEZU DO 1200MM2 V ASFALTOVÉ VOZOVCE
VV |  |  |  | odhad při celkové výměře 19800m2 10cm trhliny/m2 19800/10/4=495.000 [A]
TS |  |  |  | Položka zahrnuje veškerou manipulaci s vybouranou sutí a s vybouranými hmotami vč. uložení na skládku.
P | 11 | 113769 |  | FRÉZOVÁNÍ DRÁŽKY PRŮŘEZU PŘES 1200MM2 V ASFALTOVÉ VOZOVCE | M | 495 | 0 |  |  |  | 0 |  | OTSKP 2018 |  | 2
PP |  |  |  | FRÉZOVÁNÍ DRÁŽKY PRŮŘEZU PŘES 1200MM2 V ASFALTOVÉ VOZOVCE
VV |  |  |  | odhad při celkové výměře 19800m2 10cm trhliny/m2 19800/10/4=495.000 [A]
TS |  |  |  | Položka zahrnuje veškerou manipulaci s vybouranou sutí a s vybouranými hmotami vč. uložení na skládku.
SD |  | 5 |  | Komunikace
P | 12 | 56460 |  | VOZOVKOVÉ VRSTVY Z PENETRAČNÍHO MAKADAMU | M3 | 270 | 0 |  |  |  | 0 |  | OTSKP 2018 |  | 2
PP |  |  |  | VOZOVKOVÉ VRSTVY Z PENETRAČNÍHO MAKADAMU
VV |  |  |  | dle TZ 500*6*0.09=270.000 [A]
TS |  |  |  | - dodání kameniva předepsané kvality a zrnitosti - dodání asfaltového pojiva (asfalt silniční ropný, emulze asfaltová kationaktivní) - rozprostření kamenné kostry v předepsané tloušťce, prolití kostry asfaltem distributorem, rozprostření a zavibrování výplňového kameniva - zřízení vrstvy bez rozlišení šířky, pokládání vrstvy po etapách - úpravu napojení, ukončení - nezahrnuje postřiky, nátěry
P | 13 | 572214 |  | SPOJOVACÍ POSTŘIK Z MODIFIK EMULZE DO 0,5KG/M2 | M2 | 19800 | 0 |  |  |  | 0 |  | OTSKP 2018 |  | 2
PP |  |  |  | SPOJOVACÍ POSTŘIK Z MODIFIK EMULZE DO 0,5KG/M2
VV |  |  |  | dle TZ obnova obrusu pod ACO 11 + SMA 11y (5500*6*0.6)=19 800.000 [A]
TS |  |  |  | - dodání všech předepsaných materiálů pro postřiky v předepsaném množství - provedení dle předepsaného technologického předpisu - zřízení vrstvy bez rozlišení šířky, pokládání vrstvy po etapách - úpravu napojení, ukončení
P | 14 | 572751 |  | DVOUVRSTVÝ ASFALTOVÝ NÁTĚR DO 2,5KG/M2 | M2 | 3000 | 0 |  |  |  | 0 |  | OTSKP 2018 |  | 2
PP |  |  |  | DVOUVRSTVÝ ASFALTOVÝ NÁTĚR DO 2,5KG/M2
VV |  |  |  | dle TZ 500*6=3 000.000 [A]
TS |  |  |  | - dodání všech předepsaných materiálů pro nátěry v předepsaném množství - provedení dle předepsaného technologického předpisu - zřízení vrstvy bez rozlišení šířky, pokládání vrstvy po etapách - úpravu napojení, ukončení
P | 15 | 574A03 |  | ASFALTOVÝ BETON PRO OBRUSNÉ VRSTVY ACO 11 | M3 | 396 | 0 |  |  |  | 0 |  | OTSKP 2018 |  | 2
PP |  |  |  | ASFALTOVÝ BETON PRO OBRUSNÉ VRSTVY ACO 11
VV |  |  |  | dle TZ obnova obrusu 4cm, ACO 11 1/2 výměry - odhad (5500*6*0.6*0.04)/2=396.000 [A]
TS |  |  |  | - dodání směsi v požadované kvalitě - očištění podkladu - uložení směsi dle předepsaného technologického předpisu, zhutnění vrstvy v předepsané tloušťce - zřízení vrstvy bez rozlišení šířky, pokládání vrstvy po etapách, včetně pracovních spar a spojů - úpravu napojení, ukončení podél obrubníků, dilatačních zařízení, odvodňovacích proužků, odvodňovačů, vpustí, šachet a pod. - nezahrnuje postřiky, nátěry - nezahrnuje těsnění podél obrubníků, dilatačních zařízení, odvodňovacích proužků, odvodňovačů, vpustí, šachet a pod.
P | 16 | 574I04 |  | ASFALTOVÝ KOBEREC MASTIXOVÝ SMA 11+, 11S | M3 | 396 | 0 |  |  |  | 0 |  | OTSKP 2018 |  | 2
PP |  |  |  | ASFALTOVÝ KOBEREC MASTIXOVÝ SMA 11+, 11S
VV |  |  |  | dle TZ obnova obrusu 4cm, SMA 11+ 1/2 výměry - odhad (5500*6*0.6*0.04)/2=396.000 [A]
TS |  |  |  | - dodání směsi v požadované kvalitě - očištění podkladu - uložení směsi dle předepsaného technologického předpisu, zhutnění vrstvy v předepsané tloušťce - zřízení vrstvy bez rozlišení šířky, pokládání vrstvy po etapách, včetně pracovních spar a spojů - úpravu napojení, ukončení podél obrubníků, dilatačních zařízení, odvodňovacích proužků, odvodňovačů, vpustí, šachet a pod. - nezahrnuje postřiky, nátěry - nezahrnuje těsnění podél obrubníků, dilatačních zařízení, odvodňovacích proužků, odvodňovačů, vpustí, šachet a pod.
P | 17 | 577212 |  | VRSTVY PRO OBNOVU, OPRAVY - SPOJ POSTŘIK DO 0,5KG/M2 | M2 | 1650 | 0 |  |  |  | 0 |  | OTSKP 2018 |  | 2
PP |  |  |  | VRSTVY PRO OBNOVU, OPRAVY - SPOJ POSTŘIK DO 0,5KG/M2
VV |  |  |  | dle TZ opravy výtluků emulze zbyt poj 0,2kg/m2 1650=1 650.000 [A]
TS |  |  |  | - dodání všech předepsaných materiálů pro postřiky v předepsaném množství - provedení dle předepsaného technologického předpisu - zřízení vrstvy bez rozlišení šířky, pokládání vrstvy po etapách - úpravu napojení, ukončení položka je určena pro obnovu asfaltového krytu drobných oprav a plošných rozpadů (vztahuje se na plochu jednotlivě do 800m2). Není určena pro souvislou obnovu asfaltového krytu (ta se vykáže položkami 572***) a pro výspravu výtluků (ta je zahrnuta v položkách 5779**).
P | 18 | 5774AF |  | VRSTVY PRO OBNOVU A OPRAVY Z ASF BETONU ACO 16 | M3 | 82.5 | 0 |  |  |  | 0 |  | OTSKP 2018 |  | 2
PP |  |  |  | VRSTVY PRO OBNOVU A OPRAVY Z ASF BETONU ACO 16
VV |  |  |  | dle TZ opravy výtluků 1650*0.05=82.500 [A]
TS |  |  |  | - dodání směsi v požadované kvalitě - očištění podkladu - uložení směsi dle předepsaného technologického předpisu, zhutnění vrstvy v předepsané tloušťce - zřízení vrstvy bez rozlišení šířky, pokládání vrstvy po etapách, včetně pracovních spar a spojů - úpravu napojení, ukončení podél obrubníků, dilatačních zařízení, odvodňovacích proužků, odvodňovačů, vpustí, šachet a pod. - nezahrnuje postřiky, nátěry - nezahrnuje těsnění podél obrubníků, dilatačních zařízení, odvodňovacích proužků, odvodňovačů, vpustí, šachet a pod. položka je určena pro obnovu asfaltového krytu drobných oprav a plošných rozpadů (vztahuje se na plochu jednotlivě do 10000m2). Není určena pro souvislou obnovu asfaltového krytu (ta se vykáže položkami 574*** a 575***) a pro výspravu výtluků (ta se vykáže položkami 5779**, vztahuje se na plochu jednotlivě do 10m2). -nezahrnuje očištění podkladu po veřejném provozu
P | 19 | 577A2 |  | VÝSPRAVA TRHLIN ASFALTOVOU ZÁLIVKOU MODIFIK | M | 1980 | 0 |  |  |  | 0 |  | OTSKP 2018 |  | 2
PP |  |  |  | VÝSPRAVA TRHLIN ASFALTOVOU ZÁLIVKOU MODIFIK
VV |  |  |  | odhad při celkové výměře 19800m2 10cm trhliny/m2 19800/10=1 980.000 [A]
TS |  |  |  | - vyfrézování drážky šířky do 20mm hloubky do 40mm - vyčištění - nátěr - výplň předepsanou zálivkovou hmotou
SD |  | 9 |  | Ostatní konstrukce a práce
P | 20 | 919111 |  | ŘEZÁNÍ ASFALTOVÉHO KRYTU VOZOVEK TL DO 50MM | M | 3300 | 0 |  |  |  | 0 |  | OTSKP 2018 |  | 2
PP |  |  |  | ŘEZÁNÍ ASFALTOVÉHO KRYTU VOZOVEK TL DO 50MM
VV |  |  |  | dle TZ 1650 m2 výtluků, odhad 4 m2/1výtluk = 8 bm řezu 1650/4*8=3 300.000 [A]
TS |  |  |  | položka zahrnuje řezání vozovkové vrstvy v předepsané tloušťce, včetně spotřeby vody
P | 21 | 921322 |  | ŽELEZNIČNÍ PŘECHOD ŽELEZOBETONOVÝ BEZ NOSIČŮ (OPROTI ZÁDLAŽBOVÝM NEUMOŽŇUJE OBOUSMĚRNÝ POJEZD) | M2 | 197.978 | 0 |  |  |  | 0 |  | OTSKP 2018 |  | 2
PP |  |  |  | ŽELEZNIČNÍ PŘECHOD ŽELEZOBETONOVÝ BEZ NOSIČŮ (OPROTI ZÁDLAŽBOVÝM NEUMOŽŇUJE OBOUSMĚRNÝ POJEZD)
VV |  |  |  | dle TZčl. 3.3, 15 m délky přejezdu, šířka mezi kolejemi ov 4,65+4,74+ vně krajních kolejí 2*4,75/2 (3*3*1.75)*(4.65+4.74+2*(0.75+0.8+0.04))=197.978 [A]
TS |  |  |  | 1. Položka obsahuje: – úpravu a hutnění podloží přejezdové konstrukce – dodávku přejezdové konstrukce s veškerými prvky a částmi daného typu přejezdové konstrukce včetně závěrných zídek a jejich betonového základu dle odpovídajících vzorových listů a TKP – montáž přejezdové konstrukce z dílů a součástí na místě při přerušení železničního a silničního provozu – speciální montážní nářadí, závěsné zařízení – ochranné náběhy, koncové i mezilehlé zarážky, podélnou fixaci atd. – příplatky za ztížené podmínky vyskytující se při zřízení přejezdu, např. za překážky na straně koleje ap. 2. Položka neobsahuje: – zřízení, pronájem a odstranění dopravního značení objízdné trasy – úpravy koleje (např. posun pražců, doplnění kolejového lože, směrová a výšková úprava) – silniční panely v přechodu těles a prefabrikované základy pod závěrnými zídkami – prahovou vpusť 3. Způsob měření: Měří se půdorysná plocha (pojízdná nebo pochozí) vlastní přejezdové konstrukce tvořené daným systémem. kolejnice a žlábky se z plochy neodečítají. Do plochy se nezapočítávají ochranné klíny, prahové vpusti apod.
P | 22 | 965311 |  | ROZEBRÁNÍ PŘEJEZDU, PŘECHODU Z DÍLCŮ | M2 | 197.978 | 0 |  |  |  | 0 |  | OTSKP 2018 |  | 2
PP |  |  |  | ROZEBRÁNÍ PŘEJEZDU, PŘECHODU Z DÍLCŮ
VV |  |  |  | Dle 921322 197.978=197.978 [A]
TS |  |  |  | 1. Položka obsahuje: – rozebrání železničního přejezdu nebo přechodu do součástí včetně hrubého očištění – naložení vybouraného materiálu na dopravní prostředek – příplatky za ztížené podmínky při práci v kolejišti, např. za překážky na straně koleje apod. 2. Položka neobsahuje: – náklady na zřízení a odstranění dopravního značení objízdné trasy – odvoz vybouraného materiálu do skladu nebo na likvidaci – poplatky za likvidaci odpadů, nacení se položkami ze ssd 0 3. Způsob měření: Měří se půdorysná plocha (pojízdná nebo pochozí) vlastní přejezdové konstrukce tvořené daným systémem. kolejnice a žlábky se z plochy neodečítají. Do plochy se nezapočítávají ochranné klíny, prahové vpusti apod.
P | 23 | 965312 |  | ROZEBRÁNÍ PŘEJEZDU, PŘECHODU Z DÍLCŮ - ODVOZ (NA LIKVIDACI ODPADŮ NEBO JINÉ URČENÉ MÍSTO) | tkm | 4013.014 | 0 |  |  |  | 0 |  | OTSKP 2018 |  | 2
PP |  |  |  | ROZEBRÁNÍ PŘEJEZDU, PŘECHODU Z DÍLCŮ - ODVOZ (NA LIKVIDACI ODPADŮ NEBO JINÉ URČENÉ MÍSTO)
VV |  |  |  | 965311 - 10km skládka investora - 2t/m2 197.978*2.027*10=4 013.014 [A]
TS |  |  |  | 1. Položka obsahuje: – odvoz jakýmkoliv dopravním prostředkem a složení – případné překládky na trase 2. Položka neobsahuje: – naložení vybouraného materiálu na dopravní prostředek (je zahrnuto ve zdrojové položce) – poplatky za likvidaci odpadů, nacení se položkami ze ssd 0 3. Způsob měření: Výměra je sumou součinů tun vybouraného materiálu v původním stavu a k nim příslušných jednotlivých odvozových vzdáleností v kilometrech.

## SO 94-31-71.2
SŽDC05 |  |  |  | Příloha k formuláři pro ocenění nabídky | [10 empty] | 3
6
S | Stavba: | 5323720006-zm16 |  | Uzel Plzeň, 5.stavba - Lobzy - Koterov | [6 empty] | D.2.1.5.6 |  | Aspe | 0,00 | 2
O | Objekt: | D.2.1.5.6 |  | Ostatní | [9 empty] | 15,00 | 2
Typ | Poř. číslo | Kód položky | Varianta | Název položky | MJ | Množství | Jednotková hmotnost | Celková hmotnost |  |  | Jednotková cena |  | Cenové soustavy | 21,00 | 2
Dodávka
[9 empty] | Jednotková | Celkem | Jednotková | Celkem |  |  |  | Počet položek s nulovou cenou
O1 |  | SO 94-31-71.2 |  | ŽST Plzeň-Koterov, dopravní opatření
SD |  | 0 |  | Všeobecné konstrukce a práce
P | 1 | 02720 |  | POMOC PRÁCE ZŘÍZ NEBO ZAJIŠŤ REGULACI A OCHRANU DOPRAVY | KPL | 1 | 0 |  |  |  | 0 |  | OTSKP 2018 |  | 2
PP |  |  |  | POMOC PRÁCE ZŘÍZ NEBO ZAJIŠŤ REGULACI A OCHRANU DOPRAVY
VV |  |  |  | objízdné trasy viz příloha č. 2.1,2.2,2.3 a příloha č. 3 1=1.000 [A]
TS |  |  |  | Technická specifikace položky odpovídá příslušné cenové soustavě

## SO 93-37-21.1
SŽDC05 |  |  |  | Příloha k formuláři pro ocenění nabídky | [10 empty] | 3
6
S | Stavba: | 5323720006-zm16 |  | Uzel Plzeň, 5.stavba - Lobzy - Koterov | [6 empty] | D.2.1.6 |  | Aspe | 0,00 | 2
O | Objekt: | D.2.1.6 |  | Potrubní vedení | [9 empty] | 15,00 | 2
Typ | Poř. číslo | Kód položky | Varianta | Název položky | MJ | Množství | Jednotková hmotnost | Celková hmotnost |  |  | Jednotková cena |  | Cenové soustavy | 21,00 | 2
Dodávka
[9 empty] | Jednotková | Celkem | Jednotková | Celkem |  |  |  | Počet položek s nulovou cenou
O1 |  | SO 93-37-21.1 |  | Dešťová kanalizace v km 346,993
SD |  | 015 |  | Poplatky za likvidaci odpadů
P | 1 | 015111 |  | POPLATKY ZA LIKVIDACI ODPADŮ NEKONTAMINOVANÝCH - 17 05 04 VYTĚŽENÉ ZEMINY A HORNINY - I. TŘÍDA TĚŽITELNOSTI | T | 78 | 0 |  |  |  | 0 |  | OTSKP 2018 |  | 2
PP |  |  |  | POPLATKY ZA LIKVIDACI ODPADŮ NEKONTAMINOVANÝCH - 17 05 04 VYTĚŽENÉ ZEMINY A HORNINY - I. TŘÍDA TĚŽITELNOSTI
VV |  |  |  | 78=78.000 [A]
TS |  |  |  | 1. Položka obsahuje: – veškeré poplatky provozovateli skládky, recyklační linky nebo jiného zařízení na zpracování nebo likvidaci odpadů související s převzetím, uložením, zpracováním nebo likvidací odpadu 2. Položka neobsahuje: – náklady spojené s dopravou odpadu z místa stavby na místo převzetí provozovatelem skládky, recyklační linky nebo jiného zařízení na zpracování nebo likvidaci odpadů 3. Způsob měření: Tunou se rozumí hmotnost odpadu vytříděného v souladu se zákonem č. 185/2001 Sb., o nakládání s odpady, v platném znění.
SD |  | 1 |  | Zemní práce
P | 2 | 131738 |  | HLOUBENÍ JAM ZAPAŽ I NEPAŽ TŘ. I, ODVOZ DO 20KM | M3 | 39 | 0 |  |  |  | 0 |  | OTSKP 2018 |  | 2
PP |  |  |  | HLOUBENÍ JAM ZAPAŽ I NEPAŽ TŘ. I, ODVOZ DO 20KM
VV |  |  |  | 39=39.000 [A]
TS |  |  |  | Technická specifikace položky odpovídá příslušné cenové soustavě.
P | 3 | 17120 |  | ULOŽENÍ SYPANINY DO NÁSYPŮ A NA SKLÁDKY BEZ ZHUTNĚNÍ | M3 | 39 | 0 |  |  |  | 0 |  | OTSKP 2018 |  | 2
PP |  |  |  | ULOŽENÍ SYPANINY DO NÁSYPŮ A NA SKLÁDKY BEZ ZHUTNĚNÍ
VV |  |  |  | 39=39.000 [A]
TS |  |  |  | Technická specifikace položky odpovídá příslušné cenové soustavě.
P | 4 | 17481 |  | ZÁSYP JAM A RÝH Z NAKUPOVANÝCH MATERIÁLŮ | M3 | 33 | 0 |  |  |  | 0 |  | OTSKP 2018 |  | 2
PP |  |  |  | ZÁSYP JAM A RÝH Z NAKUPOVANÝCH MATERIÁLŮ
VV |  |  |  | 33=33.000 [A]
TS |  |  |  | Technická specifikace položky odpovídá příslušné cenové soustavě.
P | 5 | 17581 |  | OBSYP POTRUBÍ A OBJEKTŮ Z NAKUPOVANÝCH MATERIÁLŮ | M3 | 3 | 0 |  |  |  | 0 |  | OTSKP 2018 |  | 2
PP |  |  |  | OBSYP POTRUBÍ A OBJEKTŮ Z NAKUPOVANÝCH MATERIÁLŮ
VV |  |  |  | 3=3.000 [A]
TS |  |  |  | Technická specifikace položky odpovídá příslušné cenové soustavě.
SD |  | 4 |  | Vodorovné konstrukce
P | 6 | 45157 |  | PODKLADNÍ A VÝPLŇOVÉ VRSTVY Z KAMENIVA TĚŽENÉHO | M3 | 3 | 0 |  |  |  | 0 |  | OTSKP 2018 |  | 2
PP |  |  |  | PODKLADNÍ A VÝPLŇOVÉ VRSTVY Z KAMENIVA TĚŽENÉHO
VV |  |  |  | 3=3.000 [A]
TS |  |  |  | Technická specifikace položky odpovídá příslušné cenové soustavě.
SD |  | 8 |  | Tubní vedení
P | 7 | 87460 |  | POTRUBÍ Z TRUB PLAST ODPAD DN DO 800MM | M | 16 | 0 |  |  |  | 0 |  | OTSKP 2018 |  | 2
PP |  |  |  | POTRUBÍ Z TRUB PLAST ODPAD DN DO 800MM
VV |  |  |  | 16=16.000 [A]
TS |  |  |  | Technická specifikace položky odpovídá příslušné cenové soustavě.
P | 8 | 899682 |  | ZKOUŠKA VODOTĚSNOSTI POTRUBÍ DN DO 800MM | M | 16 | 0 |  |  |  | 0 |  | OTSKP 2018 |  | 2
PP |  |  |  | ZKOUŠKA VODOTĚSNOSTI POTRUBÍ DN DO 800MM
VV |  |  |  | 16=16.000 [A]
TS |  |  |  | Technická specifikace položky odpovídá příslušné cenové soustavě.
P | 9 | 89980 |  | TELEVIZNÍ PROHLÍDKA POTRUBÍ | M | 16 | 0 |  |  |  | 0 |  | OTSKP 2018 |  | 2
PP |  |  |  | TELEVIZNÍ PROHLÍDKA POTRUBÍ
VV |  |  |  | 16=16.000 [A]
TS |  |  |  | Technická specifikace položky odpovídá příslušné cenové soustavě.

## SO 93-37-21.2
SŽDC05 |  |  |  | Příloha k formuláři pro ocenění nabídky | [10 empty] | 3
6
S | Stavba: | 5323720006-zm16 |  | Uzel Plzeň, 5.stavba - Lobzy - Koterov | [6 empty] | D.2.1.6 |  | Aspe | 0,00 | 2
O | Objekt: | D.2.1.6 |  | Potrubní vedení | [9 empty] | 15,00 | 2
Typ | Poř. číslo | Kód položky | Varianta | Název položky | MJ | Množství | Jednotková hmotnost | Celková hmotnost |  |  | Jednotková cena |  | Cenové soustavy | 21,00 | 2
Dodávka
[9 empty] | Jednotková | Celkem | Jednotková | Celkem |  |  |  | Počet položek s nulovou cenou
O1 |  | SO 93-37-21.2 |  | Odvodnění zpevněných ploch v km 346,780 - 346,960
SD |  | 015 |  | Poplatky za likvidaci odpadů
P | 1 | 015111 |  | POPLATKY ZA LIKVIDACI ODPADŮ NEKONTAMINOVANÝCH - 17 05 04 VYTĚŽENÉ ZEMINY A HORNINY - I. TŘÍDA TĚŽITELNOSTI | T | 2820 | 0 |  |  |  | 0 |  | OTSKP 2018 |  | 2
PP |  |  |  | POPLATKY ZA LIKVIDACI ODPADŮ NEKONTAMINOVANÝCH - 17 05 04 VYTĚŽENÉ ZEMINY A HORNINY - I. TŘÍDA TĚŽITELNOSTI
VV |  |  |  | 2820=2 820.000 [A]
TS |  |  |  | 1. Položka obsahuje: – veškeré poplatky provozovateli skládky, recyklační linky nebo jiného zařízení na zpracování nebo likvidaci odpadů související s převzetím, uložením, zpracováním nebo likvidací odpadu 2. Položka neobsahuje: – náklady spojené s dopravou odpadu z místa stavby na místo převzetí provozovatelem skládky, recyklační linky nebo jiného zařízení na zpracování nebo likvidaci odpadů 3. Způsob měření: Tunou se rozumí hmotnost odpadu vytříděného v souladu se zákonem č. 185/2001 Sb., o nakládání s odpady, v platném znění.
SD |  | 1 |  | Zemní práce
P | 2 | 131738 |  | HLOUBENÍ JAM ZAPAŽ I NEPAŽ TŘ. I, ODVOZ DO 20KM | M3 | 1410 | 0 |  |  |  | 0 |  | OTSKP 2018 |  | 2
PP |  |  |  | HLOUBENÍ JAM ZAPAŽ I NEPAŽ TŘ. I, ODVOZ DO 20KM
VV |  |  |  | 1410=1 410.000 [A]
TS |  |  |  | Technická specifikace položky odpovídá příslušné cenové soustavě.
P | 3 | 17120 |  | ULOŽENÍ SYPANINY DO NÁSYPŮ A NA SKLÁDKY BEZ ZHUTNĚNÍ | M3 | 1410 | 0 |  |  |  | 0 |  | OTSKP 2018 |  | 2
PP |  |  |  | ULOŽENÍ SYPANINY DO NÁSYPŮ A NA SKLÁDKY BEZ ZHUTNĚNÍ
VV |  |  |  | 1410=1 410.000 [A]
TS |  |  |  | Technická specifikace položky odpovídá příslušné cenové soustavě.
P | 4 | 17481 |  | ZÁSYP JAM A RÝH Z NAKUPOVANÝCH MATERIÁLŮ | M3 | 1282 | 0 |  |  |  | 0 |  | OTSKP 2018 |  | 2
PP |  |  |  | ZÁSYP JAM A RÝH Z NAKUPOVANÝCH MATERIÁLŮ
VV |  |  |  | 1282=1 282.000 [A]
TS |  |  |  | Technická specifikace položky odpovídá příslušné cenové soustavě.
P | 5 | 17581 |  | OBSYP POTRUBÍ A OBJEKTŮ Z NAKUPOVANÝCH MATERIÁLŮ | M3 | 73 | 0 |  |  |  | 0 |  | OTSKP 2018 |  | 2
PP |  |  |  | OBSYP POTRUBÍ A OBJEKTŮ Z NAKUPOVANÝCH MATERIÁLŮ
VV |  |  |  | 73=73.000 [A]
TS |  |  |  | Technická specifikace položky odpovídá příslušné cenové soustavě.
SD |  | 4 |  | Vodorovné konstrukce
P | 6 | 45157 |  | PODKLADNÍ A VÝPLŇOVÉ VRSTVY Z KAMENIVA TĚŽENÉHO | M3 | 55 | 0 |  |  |  | 0 |  | OTSKP 2018 |  | 2
PP |  |  |  | PODKLADNÍ A VÝPLŇOVÉ VRSTVY Z KAMENIVA TĚŽENÉHO
VV |  |  |  | 55=55.000 [A]
TS |  |  |  | Technická specifikace položky odpovídá příslušné cenové soustavě.
SD |  | 8 |  | Tubní vedení
P | 7 | 87445 |  | POTRUBÍ Z TRUB PLASTOVÝCH ODPADNÍCH DN DO 300MM | M | 52 | 0 |  |  |  | 0 |  | OTSKP 2018 |  | 2
PP |  |  |  | POTRUBÍ Z TRUB PLASTOVÝCH ODPADNÍCH DN DO 300MM
VV |  |  |  | 52=52.000 [A]
TS |  |  |  | Technická specifikace položky odpovídá příslušné cenové soustavě.
P | 8 | 87446 |  | POTRUBÍ Z TRUB PLASTOVÝCH ODPADNÍCH DN DO 400MM | M | 60 | 0 |  |  |  | 0 |  | OTSKP 2018 |  | 2
PP |  |  |  | POTRUBÍ Z TRUB PLASTOVÝCH ODPADNÍCH DN DO 400MM
VV |  |  |  | 60=60.000 [A]
TS |  |  |  | Technická specifikace položky odpovídá příslušné cenové soustavě
P | 9 | 87457 |  | POTRUBÍ Z TRUB PLASTOVÝCH ODPADNÍCH DN DO 500MM | M | 32 | 0 |  |  |  | 0 |  | OTSKP 2018 |  | 2
PP |  |  |  | POTRUBÍ Z TRUB PLASTOVÝCH ODPADNÍCH DN DO 500MM
VV |  |  |  | 32=32.000 [A]
TS |  |  |  | Technická specifikace položky odpovídá příslušné cenové soustavě
P | 10 | 84483 |  | POTRUBÍ ODPADNÍ Z TRUB SKLOLAMINÁTOVÝCH DN DO 1400MM | M | 75 | 0 |  |  |  | 0 |  | OTSKP 2018 |  | 2
PP |  |  |  | POTRUBÍ ODPADNÍ Z TRUB SKLOLAMINÁTOVÝCH DN DO 1400MM
VV |  |  |  | 75=75.000 [A]
TS |  |  |  | Technická specifikace položky odpovídá příslušné cenové soustavě
P | 11 | 894145 |  | ŠACHTY KANALIZAČNÍ Z BETON DÍLCŮ NA POTRUBÍ DN DO 300MM | KUS | 3 | 0 |  |  |  | 0 |  | OTSKP 2018 |  | 2
PP |  |  |  | ŠACHTY KANALIZAČNÍ Z BETON DÍLCŮ NA POTRUBÍ DN DO 300MM
VV |  |  |  | 3=3.000 [A]
TS |  |  |  | Technická specifikace položky odpovídá příslušné cenové soustavě.
P | 12 | 894146 |  | ŠACHTY KANALIZAČNÍ Z BETON DÍLCŮ NA POTRUBÍ DN DO 400MM | KUS | 4 | 0 |  |  |  | 0 |  | OTSKP 2018 |  | 2
PP |  |  |  | ŠACHTY KANALIZAČNÍ Z BETON DÍLCŮ NA POTRUBÍ DN DO 400MM
VV |  |  |  | 4=4.000 [A]
TS |  |  |  | Technická specifikace položky odpovídá příslušné cenové soustavě
P | 13 | 894157 |  | ŠACHTY KANALIZAČNÍ Z BETON DÍLCŮ NA POTRUBÍ DN DO 500MM | KUS | 2 | 0 |  |  |  | 0 |  | OTSKP 2018 |  | 2
PP |  |  |  | ŠACHTY KANALIZAČNÍ Z BETON DÍLCŮ NA POTRUBÍ DN DO 500MM
VV |  |  |  | 2=2.000 [A]
TS |  |  |  | Technická specifikace položky odpovídá příslušné cenové soustavě
P | 14 | 894183 |  | ŠACHTY KANALIZAČ Z BETON DÍLCŮ NA POTRUBÍ DN DO 1400MM | KUS | 3 | 0 |  |  |  | 0 |  | OTSKP 2018 |  | 2
PP |  |  |  | ŠACHTY KANALIZAČ Z BETON DÍLCŮ NA POTRUBÍ DN DO 1400MM
VV |  |  |  | 3=3.000 [A]
TS |  |  |  | Technická specifikace položky odpovídá příslušné cenové soustavě
P | 15 | 89449 |  | ŠACHTY KANAL ZE ŽELBET VČET VÝZT NA POTRUBÍ DN PŘES 1600MM | KUS | 1 | 0 |  |  |  | 0 |  | OTSKP 2018 |  | 2
PP |  |  |  | ŠACHTY KANAL ZE ŽELBET VČET VÝZT NA POTRUBÍ DN PŘES 1600MM
VV |  |  |  | 1=1.000 [A]
TS |  |  |  | Technická specifikace položky odpovídá příslušné cenové soustavě
P | 16 | R |  | Vírový ventil | KUS | 1 | 0 |  |  |  | 0 |  | OTSKP 2018 |  | 2
PP |  |  |  | Vírový ventil
VV |  |  |  | 1=1.000 [A]
TS |  |  |  | Technická specifikace položky odpovídá příslušné cenové soustavě
P | 17 | 899652 |  | ZKOUŠKA VODOTĚSNOSTI POTRUBÍ DN DO 300MM | M | 52 | 0 |  |  |  | 0 |  | 2018_OTSKP_3 |  | 2
PP
VV |  |  |  | 52=52.000 [A]
TS |  |  |  | Technická specifikace položky odpovídá příslušné cenové soustavě
P | 18 | 899672 |  | ZKOUŠKA VODOTĚSNOSTI POTRUBÍ DN DO 600MM | M | 92 | 0 |  |  |  | 0 |  | 2018_OTSKP_3 |  | 2
PP
VV |  |  |  | 92=92.000 [A]
TS |  |  |  | Technická specifikace položky odpovídá příslušné cenové soustavě
P | 19 | 899692 |  | ZKOUŠKA VODOTĚSNOSTI POTRUBÍ DN PŘES 800MM | M | 75 | 0 |  |  |  | 0 |  | OTSKP 2018 |  | 2
PP |  |  |  | ZKOUŠKA VODOTĚSNOSTI POTRUBÍ DN PŘES 800MM
VV |  |  |  | 75=75.000 [A]
TS |  |  |  | Technická specifikace položky odpovídá příslušné cenové soustavě.
P | 20 | 89980 |  | TELEVIZNÍ PROHLÍDKA POTRUBÍ | M | 219 | 0 |  |  |  | 0 |  | OTSKP 2018 |  | 2
PP |  |  |  | TELEVIZNÍ PROHLÍDKA POTRUBÍ
VV |  |  |  | 219=219.000 [A]
TS |  |  |  | Technická specifikace položky odpovídá příslušné cenové soustavě.
SD |  | 9 |  | Ostatní konstrukce a práce
P | 21 | 967118 |  | VYBOURÁNÍ ČÁSTÍ KONSTRUKCÍ Z BETON DÍLCŮ S ODVOZEM DO 20KM | M3 | 5 | 0 |  |  |  | 0 |  | OTSKP 2018 |  | 2
PP |  |  |  | VYBOURÁNÍ ČÁSTÍ KONSTRUKCÍ Z BETON DÍLCŮ S ODVOZEM DO 20KM
VV |  |  |  | 5=5.000 [A]
TS

## SO 93-37-21.3
SŽDC05 |  |  |  | Příloha k formuláři pro ocenění nabídky | [10 empty] | 3
6
S | Stavba: | 5323720006-zm16 |  | Uzel Plzeň, 5.stavba - Lobzy - Koterov | [6 empty] | D.2.1.6 |  | Aspe | 0,00 | 2
O | Objekt: | D.2.1.6 |  | Potrubní vedení | [9 empty] | 15,00 | 2
Typ | Poř. číslo | Kód položky | Varianta | Název položky | MJ | Množství | Jednotková hmotnost | Celková hmotnost |  |  | Jednotková cena |  | Cenové soustavy | 21,00 | 2
Dodávka
[9 empty] | Jednotková | Celkem | Jednotková | Celkem |  |  |  | Počet položek s nulovou cenou
O1 |  | SO 93-37-21.3 |  | Úprava kanalizace v km 346,013
SD |  | 015 |  | Poplatky za likvidaci odpadů
P | 1 | 015111 |  | POPLATKY ZA LIKVIDACI ODPADŮ NEKONTAMINOVANÝCH - 17 05 04 VYTĚŽENÉ ZEMINY A HORNINY - I. TŘÍDA TĚŽITELNOSTI | T | 618 | 0 |  |  |  | 0 |  | OTSKP 2018 |  | 2
PP |  |  |  | POPLATKY ZA LIKVIDACI ODPADŮ NEKONTAMINOVANÝCH - 17 05 04 VYTĚŽENÉ ZEMINY A HORNINY - I. TŘÍDA TĚŽITELNOSTI
VV |  |  |  | 618=618.000 [A]
TS |  |  |  | Technická specifikace položky odpovídá příslušné cenové soustavě
SD |  | 1 |  | Zemní práce
P | 2 | 131738 |  | HLOUBENÍ JAM ZAPAŽ I NEPAŽ TŘ. I, ODVOZ DO 20KM | M3 | 309 | 0 |  |  |  | 0 |  | OTSKP 2018 |  | 2
PP |  |  |  | HLOUBENÍ JAM ZAPAŽ I NEPAŽ TŘ. I, ODVOZ DO 20KM
VV |  |  |  | 309=309.000 [A]
TS |  |  |  | Technická specifikace položky odpovídá příslušné cenové soustavě.
P | 3 | 17120 |  | ULOŽENÍ SYPANINY DO NÁSYPŮ A NA SKLÁDKY BEZ ZHUTNĚNÍ | M3 | 309 | 0 |  |  |  | 0 |  | OTSKP 2018 |  | 2
PP |  |  |  | ULOŽENÍ SYPANINY DO NÁSYPŮ A NA SKLÁDKY BEZ ZHUTNĚNÍ
VV |  |  |  | 309=309.000 [A]
TS |  |  |  | Technická specifikace položky odpovídá příslušné cenové soustavě.
P | 4 | 17481 |  | ZÁSYP JAM A RÝH Z NAKUPOVANÝCH MATERIÁLŮ | M3 | 281 | 0 |  |  |  | 0 |  | OTSKP 2018 |  | 2
PP |  |  |  | ZÁSYP JAM A RÝH Z NAKUPOVANÝCH MATERIÁLŮ
VV |  |  |  | 281=281.000 [A]
TS |  |  |  | Technická specifikace položky odpovídá příslušné cenové soustavě.
P | 5 | 17581 |  | OBSYP POTRUBÍ A OBJEKTŮ Z NAKUPOVANÝCH MATERIÁLŮ | M3 | 17 | 0 |  |  |  | 0 |  | OTSKP 2018 |  | 2
PP |  |  |  | OBSYP POTRUBÍ A OBJEKTŮ Z NAKUPOVANÝCH MATERIÁLŮ
VV |  |  |  | 17=17.000 [A]
TS |  |  |  | Technická specifikace položky odpovídá příslušné cenové soustavě.
SD |  | 4 |  | Vodorovné konstrukce
P | 6 | 45157 |  | PODKLADNÍ A VÝPLŇOVÉ VRSTVY Z KAMENIVA TĚŽENÉHO | M3 | 12 | 0 |  |  |  | 0 |  | OTSKP 2018 |  | 2
PP |  |  |  | PODKLADNÍ A VÝPLŇOVÉ VRSTVY Z KAMENIVA TĚŽENÉHO
VV |  |  |  | 12=12.000 [A]
TS |  |  |  | Technická specifikace položky odpovídá příslušné cenové soustavě.
SD |  | 8 |  | Tubní vedení
P | 7 | 81458 |  | POTRUBÍ Z TRUB BETONOVÝCH DN DO 600MM | M | 75 | 0 |  |  |  | 0 |  | OTSKP 2018 |  | 2
PP |  |  |  | POTRUBÍ Z TRUB BETONOVÝCH DN DO 600MM
VV |  |  |  | 75=75.000 [A]
TS |  |  |  | Technická specifikace položky odpovídá příslušné cenové soustavě.
P | 8 | 894158 |  | ŠACHTY KANALIZAČNÍ Z BETON DÍLCŮ NA POTRUBÍ DN DO 600MM | KUS | 3 | 0 |  |  |  | 0 |  | OTSKP 2018 |  | 2
PP |  |  |  | ŠACHTY KANALIZAČNÍ Z BETON DÍLCŮ NA POTRUBÍ DN DO 600MM
VV |  |  |  | 3=3.000 [A]
TS |  |  |  | Technická specifikace položky odpovídá příslušné cenové soustavě
P | 9 | 899671 |  | ZKOUŠKA VODOTĚSNOSTI POTRUBÍ DN DO 600MM | M | 75 | 0 |  |  |  | 0 |  | OTSKP 2018 |  | 2
PP |  |  |  | ZKOUŠKA VODOTĚSNOSTI POTRUBÍ DN DO 600MM
VV |  |  |  | 75=75.000 [A]
TS |  |  |  | Technická specifikace položky odpovídá příslušné cenové soustavě.
P | 10 | 89980 |  | TELEVIZNÍ PROHLÍDKA POTRUBÍ | M | 75 | 0 |  |  |  | 0 |  | OTSKP 2018 |  | 2
PP |  |  |  | TELEVIZNÍ PROHLÍDKA POTRUBÍ
VV |  |  |  | 75=75.000 [A]
TS |  |  |  | Technická specifikace položky odpovídá příslušné cenové soustavě.

## SO 93-37-21.4
SŽDC05 |  |  |  | Příloha k formuláři pro ocenění nabídky | [10 empty] | 3
6
S | Stavba: | 5323720006-zm16 |  | Uzel Plzeň, 5.stavba - Lobzy - Koterov | [6 empty] | D.2.1.6 |  | Aspe | 0,00 | 2
O | Objekt: | D.2.1.6 |  | Potrubní vedení | [9 empty] | 15,00 | 2
Typ | Poř. číslo | Kód položky | Varianta | Název položky | MJ | Množství | Jednotková hmotnost | Celková hmotnost |  |  | Jednotková cena |  | Cenové soustavy | 21,00 | 2
Dodávka
[9 empty] | Jednotková | Celkem | Jednotková | Celkem |  |  |  | Počet položek s nulovou cenou
O1 |  | SO 93-37-21.4 |  | Dešťová kanalizace v km 346,360
SD |  | 015 |  | Poplatky za likvidaci odpadů
P | 1 | 015111 |  | POPLATKY ZA LIKVIDACI ODPADŮ NEKONTAMINOVANÝCH - 17 05 04 VYTĚŽENÉ ZEMINY A HORNINY - I. TŘÍDA TĚŽITELNOSTI | T | 228 | 0 |  |  |  | 0 |  | OTSKP 2018 |  | 2
PP |  |  |  | POPLATKY ZA LIKVIDACI ODPADŮ NEKONTAMINOVANÝCH - 17 05 04 VYTĚŽENÉ ZEMINY A HORNINY - I. TŘÍDA TĚŽITELNOSTI
VV |  |  |  | 228=228.000 [A]
TS |  |  |  | 1. Položka obsahuje: – veškeré poplatky provozovateli skládky, recyklační linky nebo jiného zařízení na zpracování nebo likvidaci odpadů související s převzetím, uložením, zpracováním nebo likvidací odpadu 2. Položka neobsahuje: – náklady spojené s dopravou odpadu z místa stavby na místo převzetí provozovatelem skládky, recyklační linky nebo jiného zařízení na zpracování nebo likvidaci odpadů 3. Způsob měření: Tunou se rozumí hmotnost odpadu vytříděného v souladu se zákonem č. 185/2001 Sb., o nakládání s odpady, v platném znění.
SD |  | 1 |  | Zemní práce
P | 2 | 131738 |  | HLOUBENÍ JAM ZAPAŽ I NEPAŽ TŘ. I, ODVOZ DO 20KM | M3 | 114 | 0 |  |  |  | 0 |  | OTSKP 2018 |  | 2
PP |  |  |  | HLOUBENÍ JAM ZAPAŽ I NEPAŽ TŘ. I, ODVOZ DO 20KM
VV |  |  |  | 114=114.000 [A]
TS |  |  |  | Technická specifikace položky odpovídá příslušné cenové soustavě.
P | 3 | 17120 |  | ULOŽENÍ SYPANINY DO NÁSYPŮ A NA SKLÁDKY BEZ ZHUTNĚNÍ | M3 | 114 | 0 |  |  |  | 0 |  | OTSKP 2018 |  | 2
PP |  |  |  | ULOŽENÍ SYPANINY DO NÁSYPŮ A NA SKLÁDKY BEZ ZHUTNĚNÍ
VV |  |  |  | 114=114.000 [A]
TS |  |  |  | Technická specifikace položky odpovídá příslušné cenové soustavě.
P | 4 | 17481 |  | ZÁSYP JAM A RÝH Z NAKUPOVANÝCH MATERIÁLŮ | M3 | 97 | 0 |  |  |  | 0 |  | OTSKP 2018 |  | 2
PP |  |  |  | ZÁSYP JAM A RÝH Z NAKUPOVANÝCH MATERIÁLŮ
VV |  |  |  | 97=97.000 [A]
TS |  |  |  | Technická specifikace položky odpovídá příslušné cenové soustavě.
P | 5 | 17581 |  | OBSYP POTRUBÍ A OBJEKTŮ Z NAKUPOVANÝCH MATERIÁLŮ | M3 | 10 | 0 |  |  |  | 0 |  | OTSKP 2018 |  | 2
PP |  |  |  | OBSYP POTRUBÍ A OBJEKTŮ Z NAKUPOVANÝCH MATERIÁLŮ
VV |  |  |  | 10=10.000 [A]
TS |  |  |  | Technická specifikace položky odpovídá příslušné cenové soustavě.
SD |  | 4 |  | Vodorovné konstrukce
P | 6 | 45157 |  | PODKLADNÍ A VÝPLŇOVÉ VRSTVY Z KAMENIVA TĚŽENÉHO | M3 | 7 | 0 |  |  |  | 0 |  | OTSKP 2018 |  | 2
PP |  |  |  | PODKLADNÍ A VÝPLŇOVÉ VRSTVY Z KAMENIVA TĚŽENÉHO
VV |  |  |  | 7=7.000 [A]
TS |  |  |  | Technická specifikace položky odpovídá příslušné cenové soustavě.
P | 7 | 451312 |  | PODKLADNÍ A VÝPLŇOVÉ VRSTVY Z PROSTÉHO BETONU C12/15 | M3 | 3 | 0 |  |  |  | 0 |  | OTSKP 2018 |  | 2
PP |  |  |  | PODKLADNÍ A VÝPLŇOVÉ VRSTVY Z PROSTÉHO BETONU C12/15
VV |  |  |  | 3=3.000 [A]
TS |  |  |  | Technická specifikace položky odpovídá příslušné cenové soustavě.
SD |  | 8 |  | Tubní vedení
P | 8 | 81457 |  | POTRUBÍ Z TRUB BETONOVÝCH DN DO 500MM | M | 30 | 0 |  |  |  | 0 |  | OTSKP 2018 |  | 2
PP |  |  |  | POTRUBÍ Z TRUB BETONOVÝCH DN DO 500MM
VV |  |  |  | 30=30.000 [A]
TS |  |  |  | Technická specifikace položky odpovídá příslušné cenové soustavě.
P | 9 | 83434 |  | POTRUBÍ Z TRUB KAMENINOVÝCH DN DO 200MM | M | 14 | 0 |  |  |  | 0 |  | OTSKP 2018 |  | 2
PP |  |  |  | POTRUBÍ Z TRUB KAMENINOVÝCH DN DO 200MM
VV |  |  |  | 14=14.000 [A]
TS |  |  |  | Technická specifikace položky odpovídá příslušné cenové soustavě
P | 10 | 894257 |  | ŠACHTY KANALIZAČ ZDĚNÉ NA POTRUBÍ DN DO 500MM | KUS | 2 | 0 |  |  |  | 0 |  | OTSKP 2018 |  | 2
PP |  |  |  | ŠACHTY KANALIZAČ ZDĚNÉ NA POTRUBÍ DN DO 500MM
VV |  |  |  | 2=2.000 [A]
TS |  |  |  | Technická specifikace položky odpovídá příslušné cenové soustavě
P | 11 | R |  | VÍROVÝ VENTIL | KUS | 1 | 0 |  |  |  | 0 |  | OTSKP 2018 |  | 2
PP |  |  |  | VÍROVÝ VENTIL
VV |  |  |  | 1=1.000 [A]
TS |  |  |  | Technická specifikace položky odpovídá příslušné cenové soustavě
P | 12 | 899672 |  | ZKOUŠKA VODOTĚSNOSTI POTRUBÍ DN DO 600MM | M | 44 | 0 |  |  |  | 0 |  | OTSKP 2018 |  | 2
PP |  |  |  | ZKOUŠKA VODOTĚSNOSTI POTRUBÍ DN DO 600MM
VV |  |  |  | 44=44.000 [A]
TS |  |  |  | Technická specifikace položky odpovídá příslušné cenové soustavě.
P | 13 | 89980 |  | TELEVIZNÍ PROHLÍDKA POTRUBÍ | M | 44 | 0 |  |  |  | 0 |  | OTSKP 2018 |  | 2
PP |  |  |  | TELEVIZNÍ PROHLÍDKA POTRUBÍ
VV |  |  |  | 44=44.000 [A]
TS |  |  |  | Technická specifikace položky odpovídá příslušné cenové soustavě.
SD |  | 9 |  | Ostatní práce
P | 14 | 967148 |  | VYBOURÁNÍ ČÁSTÍ KONSTR Z CIHEL A TVÁRNIC S ODVOZEM DO 20KM | M3 | 2 | 0 |  |  |  | 0 |  | OTSKP 2018 |  | 2
PP |  |  |  | VYBOURÁNÍ ČÁSTÍ KONSTR Z CIHEL A TVÁRNIC S ODVOZEM DO 20KM
VV |  |  |  | 2=2.000 [A]
TS |  |  |  | Technická specifikace položky odpovídá příslušné cenové soustavě

## SO 93-37-23
SŽDC05 |  |  |  | Příloha k formuláři pro ocenění nabídky | [10 empty] | 3
6
S | Stavba: | 5323720006-zm16 |  | Uzel Plzeň, 5.stavba - Lobzy - Koterov | [6 empty] | D.2.1.6 |  | Aspe | 0,00 | 2
O | Objekt: | D.2.1.6 |  | Potrubní vedení | [9 empty] | 15,00 | 2
Typ | Poř. číslo | Kód položky | Varianta | Název položky | MJ | Množství | Jednotková hmotnost | Celková hmotnost |  |  | Jednotková cena |  | Cenové soustavy | 21,00 | 2
Dodávka
[9 empty] | Jednotková | Celkem | Jednotková | Celkem |  |  |  | Počet položek s nulovou cenou
O1 |  | SO 93-37-23 |  | Zast.Plzeň-Slovany, odvodnění prostoru rampy nástupiště
SD |  | 015 |  | Poplatky za likvidaci odpadů
P | 1 | 015111 |  | POPLATKY ZA LIKVIDACI ODPADŮ NEKONTAMINOVANÝCH - 17 05 04 VYTĚŽENÉ ZEMINY A HORNINY - I. TŘÍDA TĚŽITELNOSTI | T | 230 | 0 |  |  |  | 0 |  | OTSKP 2018 |  | 2
PP |  |  |  | POPLATKY ZA LIKVIDACI ODPADŮ NEKONTAMINOVANÝCH - 17 05 04 VYTĚŽENÉ ZEMINY A HORNINY - I. TŘÍDA TĚŽITELNOSTI
VV |  |  |  | 230=230.000 [A]
TS |  |  |  | 1. Položka obsahuje: – veškeré poplatky provozovateli skládky, recyklační linky nebo jiného zařízení na zpracování nebo likvidaci odpadů související s převzetím, uložením, zpracováním nebo likvidací odpadu 2. Položka neobsahuje: – náklady spojené s dopravou odpadu z místa stavby na místo převzetí provozovatelem skládky, recyklační linky nebo jiného zařízení na zpracování nebo likvidaci odpadů 3. Způsob měření: Tunou se rozumí hmotnost odpadu vytříděného v souladu se zákonem č. 185/2001 Sb., o nakládání s odpady, v platném znění.
SD |  | 1 |  | Zemní práce
P | 2 | 131738 |  | HLOUBENÍ JAM ZAPAŽ I NEPAŽ TŘ. I, ODVOZ DO 20KM | M3 | 115 | 0 |  |  |  | 0 |  | OTSKP 2018 |  | 2
PP |  |  |  | HLOUBENÍ JAM ZAPAŽ I NEPAŽ TŘ. I, ODVOZ DO 20KM
VV |  |  |  | 115=115.000 [A]
TS |  |  |  | Technická specifikace položky odpovídá příslušné cenové soustavě.
P | 3 | 17120 |  | ULOŽENÍ SYPANINY DO NÁSYPŮ A NA SKLÁDKY BEZ ZHUTNĚNÍ | M3 | 115 | 0 |  |  |  | 0 |  | OTSKP 2018 |  | 2
PP |  |  |  | ULOŽENÍ SYPANINY DO NÁSYPŮ A NA SKLÁDKY BEZ ZHUTNĚNÍ
VV |  |  |  | 115=115.000 [A]
TS |  |  |  | Technická specifikace položky odpovídá příslušné cenové soustavě.
P | 4 | 17481 |  | ZÁSYP JAM A RÝH Z NAKUPOVANÝCH MATERIÁLŮ | M3 | 99 | 0 |  |  |  | 0 |  | OTSKP 2018 |  | 2
PP |  |  |  | ZÁSYP JAM A RÝH Z NAKUPOVANÝCH MATERIÁLŮ
VV |  |  |  | 99=99.000 [A]
TS |  |  |  | Technická specifikace položky odpovídá příslušné cenové soustavě.
P | 5 | 17581 |  | OBSYP POTRUBÍ A OBJEKTŮ Z NAKUPOVANÝCH MATERIÁLŮ | M3 | 9 | 0 |  |  |  | 0 |  | OTSKP 2018 |  | 2
PP |  |  |  | OBSYP POTRUBÍ A OBJEKTŮ Z NAKUPOVANÝCH MATERIÁLŮ
VV |  |  |  | 9=9.000 [A]
TS |  |  |  | Technická specifikace položky odpovídá příslušné cenové soustavě.
SD |  | 4 |  | Vodorovné konstrukce
P | 6 | 45157 |  | PODKLADNÍ A VÝPLŇOVÉ VRSTVY Z KAMENIVA TĚŽENÉHO | M3 | 7 | 0 |  |  |  | 0 |  | OTSKP 2018 |  | 2
PP |  |  |  | PODKLADNÍ A VÝPLŇOVÉ VRSTVY Z KAMENIVA TĚŽENÉHO
VV |  |  |  | 7=7.000 [A]
TS |  |  |  | Technická specifikace položky odpovídá příslušné cenové soustavě.
SD |  | 8 |  | Tubní vedení
P | 7 | 87434 |  | POTRUBÍ Z TRUB PLASTOVÝCH ODPADNÍCH DN DO 200MM | M | 41 | 0 |  |  |  | 0 |  | OTSKP 2018 |  | 2
PP |  |  |  | POTRUBÍ Z TRUB PLASTOVÝCH ODPADNÍCH DN DO 200MM
VV |  |  |  | 41=41.000 [A]
TS |  |  |  | Technická specifikace položky odpovídá příslušné cenové soustavě.
P | 8 | 894858 |  | ŠACHTY KANALIZAČNÍ PLASTOVÉ D 600MM | KUS | 3 | 0 |  |  |  | 0 |  | OTSKP 2018 |  | 2
PP |  |  |  | ŠACHTY KANALIZAČNÍ PLASTOVÉ D 600MM
VV |  |  |  | 3=3.000 [A]
TS |  |  |  | Technická specifikace položky odpovídá příslušné cenové soustavě
P | 9 | 899642 |  | ZKOUŠKA VODOTĚSNOSTI POTRUBÍ DN DO 200MM | M | 41 | 0 |  |  |  | 0 |  | OTSKP 2018 |  | 2
PP |  |  |  | ZKOUŠKA VODOTĚSNOSTI POTRUBÍ DN DO 200MM
VV |  |  |  | 41=41.000 [A]
TS |  |  |  | Technická specifikace položky odpovídá příslušné cenové soustavě.
P | 10 | 89980 |  | TELEVIZNÍ PROHLÍDKA POTRUBÍ | M | 75 | 0 |  |  |  | 0 |  | OTSKP 2018 |  | 2
PP |  |  |  | TELEVIZNÍ PROHLÍDKA POTRUBÍ
VV |  |  |  | 75=75.000 [A]
TS |  |  |  | Technická specifikace položky odpovídá příslušné cenové soustavě.

## SO 94-37-02
SŽDC05 |  |  |  | Příloha k formuláři pro ocenění nabídky | [10 empty] | 3
6
S | Stavba: | 5323720006-zm16 |  | Uzel Plzeň, 5.stavba - Lobzy - Koterov | [6 empty] | D.2.1.6 |  | Aspe | 0,00 | 2
O | Objekt: | D.2.1.6 |  | Potrubní vedení | [9 empty] | 15,00 | 2
Typ | Poř. číslo | Kód položky | Varianta | Název položky | MJ | Množství | Jednotková hmotnost | Celková hmotnost |  |  | Jednotková cena |  | Cenové soustavy | 21,00 | 2
Dodávka
[9 empty] | Jednotková | Celkem | Jednotková | Celkem |  |  |  | Počet položek s nulovou cenou
O1 |  | SO 94-37-02 |  | ŽST Plzeň-Koterov, provozní budova, přípojka vody
SD |  | 015 |  | Poplatky za likvidaci odpadů
P | 1 | 015111 |  | POPLATKY ZA LIKVIDACI ODPADŮ NEKONTAMINOVANÝCH - 17 05 04 VYTĚŽENÉ ZEMINY A HORNINY - I. TŘÍDA TĚŽITELNOSTI | T | 60 | 0 |  |  |  | 0 |  | OTSKP 2018 |  | 2
PP |  |  |  | POPLATKY ZA LIKVIDACI ODPADŮ NEKONTAMINOVANÝCH - 17 05 04 VYTĚŽENÉ ZEMINY A HORNINY - I. TŘÍDA TĚŽITELNOSTI
VV |  |  |  | 60=60.000 [A]
TS |  |  |  | 1. Položka obsahuje: – veškeré poplatky provozovateli skládky, recyklační linky nebo jiného zařízení na zpracování nebo likvidaci odpadů související s převzetím, uložením, zpracováním nebo likvidací odpadu 2. Položka neobsahuje: – náklady spojené s dopravou odpadu z místa stavby na místo převzetí provozovatelem skládky, recyklační linky nebo jiného zařízení na zpracování nebo likvidaci odpadů 3. Způsob měření: Tunou se rozumí hmotnost odpadu vytříděného v souladu se zákonem č. 185/2001 Sb., o nakládání s odpady, v platném znění.
SD |  | 1 |  | Zemní práce
P | 2 | 131738 |  | HLOUBENÍ JAM ZAPAŽ I NEPAŽ TŘ. I, ODVOZ DO 20KM | M3 | 30 | 0 |  |  |  | 0 |  | OTSKP 2018 |  | 2
PP |  |  |  | HLOUBENÍ JAM ZAPAŽ I NEPAŽ TŘ. I, ODVOZ DO 20KM
VV |  |  |  | 30=30.000 [A]
TS |  |  |  | Technická specifikace položky odpovídá příslušné cenové soustavě.
P | 3 | 17120 |  | ULOŽENÍ SYPANINY DO NÁSYPŮ A NA SKLÁDKY BEZ ZHUTNĚNÍ | M3 | 30 | 0 |  |  |  | 0 |  | OTSKP 2018 |  | 2
PP |  |  |  | ULOŽENÍ SYPANINY DO NÁSYPŮ A NA SKLÁDKY BEZ ZHUTNĚNÍ
VV |  |  |  | 30=30.000 [A]
TS |  |  |  | Technická specifikace položky odpovídá příslušné cenové soustavě.
P | 4 | 17481 |  | ZÁSYP JAM A RÝH Z NAKUPOVANÝCH MATERIÁLŮ | M3 | 19 | 0 |  |  |  | 0 |  | OTSKP 2018 |  | 2
PP |  |  |  | ZÁSYP JAM A RÝH Z NAKUPOVANÝCH MATERIÁLŮ
VV |  |  |  | 19=19.000 [A]
TS |  |  |  | Technická specifikace položky odpovídá příslušné cenové soustavě.
P | 5 | 17581 |  | OBSYP POTRUBÍ A OBJEKTŮ Z NAKUPOVANÝCH MATERIÁLŮ | M3 | 3 | 0 |  |  |  | 0 |  | OTSKP 2018 |  | 2
PP |  |  |  | OBSYP POTRUBÍ A OBJEKTŮ Z NAKUPOVANÝCH MATERIÁLŮ
VV |  |  |  | 3=3.000 [A]
TS |  |  |  | Technická specifikace položky odpovídá příslušné cenové soustavě.
SD |  | 4 |  | Vodorovné konstrukce
P | 6 | 451312 |  | PODKLADNÍ A VÝPLŇOVÉ VRSTVY Z PROSTÉHO BETONU C12/15 | M3 | 1.3 | 0 |  |  |  | 0 |  | OTSKP 2018 |  | 2
PP |  |  |  | PODKLADNÍ A VÝPLŇOVÉ VRSTVY Z PROSTÉHO BETONU C12/15
VV |  |  |  | 1.3=1.300 [A]
TS |  |  |  | Technická specifikace položky odpovídá příslušné cenové soustavě
P | 7 | 45157 |  | PODKLADNÍ A VÝPLŇOVÉ VRSTVY Z KAMENIVA TĚŽENÉHO | M3 | 2 | 0 |  |  |  | 0 |  | OTSKP 2018 |  | 2
PP |  |  |  | PODKLADNÍ A VÝPLŇOVÉ VRSTVY Z KAMENIVA TĚŽENÉHO
VV |  |  |  | 2=2.000 [A]
TS |  |  |  | Technická specifikace položky odpovídá příslušné cenové soustavě.
SD |  | 7 |  | Přidružená stavební výroba
P | 8 | 72226 |  | VODOMĚRY | KUS | 1 | 0 |  |  |  | 0 |  | OTSKP 2018 |  | 2
PP |  |  |  | VODOMĚRY
VV |  |  |  | 1=1.000 [A]
TS |  |  |  | Technická specifikace položky odpovídá příslušné cenové soustavě.
SD |  | 8 |  | Tubní vedení
P | 9 | 87314 |  | POTRUBÍ Z TRUB PLASTOVÝCH TLAKOVÝCH SVAŘOVANÝCH DN DO 40MM | M | 15 | 0 |  |  |  | 0 |  | OTSKP 2018 |  | 2
PP |  |  |  | POTRUBÍ Z TRUB PLASTOVÝCH TLAKOVÝCH SVAŘOVANÝCH DN DO 40MM
VV |  |  |  | 15=15.000 [A]
TS |  |  |  | Technická specifikace položky odpovídá příslušné cenové soustavě.
P | 10 | 891114 |  | ŠOUPÁTKA DN DO 40MM | KUS | 1 | 0 |  |  |  | 0 |  | OTSKP 2018 |  | 2
PP |  |  |  | ŠOUPÁTKA DN DO 40MM
VV |  |  |  | 1=1.000 [A]
TS |  |  |  | Technická specifikace položky odpovídá příslušné cenové soustavě
P | 11 | 891827 |  | NAVRTÁVACÍ PASY DN DO 100MM | KUS | 1 | 0 |  |  |  | 0 |  | OTSKP 2018 |  | 2
PP |  |  |  | NAVRTÁVACÍ PASY DN DO 100MM
VV |  |  |  | 1=1.000 [A]
TS |  |  |  | Technická specifikace položky odpovídá příslušné cenové soustavě
P | 12 | 891915 |  | ZEMNÍ SOUPRAVY DN DO 50MM S POKLOPEM | KUS | 1 | 0 |  |  |  | 0 |  | OTSKP 2018 |  | 2
PP |  |  |  | ZEMNÍ SOUPRAVY DN DO 50MM S POKLOPEM
VV |  |  |  | 1=1.000 [A]
TS |  |  |  | Technická specifikace položky odpovídá příslušné cenové soustavě
P | 13 | 893311 |  | ŠACHTY ARMATURNÍ Z PROST BETONU PŮDORYS PLOCHY DO 1,5M2 | KUS | 1 | 0 |  |  |  | 0 |  | OTSKP 2018 |  | 2
PP |  |  |  | ŠACHTY ARMATURNÍ Z PROST BETONU PŮDORYS PLOCHY DO 1,5M2
VV |  |  |  | 1=1.000 [A]
TS |  |  |  | Technická specifikace položky odpovídá příslušné cenové soustavě
P | 14 | 899308 |  | DOPLŇKY NA POTRUBÍ - SIGNALIZAČ VODIČ | M | 15 | 0 |  |  |  | 0 |  | OTSKP 2018 |  | 2
PP |  |  |  | DOPLŇKY NA POTRUBÍ - SIGNALIZAČ VODIČ
VV |  |  |  | 15=15.000 [A]
TS |  |  |  | Technická specifikace položky odpovídá příslušné cenové soustavě
P | 15 | 899309 |  | DOPLŇKY NA POTRUBÍ - VÝSTRAŽNÁ FÓLIE | M | 15 | 0 |  |  |  | 0 |  | OTSKP 2018 |  | 2
PP |  |  |  | DOPLŇKY NA POTRUBÍ - VÝSTRAŽNÁ FÓLIE
VV |  |  |  | 15=15.000 [A]
TS |  |  |  | Technická specifikace položky odpovídá příslušné cenové soustavě
P | 16 | 899611 |  | TLAKOVÉ ZKOUŠKY POTRUBÍ DN DO 80MM | M | 15 | 0 |  |  |  | 0 |  | OTSKP 2018 |  | 2
PP |  |  |  | TLAKOVÉ ZKOUŠKY POTRUBÍ DN DO 80MM
VV |  |  |  | 15=15.000 [A]
TS |  |  |  | Technická specifikace položky odpovídá příslušné cenové soustavě.
P | 17 | 89971 |  | PROPLACH A DEZINFEKCE VODOVODNÍHO POTRUBÍ DN DO 80MM | M | 15 | 0 |  |  |  | 0 |  | OTSKP 2018 |  | 2
PP |  |  |  | PROPLACH A DEZINFEKCE VODOVODNÍHO POTRUBÍ DN DO 80MM
VV |  |  |  | 15=15.000 [A]
TS |  |  |  | Technická specifikace položky odpovídá příslušné cenové soustavě.

## SO 94-37-03
SŽDC05 |  |  |  | Příloha k formuláři pro ocenění nabídky | [10 empty] | 3
6
S | Stavba: | 5323720006-zm16 |  | Uzel Plzeň, 5.stavba - Lobzy - Koterov | [6 empty] | D.2.1.6 |  | Aspe | 0,00 | 2
O | Objekt: | D.2.1.6 |  | Potrubní vedení | [9 empty] | 15,00 | 2
Typ | Poř. číslo | Kód položky | Varianta | Název položky | MJ | Množství | Jednotková hmotnost | Celková hmotnost |  |  | Jednotková cena |  | Cenové soustavy | 21,00 | 2
Dodávka
[9 empty] | Jednotková | Celkem | Jednotková | Celkem |  |  |  | Počet položek s nulovou cenou
O1 |  | SO 94-37-03 |  | Přeložka vodovodu SŽDC v km 345,800
SD |  | 015 |  | Poplatky za likvidaci odpadů
P | 1 | 015111 |  | POPLATKY ZA LIKVIDACI ODPADŮ NEKONTAMINOVANÝCH - 17 05 04 VYTĚŽENÉ ZEMINY A HORNINY - I. TŘÍDA TĚŽITELNOSTI | T | 1802 | 0 |  |  |  | 0 |  | OTSKP 2018 |  | 2
PP |  |  |  | POPLATKY ZA LIKVIDACI ODPADŮ NEKONTAMINOVANÝCH - 17 05 04 VYTĚŽENÉ ZEMINY A HORNINY - I. TŘÍDA TĚŽITELNOSTI
VV |  |  |  | 1802=1 802.000 [A]
TS |  |  |  | 1. Položka obsahuje: – veškeré poplatky provozovateli skládky, recyklační linky nebo jiného zařízení na zpracování nebo likvidaci odpadů související s převzetím, uložením, zpracováním nebo likvidací odpadu 2. Položka neobsahuje: – náklady spojené s dopravou odpadu z místa stavby na místo převzetí provozovatelem skládky, recyklační linky nebo jiného zařízení na zpracování nebo likvidaci odpadů 3. Způsob měření: Tunou se rozumí hmotnost odpadu vytříděného v souladu se zákonem č. 185/2001 Sb., o nakládání s odpady, v platném znění.
SD |  | 1 |  | Zemní práce
P | 2 | 131738 |  | HLOUBENÍ JAM ZAPAŽ I NEPAŽ TŘ. I, ODVOZ DO 20KM | M3 | 901 | 0 |  |  |  | 0 |  | OTSKP 2018 |  | 2
PP |  |  |  | HLOUBENÍ JAM ZAPAŽ I NEPAŽ TŘ. I, ODVOZ DO 20KM
VV |  |  |  | 901=901.000 [A]
TS |  |  |  | Technická specifikace položky odpovídá příslušné cenové soustavě.
P | 3 | 17120 |  | ULOŽENÍ SYPANINY DO NÁSYPŮ A NA SKLÁDKY BEZ ZHUTNĚNÍ | M3 | 901 | 0 |  |  |  | 0 |  | OTSKP 2018 |  | 2
PP |  |  |  | ULOŽENÍ SYPANINY DO NÁSYPŮ A NA SKLÁDKY BEZ ZHUTNĚNÍ
VV |  |  |  | 901=901.000 [A]
TS |  |  |  | Technická specifikace položky odpovídá příslušné cenové soustavě.
P | 4 | 17481 |  | ZÁSYP JAM A RÝH Z NAKUPOVANÝCH MATERIÁLŮ | M3 | 726 | 0 |  |  |  | 0 |  | OTSKP 2018 |  | 2
PP |  |  |  | ZÁSYP JAM A RÝH Z NAKUPOVANÝCH MATERIÁLŮ
VV |  |  |  | 726=726.000 [A]
TS |  |  |  | Technická specifikace položky odpovídá příslušné cenové soustavě.
P | 5 | 17581 |  | OBSYP POTRUBÍ A OBJEKTŮ Z NAKUPOVANÝCH MATERIÁLŮ | M3 | 100 | 0 |  |  |  | 0 |  | OTSKP 2018 |  | 2
PP |  |  |  | OBSYP POTRUBÍ A OBJEKTŮ Z NAKUPOVANÝCH MATERIÁLŮ
VV |  |  |  | 100=100.000 [A]
TS |  |  |  | Technická specifikace položky odpovídá příslušné cenové soustavě.
SD |  | 4 |  | Vodorovné konstrukce
P | 6 | 451312 |  | PODKLADNÍ A VÝPLŇOVÉ VRSTVY Z PROSTÉHO BETONU C12/15 | M3 | 1.7 | 0 |  |  |  | 0 |  | OTSKP 2018 |  | 2
PP |  |  |  | PODKLADNÍ A VÝPLŇOVÉ VRSTVY Z PROSTÉHO BETONU C12/15
VV |  |  |  | 1.7=1.700 [A]
TS |  |  |  | Technická specifikace položky odpovídá příslušné cenové soustavě
P | 7 | 45157 |  | PODKLADNÍ A VÝPLŇOVÉ VRSTVY Z KAMENIVA TĚŽENÉHO | M3 | 75 | 0 |  |  |  | 0 |  | OTSKP 2018 |  | 2
PP |  |  |  | PODKLADNÍ A VÝPLŇOVÉ VRSTVY Z KAMENIVA TĚŽENÉHO
VV |  |  |  | 75=75.000 [A]
TS |  |  |  | Technická specifikace položky odpovídá příslušné cenové soustavě.
SD |  | 5 |  | komunikace
P | 8 | 567301 |  | VRSTVY PRO OBNOVU A OPRAVY Z MECHAN ZPEV KAMENIVA | M3 | 1.7 | 0 |  |  |  | 0 |  | OTSKP 2018 |  | 2
PP |  |  |  | VRSTVY PRO OBNOVU A OPRAVY Z MECHAN ZPEV KAMENIVA
VV |  |  |  | 7*1.2*0.2+0.02=1.700 [A]
TS |  |  |  | Technická specifikace položky odpovídá příslušné cenové soustavě
P | 9 | 567303 |  | VRSTVY PRO OBNOVU A OPRAVY ZE ŠTĚRKODRTI | M3 | 1.7 | 0 |  |  |  | 0 |  | OTSKP 2018 |  | 2
PP |  |  |  | VRSTVY PRO OBNOVU A OPRAVY ZE ŠTĚRKODRTI
VV |  |  |  | 7*1.2*0.2+0.02=1.700 [A]
TS |  |  |  | Technická specifikace položky odpovídá příslušné cenové soustavě
P | 10 | 567401 |  | VRSTVY PRO OBNOVU A OPRAVY Z ASF CEM BETONU | M3 | 1.7 | 0 |  |  |  | 0 |  | OTSKP 2018 |  | 2
PP |  |  |  | VRSTVY PRO OBNOVU A OPRAVY Z ASF CEM BETONU
VV |  |  |  | 7*1.2*0.2+0.02=1.700 [A]
TS |  |  |  | Technická specifikace položky odpovídá příslušné cenové soustavě
SD |  | 8 |  | Tubní vedení
P | 11 | 87327 |  | POTRUBÍ Z TRUB PLASTOVÝCH TLAKOVÝCH SVAŘOVANÝCH DN DO 100MM | M | 455 | 0 |  |  |  | 0 |  | OTSKP 2018 |  | 2
PP |  |  |  | POTRUBÍ Z TRUB PLASTOVÝCH TLAKOVÝCH SVAŘOVANÝCH DN DO 100MM
VV |  |  |  | 455=455.000 [A]
TS |  |  |  | Technická specifikace položky odpovídá příslušné cenové soustavě.
P | 12 | 85227 |  | POTRUBÍ Z TRUB LITINOVÝCH TLAKOVÝCH PŘÍRUBOVÝCH DN DO 100MM | M | 15 | 0 |  |  |  | 0 |  | OTSKP 2018 |  | 2
PP |  |  |  | POTRUBÍ Z TRUB LITINOVÝCH TLAKOVÝCH PŘÍRUBOVÝCH DN DO 100MM
VV |  |  |  | 15=15.000 [A]
TS |  |  |  | Technická specifikace položky odpovídá příslušné cenové soustavě
P | 13 | 891127 |  | ŠOUPÁTKA DN DO 100MM | KUS | 2 | 0 |  |  |  | 0 |  | OTSKP 2018 |  | 2
PP |  |  |  | ŠOUPÁTKA DN DO 100MM
VV |  |  |  | 2=2.000 [A]
TS |  |  |  | Technická specifikace položky odpovídá příslušné cenové soustavě
P | 14 | 891126 |  | ŠOUPÁTKA DN DO 80MM | KUS | 1 | 0 |  |  |  | 0 |  | OTSKP 2018 |  | 2
PP |  |  |  | ŠOUPÁTKA DN DO 80MM
VV |  |  |  | 1=1.000 [A]
TS |  |  |  | Technická specifikace položky odpovídá příslušné cenové soustavě
P | 15 | 891627 |  | KLAPKY DN DO 100MM | KUS | 1 | 0 |  |  |  | 0 |  | OTSKP 2018 |  | 2
PP |  |  |  | KLAPKY DN DO 100MM
VV |  |  |  | 1=1.000 [A]
TS |  |  |  | Technická specifikace položky odpovídá příslušné cenové soustavě
P | 16 | 891327 |  | MONTÁŽNÍ VLOŽKY DN DO 100MM | KUS | 1 | 0 |  |  |  | 0 |  | OTSKP 2018 |  | 2
PP |  |  |  | MONTÁŽNÍ VLOŽKY DN DO 100MM
VV |  |  |  | 1=1.000 [A]
TS |  |  |  | Technická specifikace položky odpovídá příslušné cenové soustavě
P | 17 | 891833 |  | NAVRTÁVACÍ PASY DN DO 150MM | KUS | 1 | 0 |  |  |  | 0 |  | OTSKP 2018 |  | 2
PP |  |  |  | NAVRTÁVACÍ PASY DN DO 150MM
VV |  |  |  | 1=1.000 [A]
TS |  |  |  | Technická specifikace položky odpovídá příslušné cenové soustavě
P | 18 | 891526 |  | HYDRANTY NADZEMNÍ DN 80MM | KUS | 1 | 0 |  |  |  | 0 |  | OTSKP 2018 |  | 2
PP |  |  |  | HYDRANTY NADZEMNÍ DN 80MM
VV |  |  |  | 1=1.000 [A]
TS |  |  |  | Technická specifikace položky odpovídá příslušné cenové soustavě
P | 19 | 891927 |  | ZEMNÍ SOUPRAVY DN DO 100MM S POKLOPEM | KUS | 1 | 0 |  |  |  | 0 |  | OTSKP 2018 |  | 2
PP |  |  |  | ZEMNÍ SOUPRAVY DN DO 100MM S POKLOPEM
VV |  |  |  | 1=1.000 [A]
TS |  |  |  | Technická specifikace položky odpovídá příslušné cenové soustavě
P | 20 | 893118 |  | ŠACHTY ARMATUR Z BETON DÍLCŮ PŮDORYS PLOCHY PŘES 7,5M2 | KUS | 1 | 0 |  |  |  | 0 |  | OTSKP 2018 |  | 2
PP |  |  |  | ŠACHTY ARMATUR Z BETON DÍLCŮ PŮDORYS PLOCHY PŘES 7,5M2
VV |  |  |  | 1=1.000 [A]
TS |  |  |  | Technická specifikace položky odpovídá příslušné cenové soustavě
P | 21 | 899308 |  | DOPLŇKY NA POTRUBÍ - SIGNALIZAČ VODIČ | M | 455 | 0 |  |  |  | 0 |  | OTSKP 2018 |  | 2
PP |  |  |  | DOPLŇKY NA POTRUBÍ - SIGNALIZAČ VODIČ
VV |  |  |  | 455=455.000 [A]
TS |  |  |  | Technická specifikace položky odpovídá příslušné cenové soustavě
P | 22 | 899309 |  | DOPLŇKY NA POTRUBÍ - VÝSTRAŽNÁ FÓLIE | M | 455 | 0 |  |  |  | 0 |  | OTSKP 2018 |  | 2
PP |  |  |  | DOPLŇKY NA POTRUBÍ - VÝSTRAŽNÁ FÓLIE
VV |  |  |  | 455=455.000 [A]
TS |  |  |  | Technická specifikace položky odpovídá příslušné cenové soustavě
P | 23 | 899621 |  | TLAKOVÉ ZKOUŠKY POTRUBÍ DN DO 100MM | M | 455 | 0 |  |  |  | 0 |  | OTSKP 2018 |  | 2
PP |  |  |  | TLAKOVÉ ZKOUŠKY POTRUBÍ DN DO 100MM
VV |  |  |  | 455=455.000 [A]
TS |  |  |  | Technická specifikace položky odpovídá příslušné cenové soustavě.
P | 24 | 89972 |  | PROPLACH A DEZINFEKCE VODOVODNÍHO POTRUBÍ DN DO 100MM | M | 455 | 0 |  |  |  | 0 |  | OTSKP 2018 |  | 2
PP |  |  |  | PROPLACH A DEZINFEKCE VODOVODNÍHO POTRUBÍ DN DO 100MM
VV |  |  |  | 455=455.000 [A]
TS |  |  |  | Technická specifikace položky odpovídá příslušné cenové soustavě.

## SO 94-37-21
SŽDC05 |  |  |  | Příloha k formuláři pro ocenění nabídky | [10 empty] | 3
6
S | Stavba: | 5323720006-zm16 |  | Uzel Plzeň, 5.stavba - Lobzy - Koterov | [6 empty] | D.2.1.6 |  | Aspe | 0,00 | 2
O | Objekt: | D.2.1.6 |  | Potrubní vedení | [9 empty] | 15,00 | 2
Typ | Poř. číslo | Kód položky | Varianta | Název položky | MJ | Množství | Jednotková hmotnost | Celková hmotnost |  |  | Jednotková cena |  | Cenové soustavy | 21,00 | 2
Dodávka
[9 empty] | Jednotková | Celkem | Jednotková | Celkem |  |  |  | Počet položek s nulovou cenou
O1 |  | SO 94-37-21 |  | ŽST Plzeň-Koterov, dešťová kanalizace
SD |  | 015 |  | Poplatky za likvidaci odpadů
P | 1 | 015111 |  | POPLATKY ZA LIKVIDACI ODPADŮ NEKONTAMINOVANÝCH - 17 05 04 VYTĚŽENÉ ZEMINY A HORNINY - I. TŘÍDA TĚŽITELNOSTI | T | 4490 | 0 |  |  |  | 0 |  | OTSKP 2018 |  | 2
PP |  |  |  | POPLATKY ZA LIKVIDACI ODPADŮ NEKONTAMINOVANÝCH - 17 05 04 VYTĚŽENÉ ZEMINY A HORNINY - I. TŘÍDA TĚŽITELNOSTI
VV |  |  |  | 4490=4 490.000 [A]
TS |  |  |  | 1. Položka obsahuje: – veškeré poplatky provozovateli skládky, recyklační linky nebo jiného zařízení na zpracování nebo likvidaci odpadů související s převzetím, uložením, zpracováním nebo likvidací odpadu 2. Položka neobsahuje: – náklady spojené s dopravou odpadu z místa stavby na místo převzetí provozovatelem skládky, recyklační linky nebo jiného zařízení na zpracování nebo likvidaci odpadů 3. Způsob měření: Tunou se rozumí hmotnost odpadu vytříděného v souladu se zákonem č. 185/2001 Sb., o nakládání s odpady, v platném znění.
SD |  | 1 |  | Zemní práce
P | 2 | 131738 |  | HLOUBENÍ JAM ZAPAŽ I NEPAŽ TŘ. I, ODVOZ DO 20KM | M3 | 2245 | 0 |  |  |  | 0 |  | OTSKP 2018 |  | 2
PP |  |  |  | HLOUBENÍ JAM ZAPAŽ I NEPAŽ TŘ. I, ODVOZ DO 20KM
VV |  |  |  | 2245=2 245.000 [A]
TS |  |  |  | Technická specifikace položky odpovídá příslušné cenové soustavě.
P | 3 | 17120 |  | ULOŽENÍ SYPANINY DO NÁSYPŮ A NA SKLÁDKY BEZ ZHUTNĚNÍ | M3 | 2245 | 0 |  |  |  | 0 |  | OTSKP 2018 |  | 2
PP |  |  |  | ULOŽENÍ SYPANINY DO NÁSYPŮ A NA SKLÁDKY BEZ ZHUTNĚNÍ
VV |  |  |  | 2245=2 245.000 [A]
TS |  |  |  | Technická specifikace položky odpovídá příslušné cenové soustavě.
P | 4 | 17481 |  | ZÁSYP JAM A RÝH Z NAKUPOVANÝCH MATERIÁLŮ | M3 | 1943 | 0 |  |  |  | 0 |  | OTSKP 2018 |  | 2
PP |  |  |  | ZÁSYP JAM A RÝH Z NAKUPOVANÝCH MATERIÁLŮ
VV |  |  |  | 1943=1 943.000 [A]
TS |  |  |  | Technická specifikace položky odpovídá příslušné cenové soustavě.
P | 5 | 17581 |  | OBSYP POTRUBÍ A OBJEKTŮ Z NAKUPOVANÝCH MATERIÁLŮ | M3 | 173 | 0 |  |  |  | 0 |  | OTSKP 2018 |  | 2
PP |  |  |  | OBSYP POTRUBÍ A OBJEKTŮ Z NAKUPOVANÝCH MATERIÁLŮ
VV |  |  |  | 173=173.000 [A]
TS |  |  |  | Technická specifikace položky odpovídá příslušné cenové soustavě.
SD |  | 4 |  | Vodorovné konstrukce
P | 6 | 45157 |  | PODKLADNÍ A VÝPLŇOVÉ VRSTVY Z KAMENIVA TĚŽENÉHO | M3 | 130 | 0 |  |  |  | 0 |  | OTSKP 2018 |  | 2
PP |  |  |  | PODKLADNÍ A VÝPLŇOVÉ VRSTVY Z KAMENIVA TĚŽENÉHO
VV |  |  |  | 130=130.000 [A]
TS |  |  |  | Technická specifikace položky odpovídá příslušné cenové soustavě.
SD |  | 8 |  | Tubní vedení
P | 7 | 87434 |  | POTRUBÍ Z TRUB PLASTOVÝCH ODPADNÍCH DN DO 200MM | M | 98 | 0 |  |  |  | 0 |  | OTSKP 2018 |  | 2
PP |  |  |  | POTRUBÍ Z TRUB PLASTOVÝCH ODPADNÍCH DN DO 200MM
VV |  |  |  | 98=98.000 [A]
TS |  |  |  | Technická specifikace položky odpovídá příslušné cenové soustavě.
P | 8 | 87445 |  | POTRUBÍ Z TRUB PLASTOVÝCH ODPADNÍCH DN DO 300MM | M | 491 | 0 |  |  |  | 0 |  | OTSKP 2018 |  | 2
PP |  |  |  | POTRUBÍ Z TRUB PLASTOVÝCH ODPADNÍCH DN DO 300MM
VV |  |  |  | 491=491.000 [A]
TS |  |  |  | Technická specifikace položky odpovídá příslušné cenové soustavě
P | 9 | 87446 |  | POTRUBÍ Z TRUB PLASTOVÝCH ODPADNÍCH DN DO 400MM | M | 383 | 0 |  |  |  | 0 |  | OTSKP 2018 |  | 2
PP |  |  |  | POTRUBÍ Z TRUB PLASTOVÝCH ODPADNÍCH DN DO 400MM
VV |  |  |  | 383=383.000 [A]
TS |  |  |  | Technická specifikace položky odpovídá příslušné cenové soustavě
P | 10 | 89613 |  | SPADIŠTĚ KANALIZAČ Z BETON DÍLCŮ NA POTRUBÍ DN DO 200MM | KUS | 1 | 0 |  |  |  | 0 |  | OTSKP 2018 |  | 2
PP |  |  |  | SPADIŠTĚ KANALIZAČ Z BETON DÍLCŮ NA POTRUBÍ DN DO 200MM
VV |  |  |  | 1=1.000 [A]
TS |  |  |  | Technická specifikace položky odpovídá příslušné cenové soustavě
P | 11 | 89413 |  | ŠACHTY KANALIZAČNÍ Z BETON DÍLCŮ NA POTRUBÍ DN DO 200MM | KUS | 2 | 0 |  |  |  | 0 |  | OTSKP 2018 |  | 2
PP |  |  |  | ŠACHTY KANALIZAČNÍ Z BETON DÍLCŮ NA POTRUBÍ DN DO 200MM
VV |  |  |  | 2=2.000 [A]
TS |  |  |  | Technická specifikace položky odpovídá příslušné cenové soustavě
P | 12 | 894145 |  | ŠACHTY KANALIZAČNÍ Z BETON DÍLCŮ NA POTRUBÍ DN DO 300MM | KUS | 12 | 0 |  |  |  | 0 |  | OTSKP 2018 |  | 2
PP |  |  |  | ŠACHTY KANALIZAČNÍ Z BETON DÍLCŮ NA POTRUBÍ DN DO 300MM
VV |  |  |  | 12=12.000 [A]
TS |  |  |  | Technická specifikace položky odpovídá příslušné cenové soustavě
P | 13 | 894146 |  | ŠACHTY KANALIZAČNÍ Z BETON DÍLCŮ NA POTRUBÍ DN DO 400MM | KUS | 6 | 0 |  |  |  | 0 |  | OTSKP 2018 |  | 2
PP |  |  |  | ŠACHTY KANALIZAČNÍ Z BETON DÍLCŮ NA POTRUBÍ DN DO 400MM
VV |  |  |  | 6=6.000 [A]
TS |  |  |  | Technická specifikace položky odpovídá příslušné cenové soustavě
P | 14 | 894158 |  | ŠACHTY KANALIZAČNÍ Z BETON DÍLCŮ NA POTRUBÍ DN DO 600MM | KUS | 1 | 0 |  |  |  | 0 |  | OTSKP 2018 |  | 2
PP |  |  |  | ŠACHTY KANALIZAČNÍ Z BETON DÍLCŮ NA POTRUBÍ DN DO 600MM
VV |  |  |  | 1=1.000 [A]
TS |  |  |  | Technická specifikace položky odpovídá příslušné cenové soustavě
P | 15 | 899671 |  | ZKOUŠKA VODOTĚSNOSTI POTRUBÍ DN DO 600MM | M | 75 | 0 |  |  |  | 0 |  | OTSKP 2018 |  | 2
PP |  |  |  | ZKOUŠKA VODOTĚSNOSTI POTRUBÍ DN DO 600MM
VV |  |  |  | 75=75.000 [A]
TS |  |  |  | Technická specifikace položky odpovídá příslušné cenové soustavě.
P | 16 | 89980 |  | TELEVIZNÍ PROHLÍDKA POTRUBÍ | M | 75 | 0 |  |  |  | 0 |  | OTSKP 2018 |  | 2
PP |  |  |  | TELEVIZNÍ PROHLÍDKA POTRUBÍ
VV |  |  |  | 75=75.000 [A]
TS |  |  |  | Technická specifikace položky odpovídá příslušné cenové soustavě.
P | 17 | R89900 |  | Vsakovací nádrž - plast 12,0*4,8*2,0m (dodávka montáž, osazení, utěsnění a propojení potrubí) | KUS | 1 | 0 |  |  |  | 0 |  | OTSKP 2018 |  | 2
PP |  |  |  | nádrž sestavena ze vsakovacích boxů (přibližná cena za box na 400l = 3000kč)
VV |  |  |  | 1=1.000 [A]
TS |  |  |  | nádrž sestavena ze vsakovacích boxů (přibližná cena za box na 400l = 3000kč)

## SO 94-37-23
SŽDC05 |  |  |  | Příloha k formuláři pro ocenění nabídky | [10 empty] | 3
6
S | Stavba: | 5323720006-zm16 |  | Uzel Plzeň, 5.stavba - Lobzy - Koterov | [6 empty] | D.2.1.6 |  | Aspe | 0,00 | 2
O | Objekt: | D.2.1.6 |  | Potrubní vedení | [9 empty] | 15,00 | 2
Typ | Poř. číslo | Kód položky | Varianta | Název položky | MJ | Množství | Jednotková hmotnost | Celková hmotnost |  |  | Jednotková cena |  | Cenové soustavy | 21,00 | 2
Dodávka
[9 empty] | Jednotková | Celkem | Jednotková | Celkem |  |  |  | Počet položek s nulovou cenou
O1 |  | SO 94-37-23 |  | ŽST Plzeň-Koterov, provozní budova a budova SpS, odvedení dešťových vod
SD |  | 015 |  | Poplatky za likvidaci odpadů
P | 1 | 015111 |  | POPLATKY ZA LIKVIDACI ODPADŮ NEKONTAMINOVANÝCH - 17 05 04 VYTĚŽENÉ ZEMINY A HORNINY - I. TŘÍDA TĚŽITELNOSTI | T | 194 | 0 |  |  |  | 0 |  | OTSKP 2018 |  | 2
PP |  |  |  | POPLATKY ZA LIKVIDACI ODPADŮ NEKONTAMINOVANÝCH - 17 05 04 VYTĚŽENÉ ZEMINY A HORNINY - I. TŘÍDA TĚŽITELNOSTI
VV |  |  |  | 194=194.000 [A]
TS |  |  |  | 1. Položka obsahuje: – veškeré poplatky provozovateli skládky, recyklační linky nebo jiného zařízení na zpracování nebo likvidaci odpadů související s převzetím, uložením, zpracováním nebo likvidací odpadu 2. Položka neobsahuje: – náklady spojené s dopravou odpadu z místa stavby na místo převzetí provozovatelem skládky, recyklační linky nebo jiného zařízení na zpracování nebo likvidaci odpadů 3. Způsob měření: Tunou se rozumí hmotnost odpadu vytříděného v souladu se zákonem č. 185/2001 Sb., o nakládání s odpady, v platném znění.
SD |  | 1 |  | Zemní práce
P | 2 | 131738 |  | HLOUBENÍ JAM ZAPAŽ I NEPAŽ TŘ. I, ODVOZ DO 20KM | M3 | 97 | 0 |  |  |  | 0 |  | OTSKP 2018 |  | 2
PP |  |  |  | HLOUBENÍ JAM ZAPAŽ I NEPAŽ TŘ. I, ODVOZ DO 20KM
VV |  |  |  | 97=97.000 [A]
TS |  |  |  | Technická specifikace položky odpovídá příslušné cenové soustavě.
P | 3 | 17120 |  | ULOŽENÍ SYPANINY DO NÁSYPŮ A NA SKLÁDKY BEZ ZHUTNĚNÍ | M3 | 97 | 0 |  |  |  | 0 |  | OTSKP 2018 |  | 2
PP |  |  |  | ULOŽENÍ SYPANINY DO NÁSYPŮ A NA SKLÁDKY BEZ ZHUTNĚNÍ
VV |  |  |  | 97=97.000 [A]
TS |  |  |  | Technická specifikace položky odpovídá příslušné cenové soustavě.
P | 4 | 17481 |  | ZÁSYP JAM A RÝH Z NAKUPOVANÝCH MATERIÁLŮ | M3 | 80 | 0 |  |  |  | 0 |  | OTSKP 2018 |  | 2
PP |  |  |  | ZÁSYP JAM A RÝH Z NAKUPOVANÝCH MATERIÁLŮ
VV |  |  |  | 80=80.000 [A]
TS |  |  |  | Technická specifikace položky odpovídá příslušné cenové soustavě.
P | 5 | 17581 |  | OBSYP POTRUBÍ A OBJEKTŮ Z NAKUPOVANÝCH MATERIÁLŮ | M3 | 10 | 0 |  |  |  | 0 |  | OTSKP 2018 |  | 2
PP |  |  |  | OBSYP POTRUBÍ A OBJEKTŮ Z NAKUPOVANÝCH MATERIÁLŮ
VV |  |  |  | 10=10.000 [A]
TS |  |  |  | Technická specifikace položky odpovídá příslušné cenové soustavě.
SD |  | 4 |  | Vodorovné konstrukce
P | 6 | 45157 |  | PODKLADNÍ A VÝPLŇOVÉ VRSTVY Z KAMENIVA TĚŽENÉHO | M3 | 7 | 0 |  |  |  | 0 |  | OTSKP 2018 |  | 2
PP |  |  |  | PODKLADNÍ A VÝPLŇOVÉ VRSTVY Z KAMENIVA TĚŽENÉHO
VV |  |  |  | 7=7.000 [A]
TS |  |  |  | Technická specifikace položky odpovídá příslušné cenové soustavě.
SD |  | 8 |  | Tubní vedení
P | 7 | 87433 |  | POTRUBÍ Z TRUB PLASTOVÝCH ODPADNÍCH DN DO 150MM | M | 44 | 0 |  |  |  | 0 |  | OTSKP 2018 |  | 2
PP |  |  |  | POTRUBÍ Z TRUB PLASTOVÝCH ODPADNÍCH DN DO 150MM
VV |  |  |  | 44=44.000 [A]
TS |  |  |  | Technická specifikace položky odpovídá příslušné cenové soustavě.
P | 8 | 894858 |  | ŠACHTY KANALIZAČNÍ PLASTOVÉ D 600MM | KUS | 6 | 0 |  |  |  | 0 |  | OTSKP 2018 |  | 2
PP |  |  |  | ŠACHTY KANALIZAČNÍ PLASTOVÉ D 600MM
VV |  |  |  | 6=6.000 [A]
TS |  |  |  | Technická specifikace položky odpovídá příslušné cenové soustavě
P | 9 | 894184 |  | ŠACHTY KANALIZAČ Z BETON DÍLCŮ NA POTRUBÍ DN DO 1600MM | KUS | 2 | 0 |  |  |  | 0 |  | OTSKP 2018 |  | 2
PP |  |  |  | vsakovací šachty DN 2000
VV |  |  |  | 2=2.000 [A]
TS |  |  |  | Technická specifikace položky odpovídá příslušné cenové soustavě
P | 10 | 899682 |  | ZKOUŠKA VODOTĚSNOSTI POTRUBÍ DN DO 800MM | M | 16 | 0 |  |  |  | 0 |  | OTSKP 2018 |  | 2
PP |  |  |  | ZKOUŠKA VODOTĚSNOSTI POTRUBÍ DN DO 800MM
VV |  |  |  | 16=16.000 [A]
TS |  |  |  | Technická specifikace položky odpovídá příslušné cenové soustavě.
P | 11 | 89980 |  | TELEVIZNÍ PROHLÍDKA POTRUBÍ | M | 16 | 0 |  |  |  | 0 |  | OTSKP 2018 |  | 2
PP |  |  |  | TELEVIZNÍ PROHLÍDKA POTRUBÍ
VV |  |  |  | 16=16.000 [A]
TS |  |  |  | Technická specifikace položky odpovídá příslušné cenové soustavě.

## SO 94-37-24
SŽDC05 |  |  |  | Příloha k formuláři pro ocenění nabídky | [10 empty] | 3
6
S | Stavba: | 5323720006-zm16 |  | Uzel Plzeň, 5.stavba - Lobzy - Koterov | [6 empty] | D.2.1.6 |  | Aspe | 0,00 | 2
O | Objekt: | D.2.1.6 |  | Potrubní vedení | [9 empty] | 15,00 | 2
Typ | Poř. číslo | Kód položky | Varianta | Název položky | MJ | Množství | Jednotková hmotnost | Celková hmotnost |  |  | Jednotková cena |  | Cenové soustavy | 21,00 | 2
Dodávka
[9 empty] | Jednotková | Celkem | Jednotková | Celkem |  |  |  | Počet položek s nulovou cenou
O1 |  | SO 94-37-24 |  | ŽST Plzeň-Koterov, provozní budova, splašková kanalizace
SD |  | 015 |  | Poplatky za likvidaci odpadů
P | 1 | 015111 |  | POPLATKY ZA LIKVIDACI ODPADŮ NEKONTAMINOVANÝCH - 17 05 04 VYTĚŽENÉ ZEMINY A HORNINY - I. TŘÍDA TĚŽITELNOSTI | T | 354 | 0 |  |  |  | 0 |  | OTSKP 2018 |  | 2
PP |  |  |  | POPLATKY ZA LIKVIDACI ODPADŮ NEKONTAMINOVANÝCH - 17 05 04 VYTĚŽENÉ ZEMINY A HORNINY - I. TŘÍDA TĚŽITELNOSTI
VV |  |  |  | 354=354.000 [A]
TS |  |  |  | 1. Položka obsahuje: – veškeré poplatky provozovateli skládky, recyklační linky nebo jiného zařízení na zpracování nebo likvidaci odpadů související s převzetím, uložením, zpracováním nebo likvidací odpadu 2. Položka neobsahuje: – náklady spojené s dopravou odpadu z místa stavby na místo převzetí provozovatelem skládky, recyklační linky nebo jiného zařízení na zpracování nebo likvidaci odpadů 3. Způsob měření: Tunou se rozumí hmotnost odpadu vytříděného v souladu se zákonem č. 185/2001 Sb., o nakládání s odpady, v platném znění.
SD |  | 1 |  | Zemní práce
P | 2 | 131738 |  | HLOUBENÍ JAM ZAPAŽ I NEPAŽ TŘ. I, ODVOZ DO 20KM | M3 | 177 | 0 |  |  |  | 0 |  | OTSKP 2018 |  | 2
PP |  |  |  | HLOUBENÍ JAM ZAPAŽ I NEPAŽ TŘ. I, ODVOZ DO 20KM
VV |  |  |  | 177=177.000 [A]
TS |  |  |  | Technická specifikace položky odpovídá příslušné cenové soustavě.
P | 3 | 17120 |  | ULOŽENÍ SYPANINY DO NÁSYPŮ A NA SKLÁDKY BEZ ZHUTNĚNÍ | M3 | 51 | 0 |  |  |  | 0 |  | OTSKP 2018 |  | 2
PP |  |  |  | ULOŽENÍ SYPANINY DO NÁSYPŮ A NA SKLÁDKY BEZ ZHUTNĚNÍ
VV |  |  |  | 51=51.000 [A]
TS |  |  |  | Technická specifikace položky odpovídá příslušné cenové soustavě.
P | 4 | 17481 |  | ZÁSYP JAM A RÝH Z NAKUPOVANÝCH MATERIÁLŮ | M3 | 15 | 0 |  |  |  | 0 |  | OTSKP 2018 |  | 2
PP |  |  |  | ZÁSYP JAM A RÝH Z NAKUPOVANÝCH MATERIÁLŮ
VV |  |  |  | 15=15.000 [A]
TS |  |  |  | Technická specifikace položky odpovídá příslušné cenové soustavě.
P | 5 | 17411 |  | ZÁSYP JAM A RÝH ZEMINOU SE ZHUTNĚNÍM | M3 | 126 | 0 |  |  |  | 0 |  | OTSKP 2018 |  | 2
PP |  |  |  | ZÁSYP JAM A RÝH ZEMINOU SE ZHUTNĚNÍM
VV |  |  |  | 126=126.000 [A]
TS |  |  |  | Technická specifikace položky odpovídá příslušné cenové soustavě
P | 6 | 17581 |  | OBSYP POTRUBÍ A OBJEKTŮ Z NAKUPOVANÝCH MATERIÁLŮ | M3 | 2 | 0 |  |  |  | 0 |  | OTSKP 2018 |  | 2
PP |  |  |  | OBSYP POTRUBÍ A OBJEKTŮ Z NAKUPOVANÝCH MATERIÁLŮ
VV |  |  |  | 2=2.000 [A]
TS |  |  |  | Technická specifikace položky odpovídá příslušné cenové soustavě.
SD |  | 4 |  | Vodorovné konstrukce
P | 7 | 45157 |  | PODKLADNÍ A VÝPLŇOVÉ VRSTVY Z KAMENIVA TĚŽENÉHO | M3 | 3 | 0 |  |  |  | 0 |  | OTSKP 2018 |  | 2
PP |  |  |  | PODKLADNÍ A VÝPLŇOVÉ VRSTVY Z KAMENIVA TĚŽENÉHO
VV |  |  |  | 3=3.000 [A]
TS |  |  |  | Technická specifikace položky odpovídá příslušné cenové soustavě.
SD |  | 8 |  | Tubní vedení
P | 8 | 87433 |  | POTRUBÍ Z TRUB PLASTOVÝCH ODPADNÍCH DN DO 150MM | M | 12 | 0 |  |  |  | 0 |  | OTSKP 2018 |  | 2
PP |  |  |  | POTRUBÍ Z TRUB PLASTOVÝCH ODPADNÍCH DN DO 150MM
VV |  |  |  | 12=12.000 [A]
TS |  |  |  | Technická specifikace položky odpovídá příslušné cenové soustavě.
P | 9 | 894858 |  | ŠACHTY KANALIZAČNÍ PLASTOVÉ D 600MM | KUS | 1 | 0 |  |  |  | 0 |  | OTSKP 2018 |  | 2
PP |  |  |  | ŠACHTY KANALIZAČNÍ PLASTOVÉ D 600MM
VV |  |  |  | 1=1.000 [A]
TS |  |  |  | Technická specifikace položky odpovídá příslušné cenové soustavě
P | 10 | 893388 |  | ŠACHTY ARMATUR ZE ŽELBET VČET VÝZT PŮDOR PLOCHY PŘES 7,5M2 | KUS | 1 | 0 |  |  |  | 0 |  | OTSKP 2018 |  | 2
PP |  |  |  | ŠACHTY ARMATUR ZE ŽELBET VČET VÝZT PŮDOR PLOCHY PŘES 7,5M2
VV |  |  |  | 1=1.000 [A]
TS |  |  |  | Technická specifikace položky odpovídá příslušné cenové soustavě
P | 11 | 899682 |  | ZKOUŠKA VODOTĚSNOSTI POTRUBÍ DN DO 200MM | M | 16 | 0 |  |  |  | 0 |  | OTSKP 2018 |  | 2
PP |  |  |  | ZKOUŠKA VODOTĚSNOSTI POTRUBÍ DN DO 200MM
VV |  |  |  | 16=16.000 [A]
TS |  |  |  | Technická specifikace položky odpovídá příslušné cenové soustavě.
P | 12 | 89980 |  | TELEVIZNÍ PROHLÍDKA POTRUBÍ | M | 16 | 0 |  |  |  | 0 |  | OTSKP 2018 |  | 2
PP |  |  |  | TELEVIZNÍ PROHLÍDKA POTRUBÍ
VV |  |  |  | 16=16.000 [A]
TS |  |  |  | Technická specifikace položky odpovídá příslušné cenové soustavě.

## SO 94-37-26
SŽDC05 |  |  |  | Příloha k formuláři pro ocenění nabídky | [10 empty] | 3
6
S | Stavba: | 5323720006-zm16 |  | Uzel Plzeň, 5.stavba - Lobzy - Koterov | [6 empty] | D.2.1.6 |  | Aspe | 0,00 | 2
O | Objekt: | D.2.1.6 |  | Potrubní vedení | [9 empty] | 15,00 | 2
Typ | Poř. číslo | Kód položky | Varianta | Název položky | MJ | Množství | Jednotková hmotnost | Celková hmotnost |  |  | Jednotková cena |  | Cenové soustavy | 21,00 | 2
Dodávka
[9 empty] | Jednotková | Celkem | Jednotková | Celkem |  |  |  | Počet položek s nulovou cenou
O1 |  | SO 94-37-26 |  | Odvodnění lávky pro pěší v km 344,380 - Vodárna Plzeň
SD |  | 015 |  | Poplatky za likvidaci odpadů
P | 1 | 015111 |  | POPLATKY ZA LIKVIDACI ODPADŮ NEKONTAMINOVANÝCH - 17 05 04 VYTĚŽENÉ ZEMINY A HORNINY - I. TŘÍDA TĚŽITELNOSTI | T | 40 | 0 |  |  |  | 0 |  | OTSKP 2018 |  | 2
PP |  |  |  | POPLATKY ZA LIKVIDACI ODPADŮ NEKONTAMINOVANÝCH - 17 05 04 VYTĚŽENÉ ZEMINY A HORNINY - I. TŘÍDA TĚŽITELNOSTI
VV |  |  |  | 40=40.000 [A]
TS |  |  |  | 1. Položka obsahuje: – veškeré poplatky provozovateli skládky, recyklační linky nebo jiného zařízení na zpracování nebo likvidaci odpadů související s převzetím, uložením, zpracováním nebo likvidací odpadu 2. Položka neobsahuje: – náklady spojené s dopravou odpadu z místa stavby na místo převzetí provozovatelem skládky, recyklační linky nebo jiného zařízení na zpracování nebo likvidaci odpadů 3. Způsob měření: Tunou se rozumí hmotnost odpadu vytříděného v souladu se zákonem č. 185/2001 Sb., o nakládání s odpady, v platném znění.
SD |  | 1 |  | Zemní práce
P | 2 | 131738 |  | HLOUBENÍ JAM ZAPAŽ I NEPAŽ TŘ. I, ODVOZ DO 20KM | M3 | 119 | 0 |  |  |  | 0 |  | OTSKP 2018 |  | 2
PP |  |  |  | HLOUBENÍ JAM ZAPAŽ I NEPAŽ TŘ. I, ODVOZ DO 20KM
VV |  |  |  | 119=119.000 [A]
TS |  |  |  | Technická specifikace položky odpovídá příslušné cenové soustavě.
P | 3 | 17120 |  | ULOŽENÍ SYPANINY DO NÁSYPŮ A NA SKLÁDKY BEZ ZHUTNĚNÍ | M3 | 20 | 0 |  |  |  | 0 |  | OTSKP 2018 |  | 2
PP |  |  |  | ULOŽENÍ SYPANINY DO NÁSYPŮ A NA SKLÁDKY BEZ ZHUTNĚNÍ
VV |  |  |  | 20=20.000 [A]
TS |  |  |  | Technická specifikace položky odpovídá příslušné cenové soustavě.
P | 4 | 17481 |  | ZÁSYP JAM A RÝH Z NAKUPOVANÝCH MATERIÁLŮ | M3 | 16 | 0 |  |  |  | 0 |  | OTSKP 2018 |  | 2
PP |  |  |  | ZÁSYP JAM A RÝH Z NAKUPOVANÝCH MATERIÁLŮ
VV |  |  |  | 16=16.000 [A]
TS |  |  |  | Technická specifikace položky odpovídá příslušné cenové soustavě.
P | 5 | 17411 |  | ZÁSYP JAM A RÝH ZEMINOU SE ZHUTNĚNÍM | M3 | 82 | 0 |  |  |  | 0 |  | OTSKP 2018 |  | 2
PP |  |  |  | ZÁSYP JAM A RÝH ZEMINOU SE ZHUTNĚNÍM
VV |  |  |  | 82=82.000 [A]
TS |  |  |  | Technická specifikace položky odpovídá příslušné cenové soustavě
P | 6 | 17581 |  | OBSYP POTRUBÍ A OBJEKTŮ Z NAKUPOVANÝCH MATERIÁLŮ | M3 | 12 | 0 |  |  |  | 0 |  | OTSKP 2018 |  | 2
PP |  |  |  | OBSYP POTRUBÍ A OBJEKTŮ Z NAKUPOVANÝCH MATERIÁLŮ
VV |  |  |  | 12=12.000 [A]
TS |  |  |  | Technická specifikace položky odpovídá příslušné cenové soustavě.
SD |  | 4 |  | Vodorovné konstrukce
P | 10 | 45157 |  | PODKLADNÍ A VÝPLŇOVÉ VRSTVY Z KAMENIVA TĚŽENÉHO | M3 | 8 | 0 |  |  |  | 0 |  | OTSKP 2018 |  | 2
PP |  |  |  | PODKLADNÍ A VÝPLŇOVÉ VRSTVY Z KAMENIVA TĚŽENÉHO
VV |  |  |  | 8=8.000 [A]
TS |  |  |  | Technická specifikace položky odpovídá příslušné cenové soustavě.
P | 11 | 465512 |  | DLAŽBY Z LOMOVÉHO KAMENE NA MC | M3 | 4 | 0 |  |  |  | 0 |  | OTSKP 2018 |  | 2
PP |  |  |  | DLAŽBY Z LOMOVÉHO KAMENE NA MC
VV |  |  |  | 4=4.000 [A]
TS |  |  |  | položka zahrnuje: - nutné zemní práce (svahování, úpravu pláně a pod.) - zřízení spojovací vrstvy - zřízení lože dlažby z cementové malty předepsané kvality a předepsané tloušťky - dodávku a položení dlažby z lomového kamene do předepsaného tvaru - spárování, těsnění, tmelení a vyplnění spar MC případně s vyklínováním - úprava povrchu pro odvedení srážkové vody - nezahrnuje podklad pod dlažbu, vykazuje se samostatně položkami SD 45
SD |  | 5 |  | komunikace
P | 7 | 567301 |  | VRSTVY PRO OBNOVU A OPRAVY Z MECHAN ZPEV KAMENIVA | M3 | 2.2 | 0 |  |  |  | 0 |  | OTSKP 2018 |  | 2
PP |  |  |  | VRSTVY PRO OBNOVU A OPRAVY Z MECHAN ZPEV KAMENIVA
VV |  |  |  | 9*1.2*0.2+0.04=2.200 [A]
TS |  |  |  | Technická specifikace položky odpovídá příslušné cenové soustavě
P | 8 | 567303 |  | VRSTVY PRO OBNOVU A OPRAVY ZE ŠTĚRKODRTI | M3 | 2.2 | 0 |  |  |  | 0 |  | OTSKP 2018 |  | 2
PP |  |  |  | VRSTVY PRO OBNOVU A OPRAVY ZE ŠTĚRKODRTI
VV |  |  |  | 9*1.2*0.2+0.04=2.200 [A]
TS |  |  |  | Technická specifikace položky odpovídá příslušné cenové soustavě
P | 9 | 567401 |  | VRSTVY PRO OBNOVU A OPRAVY Z ASF CEM BETONU | M3 | 2.2 | 0 |  |  |  | 0 |  | OTSKP 2018 |  | 2
PP |  |  |  | VRSTVY PRO OBNOVU A OPRAVY Z ASF CEM BETONU
VV |  |  |  | 9*1.2*0.2+0.04=2.200 [A]
TS |  |  |  | Technická specifikace položky odpovídá příslušné cenové soustavě
SD |  | 8 |  | Tubní vedení
P | 12 | 87433 |  | POTRUBÍ Z TRUB PLASTOVÝCH ODPADNÍCH DN DO 150MM | M | 55 | 0 |  |  |  | 0 |  | OTSKP 2018 |  | 2
PP |  |  |  | POTRUBÍ Z TRUB PLASTOVÝCH ODPADNÍCH DN DO 150MM
VV |  |  |  | 55=55.000 [A]
TS |  |  |  | Technická specifikace položky odpovídá příslušné cenové soustavě.
P | 13 | 89945 |  | VÝŘEZ, VÝSEK, ÚTES NA POTRUBÍ DN DO 300MM | KUS | 2 | 0 |  |  |  | 0 |  | OTSKP 2018 |  | 2
PP |  |  |  | VÝŘEZ, VÝSEK, ÚTES NA POTRUBÍ DN DO 300MM
VV |  |  |  | 2=2.000 [A]
TS |  |  |  | Technická specifikace položky odpovídá příslušné cenové soustavě
P | 14 | 899682 |  | ZKOUŠKA VODOTĚSNOSTI POTRUBÍ DN DO 800MM | M | 55 | 0 |  |  |  | 0 |  | OTSKP 2018 |  | 2
PP |  |  |  | ZKOUŠKA VODOTĚSNOSTI POTRUBÍ DN DO 800MM
VV |  |  |  | 55=55.000 [A]
TS |  |  |  | Technická specifikace položky odpovídá příslušné cenové soustavě.
P | 15 | 89980 |  | TELEVIZNÍ PROHLÍDKA POTRUBÍ | M | 55 | 0 |  |  |  | 0 |  | OTSKP 2018 |  | 2
PP |  |  |  | TELEVIZNÍ PROHLÍDKA POTRUBÍ
VV |  |  |  | 55=55.000 [A]
TS |  |  |  | Technická specifikace položky odpovídá příslušné cenové soustavě.

## SO 93-38-61
SŽDC05 |  |  |  | Příloha k formuláři pro ocenění nabídky | [10 empty] | 3
6
S | Stavba: | 5323720006-zm16 |  | Uzel Plzeň, 5.stavba - Lobzy - Koterov | [6 empty] | D.2.1.7 |  | Aspe | 0,00 | 2
O | Objekt: | D.2.1.7 |  | Tunely | [9 empty] | 15,00 | 2
Typ | Poř. číslo | Kód položky | Varianta | Název položky | MJ | Množství | Jednotková hmotnost | Celková hmotnost |  |  | Jednotková cena |  | Cenové soustavy | 21,00 | 2
Dodávka
[9 empty] | Jednotková | Celkem | Jednotková | Celkem |  |  |  | Počet položek s nulovou cenou
O1 |  | SO 93-38-61 |  | Tunelový objekt v km 346,510 pro křížení se silnicí I/20, 1.část
SD |  | 015 |  | Poplatky za likvidaci odpadů
P | 1 | 015111 |  | POPLATKY ZA LIKVIDACI ODPADŮ NEKONTAMINOVANÝCH - 17 05 04 VYTĚŽENÉ ZEMINY A HORNINY - I. TŘÍDA TĚŽITELNOSTI | T | 77320 | 0 |  |  |  | 0 |  | OTSKP 2018 |  | 2
PP |  |  |  | POPLATKY ZA LIKVIDACI ODPADŮ NEKONTAMINOVANÝCH - 17 05 04 VYTĚŽENÉ ZEMINY A HORNINY - I. TŘÍDA TĚŽITELNOSTI
VV |  |  |  | z 2D řezů, veškeré výkopy minus odpočet pro zpětné použití (69410-30750)*2=77 320,000 [A]
TS |  |  |  | 1. Položka obsahuje: – veškeré poplatky provozovateli skládky, recyklační linky nebo jiného zařízení na zpracování nebo likvidaci odpadů související s převzetím, uložením, zpracováním nebo likvidací odpadu 2. Položka neobsahuje: – náklady spojené s dopravou odpadu z místa stavby na místo převzetí provozovatelem skládky, recyklační linky nebo jiného zařízení na zpracování nebo likvidaci odpadů 3. Způsob měření: Tunou se rozumí hmotnost odpadu vytříděného v souladu se zákonem č. 185/2001 Sb., o nakládání s odpady, v platném znění.
P | 2 | 015130 |  | POPLATKY ZA LIKVIDACŮ ODPADŮ NEKONTAMINOVANÝCH - 17 03 02 VYBOURANÝ ASFALTOVÝ BETON BEZ DEHTU | T | 132.5 | 0 |  |  |  | 0 |  | OTSKP 2018 |  | 2
PP |  |  |  | POPLATKY ZA LIKVIDACŮ ODPADŮ NEKONTAMINOVANÝCH - 17 03 02 VYBOURANÝ ASFALTOVÝ BETON BEZ DEHTU
VV |  |  |  | 132.5=132,500 [A]
TS |  |  |  | 1. Položka obsahuje: – veškeré poplatky provozovateli skládky, recyklační linky nebo jiného zařízení na zpracování nebo likvidaci odpadů související s převzetím, uložením, zpracováním nebo likvidací odpadu 2. Položka neobsahuje: – náklady spojené s dopravou odpadu z místa stavby na místo převzetí provozovatelem skládky, recyklační linky nebo jiného zařízení na zpracování nebo likvidaci odpadů 3. Způsob měření: Tunou se rozumí hmotnost odpadu vytříděného v souladu se zákonem č. 185/2001 Sb., o nakládání s odpady, v platném znění.
P | 3 | 015140 |  | POPLATKY ZA LIKVIDACI ODPADŮ NEKONTAMINOVANÝCH - 17 01 01 BETON Z DEMOLIC OBJEKTŮ, ZÁKLADŮ TV | T | 5724.001 | 0 |  |  |  | 0 |  | OTSKP 2018 |  | 2
PP |  |  |  | POPLATKY ZA LIKVIDACI ODPADŮ NEKONTAMINOVANÝCH - 17 01 01 BETON Z DEMOLIC OBJEKTŮ, ZÁKLADŮ TV
VV |  |  |  | 5724.001=5 724,001 [A]
TS |  |  |  | 1. Položka obsahuje: – veškeré poplatky provozovateli skládky, recyklační linky nebo jiného zařízení na zpracování nebo likvidaci odpadů související s převzetím, uložením, zpracováním nebo likvidací odpadu 2. Položka neobsahuje: – náklady spojené s dopravou odpadu z místa stavby na místo převzetí provozovatelem skládky, recyklační linky nebo jiného zařízení na zpracování nebo likvidaci odpadů 3. Způsob měření: Tunou se rozumí hmotnost odpadu vytříděného v souladu se zákonem č. 185/2001 Sb., o nakládání s odpady, v platném znění.
P | 85 | 015150 |  | POPLATKY ZA LIKVIDACŮ ODPADŮ NEKONTAMINOVANÝCH - 17 05 08 ŠTĚRK Z KOLEJIŠTĚ (ODPAD PO RECYKLACI) | T | 212 | 0 |  |  |  | 0 |  | OTSKP 2018 |  | 2
PP |  |  |  | POPLATKY ZA LIKVIDACŮ ODPADŮ NEKONTAMINOVANÝCH - 17 05 08 ŠTĚRK Z KOLEJIŠTĚ (ODPAD PO RECYKLACI)
VV |  |  |  | 212=212,000 [A]
TS |  |  |  | 1. Položka obsahuje: – veškeré poplatky provozovateli skládky, recyklační linky nebo jiného zařízení na zpracování nebo likvidaci odpadů související s převzetím, uložením, zpracováním nebo likvidací odpadu 2. Položka neobsahuje: – náklady spojené s dopravou odpadu z místa stavby na místo převzetí provozovatelem skládky, recyklační linky nebo jiného zařízení na zpracování nebo likvidaci odpadů 3. Způsob měření: Tunou se rozumí hmotnost odpadu vytříděného v souladu se zákonem č. 185/2001 Sb., o nakládání s odpady, v platném znění.
SD |  | 016 |  | Všeobecné konstrukce a práce
P | 4 | 02960 |  | OSTATNÍ POŽADAVKY - ODBORNÝ DOZOR | KPL | 1 | 0 |  |  |  | 0 |  | OTSKP 2018 |  | 2
PP |  |  |  | Geotechnický dozor.
VV |  |  |  | 1=1,000 [A]
TS |  |  |  | Technická specifikace položky odpovídá příslušné cenové soustavě
P | 5 | R-02971 | 1 | OSTAT POŽADAVKY - GEOTECHNICKÝ MONITORING NA POVRCHU - MĚŘENÍ | KPL | 1 | 0 |  |  |  | 0 |  | OTSKP 2018 |  | 2
PP |  |  |  | Geotechnický monitoring - provádění měření, vyhodnocení, prezentace, předání výsledků a související činnosti
VV |  |  |  | Dle požadavků specifikovaných v Technické zprávě, zejména čl. 6.8.11, četnost měření čl. 6.8.11.5.
TS |  |  |  | Zahrnuje veškeré náklady spojené s objednatelem požadovanými pracemi.
P | 6 | 03770 |  | POMOC PRÁCE ZAJIŠŤ NEBO ZŘÍZ ČERPÁNÍ VODY | KPL | 4 | 0 |  |  |  | 0 |  | OTSKP 2018 |  | 2
PP |  |  |  | Předpoklad 4 čerpací zkoušky (2 v každé etapě) pro posouzení propustnosti skalního podloží. Položka neobsahuje studny, které jsou obsaženy v samostatné položce.
VV |  |  |  | 4=4,000 [A]
TS |  |  |  | Technická specifikace položky odpovídá příslušné cenové soustavě
P | 104 | R-02971 | 2 | OSTAT POŽADAVKY - GEOTECHNICKÝ MONITORING NA POVRCHU - INKLINOMETRY | M | 145.9 | 0 |  |  |  | 0 |  | OTSKP 2018 |  | 2
PP |  |  |  | Geotechnický monitoring - dodávka a zhotovení inklinometrických výpažnic vč. příslušenství pro inklinometrické měření
VV |  |  |  | Dle výkresu č. 103 … 15 ks resp. 145,9 m
TS |  |  |  | Zahrnuje veškeré náklady spojené s objednatelem požadovanými pracemi.
P | 105 | R-029711 |  | OSTAT POŽADAVKY - GEOT MONIT NA POVRCHU - MĚŘ (GEODET) BODY | KUS | 55 | 0 |  |  |  | 0 |  | OTSKP 2018 |  | 2
PP |  |  |  | Geotechnický monitoring - zhotovení měřících bodů pro geodetická měření
VV |  |  |  | Dle výkresu č. 103 … 55 ks
TS |  |  |  | Zahrnuje veškeré náklady spojené s objednatelem požadovanými pracemi.
P | 106 | R-02971 |  | OSTAT POŽADAVKY - GEOTECHNICKÝ MONITORING NA POVRCHU - DYNAMOMETRY | KUS | 18 | 0 |  |  |  | 0 |  | OTSKP 2018 |  | 2
PP |  |  |  | Geotechnický monitoring - dodávka a osazení dynamometrů pro měření kotevních sil vč. příslušenství
VV |  |  |  | Dle výkresu č. 103 … 18 ks
TS |  |  |  | Zahrnuje veškeré náklady spojené s objednatelem požadovanými pracemi.
SD |  | 11 |  | Přípravné práce (a přidružené)
P | 7 | 113436 |  | ODSTRAN KRYTU ZPEVNĚNÝCH PLOCH S ASFALT POJIVEM VČET PODKLADU, ODVOZ DO 12KM | M3 | 53 | 0 |  |  |  | 0 |  | OTSKP 2018 |  | 2
PP |  |  |  | Odstranění části asfaltové vozovky v oblasti ul. Velenická
VV |  |  |  | plocha z 2D situace, tl 10cm 530*0.1=53,000 [A]
TS |  |  |  | Technická specifikace položky odpovídá příslušné cenové soustavě
P | 8 | 113437 |  | ODSTRAN KRYTU ZPEVNĚNÝCH PLOCH S ASFALT POJIVEM VČET PODKLADU, ODVOZ DO 16KM | M3 | 106 | 0 |  |  |  | 0 |  | OTSKP 2018 |  | 2
PP |  |  |  | Odstranění části asfaltové vozovky v oblasti ul. Velenická
VV |  |  |  | plocha z 2D situace, tl 20cm 530*0.2=106,000 [A]
TS |  |  |  | Technická specifikace položky odpovídá příslušné cenové soustavě
P | 9 | 11512 |  | ČERPÁNÍ VODY DO 1000 L/MIN | HOD | 5040 | 0 |  |  |  | 0 |  | OTSKP 2018 |  | 2
PP |  |  |  | Čerpání vody během výstavby tunelu
VV |  |  |  | odhad čerpání 60 týdnů, 12 hodin denně 60*12*7=5 040,000 [A]
TS |  |  |  | Technická specifikace položky odpovídá příslušné cenové soustavě
SD |  | 12 |  | Odkopávky a prokopávky
P | 10 | 121103 |  | SEJMUTÍ ORNICE NEBO LESNÍ PŮDY S ODVOZEM DO 3KM | M3 | 757.5 | 0 |  |  |  | 0 |  | OTSKP 2018 |  | 2
PP |  |  |  | Ornice ze svahu železničního zářezu
VV |  |  |  | plocha z 2D situace: 2265 m2, 2785 m2, tl 15cm (2265+2785)*0.15=757,500 [A]
TS |  |  |  | Technická specifikace položky odpovídá příslušné cenové soustavě
SD |  | 13 |  | Hloubené vykopávky
P | 11 | 131733 |  | HLOUBENÍ JAM ZAPAŽ I NEPAŽ TŘ. I, ODVOZ DO 3KM | M3 | 3173.333 | 0 |  |  |  | 0 |  | OTSKP 2018 |  | 2
PP |  |  |  | Hloubení stavební jámy uvnitř pilotových kotvených stěn
VV |  |  |  | odečteno z 2D příčných řezů, zahrnuje všechny výkopové práce, předpoklad 1/3 objemu (47600/3)/5=3 173,333 [A]
TS |  |  |  | Technická specifikace položky odpovídá příslušné cenové soustavě
P | 12 | 131738 |  | HLOUBENÍ JAM ZAPAŽ I NEPAŽ TŘ. I, ODVOZ DO 20KM | M3 | 12693.333 | 0 |  |  |  | 0 |  | OTSKP 2018 |  | 2
PP |  |  |  | Hloubení stavební jámy uvnitř pilotových kotvených stěn
VV |  |  |  | 27km Deponie Lomnička odečteno z 2D příčných řezů, zahrnuje všechny výkopové práce (47600/3)/5*4=12 693,333 [A]
TS |  |  |  | Technická specifikace položky odpovídá příslušné cenové soustavě
P | 13 | 131739 |  | PŘÍPLATEK ZA DALŠÍ 1KM DOPRAVY ZEMINY | M3 | 88853.333 | 0 |  |  |  | 0 |  | OTSKP 2018 |  | 2
PP |  |  |  | Hloubení stavební jámy uvnitř pilotových kotvených stěn
VV |  |  |  | dopočet 7 km z pol 131738 ((47600/3)/5*4)*7=88 853,333 [A]
TS |  |  |  | Technická specifikace položky odpovídá příslušné cenové soustavě
P | 14 | 131833 |  | HLOUBENÍ JAM ZAPAŽ I NEPAŽ TŘ. II, ODVOZ DO 3KM | M3 | 3173.333 | 0 |  |  |  | 0 |  | OTSKP 2018 |  | 2
PP |  |  |  | Hloubení stavební jámy uvnitř pilotových kotvených stěn
VV |  |  |  | odečteno z 2D příčných řezů, zahrnuje všechny výkopové práce, předpoklad 1/3 objemu (47600/3)/5=3 173,333 [A]
TS |  |  |  | Technická specifikace položky odpovídá příslušné cenové soustavě
P | 15 | 131838 |  | HLOUBENÍ JAM ZAPAŽ I NEPAŽ TŘ. II, ODVOZ DO 20KM | M3 | 12693.333 | 0 |  |  |  | 0 |  | OTSKP 2018 |  | 2
PP |  |  |  | Hloubení stavební jámy uvnitř pilotových kotvených stěn
VV |  |  |  | 27km Deponie Lomnička odečteno z 2D příčných řezů, zahrnuje všechny výkopové práce (47600/3)/5*4=12 693,333 [A]
TS |  |  |  | Technická specifikace položky odpovídá příslušné cenové soustavě
P | 16 | 131839 |  | PŘÍPLATEK ZA DALŠÍ 1KM DOPRAVY ZEMINY | M3 | 88853.333 | 0 |  |  |  | 0 |  | OTSKP 2018 |  | 2
PP |  |  |  | Hloubení stavební jámy uvnitř pilotových kotvených stěn
VV |  |  |  | dopočet 7 km z pol 131833 ((47600/3)/5*4)*7=88 853,333 [A]
TS |  |  |  | Technická specifikace položky odpovídá příslušné cenové soustavě
P | 17 | 131933 |  | HLOUBENÍ JAM ZAPAŽ I NEPAŽ TŘ. III, ODVOZ DO 3KM | M3 | 3173.333 | 0 |  |  |  | 0 |  | OTSKP 2018 |  | 2
PP |  |  |  | Hloubení stavební jámy uvnitř pilotových kotvených stěn
VV |  |  |  | odečteno z 2D příčných řezů, zahrnuje všechny výkopové práce, předpoklad 1/3 objemu (47600/3)/5=3 173,333 [A]
TS |  |  |  | Technická specifikace položky odpovídá příslušné cenové soustavě
P | 18 | 131938 |  | HLOUBENÍ JAM ZAPAŽ I NEPAŽ TŘ. III, ODVOZ DO 20KM | M3 | 12693.332 | 0 |  |  |  | 0 |  | OTSKP 2018 |  | 2
PP |  |  |  | Hloubení stavební jámy uvnitř pilotových kotvených stěn
VV |  |  |  | odečteno z 2D příčných řezů, zahrnuje všechny výkopové práce, předpoklad 1/3 objemu 3173.333*4=12 693,332 [A]
TS |  |  |  | Technická specifikace položky odpovídá příslušné cenové soustavě
P | 19 | 131939 |  | PŘÍPLATEK ZA DALŠÍ 1KM DOPRAVY ZEMINY | M3 | 88853.333 | 0 |  |  |  | 0 |  | OTSKP 2018 |  | 2
PP |  |  |  | Hloubení stavební jámy uvnitř pilotových kotvených stěn
VV |  |  |  | 27km Deponie Lomnička odečteno z 2D příčných řezů, zahrnuje všechny výkopové práce (47600/3)/5*4*7=88 853,333 [A]
TS |  |  |  | Technická specifikace položky odpovídá příslušné cenové soustavě
P | 20 | R-137733 |  | ZHOTOVENÍ ČERPACÍCH STUDNÍ DLE PROJEKTOVÉ DOKUMENTACE | M | 150 | 0 |  |  |  | 0 |  | OTSKP 2018 |  | 2
PP |  |  |  | Vrtání, zřízení a vystrojení dočasných studen pro čerpání vody.
VV |  |  |  | 2 etapy - 5 ks - 15 m 2*5*15=150,000 [A]
TS |  |  |  | Položka zahrnuje: - Mobilizaci a demobilizaci - Veškerou mimostaveništní i vnitrostaveništní dopravu - Dodávku potřebných materiálů nebo polotovarů - Zřízení pracovní plošiny a případných podpůrných nebo dočasných konstrukcí - Vrtání vč. pažení a odpažení - Požadované vystrojení vrtu trubkou s hladkými a perforovanými částmi vč. obsypu propustného a těsnícího - Zhlaví včetně ochrany - Zkracování studen v průběhu hloubení stavební jámy
SD |  | 17 |  | Konstrukce ze zemin
P | 21 | 17120 |  | ULOŽENÍ SYPANINY DO NÁSYPŮ A NA SKLÁDKY BEZ ZHUTNĚNÍ | M3 | 70575.893 | 0 |  |  |  | 0 |  | OTSKP 2018 |  | 2
PP |  |  |  | Uložení výkopku na skládku a dočasnou mezideponii.
VV |  |  |  | pol. 12, 13, 15, 16, 18, 19, 21, 23, 35 až 42 70575.893=70 575,893 [A]
TS |  |  |  | Technická specifikace položky odpovídá příslušné cenové soustavě
P | 22 | 17411 |  | ZÁSYP JAM A RÝH ZEMINOU SE ZHUTNĚNÍM | M3 | 20300 | 0 |  |  |  | 0 |  | OTSKP 2018 |  | 2
PP |  |  |  | Zpětný zásyp stavební jámy uvnitř pilotových kotvených stěn
VV |  |  |  | objem odečten z 2D příčných řezů 20300=20 300,000 [A]
TS |  |  |  | Technická specifikace položky odpovídá příslušné cenové soustavě
P | 23 | 17481 |  | ZÁSYP JAM A RÝH Z NAKUPOVANÝCH MATERIÁLŮ | M3 | 2300 | 0 |  |  |  | 0 |  | OTSKP 2018 |  | 2
PP |  |  |  | Zpětný zásyp stavební jámy uvnitř pilotových kotvených stěn, výplň dočasných čerpacích studen a 30 cm recyklátu pro zpevněné pracovní plošiny. Bez zpevněných pracovních plošin pro položky pilot, podzemních stěn i stropu - součást jednotlivých položek.
VV |  |  |  | odečteno z 2D příčných řezů plus pro vyjmuté položky 2300=2 300,000 [A]
TS |  |  |  | Technická specifikace položky odpovídá příslušné cenové soustavě
SD |  | 18 |  | Povrchové úpravy terénu (i vegetační)
P | 24 | 18110 |  | ÚPRAVA PLÁNĚ SE ZHUTNĚNÍM V HORNINĚ TŘ. I | M2 | 7530 | 0 |  |  |  | 0 |  | OTSKP 2018 |  | 2
PP |  |  |  | Zřízení zpev. vrtné plošiny pro pol. 25. A úprava pláně pro navrácení asfaltové vozovky v ul. Velenická.
VV |  |  |  | prac plošina + obnova vozovky 7000+530=7 530,000 [A]
TS |  |  |  | Technická specifikace položky odpovídá příslušné cenové soustavě
P | 25 | 18710 |  | OŠETŘENÍ ORNICE NA SKLÁDCE | M3 | 2272.5 | 0 |  |  |  | 0 |  | OTSKP 2018 |  | 2
PP |  |  |  | Ošetření ornice na dočasné skládce
VV |  |  |  | z pol 121103, předp 3x 757.5*3=2 272,500 [A]
TS |  |  |  | Technická specifikace položky odpovídá příslušné cenové soustavě
SD |  | 2 |  | Základy
P | 26 | 224313 |  | PILOTY Z PROSTÉHO BETONU C16/20 | M3 | 3482.5 | 0 |  |  |  | 0 |  | OTSKP 2018 |  | 2
PP |  |  |  | Primární piloty z prostého betonu a převrtávaná těsnící pilotová stěna.
VV |  |  |  | dle tabulky prvků 6965/2=3 482,500 [A]
TS |  |  |  | Technická specifikace položky odpovídá příslušné cenové soustavě
P | 27 | 224324 |  | PILOTY ZE ŽELEZOBETONU C25/30 | M3 | 3482.5 | 0 |  |  |  | 0 |  | OTSKP 2018 |  | 2
PP |  |  |  | Sekundární piloty z železobetonu a převrtávaná těsnící pilotová stěna.
VV |  |  |  | dle tabulky prvků 6965/2=3 482,500 [A]
TS |  |  |  | Technická specifikace položky odpovídá příslušné cenové soustavě
P | 28 | 224365 |  | VÝZTUŽ PILOT Z OCELI 10505, B500B | T | 230.2 | 0 |  |  |  | 0 |  | OTSKP 2018 |  | 2
PP |  |  |  | Výztuž sekundárních pilot, ocel.
VV |  |  |  | dle tabulky prvků 128.220+49.270+52.710=230,200 [A]
TS |  |  |  | Technická specifikace položky odpovídá příslušné cenové soustavě
P | 29 | R-224365 |  | VÝZTUŽ PILOT ZE SKLOLAMINÁTU | T | 18 | 0 |  |  |  | 0 |  | OTSKP 2018 |  | 2
PP |  |  |  | Výztuž sekundárních pilot, sklolaminát.
VV |  |  |  | dle tabulky prvků 9*2=18,000 [A]
TS |  |  |  | Položka zahrnuje: - veškerý materiál, výrobky a polotovary, včetně mimostaveništní a vnitrostaveništní dopravy - dodání sklolaminátové výztuže v požadované kvalitě, stříhání, řezání, ohýbání a spojování do všech požadovaných tvarů (vč. armakošů) a uložení s požadovaným zajištěním polohy a krytí výztuže betonem - veškeré požadované spoje výztuže - pomocné konstrukce a práce pro osazení a upevnění výztuže - zednické výpomoci pro montáž výztuže - úpravy výztuže pro osazení doplňkových konstrukcí - ochranu výztuže do doby jejího zabetonování - úpravy výztuže pro zřízení kotevních prvků, závěsných ok a doplňkových konstrukcí - veškerá opatření pro zajištění soudržnosti výztuže a betonu - separaci výztuže
P | 30 | 22694 |  | ZÁPOROVÉ PAŽENÍ Z KOVU DOČASNÉ | T | 16.86 | 0 |  |  |  | 0 |  | OTSKP 2018 |  | 2
PP |  |  |  | Ocelová převázka mikrozáporového pažení a rozpěry profilu 2x U300.
VV |  |  |  | ocelová převázka dle tabulky prvků 2.69=2,690 [A] rozpěry dle tabulky prvků 14.17=14,170 [B] Celkem: A+B=16,860 [C]
TS |  |  |  | Technická specifikace položky odpovídá příslušné cenové soustavě
P | 31 | 227831 |  | MIKROPILOTY KOMPLET D DO 150MM NA POVRCHU | M | 170 | 0 |  |  |  | 0 |  | OTSKP 2018 |  | 2
PP |  |  |  | Mikropiloty, součást mikrozáporové stěny. Profil TR 108x16.
VV |  |  |  | dle tabulky prvků 170=170,000 [A]
TS |  |  |  | Technická specifikace položky odpovídá příslušné cenové soustavě
P | 32 | 239325 |  | PODZEMNÍ STĚNY ZE ŽELEZOBETONU DO C30/37 | M3 | 11955 | 0 |  |  |  | 0 |  | OTSKP 2018 |  | 2
PP |  |  |  | Objem železobetonu podzemních stěn
VV |  |  |  | dle tabulky lamel podzemních stěn 11955=11 955,000 [A]
TS |  |  |  | Technická specifikace položky odpovídá příslušné cenové soustavě
P | 33 | 239365 |  | VÝZTUŽ PODZEM STĚN Z OCELI 10505, B500B | T | 2390.3 | 0 |  |  |  | 0 |  | OTSKP 2018 |  | 2
PP |  |  |  | Výztuž podzemních stěn.
VV |  |  |  | dle výkresů výztuže podzemních stěn 661+66.8+361.9+345.7+119.9+21.1+63.9+469.6+114.1+41.2+125.1=2 390,300 [A]
TS |  |  |  | Technická specifikace položky odpovídá příslušné cenové soustavě
P | 34 | 26173 |  | VRTY PRO KOTV, INJEKT, MIKROPIL NA POVR TŘ I A II D DO 150MM | M | 211 | 0 |  |  |  | 0 |  | OTSKP 2018 |  | 2
PP |  |  |  | Vrty pro 2 pramencové kotvy mikrozáporového pažení.
VV |  |  |  | dle tabulky prvků 211=211,000 [A]
TS |  |  |  | Technická specifikace položky odpovídá příslušné cenové soustavě
P | 35 | 26174 |  | VRTY PRO KOTV, INJEKT, MIKROPIL NA POVR TŘ I A II D DO 200MM | M | 3852 | 0 |  |  |  | 0 |  | OTSKP 2018 |  | 2
PP |  |  |  | Vrty pro mikrozáporové pažení a pro 4 pramencové kotvy pilotové stěny.
VV |  |  |  | dle tabulky prvků 159+3693=3 852,000 [A]
TS |  |  |  | Technická specifikace položky odpovídá příslušné cenové soustavě
P | 36 | 264741 |  | VRTY PRO PILOTY TŘ I A II D DO 1000MM | M | 7560 | 0 |  |  |  | 0 |  | OTSKP 2018 |  | 2
PP |  |  |  | Vrty pro piloty, předpoklad 70 % vrtu v zemině tř. I a II.
VV |  |  |  | dle tabulky prvků 7560=7 560,000 [A]
TS |  |  |  | Technická specifikace položky odpovídá příslušné cenové soustavě
P | 37 | 264841 |  | VRTY PRO PILOTY TŘ III A IV D DO 1000MM | M | 3240 | 0 |  |  |  | 0 |  | OTSKP 2018 |  | 2
PP |  |  |  | Vrty pro piloty, předpoklad 30 % vrtu v zemině tř. III a IV.
VV |  |  |  | dle tabulky prvků 3240=3 240,000 [A]
TS |  |  |  | Technická specifikace položky odpovídá příslušné cenové soustavě
P | 38 | 26774 |  | HLOUB RÝH PRO PODZEM STĚNY TŘ I A II TL DO 1200MM | M3 | 3358.4 | 0 |  |  |  | 0 |  | OTSKP 2018 |  | 2
PP |  |  |  | Objem zeminy z rýhy pro výstavbu podzemních stěn, předpoklad 40 % rýhy v zemině tř. I a II.
VV |  |  |  | dle tabulky lamel podzemních stěn 3358,4=3 358,400 [A]
TS |  |  |  | Technická specifikace položky odpovídá příslušné cenové soustavě
P | 39 | 26775 |  | HLOUB RÝH PRO PODZEM STĚNY TŘ I A II TL DO 1600MM | M3 | 2538 | 0 |  |  |  | 0 |  | OTSKP 2018 |  | 2
PP |  |  |  | Objem zeminy z rýhy pro výstavbu podzemních stěn, předpoklad 40 % rýhy v zemině tř. I a II.
VV |  |  |  | dle tabulky lamel podzemních stěn 2538,4=2 538,400 [A]
TS |  |  |  | Technická specifikace položky odpovídá příslušné cenové soustavě
P | 40 | 26784 |  | HLOUB RÝH PRO PODZEM STĚNY TŘ III A IV TL DO 1200MM | M3 | 5037.6 | 0 |  |  |  | 0 |  | OTSKP 2018 |  | 2
PP |  |  |  | Objem zeminy z rýhy pro výstavbu podzemních stěn, předpoklad 60 % rýhy v zemině tř. III a IV.
VV |  |  |  | dle tabulky lamel podzemních stěn 5037,6=5 037,600 [A]
TS |  |  |  | Technická specifikace položky odpovídá příslušné cenové soustavě
P | 41 | 26785 |  | HLOUB RÝH PRO PODZEM STĚNY TŘ III A IV TL DO 1600MM | M3 | 3807.6 | 0 |  |  |  | 0 |  | OTSKP 2018 |  | 2
PP |  |  |  | Objem zeminy z rýhy pro výstavbu podzemních stěn, předpoklad 60 % rýhy v zemině tř. III a IV.
VV |  |  |  | dle tabulky lamel podzemních stěn 3807,6=3 807,600 [A]
TS |  |  |  | Technická specifikace položky odpovídá příslušné cenové soustavě
P | 42 | 27231 |  | ZÁKLADY Z PROSTÉHO BETONU | M3 | 528.3 | 0 |  |  |  | 0 |  | OTSKP 2018 |  | 2
PP |  |  |  | Prostý beton pro přechodové oblasti železniční tratě při vjezdu na stropní desku budoucího tunelu, st. km 0,510 - 0,570
VV |  |  |  | přechodové oblasti - odečteno z 2D příčných řezů (0+8.4)/2*10+(8.4+12)/2*10+(12+14.8)/2*10+(14.8+5.3)/2*10+(5.3+6.3)/2*10+(6.3+0)/2*10=468,000 [A] sjezd do tunelu 3.0*3.0*13.4/2=60,300 [B] Celkem: A+B=528,300 [C]
TS |  |  |  | Technická specifikace položky odpovídá příslušné cenové soustavě
P | 43 | 285376 |  | KOTVENÍ NA POVRCHU Z PŘEDPÍNACÍ VÝZTUŽE DL. DO 8M | KUS | 8 | 0 |  |  |  | 0 |  | OTSKP 2018 |  | 2
PP |  |  |  | Lanové kotvy pilotové stěny a mikrozáporové stěny dl. 8,0 m.
VV |  |  |  | dle tabulky prvků 8=8,000 [A]
TS |  |  |  | Technická specifikace položky odpovídá příslušné cenové soustavě
P | 44 | 285377 |  | KOTVENÍ NA POVRCHU Z PŘEDPÍNACÍ VÝZTUŽE DL. DO 9M | KUS | 9 | 0 |  |  |  | 0 |  | OTSKP 2018 |  | 2
PP |  |  |  | Lanové kotvy pilotové stěny a mikrozáporové stěny dl. 9,0 m.
VV |  |  |  | dle tabulky prvků 9=9,000 [A]
TS |  |  |  | Technická specifikace položky odpovídá příslušné cenové soustavě
P | 45 | 285378 |  | KOTVENÍ NA POVRCHU Z PŘEDPÍNACÍ VÝZTUŽE DL. DO 10M | KUS | 284 | 0 |  |  |  | 0 |  | OTSKP 2018 |  | 2
PP |  |  |  | Lanové kotvy pilotové stěny a mikrozáporové stěny dl. 10,0 m a kotvy nad 10,0 m.
VV |  |  |  | dle tabulky prvků 284=284,000 [A]
TS |  |  |  | Technická specifikace položky odpovídá příslušné cenové soustavě
P | 46 | 285379 |  | PŘÍPLATEK ZA DALŠÍ 1M KOTVENÍ NA POVRCHU Z PŘEDPÍNACÍ VÝZTUŽE | M | 919 | 0 |  |  |  | 0 |  | OTSKP 2018 |  | 2
PP |  |  |  | Lanové kotvy, délka v metrech, pilotové stěny a mikrozáporové stěny pro délku větší než 10,0 m.
VV |  |  |  | dle tabulky prvků 919=919,000 [A]
TS |  |  |  | Technická specifikace položky odpovídá příslušné cenové soustavě
P | 47 | 288321 |  | TRYSKOVÁ INJEKTÁŽ D SLOUPU DO 800MM DL VRTU DO 6M NA POVRCHU | M3 | 50 | 0 |  |  |  | 0 |  | OTSKP 2018 |  | 2
PP |  |  |  | Trysková injektáž mikrozáporového pažení.
VV |  |  |  | dle tabulky prvků 50=50,000 [A]
TS |  |  |  | Technická specifikace položky odpovídá příslušné cenové soustavě
P | 48 | 289314 |  | STŘÍKANÝ BETON DO C25/30 | M3 | 19.05 | 0 |  |  |  | 0 |  | OTSKP 2018 |  | 2
PP |  |  |  | Lícová strana mikrozáporového pažení bude opatřena vrstvou 150 mm stříkaného betonu C25/30. Stříkaný beton na hřebíkované stěně zajišťující zářez objízdné trasy tl. 150 mm.
VV |  |  |  | MZ+hřebíkovaná stěna 58*0.15+(635-595)*3/2*0.15*1.15=19,050 [A]
TS |  |  |  | Technická specifikace položky odpovídá příslušné cenové soustavě
P | 49 | 289368 |  | VÝZTUŽ STŘÍKANÉHO BETONU ZE SVAŘ SÍTÍ | T | 0.686 | 0 |  |  |  | 0 |  | OTSKP 2018 |  | 2
PP |  |  |  | Stříkaný beton vyztužený svařovanou sítí 8/150/150 mm pro MZ pažení a hřebíkovanou stěnu.
VV |  |  |  | MZ+hřebíkovaná stěna (58+(635-595)*3/2*1.15)*5.4*10^(-3)=0,686 [A]
TS |  |  |  | Technická specifikace položky odpovídá příslušné cenové soustavě
P | 50 | 28991 |  | ZEMNÍ HŘEBY | M | 132 | 0 |  |  |  | 0 |  | OTSKP 2018 |  | 2
PP |  |  |  | Zemní hřeby hřebíkované stěny v max. 3 úrovních.
VV |  |  |  | 5*6+14*4+23*2=132,000 [A]
TS |  |  |  | Technická specifikace položky odpovídá příslušné cenové soustavě
SD |  | 3 |  | Svislé konstrukce
P | 51 | 31112 |  | ZDI A STĚNY PODPĚR A VOLNÉ Z DÍLCŮ ŽELBET | M3 | 120.6 | 0 |  |  |  | 0 |  | OTSKP 2018 |  | 2
PP |  |  |  | Zazdění vstupu do tunelu
VV |  |  |  | 6*13.4*3*0.5=120,600 [A]
TS |  |  |  | Technická specifikace položky odpovídá příslušné cenové soustavě
P | 52 | 327324 |  | ZDI OPĚRNÉ, ZÁRUBNÍ, NÁBŘEŽNÍ ZE ŽELEZOVÉHO BETONU DO C25/30 | M3 | 1062.5 | 0 |  |  |  | 0 |  | OTSKP 2018 |  | 2
PP |  |  |  | Dočasné vodící zídky pro stavbu milánských stěn a pilotových stěn.
VV |  |  |  | vodící zídky milánských stěn 720=720,000 [A] vodící zídky pilotových stěn (266+189+218+12)/2=342,500 [B] Celkem: A+B=1 062,500 [C]
TS |  |  |  | Technická specifikace položky odpovídá příslušné cenové soustavě
P | 53 | 327365 |  | VÝZTUŽ ZDÍ OPĚRNÝCH, ZÁRUBNÍCH, NÁBŘEŽNÍCH Z OCELI 10505, B500B | T | 54.65 | 0 |  |  |  | 0 |  | OTSKP 2018 |  | 2
PP |  |  |  | Výztuž vodících zídek, předpoklad 40 kg/m3.
VV |  |  |  | vodící zídky milánských stěn 41-0.05=40,950 [A] vodící zídky pilotových stěn ((266+189+218+12)/2)*0.04=13,700 [B] Celkem: A+B=54,650 [C]
TS |  |  |  | Technická specifikace položky odpovídá příslušné cenové soustavě
SD |  | 4 |  | Vodorovné konstrukce
P | 54 | 411365 |  | VÝZTUŽ STROPŮ Z BETONÁŘSKÉ OCELI 10505, B500B | T | 1565.6 | 0 |  |  |  | 0 |  | OTSKP 2018 |  | 2
PP |  |  |  | Výztuž stropní desky, předpoklad 200 kg/m3.
VV |  |  |  | dle výkresu řady 32-33 104.7+138.2+99.8+56.2+130.3+74.1+51.4+90.7+149.1+141.7+141.1+82.2+82.2+105.5+104.5+13.9=1 565,600 [A]
TS |  |  |  | Technická specifikace položky odpovídá příslušné cenové soustavě
P | 55 | 417324 |  | ZTUŽUJÍCÍ PÁSY ZE ŽELEZOBETONU DO C25/30 | M3 | 745.2 | 0 |  |  |  | 0 |  | OTSKP 2018 |  | 2
PP |  |  |  | Převázky a hlavové převázky pilotových stěn.
VV |  |  |  | objem odečten z 2D příčných řezů 266*0.9+189*0.9+218*0.9+12*0.9+198*0.65=745,200 [A]
TS |  |  |  | Technická specifikace položky odpovídá příslušné cenové soustavě
P | 56 | 417365 |  | VÝZTUŽ ZTUŽUJÍCÍCH PÁSŮ Z BETONÁŘSKÉ OCELI 10505, B500B | T | 71.64 | 0 |  |  |  | 0 |  | OTSKP 2018 |  | 2
PP |  |  |  | Výztuž převázky.
VV |  |  |  | dle výkresu ř. 18 71.640=71,640 [A]
TS |  |  |  | Technická specifikace položky odpovídá příslušné cenové soustavě
P | 57 | 421326 |  | MOSTNÍ NOSNÉ DESKOVÉ KONSTRUKCE ZE ŽELEZOBETONU C40/50 | M3 | 5858.72 | 0 |  |  |  | 0 |  | OTSKP 2018 |  | 2
PP |  |  |  | Stropní deska z železobetonu C 35/45.
VV |  |  |  | dle výkresu řady 300, Tvar a vytýčení stropní desky 394.74+536.27+564.34+730.16+517.1+578.14+547.62+547.62+261.89+327.84+393.14+393.14+66.72=5 858,720 [A]
TS |  |  |  | Technická specifikace položky odpovídá příslušné cenové soustavě
P | 58 | 451313 |  | PODKLADNÍ A VÝPLŇOVÉ VRSTVY Z PROSTÉHO BETONU C16/20 | M3 | 658.948 | 0 |  |  |  | 0 |  | OTSKP 2018 |  | 2
PP |  |  |  | Podkladní beton pro vodící zídky, ŽB převázky a ochrana skalního podloží před uložením skruže stropní desky.
VV |  |  |  | vodící zídky (603+725)*0.1=132,800 [A] převázky (0.6*(266+189+218+12)+0.75*(198+4.6))*0.05=28,148 [B] ochrana skalního podloží 3320*0.15=498,000 [C] Celkem: A+B+C=658,948 [D]
TS |  |  |  | Technická specifikace položky odpovídá příslušné cenové soustavě
P | 59 | 457315 |  | VYROVNÁVACÍ A SPÁDOVÝ PROSTÝ BETON C30/37 | M3 | 398.8 | 0 |  |  |  | 0 |  | OTSKP 2018 |  | 2
PP |  |  |  | Krycí vrstva hydroizolace stropní desky navýšena o 100 mm.
VV |  |  |  | plocha odečtena z 2D situace 398.8=398,800 [A]
TS |  |  |  | Technická specifikace položky odpovídá příslušné cenové soustavě
P | 60 | 457368 |  | VÝZTUŽ VYROV A SPÁD BETONU ZE SVAŘ SÍTÍ | T | 21.535 | 0 |  |  |  | 0 |  | OTSKP 2018 |  | 2
PP |  |  |  | Výztuž krycí vrstvy ze svařované sítě 8/150/150 mm.
VV |  |  |  | plocha z pol. 60 3988*5.4/1000=21,535 [A]
TS |  |  |  | Technická specifikace položky odpovídá příslušné cenové soustavě
P | 61 | 45869 |  | VÝPLŇ ZA OPĚRAMI A ZDMI ZE STABILIZOVANÉHO POPÍLKU | M3 | 1070.9 | 0 |  |  |  | 0 |  | OTSKP 2018 |  | 2
PP |  |  |  | Popílkobeton pro vyplnění rýh pro zakončení hydroizolace stropní desky
VV |  |  |  | popílkobeton - odečteno z 2D příčných řezů 890+3*3*13.4*3/2=1 070,900 [A]
TS |  |  |  | Technická specifikace položky odpovídá příslušné cenové soustavě
SD |  | 5 |  | Komunikace
P | 62 | 56334 |  | VOZOVKOVÉ VRSTVY ZE ŠTĚRKODRTI TL. DO 200MM | M2 | 530 | 0 |  |  |  | 0 |  | OTSKP 2018 |  | 2
PP |  |  |  | Navrácení části asfaltové vozovky v oblasti ul. Velenická
VV |  |  |  | plocha odečtena z 2D situace 530=530,000 [A]
TS |  |  |  | Technická specifikace položky odpovídá příslušné cenové soustavě
P | 63 | 574A03 |  | ASFALTOVÝ BETON PRO OBRUSNÉ VRSTVY ACO 11 | M3 | 21.2 | 0 |  |  |  | 0 |  | OTSKP 2018 |  | 2
PP |  |  |  | Navrácení části asfaltové vozovky v oblasti ul. Velenická
VV |  |  |  | plocha odečtena z 2D situace 530*0.04=21,200 [A]
TS |  |  |  | Technická specifikace položky odpovídá příslušné cenové soustavě
P | 64 | 574C05 |  | ASFALTOVÝ BETON PRO LOŽNÍ VRSTVY ACL 16 | M3 | 31.8 | 0 |  |  |  | 0 |  | OTSKP 2018 |  | 2
PP |  |  |  | Navrácení části asfaltové vozovky v oblasti ul. Velenická
VV |  |  |  | plocha odečtena z 2D situace 530*0.06=31,800 [A]
TS |  |  |  | Technická specifikace položky odpovídá příslušné cenové soustavě
SD |  | 70 |  | Ochrana objektu před vlivy bludných proudů
P | 65 | 74158 |  | NEDESTRUKTIVNÍ DIAGNOSTIKA CMS, RÓ, SOK, CPMP | SADA | 2 | 0 |  |  |  | 0 |  | OTSKP 2018 |  | 2
PP |  |  |  | Součástí měření bludných prodů.
VV |  |  |  | odborný odhad 2=2,000 [A]
TS |  |  |  | Technická specifikace položky odpovídá příslušné cenové soustavě
P | 66 | 742124 |  | KABEL CYKY 4X2,5MM2, TERMICKÉ PROPOJENÍ VÝZTUŽE | M | 100 | 0 |  |  |  | 0 |  | OTSKP 2018 |  | 2
PP |  |  |  | Součástí měření bludných prodů.
VV |  |  |  | odborný odhad 100=100,000 [A]
TS |  |  |  | Technická specifikace položky odpovídá příslušné cenové soustavě
P | 67 | 742124 | 1 | KABEL CYKY 3X1,5MM2 | M | 80 | 0 |  |  |  | 0 |  | OTSKP 2018 |  | 2
PP |  |  |  | Součástí měření bludných prodů.
VV |  |  |  | odborný odhad 80=80,000 [A]
TS |  |  |  | Technická specifikace položky odpovídá příslušné cenové soustavě
P | 68 | 742124 | 2 | KABEL CYKY 12X1,5MM2 | M | 80 | 0 |  |  |  | 0 |  | OTSKP 2018 |  | 2
PP |  |  |  | Součástí měření bludných prodů.
VV |  |  |  | odborný odhad 160=160,000 [A]
TS |  |  |  | Technická specifikace položky odpovídá příslušné cenové soustavě
P | 69 | 74452 |  | PŘÍCHYTKY DISTANČNÍ | KS | 325 | 0 |  |  |  | 0 |  | OTSKP 2018 |  | 2
PP |  |  |  | Součástí měření bludných prodů.
VV |  |  |  | odborný odhad 325=325,000 [A]
TS |  |  |  | Technická specifikace položky odpovídá příslušné cenové soustavě
P | 70 | 74432 |  | SKŘÍŇKA DO NIKY 300X300X100 | KS | 2 | 0 |  |  |  | 0 |  | OTSKP 2018 |  | 2
PP |  |  |  | Součástí měření bludných prodů.
VV |  |  |  | odborný odhad 2=2,000 [A]
TS |  |  |  | Technická specifikace položky odpovídá příslušné cenové soustavě
P | 71 | 74432 | 1 | SVORKOVNICE (ZKUŠEBNÍ SVORKY NA DIN LIŠTU, DIN LIŠTA) | KS | 280 | 0 |  |  |  | 0 |  | OTSKP 2018 |  | 2
PP |  |  |  | Součástí měření bludných prodů.
VV |  |  |  | odborný odhad 280=280,000 [A]
TS |  |  |  | Technická specifikace položky odpovídá příslušné cenové soustavě
P | 72 | 757110 |  | MĚŘENÍ VLIVU BLUDNÝCH PROUDŮ V PRŮBĚHU STAVBY | KPL | 1 | 0 |  |  |  | 0 |  | OTSKP 2018 |  | 2
PP |  |  |  | Součástí měření bludných prodů.
VV |  |  |  | odborný odhad 1=1,000 [A]
TS |  |  |  | Technická specifikace položky odpovídá příslušné cenové soustavě
P | 73 | 757120 |  | MĚŘENÍ VLIVU BLUDNÝCH PROUDŮ PO DOKONČENÍ STAVBY | KPL | 1 | 0 |  |  |  | 0 |  | OTSKP 2018 |  | 2
PP |  |  |  | Součástí měření bludných prodů.
VV |  |  |  | odborný odhad 1=1,000 [A]
TS |  |  |  | Technická specifikace položky odpovídá příslušné cenové soustavě
P | 74 | 757240 |  | VÝVODY Z VÝZTUŽE, DLE TP 124 MD ČR | KS | 10 | 0 |  |  |  | 0 |  | OTSKP 2018 |  | 2
PP |  |  |  | Součástí měření bludných prodů.
VV |  |  |  | odborný odhad 160=160,000 [A]
TS |  |  |  | Technická specifikace položky odpovídá příslušné cenové soustavě
P | 75 | 757320 |  | KRABICE DO STĚNY - PROPOJENÍ VÝVODŮ | KS | 10 | 0 |  |  |  | 0 |  | OTSKP 2018 |  | 2
PP |  |  |  | Součástí měření bludných prodů.
VV |  |  |  | odborný odhad 130=130,000 [A]
TS |  |  |  | Technická specifikace položky odpovídá příslušné cenové soustavě
P | 76 | 757320 | 1 | ŠROUBY, SVORKY, SILIKON, DROBNÝ MATERIÁL, DOPRAVA, ODPAD | KPL | 2 | 0 |  |  |  | 0 |  | OTSKP 2018 |  | 2
PP |  |  |  | Součástí měření bludných prodů.
VV |  |  |  | odborný odhad 2=2,000 [A]
TS |  |  |  | Technická specifikace položky odpovídá příslušné cenové soustavě
SD |  | 711 |  | Izolace proti vodě
P | 77 | R711001-2095 |  | IZOLACE SVI 5 | M2 | 1136.7 | 0 |  |  |  | 0 |  | OTSKP 2018 |  | 2
PP |  |  |  | Vodotěsná izolace proti tlakové vodě s měkkou ochranou na bocích stropní desky.
VV |  |  |  | 2.7*(130+20+70+201)=1 136,700 [A]
TS |  |  |  | – položka je vytvořena vložením do řady 711 a respektuje preambule řady 7 a 711 (výpočet izolovaných ploch apod.) – příprava pracoviště, přenášení potřebného materiálu a prostředků v rámci pracoviště – kontrola připravenosti povrchu pro aplikaci SVI – příprava materiálu a pomůcek – vlastní provedení izolační vrstvy, včetně provedení všech spojů a detailů (rohy, kouty, hrany, úžlabí, dilatační a jiné spáry, ukončení) – očištění pomůcek, likvidace obalů a odpadů, úklid pracoviště po práci – výrobní dokumentaci (včetně technologického předpisu) zpracovanou v souladu se zadávací dokumentací - dodání izolačního a těsnícího materiálu (nátěry, nástřiky, pásy, desky, fólie, rohože, tmely, zálivky a pod.) včetně množství potřebného pro přesahy a pro prostřih, spojovací a kotvící materiál (např. dráty, trny, svary), podkladní a upevňovací materiál (např. rošty, lišty), krycí a ochranné vrstvy (oplechování, bandáže, nátěry, posyp, geotextilie, další pásy nebo fólie, polystyreny a pod.). Položky nezahrnují ochranné vrstvy nebo konstrukce, které se zařazují do jiných stavebních dílů, např. ochranné betonové vrstvy, cihelné přizdívky, obetonování, asfaltové vrstvy, kamenné rovnaniny a pod., *) - očištění a ošetření podkladu (přípravné vrstvy), zadávací dokumentace může zahrnout i případné vyspravení - zřízení izolace jako kompletního povlaku, případně komplet. soustavy nebo systému podle příslušného technolog. předpisu, včet. adhezního nátěru, speciální úpravy povrchu izolované konstrukce a případné expanzní vložky - zřízení izolace i jednotlivých vrstev po etapách, včetně pracovních spár a spojů - u izolace pod římsou je zahrnuta izolační vložka - úprava u okrajů, rohů, hran, dilatačních i pracovních spojů, kotev, obrubníků, dilatačních zařízení, odvodnění, otvorů, neizolovaných míst a pod. - zajištění odvodnění povrchu izolace, včetně odvodnění nejnižších míst, pokud dokumentace pro zadání stavby nestanoví jinak - zřízení okapních, rohových, koutových, lemujících a dilatačních plechů (včetně případného připevnění), jsou-li požadovány a není-li pro ně stanovena samostatná položka - ochrana izolace do doby zřízení definitivní ochranné vrstvy nebo konstrukce - úprava, očištění a ošetření prostoru kolem izolace - provedení požadovaných zkoušek dle TKP, TNŽ 73 6280 a zadávací dokumentace viz příloha 001 TZ a 009 SVI, skladba: 1) VODOTĚSNÁ VRSTVA - IZOLACE PROTI TLAKOVÉ VODĚ Z MODIFIKOVANÉHO ASFALTU, PLNOPLOŠNĚ SPOJENÁ S PODKLADEM, 2) OCHRANNÁ VRSTVA - MĚKKÁ, EXTRUDOVANÝ POLYSTYREN TL. 50 MM, GEOTEXTILIE MIN. 500G/M2
P | 78 | R711001-2097 |  | IZOLACE SVI 7 | M2 | 3988 | 0 |  |  |  | 0 |  | OTSKP 2018 |  | 2
PP |  |  |  | Vodotěsná izolace proti tlakové vodě s tvrdou ochranou svrchu stropní desky.
VV |  |  |  | plocha odečtena z 2D situace 3988=3 988,000 [A]
TS |  |  |  | – položka je vytvořena vložením do řady 711 a respektuje preambule řady 7 a 711 (výpočet izolovaných ploch apod.) – příprava pracoviště, přenášení potřebného materiálu a prostředků v rámci pracoviště – kontrola připravenosti povrchu pro aplikaci SVI – příprava materiálu a pomůcek – vlastní provedení izolační vrstvy, včetně provedení všech spojů a detailů (rohy, kouty, hrany, úžlabí, dilatační a jiné spáry, ukončení) – očištění pomůcek, likvidace obalů a odpadů, úklid pracoviště po práci – výrobní dokumentaci (včetně technologického předpisu) zpracovanou v souladu se zadávací dokumentací - dodání izolačního a těsnícího materiálu (nátěry, nástřiky, pásy, desky, fólie, rohože, tmely, zálivky a pod.) včetně množství potřebného pro přesahy a pro prostřih, spojovací a kotvící materiál (např. dráty, trny, svary), podkladní a upevňovací materiál (např. rošty, lišty), krycí a ochranné vrstvy (oplechování, bandáže, nátěry, posyp, geotextilie, další pásy nebo fólie, polystyreny a pod.). Položky nezahrnují ochranné vrstvy nebo konstrukce, které se zařazují do jiných stavebních dílů, např. ochranné betonové vrstvy, cihelné přizdívky, obetonování, asfaltové vrstvy, kamenné rovnaniny a pod., *) - očištění a ošetření podkladu (přípravné vrstvy), zadávací dokumentace může zahrnout i případné vyspravení - zřízení izolace jako kompletního povlaku, případně komplet. soustavy nebo systému podle příslušného technolog. předpisu, včet. adhezního nátěru, speciální úpravy povrchu izolované konstrukce a případné expanzní vložky - zřízení izolace i jednotlivých vrstev po etapách, včetně pracovních spár a spojů - u izolace pod římsou je zahrnuta izolační vložka - úprava u okrajů, rohů, hran, dilatačních i pracovních spojů, kotev, obrubníků, dilatačních zařízení, odvodnění, otvorů, neizolovaných míst a pod. - zajištění odvodnění povrchu izolace, včetně odvodnění nejnižších míst, pokud dokumentace pro zadání stavby nestanoví jinak - zřízení okapních, rohových, koutových, lemujících a dilatačních plechů (včetně případného připevnění), jsou-li požadovány a není-li pro ně stanovena samostatná položka - ochrana izolace do doby zřízení definitivní ochranné vrstvy nebo konstrukce - úprava, očištění a ošetření prostoru kolem izolace - provedení požadovaných zkoušek dle TKP, TNŽ 73 6280 a zadávací dokumentace viz příloha 001 TZ a 009 SVI, skladba: 1) VODOTĚSNÁ VRSTVA - IZOLACE PROTI TLAKOVÉ VODĚ Z MODIFIKOVANÉHO ASFALTU, PLNOPLOŠNĚ SPOJENÁ S PODKLADEM, 2) NETKANÁ GEOTEXTILIE MIN. 300G/M2 - 1 VRSTVA, 3) SEPARAČNÍ PE FOLIE MIN. TL. 0,3 MM, VOLNĚ POKLÁDANÁ, 4) OCHRANNÁ VRSTVA - BETON C 25/30 - XC2, XF1, TL. 50mm, PRŮSAK DO 35 MM DLE ČSN EN 12 390-8, S VÝZTUŽNOU VLOŽKOU Z KARI SÍTÍ 4/4- 100/100MM *) - není součástí této R-položky
SD |  | 8 |  | Potrubí
P | 79 | 87626 |  | Chráničky z trub plastových DN do 80 mm (63KSR-SF63, vč. Spojek) | M | 160 | 0 |  |  |  | 0 |  | OTSKP 2018 |  | 2
PP |  |  |  | Součástí měření bludných prodů.
VV |  |  |  | odborný odhad 160=160,000 [A]
TS |  |  |  | Technická specifikace položky odpovídá příslušné cenové soustavě
SD |  | 92 |  | Doplňující konstrukce a práce na železnici
P | 80 | 924420 |  | NÁSTUPIŠTĚ L (H) BEZ KONZOLOVÝCH DESEK | M | 34.78 | 0 |  |  |  | 0 |  | OTSKP 2018 |  | 2
PP |  |  |  | Dočasná úhlová opěrná stěna z nástupištních prefabrikátů (navržen standardní typ L 130 a U3).
VV |  |  |  | prefabrikát L 130 4*1.99=7,960 [A] prefabrikát U3 9*2.98=26,820 [B] Celkem: A+B=34,780 [C]
TS |  |  |  | Technická specifikace položky odpovídá příslušné cenové soustavě
SD |  | 93 |  | Dokončovací konstrukce a práce
P | 81 | 931255 |  | VLOŽ DIL SPAR Z PRYŽ PÁSŮ ŠÍŘ PŘES 400MM PROF TL PŘES 12MM | M | 1677.6 | 0 |  |  |  | 0 |  | OTSKP 2018 |  | 2
PP |  |  |  | Spárové pásy vložené mezi lamely podzemních stěn a pracovní bloky stropní desky
VV |  |  |  | pracovní bloky stropní desky 5*14.1+6*26.1=227,100 [A] podélná spára mezi stropními deskami bloku 3,4 a 5 15.4+20+14.2=49,600 [B] lamely podzemích stěn vpravo - odečteno z výkresu č. 221 520.4=520,400 [C] lamely podzemích stěn střed - odečteno z výkresu č. 222 520=520,000 [D] lamely podzemích stěn vlevo - odečteno z výkresu č. 223 340.5=340,500 [E] těsnící plech s povrstvením bloku č. 13 20=20,000 [F] Celkem: A+B+C+D+E+F=1 677,600 [G]
TS |  |  |  | Technická specifikace položky odpovídá příslušné cenové soustavě
P | 101 | R-933333 | 1 | ZKOUŠKA INTEGRITY PILOT A LAMEL PODZEMNÍCH STĚN SYSTÉMOVÝCH | KUS | 254 | 0 |  |  |  | 0 |  | OTSKP 2018 |  | 2
PP |  |  |  | Zkoušky dle ASTM D 5882-07 nebo ekvivalentního předpisu
VV |  |  |  | 154 ks na lamelách podzemních stěn (zkouší se každá lamela) 100 ks na pilotách (vybraných ke zkoušení zástupcem objednatele stavby)
TS |  |  |  | Položka obsahuje podklady a dokumentaci zkoušky a: - případné stavební práce spojené s přípravou a provedením zkoušky; - veškerá zkušební a měřící zařízení vč. opotřebení a nájmu; - výpomoce při vlastní zkoušce; - provedení vlastní zkoušky a její vyhodnocení.
P | 102 | R-933331 |  | ZKOUŠKA INTEGRITY ULTRAZVUKEM V TRUBKÁCH LAMEL PODZEMNÍCH STĚN SYSTÉMOVÝCH | KUS | 7 | 0 |  |  |  | 0 |  | OTSKP 2018 |  | 2
PP |  |  |  | Zkoušky inetgrity "sonickým prozařováním" dle ASTM D6760 nebo ekvivalentního předpisu, provedené v předem instalovaných trubkách
VV |  |  |  | Požadavek projektanta v reakci na dotaz č. 41 soutěže.
TS |  |  |  | Položka zahrnuje kompletní dodávku se všemi pomocnými a doplňujícími pracemi a součástmi; - veškeré potřebné mechanismy; - podklady a dokumentaci zkoušky; - případné stavební práce spojené s přípravou a provedením zkoušky; - veškerá zkušební a měřící zařízení vč. opotřebení a nájmu; - výpomoce při vlastní zkoušce; - provedení vlastní zkoušky a její vyhodnocení, včetně všech měření a dalších potřebných činností; - dodávka a montáž měřících trubek.
P | 103 | R-933333 |  | ZKOUŠKA INTEGRITY ULTRAZVUKEM VE VRTU LAMEL PODZEMNÍCH STĚN SYSTÉMOVÝCH | KUS | 3 | 0 |  |  |  | 0 |  | OTSKP 2018 |  | 2
PP |  |  |  | Zkoušky inetgrity "sonickým prozařováním" dle ASTM D6760 nebo ekvivalentního předpisu, provedené v předem instalovaných trubkách
VV |  |  |  | Požadavek projektanta v reakci na dotaz č. 41 soutěže.
TS |  |  |  | Položka zahrnuje kompletní dodávku se všemi pomocnými a doplňujícími pracemi a součástmi; - veškeré potřebné mechanismy; - podklady a dokumentaci zkoušky; - případné stavební práce spojené s přípravou a provedením zkoušky; - veškerá zkušební a měřící zařízení vč. opotřebení a nájmu; - výpomoce při vlastní zkoušce; - provedení vlastní zkoušky a její vyhodnocení, včetně všech měření a dalších potřebných činností; - provedení vrtů pro měřící sondy včetně potřebných mechanizmů pro vrtání.
SD |  | 96 |  | Bourání, demontáže, odstranění drážních konstrukcí - vyjma úzkokolejek
P | 82 | 965531 |  | ROZEBRÁNÍ NÁSTUPIŠTĚ TYPU L | M | 34.78 | 0 |  |  |  | 0 |  | OTSKP 2018 |  | 2
PP |  |  |  | Rozebrání dočasné úhlové opěrné stěny z nástupištních prefabrikátů (navržen standardní typ L 130 a typ U3).
VV |  |  |  | dle 924420 34.78=34,780 [A]
TS |  |  |  | Technická specifikace položky odpovídá příslušné cenové soustavě
P | 83 | 966166 |  | BOURÁNÍ KONSTRUKCÍ ZE ŽELEZOBETONU S ODVOZEM DO 12KM | M3 | 2289.363 | 0 |  |  |  | 0 |  | OTSKP 2018 |  | 2
PP |  |  |  | Bourání: Po obvodu pouze horní převázka, středová pilotová stěna po pracovní plošinu, vodící zídky a stříkaný beton MZ pažení.
VV |  |  |  | horní převázka 0.9*(266+218+189+12)=616,500 [A] středová pilotová stěna (10.25-7)*(154*3.14*0.45^2-153*0.107)+(6.75-5)*(135*3.14*0.45^2-134*0.107)=390,165 [B] podkladní beton převázek pol 451313 (0.6*(266+189+218+12)+0.75*(198+4.6))*0.05=28,148 [C] vodící zídky pol 327324 + 451313 720+0.5*(266+189+218+12)+(603+725)*0.1=1 195,300 [D] stříkaný beton pol 289314 19.05=19,050 [E] 2 x zazdění vstupů do tunelu v středových částech tunelu 2*13.4*3*0.5=40,200 [F] Celkem: A+B+C+D+E+F=2 289,363 [G]
TS |  |  |  | Technická specifikace položky odpovídá příslušné cenové soustavě
P | 84 | 966185 |  | DEMONTÁŽ KONSTRUKCÍ KOVOVÝCH S ODVOZEM DO 8KM | T | 23.031 | 0 |  |  |  | 0 |  | OTSKP 2018 |  | 2
PP |  |  |  | Bourání: komplet MZ pažení, vč. ocelových převázek a rozpěr.
VV |  |  |  | MZ + ocelové převázky a rozpěry 170*0.0363+16.86=23,031 [A]
TS |  |  |  | Technická specifikace položky odpovídá příslušné cenové soustavě

## SO 93-32-01
SŽDC05 |  |  |  | Příloha k formuláři pro ocenění nabídky | [10 empty] | 3
6
S | Stavba: | 5323720006-zm16 |  | Uzel Plzeň, 5.stavba - Lobzy - Koterov | [6 empty] | D.2.1.8 |  | Aspe | 0,00 | 2
O | Objekt: | D.2.1.8 |  | Pozemní komunikace | [9 empty] | 15,00 | 2
Typ | Poř. číslo | Kód položky | Varianta | Název položky | MJ | Množství | Jednotková hmotnost | Celková hmotnost |  |  | Jednotková cena |  | Cenové soustavy | 21,00 | 2
Dodávka
[9 empty] | Jednotková | Celkem | Jednotková | Celkem |  |  |  | Počet položek s nulovou cenou
O1 |  | SO 93-32-01 |  | SpS Slovany, příjezdná komunikace
SD |  | 015 |  | Poplatky za likvidaci odpadů
P | 1 | 015111 |  | POPLATKY ZA LIKVIDACI ODPADŮ NEKONTAMINOVANÝCH - 17 05 04 VYTĚŽENÉ ZEMINY A HORNINY - I. TŘÍDA TĚŽITELNOSTI | T | 132 | 0 |  |  |  | 0 |  | OTSKP 2018 |  | 2
PP |  |  |  | POPLATKY ZA LIKVIDACI ODPADŮ NEKONTAMINOVANÝCH - 17 05 04 VYTĚŽENÉ ZEMINY A HORNINY - I. TŘÍDA TĚŽITELNOSTI
VV |  |  |  | (17+49)*2=132.000 [A]
TS |  |  |  | 1. Položka obsahuje: – veškeré poplatky provozovateli skládky, recyklační linky nebo jiného zařízení na zpracování nebo likvidaci odpadů související s převzetím, uložením, zpracováním nebo likvidací odpadu 2. Položka neobsahuje: – náklady spojené s dopravou odpadu z místa stavby na místo převzetí provozovatelem skládky, recyklační linky nebo jiného zařízení na zpracování nebo likvidaci odpadů 3. Způsob měření: Tunou se rozumí hmotnost odpadu vytříděného v souladu se zákonem č. 185/2001 Sb., o nakládání s odpady, v platném znění.
P | 2 | 015140 |  | POPLATKY ZA LIKVIDACI ODPADŮ NEKONTAMINOVANÝCH - 17 01 01 BETON Z DEMOLIC OBJEKTŮ, ZÁKLADŮ TV | T | 0.725 | 0 |  |  |  | 0 |  | OTSKP 2018 |  | 2
PP |  |  |  | POPLATKY ZA LIKVIDACI ODPADŮ NEKONTAMINOVANÝCH - 17 01 01 BETON Z DEMOLIC OBJEKTŮ, ZÁKLADŮ TV
VV |  |  |  | 7*0.15*0.3*2.3=0.725 [A]
TS |  |  |  | 1. Položka obsahuje: – veškeré poplatky provozovateli skládky, recyklační linky nebo jiného zařízení na zpracování nebo likvidaci odpadů související s převzetím, uložením, zpracováním nebo likvidací odpadu 2. Položka neobsahuje: – náklady spojené s dopravou odpadu z místa stavby na místo převzetí provozovatelem skládky, recyklační linky nebo jiného zařízení na zpracování nebo likvidaci odpadů 3. Způsob měření: Tunou se rozumí hmotnost odpadu vytříděného v souladu se zákonem č. 185/2001 Sb., o nakládání s odpady, v platném znění.
SD |  | 1 |  | Zemní práce
P | 3 | 014201 |  | POPLATKY ZA ZEMNÍK - ZEMINA | M3 | 258.37 | 0 |  |  |  | 0 |  | OTSKP 2018 |  | 2
PP |  |  |  | poplatek za nákup vhodných materiálů do násypů a zemních krajnic
VV |  |  |  | 258.37=258.370 [A]
TS |  |  |  | Technická specifikace položky odpovídá příslušné cenové soustavě
P | 4 | 11352 |  | ODSTRANĚNÍ CHODNÍKOVÝCH A SILNIČNÍCH OBRUBNÍKŮ BETONOVÝCH | M | 7 | 0 |  |  |  | 0 |  | OTSKP 2018 |  | 2
PP |  |  |  | ODSTRANĚNÍ CHODNÍKOVÝCH A SILNIČNÍCH OBRUBNÍKŮ BETONOVÝCH
VV |  |  |  | 7=7.000 [A]
TS |  |  |  | Technická specifikace položky odpovídá příslušné cenové soustavě
P | 5 | 12373 |  | ODKOP PRO SPOD STAVBU SILNIC A ŽELEZNIC TŘ. I | M3 | 17 | 0 |  |  |  | 0 |  | OTSKP 2018 |  | 2
PP |  |  |  | ODKOP PRO SPOD STAVBU SILNIC A ŽELEZNIC TŘ. I
VV |  |  |  | 17=17.000 [A]
TS |  |  |  | Technická specifikace položky odpovídá příslušné cenové soustavě
P | 6 | 12573 |  | VYKOPÁVKY ZE ZEMNÍKŮ A SKLÁDEK TŘ. I | M3 | 278.326 | 0 |  |  |  | 0 |  | OTSKP 2018 |  | 2
PP |  |  |  | VYKOPÁVKY ZE ZEMNÍKŮ A SKLÁDEK TŘ. I
VV |  |  |  | natěžení a dovoz ornice, zeminy do násypů a zemní krajnice 278.326=278.326 [A]
TS |  |  |  | Technická specifikace položky odpovídá příslušné cenové soustavě
P | 7 | 12673 |  | ZŘÍZENÍ STUPŇŮ V PODLOŽÍ NÁSYPŮ TŘ. I | M3 | 49 | 0 |  |  |  | 0 |  | OTSKP 2018 |  | 2
PP |  |  |  | ZŘÍZENÍ STUPŇŮ V PODLOŽÍ NÁSYPŮ TŘ. I
VV |  |  |  | 49=49.000 [A]
TS |  |  |  | Technická specifikace položky odpovídá příslušné cenové soustavě
P | 8 | 17110 |  | ULOŽENÍ SYPANINY DO NÁSYPŮ SE ZHUTNĚNÍM | M3 | 256 | 0 |  |  |  | 0 |  | OTSKP 2018 |  | 2
PP |  |  |  | ULOŽENÍ SYPANINY DO NÁSYPŮ SE ZHUTNĚNÍM
VV |  |  |  | 256=256.000 [A]
TS |  |  |  | Technická specifikace položky odpovídá příslušné cenové soustavě
P | 9 | 17120 |  | ULOŽENÍ SYPANINY DO NÁSYPŮ A NA SKLÁDKY BEZ ZHUTNĚNÍ | M3 | 66 | 0 |  |  |  | 0 |  | OTSKP 2018 |  | 2
PP |  |  |  | uložení na skládky - odkopy, zemina ze zřízení stupňů
VV |  |  |  | 66=66.000 [A]
TS |  |  |  | Technická specifikace položky odpovídá příslušné cenové soustavě
P | 10 | 17310 |  | ZEMNÍ KRAJNICE A DOSYPÁVKY SE ZHUTNĚNÍM | M3 | 2.37 | 0 |  |  |  | 0 |  | OTSKP 2018 |  | 2
PP |  |  |  | ZEMNÍ KRAJNICE A DOSYPÁVKY SE ZHUTNĚNÍM
VV |  |  |  | 79*0.03=2.370 [A]
TS |  |  |  | Technická specifikace položky odpovídá příslušné cenové soustavě
P | 11 | 18110 |  | ÚPRAVA PLÁNĚ SE ZHUTNĚNÍM V HORNINĚ TŘ. I | M2 | 425 | 0 |  |  |  | 0 |  | OTSKP 2018 |  | 2
PP |  |  |  | ÚPRAVA PLÁNĚ SE ZHUTNĚNÍM V HORNINĚ TŘ. I
VV |  |  |  | 425=425.000 [A]
TS |  |  |  | Technická specifikace položky odpovídá příslušné cenové soustavě
P | 12 | 18222 |  | ROZPROSTŘENÍ ORNICE VE SVAHU V TL DO 0,15M | M2 | 131.04 | 0 |  |  |  | 0 |  | OTSKP 2018 |  | 2
PP |  |  |  | ROZPROSTŘENÍ ORNICE VE SVAHU V TL DO 0,15M
VV |  |  |  | 117*1.12=131.040 [A]
TS |  |  |  | Technická specifikace položky odpovídá příslušné cenové soustavě
P | 13 | 18232 |  | ROZPROSTŘENÍ ORNICE V ROVINĚ V TL DO 0,15M | M2 | 2 | 0 |  |  |  | 0 |  | OTSKP 2018 |  | 2
PP |  |  |  | ROZPROSTŘENÍ ORNICE V ROVINĚ V TL DO 0,15M
VV |  |  |  | 2=2.000 [A]
TS |  |  |  | Technická specifikace položky odpovídá příslušné cenové soustavě
P | 14 | 18242 |  | ZALOŽENÍ TRÁVNÍKU HYDROOSEVEM NA ORNICI | M2 | 133.04 | 0 |  |  |  | 0 |  | OTSKP 2018 |  | 2
PP |  |  |  | ZALOŽENÍ TRÁVNÍKU HYDROOSEVEM NA ORNICI
VV |  |  |  | 133.04=133.040 [A]
TS |  |  |  | Technická specifikace položky odpovídá příslušné cenové soustavě
SD |  | 2 |  | Základy
P | 15 | 21361 |  | DRENÁŽNÍ VRSTVY Z GEOTEXTILIE | M2 | 44 | 0 |  |  |  | 0 |  | OTSKP 2018 |  | 2
PP |  |  |  | DRENÁŽNÍ VRSTVY Z GEOTEXTILIE
VV |  |  |  | (1*20*1.1)+(1*20*1.1)=44.000 [A]
TS |  |  |  | Technická specifikace položky odpovídá příslušné cenové soustavě
P | 16 | 27152 |  | POLŠTÁŘE POD ZÁKLADY Z KAMENIVA DRCENÉHO | M3 | 3.6 | 0 |  |  |  | 0 |  | OTSKP 2018 |  | 2
PP |  |  |  | POLŠTÁŘE POD ZÁKLADY Z KAMENIVA DRCENÉHO
VV |  |  |  | 20*1*1.2*0.15=3.600 [A]
TS |  |  |  | Technická specifikace položky odpovídá příslušné cenové soustavě
SD |  | 3 |  | Svislé konstrukce
P | 17 | 3272A4 |  | ZDI OPĚR, ZÁRUB, NÁBŘEŽ Z GABIONŮ RUČNĚ ROVNANÝCH, DRÁT O2,7MM, POVRCHOVÁ ÚPRAVA Zn + Al | M3 | 20 | 0 |  |  |  | 0 |  | OTSKP 2018 |  | 2
PP |  |  |  | ZDI OPĚR, ZÁRUB, NÁBŘEŽ Z GABIONŮ RUČNĚ ROVNANÝCH, DRÁT O2,7MM, POVRCHOVÁ ÚPRAVA Zn + Al
VV |  |  |  | 20*1*1=20.000 [A]
TS |  |  |  | Technická specifikace položky odpovídá příslušné cenové soustavě
SD |  | 5 |  | Komunikace
P | 18 | 56313 |  | VOZOVKOVÉ VRSTVY Z MECHANICKY ZPEVNĚNÉHO KAMENIVA TL. DO 150MM | M2 | 403.2 | 0 |  |  |  | 0 |  | OTSKP 2018 |  | 2
PP |  |  |  | VOZOVKOVÉ VRSTVY Z MECHANICKY ZPEVNĚNÉHO KAMENIVA TL. DO 150MM
VV |  |  |  | 384*1.05=403.200 [A]
TS |  |  |  | Technická specifikace položky odpovídá příslušné cenové soustavě
P | 19 | 56334 |  | VOZOVKOVÉ VRSTVY ZE ŠTĚRKODRTI TL. DO 200MM | M2 | 7 | 0 |  |  |  | 0 |  | OTSKP 2018 |  | 2
PP |  |  |  | ŠDb fr. 16/32, tl. min. 150mm
VV |  |  |  | 7=7.000 [A]
TS |  |  |  | Technická specifikace položky odpovídá příslušné cenové soustavě
P | 20 | 56335 |  | VOZOVKOVÉ VRSTVY ZE ŠTĚRKODRTI TL. DO 250MM | M2 | 422.4 | 0 |  |  |  | 0 |  | OTSKP 2018 |  | 2
PP |  |  |  | VOZOVKOVÉ VRSTVY ZE ŠTĚRKODRTI TL. DO 250MM
VV |  |  |  | 384*1.1=422.400 [A]
TS |  |  |  | Technická specifikace položky odpovídá příslušné cenové soustavě
P | 21 | 56933 |  | ZPEVNĚNÍ KRAJNIC ZE ŠTĚRKODRTI TL. DO 150MM | M2 | 54 | 0 |  |  |  | 0 |  | OTSKP 2018 |  | 2
PP |  |  |  | ZPEVNĚNÍ KRAJNIC ZE ŠTĚRKODRTI TL. DO 150MM
VV |  |  |  | 54=54.000 [A]
TS |  |  |  | Technická specifikace položky odpovídá příslušné cenové soustavě
P | 22 | 572123 |  | INFILTRAČNÍ POSTŘIK Z EMULZE DO 1,0KG/M2 | M2 | 403.2 | 0 |  |  |  | 0 |  | OTSKP 2018 |  | 2
PP |  |  |  | PI-C, 0,70kg/m2
VV |  |  |  | 384*1.05=403.200 [A]
TS |  |  |  | Technická specifikace položky odpovídá příslušné cenové soustavě
P | 23 | 572213 |  | SPOJOVACÍ POSTŘIK Z EMULZE DO 0,5KG/M2 | M2 | 391.68 | 0 |  |  |  | 0 |  | OTSKP 2018 |  | 2
PP |  |  |  | PS-C. 0,35kg/m2
VV |  |  |  | 384*1.02=391.680 [A]
TS |  |  |  | Technická specifikace položky odpovídá příslušné cenové soustavě
P | 24 | 574E56 |  | ASFALTOVÝ BETON PRO PODKLADNÍ VRSTVY ACP 16+, 16S TL. 60MM | M2 | 391.68 | 0 |  |  |  | 0 |  | OTSKP 2018 |  | 2
PP |  |  |  | ASFALTOVÝ BETON PRO PODKLADNÍ VRSTVY ACP 16+, 16S TL. 60MM
VV |  |  |  | 384*1.02=391.680 [A]
TS |  |  |  | Technická specifikace položky odpovídá příslušné cenové soustavě
P | 25 | 574A33 |  | ASFALTOVÝ BETON PRO OBRUSNÉ VRSTVY ACO 11 TL. 40MM | M2 | 384 | 0 |  |  |  | 0 |  | OTSKP 2018 |  | 2
PP |  |  |  | ASFALTOVÝ BETON PRO OBRUSNÉ VRSTVY ACO 11 TL. 40MM
VV |  |  |  | 384=384.000 [A]
TS |  |  |  | Technická specifikace položky odpovídá příslušné cenové soustavě
P | 26 | 582611 |  | KRYTY Z BETON DLAŽDIC SE ZÁMKEM ŠEDÝCH TL 60MM DO LOŽE Z KAM | M2 | 7 | 0 |  |  |  | 0 |  | OTSKP 2018 |  | 2
PP |  |  |  | KRYTY Z BETON DLAŽDIC SE ZÁMKEM ŠEDÝCH TL 60MM DO LOŽE Z KAM
VV |  |  |  | 7=7.000 [A]
TS |  |  |  | Technická specifikace položky odpovídá příslušné cenové soustavě
P | 27 | 58920 |  | VÝPLŇ SPAR MODIFIKOVANÝM ASFALTEM | M | 9 | 0 |  |  |  | 0 |  | OTSKP 2018 |  | 2
PP |  |  |  | asfaltová zálivka podél obrubníků a v místě napojení
VV |  |  |  | 2+7=9.000 [A]
TS |  |  |  | Technická specifikace položky odpovídá příslušné cenové soustavě
SD |  | 9 |  | Ostatní konstrukce a práce
P | 28 | 9113A1 |  | SVODIDLO OCEL SILNIČ JEDNOSTR, ÚROVEŇ ZADRŽ N1, N2 - DODÁVKA A MONTÁŽ | M | 39 | 0 |  |  |  | 0 |  | OTSKP 2018 |  | 2
PP |  |  |  | SVODIDLO OCEL SILNIČ JEDNOSTR, ÚROVEŇ ZADRŽ N1, N2 - DODÁVKA A MONTÁŽ
VV |  |  |  | 39=39.000 [A]
TS |  |  |  | Technická specifikace položky odpovídá příslušné cenové soustavě
P | 29 | 917212 |  | ZÁHONOVÉ OBRUBY Z BETONOVÝCH OBRUBNÍKŮ ŠÍŘ 80MM | M | 6 | 0 |  |  |  | 0 |  | OTSKP 2018 |  | 2
PP |  |  |  | ZÁHONOVÉ OBRUBY Z BETONOVÝCH OBRUBNÍKŮ ŠÍŘ 80MM
VV |  |  |  | 6=6.000 [A]
TS |  |  |  | Technická specifikace položky odpovídá příslušné cenové soustavě
P | 30 | 917224 |  | SILNIČNÍ A CHODNÍKOVÉ OBRUBY Z BETONOVÝCH OBRUBNÍKŮ ŠÍŘ 150MM | M | 2 | 0 |  |  |  | 0 |  | OTSKP 2018 |  | 2
PP |  |  |  | SILNIČNÍ A CHODNÍKOVÉ OBRUBY Z BETONOVÝCH OBRUBNÍKŮ ŠÍŘ 150MM
VV |  |  |  | 2=2.000 [A]
TS |  |  |  | Technická specifikace položky odpovídá příslušné cenové soustavě

## SO 93-32-02
SŽDC05 |  |  |  | Příloha k formuláři pro ocenění nabídky | [10 empty] | 3
6
S | Stavba: | 5323720006-zm16 |  | Uzel Plzeň, 5.stavba - Lobzy - Koterov | [6 empty] | D.2.1.8 |  | Aspe | 0,00 | 2
O | Objekt: | D.2.1.8 |  | Pozemní komunikace | [9 empty] | 15,00 | 2
Typ | Poř. číslo | Kód položky | Varianta | Název položky | MJ | Množství | Jednotková hmotnost | Celková hmotnost |  |  | Jednotková cena |  | Cenové soustavy | 21,00 | 2
Dodávka
[9 empty] | Jednotková | Celkem | Jednotková | Celkem |  |  |  | Počet položek s nulovou cenou
O1 |  | SO 93-32-02 |  | Úprava chodníku v km 346,013
SD |  | 015 |  | Poplatky za likvidaci odpadů
P | 1 | 015111 |  | POPLATKY ZA LIKVIDACI ODPADŮ NEKONTAMINOVANÝCH - 17 05 04 VYTĚŽENÉ ZEMINY A HORNINY - I. TŘÍDA TĚŽITELNOSTI | T | 542 | 0 |  |  |  | 0 |  | OTSKP 2018 |  | 2
PP |  |  |  | POPLATKY ZA LIKVIDACI ODPADŮ NEKONTAMINOVANÝCH - 17 05 04 VYTĚŽENÉ ZEMINY A HORNINY - I. TŘÍDA TĚŽITELNOSTI
VV |  |  |  | 271*2=542.000 [A]
TS |  |  |  | 1. Položka obsahuje: – veškeré poplatky provozovateli skládky, recyklační linky nebo jiného zařízení na zpracování nebo likvidaci odpadů související s převzetím, uložením, zpracováním nebo likvidací odpadu 2. Položka neobsahuje: – náklady spojené s dopravou odpadu z místa stavby na místo převzetí provozovatelem skládky, recyklační linky nebo jiného zařízení na zpracování nebo likvidaci odpadů 3. Způsob měření: Tunou se rozumí hmotnost odpadu vytříděného v souladu se zákonem č. 185/2001 Sb., o nakládání s odpady, v platném znění.
P | 2 | 015112 |  | POPLATKY ZA LIKVIDACŮ ODPADŮ NEKONTAMINOVANÝCH - 17 05 04 VYTĚŽENÉ ZEMINY A HORNINY - II. TŘÍDA TĚŽITELNOSTI | T | 37.2 | 0 |  |  |  | 0 |  | OTSKP 2018 |  | 2
PP |  |  |  | POPLATKY ZA LIKVIDACŮ ODPADŮ NEKONTAMINOVANÝCH - 17 05 04 VYTĚŽENÉ ZEMINY A HORNINY - II. TŘÍDA TĚŽITELNOSTI
VV |  |  |  | 27km lom Lomnička 124*0.15*2=37.200 [A]
TS |  |  |  | 1. Položka obsahuje: – veškeré poplatky provozovateli skládky, recyklační linky nebo jiného zařízení na zpracování nebo likvidaci odpadů související s převzetím, uložením, zpracováním nebo likvidací odpadu 2. Položka neobsahuje: – náklady spojené s dopravou odpadu z místa stavby na místo převzetí provozovatelem skládky, recyklační linky nebo jiného zařízení na zpracování nebo likvidaci odpadů 3. Způsob měření: Tunou se rozumí hmotnost odpadu vytříděného v souladu se zákonem č. 185/2001 Sb., o nakládání s odpady, v platném znění.
P | 3 | 015140 |  | POPLATKY ZA LIKVIDACI ODPADŮ NEKONTAMINOVANÝCH - 17 01 01 BETON Z DEMOLIC OBJEKTŮ, ZÁKLADŮ TV | T | 85.56 | 0 |  |  |  | 0 |  | OTSKP 2018 |  | 2
PP |  |  |  | POPLATKY ZA LIKVIDACI ODPADŮ NEKONTAMINOVANÝCH - 17 01 01 BETON Z DEMOLIC OBJEKTŮ, ZÁKLADŮ TV
VV |  |  |  | 12km RS Valcha 124*0.3*2.3=85.560 [A]
TS |  |  |  | 1. Položka obsahuje: – veškeré poplatky provozovateli skládky, recyklační linky nebo jiného zařízení na zpracování nebo likvidaci odpadů související s převzetím, uložením, zpracováním nebo likvidací odpadu 2. Položka neobsahuje: – náklady spojené s dopravou odpadu z místa stavby na místo převzetí provozovatelem skládky, recyklační linky nebo jiného zařízení na zpracování nebo likvidaci odpadů 3. Způsob měření: Tunou se rozumí hmotnost odpadu vytříděného v souladu se zákonem č. 185/2001 Sb., o nakládání s odpady, v platném znění.
SD |  | 1 |  | Zemní práce
P | 4 | 014201 |  | POPLATKY ZA ZEMNÍK - ZEMINA | M3 | 14.84 | 0 |  |  |  | 0 |  | OTSKP 2018 |  | 2
PP |  |  |  | poplatek za nákup vhodných materiálů do násypů a zemních krajnic
VV |  |  |  | 14.84=14.840 [A]
TS |  |  |  | Technická specifikace položky odpovídá příslušné cenové soustavě
P | 5 | 11332 |  | ODSTRANĚNÍ PODKLADŮ ZPEVNĚNÝCH PLOCH Z KAMENIVA NESTMELENÉHO | M3 | 18.6 | 0 |  |  |  | 0 |  | OTSKP 2018 |  | 2
PP |  |  |  | ODSTRANĚNÍ PODKLADŮ ZPEVNĚNÝCH PLOCH Z KAMENIVA NESTMELENÉHO
VV |  |  |  | 124*0.15=18.600 [A]
TS |  |  |  | Technická specifikace položky odpovídá příslušné cenové soustavě
P | 6 | 12373 |  | ODKOP PRO SPOD STAVBU SILNIC A ŽELEZNIC TŘ. I | M3 | 271 | 0 |  |  |  | 0 |  | OTSKP 2018 |  | 2
PP |  |  |  | ODKOP PRO SPOD STAVBU SILNIC A ŽELEZNIC TŘ. I
VV |  |  |  | 271=271.000 [A]
TS |  |  |  | Technická specifikace položky odpovídá příslušné cenové soustavě
P | 7 | 12573 |  | VYKOPÁVKY ZE ZEMNÍKŮ A SKLÁDEK TŘ. I | M3 | 27.608 | 0 |  |  |  | 0 |  | OTSKP 2018 |  | 2
PP |  |  |  | VYKOPÁVKY ZE ZEMNÍKŮ A SKLÁDEK TŘ. I
VV |  |  |  | natěžení a dovoz ornice, zeminy do násypů a zemní krajnice 27.608=27.608 [A]
TS |  |  |  | Technická specifikace položky odpovídá příslušné cenové soustavě
P | 8 | 17110 |  | ULOŽENÍ SYPANINY DO NÁSYPŮ SE ZHUTNĚNÍM | M3 | 8 | 0 |  |  |  | 0 |  | OTSKP 2018 |  | 2
PP |  |  |  | ULOŽENÍ SYPANINY DO NÁSYPŮ SE ZHUTNĚNÍM
VV |  |  |  | 8=8.000 [A]
TS |  |  |  | Technická specifikace položky odpovídá příslušné cenové soustavě
P | 9 | 17120 |  | ULOŽENÍ SYPANINY DO NÁSYPŮ A NA SKLÁDKY BEZ ZHUTNĚNÍ | M3 | 271 | 0 |  |  |  | 0 |  | OTSKP 2018 |  | 2
PP |  |  |  | uložení na skládky - odkopy
VV |  |  |  | 271=271.000 [A]
TS |  |  |  | Technická specifikace položky odpovídá příslušné cenové soustavě
P | 10 | 17310 |  | ZEMNÍ KRAJNICE A DOSYPÁVKY SE ZHUTNĚNÍM | M3 | 6.84 | 0 |  |  |  | 0 |  | OTSKP 2018 |  | 2
PP |  |  |  | ZEMNÍ KRAJNICE A DOSYPÁVKY SE ZHUTNĚNÍM
VV |  |  |  | 114*0.06=6.840 [A]
TS |  |  |  | Technická specifikace položky odpovídá příslušné cenové soustavě
P | 11 | 18110 |  | ÚPRAVA PLÁNĚ SE ZHUTNĚNÍM V HORNINĚ TŘ. I | M2 | 191 | 0 |  |  |  | 0 |  | OTSKP 2018 |  | 2
PP |  |  |  | ÚPRAVA PLÁNĚ SE ZHUTNĚNÍM V HORNINĚ TŘ. I
VV |  |  |  | 191=191.000 [A]
TS |  |  |  | Technická specifikace položky odpovídá příslušné cenové soustavě
P | 12 | 18222 |  | ROZPROSTŘENÍ ORNICE VE SVAHU V TL DO 0,15M | M2 | 85.12 | 0 |  |  |  | 0 |  | OTSKP 2018 |  | 2
PP |  |  |  | ROZPROSTŘENÍ ORNICE VE SVAHU V TL DO 0,15M
VV |  |  |  | 76*1.12=85.120 [A]
TS |  |  |  | Technická specifikace položky odpovídá příslušné cenové soustavě
P | 13 | 18242 |  | ZALOŽENÍ TRÁVNÍKU HYDROOSEVEM NA ORNICI | M2 | 85.12 | 0 |  |  |  | 0 |  | OTSKP 2018 |  | 2
PP |  |  |  | ZALOŽENÍ TRÁVNÍKU HYDROOSEVEM NA ORNICI
VV |  |  |  | 85.12=85.120 [A]
TS |  |  |  | Technická specifikace položky odpovídá příslušné cenové soustavě
SD |  | 3 |  | Svislé konstrukce
P | 14 | 348173 |  | ZÁBRADLÍ Z DÍLCŮ KOVOVÝCH ŽÁROVĚ ZINK PONOREM S NÁTĚREM | KG | 244.8 | 0 |  |  |  | 0 |  | OTSKP 2018 |  | 2
PP |  |  |  | ZÁBRADLÍ Z DÍLCŮ KOVOVÝCH ŽÁROVĚ ZINK PONOREM S NÁTĚREM
VV |  |  |  | (24*2+24/2*1.1)*4=244.800 [A]
TS |  |  |  | Technická specifikace položky odpovídá příslušné cenové soustavě
SD |  | 4 |  | Vodorovné konstrukce
P | 15 | 43111 |  | SCHODIŠŤ KONSTR Z DÍLCŮ BETON | M3 | 3 | 0 |  |  |  | 0 |  | OTSKP 2018 |  | 2
PP |  |  |  | SCHODIŠŤ KONSTR Z DÍLCŮ BETON
VV |  |  |  | 15*0.2=3.000 [A]
TS |  |  |  | Technická specifikace položky odpovídá příslušné cenové soustavě
SD |  | 5 |  | Komunikace
P | 16 | 56334 |  | VOZOVKOVÉ VRSTVY ZE ŠTĚRKODRTI TL. DO 200MM | M2 | 130.9 | 0 |  |  |  | 0 |  | OTSKP 2018 |  | 2
PP |  |  |  | ŠDb fr. 16/32, tl. min. 150mm
VV |  |  |  | 119*1.1=130.900 [A]
TS |  |  |  | Technická specifikace položky odpovídá příslušné cenové soustavě
P | 17 | 582621 |  | KRYTY Z BETON DLAŽDIC SE ZÁMKEM ŠEDÝCH TL 60MM DO LOŽE Z MC | M2 | 119 | 0 |  |  |  | 0 |  | OTSKP 2018 |  | 2
PP |  |  |  | KRYTY Z BETON DLAŽDIC SE ZÁMKEM ŠEDÝCH TL 60MM DO LOŽE Z MC
VV |  |  |  | 119=119.000 [A]
TS |  |  |  | Technická specifikace položky odpovídá příslušné cenové soustavě
SD |  | 9 |  | Ostatní konstrukce a práce
P | 18 | 91710 |  | OBRUBY Z BETONOVÝCH PALISÁD | M3 | 0.691 | 0 |  |  |  | 0 |  | OTSKP 2018 |  | 2
PP |  |  |  | OBRUBY Z BETONOVÝCH PALISÁD
VV |  |  |  | 27*0.16*0.16=0.691 [A]
TS |  |  |  | Technická specifikace položky odpovídá příslušné cenové soustavě
P | 19 | 917212 |  | ZÁHONOVÉ OBRUBY Z BETONOVÝCH OBRUBNÍKŮ ŠÍŘ 80MM | M | 114 | 0 |  |  |  | 0 |  | OTSKP 2018 |  | 2
PP |  |  |  | ZÁHONOVÉ OBRUBY Z BETONOVÝCH OBRUBNÍKŮ ŠÍŘ 80MM
VV |  |  |  | 114=114.000 [A]
TS |  |  |  | Technická specifikace položky odpovídá příslušné cenové soustavě
P | 20 | 917224 |  | SILNIČNÍ A CHODNÍKOVÉ OBRUBY Z BETONOVÝCH OBRUBNÍKŮ ŠÍŘ 150MM | M | 12 | 0 |  |  |  | 0 |  | OTSKP 2018 |  | 2
PP |  |  |  | SILNIČNÍ A CHODNÍKOVÉ OBRUBY Z BETONOVÝCH OBRUBNÍKŮ ŠÍŘ 150MM
VV |  |  |  | 34*0.3+1.8=12.000 [A]
TS |  |  |  | Technická specifikace položky odpovídá příslušné cenové soustavě
P | 21 | 935822 |  | ŽLABY A RIGOLY DLÁŽDĚNÉ Z KOSTEK VELKÝCH DO BETONU TL 100MM | M2 | 7.5 | 0 |  |  |  | 0 |  | OTSKP 2018 |  | 2
PP |  |  |  | ŽLABY A RIGOLY DLÁŽDĚNÉ Z KOSTEK VELKÝCH DO BETONU TL 100MM
VV |  |  |  | 25*0.3=7.500 [A]
TS |  |  |  | Technická specifikace položky odpovídá příslušné cenové soustavě

## SO 93-32-03
SŽDC05 |  |  |  | Příloha k formuláři pro ocenění nabídky | [10 empty] | 3
6
S | Stavba: | 5323720006-zm16 |  | Uzel Plzeň, 5.stavba - Lobzy - Koterov | [6 empty] | D.2.1.8 |  | Aspe | 0,00 | 2
O | Objekt: | D.2.1.8 |  | Pozemní komunikace | [9 empty] | 15,00 | 2
Typ | Poř. číslo | Kód položky | Varianta | Název položky | MJ | Množství | Jednotková hmotnost | Celková hmotnost |  |  | Jednotková cena |  | Cenové soustavy | 21,00 | 2
Dodávka
[9 empty] | Jednotková | Celkem | Jednotková | Celkem |  |  |  | Počet položek s nulovou cenou
O1 |  | SO 93-32-03 |  | Zastávka Plzeň-Slovany, přístupové komunikace
SD |  | 0 |  | Všeobecné konstrukce a práce
P | 1 | 014102 | 1 | POPLATKY ZA SKLÁDKU | T | 42 | 0 |  |  |  | 0 |  | OTSKP2018 |  | 2
PP |  |  |  | poplatek za skládku nevhodné zeminy
VV |  |  |  | 21*2
TS |  |  |  | Technická specifikace položky odpovídá příslušné cenové soustavě
P | 2 | 014201 |  | POPLATKY ZA ZEMNÍK - ZEMINA | M3 | 76.34 | 0 |  |  |  | 0 |  | OTSKP2018 |  | 2
PP
VV
TS
SD |  | 1 |  | Zemní práce
P | 3 | 12373 |  | ODKOP PRO SPOD STAVBU SILNIC A ŽELEZNIC TŘ. I | M3 | 21 | 0 |  |  |  | 0 |  | OTSKP2018 |  | 2
PP
VV
TS |  |  |  | Technická specifikace položky odpovídá příslušné cenové soustavě
P | 4 | 12573 |  | VYKOPÁVKY ZE ZEMNÍKŮ A SKLÁDEK TŘ. I | M3 | 96.422 | 0 |  |  |  | 0 |  | OTSKP2018 |  | 2
PP
VV |  |  |  | natěžení a dovoz ornice, zeminy do násypů a zemní krajnice
TS |  |  |  | Technická specifikace položky odpovídá příslušné cenové soustavě
P | 5 | 17110 |  | ULOŽENÍ SYPANINY DO NÁSYPŮ SE ZHUTNĚNÍM | M3 | 50 | 0 |  |  |  | 0 |  | OTSKP2018 |  | 2
PP
VV
TS |  |  |  | Technická specifikace položky odpovídá příslušné cenové soustavě
P | 6 | 17120 |  | ULOŽENÍ SYPANINY DO NÁSYPŮ A NA SKLÁDKY BEZ ZHUTNĚNÍ | M3 | 21 | 0 |  |  |  | 0 |  | OTSKP2018 |  | 2
PP |  |  |  | uložení na skládky - odkopy
VV
TS |  |  |  | Technická specifikace položky odpovídá příslušné cenové soustavě
P | 7 | 17310 |  | ZEMNÍ KRAJNICE A DOSYPÁVKY SE ZHUTNĚNÍM | M3 | 26.34 | 0 |  |  |  | 0 |  | OTSKP2018 |  | 2
PP
VV |  |  |  | 70*0.3+89*0.06
TS |  |  |  | Technická specifikace položky odpovídá příslušné cenové soustavě
P | 8 | 18110 |  | ÚPRAVA PLÁNĚ SE ZHUTNĚNÍM V HORNINĚ TŘ. I | M2 | 211 | 0 |  |  |  | 0 |  | OTSKP2018 |  | 2
PP
VV
TS |  |  |  | Technická specifikace položky odpovídá příslušné cenové soustavě
P | 9 | 18222 |  | ROZPROSTŘENÍ ORNICE VE SVAHU V TL DO 0,15M | M2 | 110.88 | 0 |  |  |  | 0 |  | OTSKP2018 |  | 2
PP
VV |  |  |  | 99*1.12
TS |  |  |  | Technická specifikace položky odpovídá příslušné cenové soustavě
P | 13 | 18232 |  | ROZPROSTŘENÍ ORNICE V ROVINĚ V TL DO 0,15M | M2 | 23 | 0 |  |  |  | 0 |  | OTSKP2018 |  | 2
PP
VV
TS |  |  |  | Technická specifikace položky odpovídá příslušné cenové soustavě
P | 14 | 18242 |  | ZALOŽENÍ TRÁVNÍKU HYDROOSEVEM NA ORNICI | M2 | 133.88 | 0 |  |  |  | 0 |  | OTSKP2018 |  | 2
PP
VV
TS |  |  |  | Technická specifikace položky odpovídá příslušné cenové soustavě
SD |  | 5 |  | Komunikace
P | 15 | 56334 |  | VOZOVKOVÉ VRSTVY ZE ŠTĚRKODRTI TL. DO 200MM | M2 | 129.8 | 0 |  |  |  | 0 |  | OTSKP2018 |  | 2
PP |  |  |  | ŠDb fr. 16/32, tl. min. 150mm
VV |  |  |  | 118*1.1
TS |  |  |  | Technická specifikace položky odpovídá příslušné cenové soustavě
P | 16 | 582611 |  | KRYTY Z BETON DLAŽDIC SE ZÁMKEM ŠEDÝCH TL 60MM DO LOŽE Z KAM | M2 | 114 | 0 |  |  |  | 0 |  | OTSKP2018 |  | 2
PP
VV
TS |  |  |  | Technická specifikace položky odpovídá příslušné cenové soustavě
P | 17 | 58261A |  | KRYTY Z BETON DLAŽDIC SE ZÁMKEM BAREV RELIÉF TL 60MM DO LOŽE Z KAM | M2 | 4 | 0 |  |  |  | 0 |  | OTSKP2018 |  | 2
PP
VV
TS |  |  |  | Technická specifikace položky odpovídá příslušné cenové soustavě
SD |  | 9 |  | Ostatní konstrukce a práce
P | 18 | 917212 |  | ZÁHONOVÉ OBRUBY Z BETONOVÝCH OBRUBNÍKŮ ŠÍŘ 80MM | M | 89 | 0 |  |  |  | 0 |  | OTSKP2018 |  | 2
PP
VV
TS |  |  |  | Technická specifikace položky odpovídá příslušné cenové soustavě

## SO 93-32-04
SŽDC05 |  |  |  | Příloha k formuláři pro ocenění nabídky | [10 empty] | 3
6
S | Stavba: | 5323720006-zm16 |  | Uzel Plzeň, 5.stavba - Lobzy - Koterov | [6 empty] | D.2.1.8 |  | Aspe | 0,00 | 2
O | Objekt: | D.2.1.8 |  | Pozemní komunikace | [9 empty] | 15,00 | 2
Typ | Poř. číslo | Kód položky | Varianta | Název položky | MJ | Množství | Jednotková hmotnost | Celková hmotnost |  |  | Jednotková cena |  | Cenové soustavy | 21,00 | 2
Dodávka
[9 empty] | Jednotková | Celkem | Jednotková | Celkem |  |  |  | Počet položek s nulovou cenou
O1 |  | SO 93-32-04 |  | Úprava zpevněných ploch v km 346,780 - 346,960
SD |  | 015 |  | Poplatky za likvidaci odpadů
P | 1 | 015111 |  | POPLATKY ZA LIKVIDACI ODPADŮ NEKONTAMINOVANÝCH - 17 05 04 VYTĚŽENÉ ZEMINY A HORNINY - I. TŘÍDA TĚŽITELNOSTI | T | 102 | 0 |  |  |  | 0 |  | OTSKP 2018 |  | 2
PP |  |  |  | POPLATKY ZA LIKVIDACI ODPADŮ NEKONTAMINOVANÝCH - 17 05 04 VYTĚŽENÉ ZEMINY A HORNINY - I. TŘÍDA TĚŽITELNOSTI
VV |  |  |  | 51*2=102.000 [A]
TS |  |  |  | 1. Položka obsahuje: – veškeré poplatky provozovateli skládky, recyklační linky nebo jiného zařízení na zpracování nebo likvidaci odpadů související s převzetím, uložením, zpracováním nebo likvidací odpadu 2. Položka neobsahuje: – náklady spojené s dopravou odpadu z místa stavby na místo převzetí provozovatelem skládky, recyklační linky nebo jiného zařízení na zpracování nebo likvidaci odpadů 3. Způsob měření: Tunou se rozumí hmotnost odpadu vytříděného v souladu se zákonem č. 185/2001 Sb., o nakládání s odpady, v platném znění.
P | 2 | 015112 |  | POPLATKY ZA LIKVIDACŮ ODPADŮ NEKONTAMINOVANÝCH - 17 05 04 VYTĚŽENÉ ZEMINY A HORNINY - II. TŘÍDA TĚŽITELNOSTI | T | 267.14 | 0 |  |  |  | 0 |  | OTSKP 2018 |  | 2
PP |  |  |  | POPLATKY ZA LIKVIDACŮ ODPADŮ NEKONTAMINOVANÝCH - 17 05 04 VYTĚŽENÉ ZEMINY A HORNINY - II. TŘÍDA TĚŽITELNOSTI
VV |  |  |  | 27km lom Lomnička (222*0.3+185*0.4)*1.9=267.140 [A]
TS |  |  |  | 1. Položka obsahuje: – veškeré poplatky provozovateli skládky, recyklační linky nebo jiného zařízení na zpracování nebo likvidaci odpadů související s převzetím, uložením, zpracováním nebo likvidací odpadu 2. Položka neobsahuje: – náklady spojené s dopravou odpadu z místa stavby na místo převzetí provozovatelem skládky, recyklační linky nebo jiného zařízení na zpracování nebo likvidaci odpadů 3. Způsob měření: Tunou se rozumí hmotnost odpadu vytříděného v souladu se zákonem č. 185/2001 Sb., o nakládání s odpady, v platném znění.
P | 3 | 015130 |  | POPLATKY ZA LIKVIDACI ODPADŮ NEKONTAMINOVANÝCH - 17 03 02 VYBOURANÝ ASFALTOVÝ BETON BEZ DEHTU | T | 105.4 | 0 |  |  |  | 0 |  | OTSKP 2018 |  | 2
PP |  |  |  | POPLATKY ZA LIKVIDACI ODPADŮ NEKONTAMINOVANÝCH - 17 03 02 VYBOURANÝ ASFALTOVÝ BETON BEZ DEHTU
VV |  |  |  | 12km RS Valcha 527*0.1*2=105.400 [A]
TS |  |  |  | 1. Položka obsahuje: – veškeré poplatky provozovateli skládky, recyklační linky nebo jiného zařízení na zpracování nebo likvidaci odpadů související s převzetím, uložením, zpracováním nebo likvidací odpadu 2. Položka neobsahuje: – náklady spojené s dopravou odpadu z místa stavby na místo převzetí provozovatelem skládky, recyklační linky nebo jiného zařízení na zpracování nebo likvidaci odpadů 3. Způsob měření: Tunou se rozumí hmotnost odpadu vytříděného v souladu se zákonem č. 185/2001 Sb., o nakládání s odpady, v platném znění.
P | 4 | 015140 |  | POPLATKY ZA LIKVIDACI ODPADŮ NEKONTAMINOVANÝCH - 17 01 01 BETON Z DEMOLIC OBJEKTŮ, ZÁKLADŮ TV | T | 45.011 | 0 |  |  |  | 0 |  | OTSKP 2018 |  | 2
PP |  |  |  | POPLATKY ZA LIKVIDACI ODPADŮ NEKONTAMINOVANÝCH - 17 01 01 BETON Z DEMOLIC OBJEKTŮ, ZÁKLADŮ TV
VV |  |  |  | 12km RS Valcha (185*0.08+6*0.3*0.3+94*0.15*0.3)*2.3=45.011 [A]
TS |  |  |  | 1. Položka obsahuje: – veškeré poplatky provozovateli skládky, recyklační linky nebo jiného zařízení na zpracování nebo likvidaci odpadů související s převzetím, uložením, zpracováním nebo likvidací odpadu 2. Položka neobsahuje: – náklady spojené s dopravou odpadu z místa stavby na místo převzetí provozovatelem skládky, recyklační linky nebo jiného zařízení na zpracování nebo likvidaci odpadů 3. Způsob měření: Tunou se rozumí hmotnost odpadu vytříděného v souladu se zákonem č. 185/2001 Sb., o nakládání s odpady, v platném znění.
SD |  | 1 |  | Zemní práce
P | 5 | 014201 |  | POPLATKY ZA ZEMNÍK - ZEMINA | M3 | 317.2 | 0 |  |  |  | 0 |  | OTSKP 2018 |  | 2
PP |  |  |  | poplatek za nákup vhodných materiálů do násypů a zemních krajnic
VV |  |  |  | 317.2=317.200 [A]
TS |  |  |  | Technická specifikace položky odpovídá příslušné cenové soustavě
P | 6 | 11317 |  | ODSTRAN KRYTU ZPEVNĚNÝCH PLOCH Z DLAŽEB KOSTEK | M3 | 14.8 | 0 |  |  |  | 0 |  | OTSKP 2018 |  | 2
PP |  |  |  | ODSTRAN KRYTU ZPEVNĚNÝCH PLOCH Z DLAŽEB KOSTEK
VV |  |  |  | 185*0.08=14.800 [A]
TS |  |  |  | Technická specifikace položky odpovídá příslušné cenové soustavě
P | 7 | 11328 |  | ODSTRANĚNÍ PŘÍKOPŮ, ŽLABŮ A RIGOLŮ Z PŘÍKOPOVÝCH TVÁRNIC | M2 | 1.2 | 0 |  |  |  | 0 |  | OTSKP 2018 |  | 2
PP |  |  |  | odstranění stávajícího štěrbinového žlabu
VV |  |  |  | 6*0.2=1.200 [A]
TS |  |  |  | Technická specifikace položky odpovídá příslušné cenové soustavě
P | 8 | 11332 |  | ODSTRANĚNÍ PODKLADŮ ZPEVNĚNÝCH PLOCH Z KAMENIVA NESTMELENÉHO | M3 | 140.6 | 0 |  |  |  | 0 |  | OTSKP 2018 |  | 2
PP |  |  |  | ODSTRANĚNÍ PODKLADŮ ZPEVNĚNÝCH PLOCH Z KAMENIVA NESTMELENÉHO
VV |  |  |  | 222*0.3+185*0.4=140.600 [A]
TS |  |  |  | Technická specifikace položky odpovídá příslušné cenové soustavě
P | 9 | 11352 |  | ODSTRANĚNÍ CHODNÍKOVÝCH A SILNIČNÍCH OBRUBNÍKŮ BETONOVÝCH | M | 94 | 0 |  |  |  | 0 |  | OTSKP 2018 |  | 2
PP |  |  |  | ODSTRANĚNÍ CHODNÍKOVÝCH A SILNIČNÍCH OBRUBNÍKŮ BETONOVÝCH
VV |  |  |  | 94=94.000 [A]
TS |  |  |  | Technická specifikace položky odpovídá příslušné cenové soustavě
P | 10 | 11372 |  | FRÉZOVÁNÍ ZPEVNĚNÝCH PLOCH ASFALTOVÝCH | M3 | 52.7 | 0 |  |  |  | 0 |  | OTSKP 2018 |  | 2
PP |  |  |  | FRÉZOVÁNÍ ZPEVNĚNÝCH PLOCH ASFALTOVÝCH
VV |  |  |  | 527*0.1=52.700 [A]
TS |  |  |  | Technická specifikace položky odpovídá příslušné cenové soustavě
P | 11 | 12373 |  | ODKOP PRO SPOD STAVBU SILNIC A ŽELEZNIC TŘ. I | M3 | 51 | 0 |  |  |  | 0 |  | OTSKP 2018 |  | 2
PP |  |  |  | ODKOP PRO SPOD STAVBU SILNIC A ŽELEZNIC TŘ. I
VV |  |  |  | 51=51.000 [A]
TS |  |  |  | Technická specifikace položky odpovídá příslušné cenové soustavě
P | 12 | 12573 |  | VYKOPÁVKY ZE ZEMNÍKŮ A SKLÁDEK TŘ. I | M3 | 346.15 | 0 |  |  |  | 0 |  | OTSKP 2018 |  | 2
PP |  |  |  | natěžení a dovoz ornice, zeminy do násypů a zemní krajnice
VV |  |  |  | 346.15=346.150 [A]
TS |  |  |  | Technická specifikace položky odpovídá příslušné cenové soustavě
P | 13 | 17110 |  | ULOŽENÍ SYPANINY DO NÁSYPŮ SE ZHUTNĚNÍM | M3 | 278 | 0 |  |  |  | 0 |  | OTSKP 2018 |  | 2
PP |  |  |  | ULOŽENÍ SYPANINY DO NÁSYPŮ SE ZHUTNĚNÍM
VV |  |  |  | 278=278.000 [A]
TS |  |  |  | Technická specifikace položky odpovídá příslušné cenové soustavě
P | 14 | 17120 |  | ULOŽENÍ SYPANINY DO NÁSYPŮ A NA SKLÁDKY BEZ ZHUTNĚNÍ | M3 | 51 | 0 |  |  |  | 0 |  | OTSKP 2018 |  | 2
PP |  |  |  | uložení na skládky - odkopy
VV |  |  |  | 51=51.000 [A]
TS |  |  |  | Technická specifikace položky odpovídá příslušné cenové soustavě
P | 15 | 17310 |  | ZEMNÍ KRAJNICE A DOSYPÁVKY SE ZHUTNĚNÍM | M3 | 39.2 | 0 |  |  |  | 0 |  | OTSKP 2018 |  | 2
PP |  |  |  | ZEMNÍ KRAJNICE A DOSYPÁVKY SE ZHUTNĚNÍM
VV |  |  |  | 0.4*98=39.200 [A]
TS |  |  |  | Technická specifikace položky odpovídá příslušné cenové soustavě
P | 16 | 18110 |  | ÚPRAVA PLÁNĚ SE ZHUTNĚNÍM V HORNINĚ TŘ. I | M2 | 176 | 0 |  |  |  | 0 |  | OTSKP 2018 |  | 2
PP |  |  |  | ÚPRAVA PLÁNĚ SE ZHUTNĚNÍM V HORNINĚ TŘ. I
VV |  |  |  | 176=176.000 [A]
TS |  |  |  | Technická specifikace položky odpovídá příslušné cenové soustavě
P | 17 | 18232 |  | ROZPROSTŘENÍ ORNICE V ROVINĚ V TL DO 0,15M | M2 | 193 | 0 |  |  |  | 0 |  | OTSKP 2018 |  | 2
PP |  |  |  | ROZPROSTŘENÍ ORNICE V ROVINĚ V TL DO 0,15M
VV |  |  |  | 193=193.000 [A]
TS |  |  |  | Technická specifikace položky odpovídá příslušné cenové soustavě
P | 18 | 18242 |  | ZALOŽENÍ TRÁVNÍKU HYDROOSEVEM NA ORNICI | M2 | 193 | 0 |  |  |  | 0 |  | OTSKP 2018 |  | 2
PP |  |  |  | ZALOŽENÍ TRÁVNÍKU HYDROOSEVEM NA ORNICI
VV |  |  |  | 193=193.000 [A]
TS |  |  |  | Technická specifikace položky odpovídá příslušné cenové soustavě
SD |  | 2 |  | Základy
P | 19 | 212635 |  | TRATIVODY KOMPL Z TRUB Z PLAST HM DN DO 150MM, RÝHA TŘ I | M | 90 | 0 |  |  |  | 0 |  | OTSKP 2018 |  | 2
PP |  |  |  | TRATIVODY KOMPL Z TRUB Z PLAST HM DN DO 150MM, RÝHA TŘ I
VV |  |  |  | 90=90.000 [A]
TS |  |  |  | Technická specifikace položky odpovídá příslušné cenové soustavě
P | 20 | 21361 |  | DRENÁŽNÍ VRSTVY Z GEOTEXTILIE | M2 | 126 | 0 |  |  |  | 0 |  | OTSKP 2018 |  | 2
PP |  |  |  | opláštění trativodu
VV |  |  |  | (0.5+0.4+0.5)*90=126.000 [A]
TS |  |  |  | Technická specifikace položky odpovídá příslušné cenové soustavě
SD |  | 4 |  | Vodorovné konstrukce
P | 21 | 465923 |  | PŘEDLÁŽDĚNÍ DLAŽBY Z BETON DLAŽDIC | M2 | 85 | 0 |  |  |  | 0 |  | OTSKP 2018 |  | 2
PP |  |  |  | předláždění stávající dlažby v místech nové a stávající kanalizace
VV |  |  |  | 85=85.000 [A]
TS |  |  |  | Technická specifikace položky odpovídá příslušné cenové soustavě
SD |  | 5 |  | Komunikace
P | 22 | 56313 |  | VOZOVKOVÉ VRSTVY Z MECHANICKY ZPEVNĚNÉHO KAMENIVA TL. DO 150MM | M2 | 232 | 0 |  |  |  | 0 |  | OTSKP 2018 |  | 2
PP |  |  |  | VOZOVKOVÉ VRSTVY Z MECHANICKY ZPEVNĚNÉHO KAMENIVA TL. DO 150MM
VV |  |  |  | 232=232.000 [A]
TS |  |  |  | Technická specifikace položky odpovídá příslušné cenové soustavě
P | 23 | 56314 |  | VOZOVKOVÉ VRSTVY Z MECHANICKY ZPEVNĚNÉHO KAMENIVA TL. DO 200MM | M2 | 451.5 | 0 |  |  |  | 0 |  | OTSKP 2018 |  | 2
PP |  |  |  | VOZOVKOVÉ VRSTVY Z MECHANICKY ZPEVNĚNÉHO KAMENIVA TL. DO 200MM
VV |  |  |  | 430*1.05=451.500 [A]
TS |  |  |  | Technická specifikace položky odpovídá příslušné cenové soustavě
P | 24 | 56335 |  | VOZOVKOVÉ VRSTVY ZE ŠTĚRKODRTI TL. DO 250MM | M2 | 728.2 | 0 |  |  |  | 0 |  | OTSKP 2018 |  | 2
PP |  |  |  | VOZOVKOVÉ VRSTVY ZE ŠTĚRKODRTI TL. DO 250MM
VV |  |  |  | 232*1.1+430*1.1=728.200 [A]
TS |  |  |  | Technická specifikace položky odpovídá příslušné cenové soustavě
P | 25 | 572123 |  | INFILTRAČNÍ POSTŘIK Z EMULZE DO 1,0KG/M2 | M2 | 529 | 0 |  |  |  | 0 |  | OTSKP 2018 |  | 2
PP |  |  |  | PI-C, 0,70kg/m2
VV |  |  |  | 232+297=529.000 [A]
TS |  |  |  | Technická specifikace položky odpovídá příslušné cenové soustavě
P | 26 | 572213 |  | SPOJOVACÍ POSTŘIK Z EMULZE DO 0,5KG/M2 | M2 | 529 | 0 |  |  |  | 0 |  | OTSKP 2018 |  | 2
PP |  |  |  | PS-C. 0,35kg/m2
VV |  |  |  | 232+297=529.000 [A]
TS |  |  |  | Technická specifikace položky odpovídá příslušné cenové soustavě
P | 27 | 574E56 |  | ASFALTOVÝ BETON PRO PODKLADNÍ VRSTVY ACP 16+, 16S TL. 60MM | M2 | 529 | 0 |  |  |  | 0 |  | OTSKP 2018 |  | 2
PP |  |  |  | ASFALTOVÝ BETON PRO PODKLADNÍ VRSTVY ACP 16+, 16S TL. 60MM
VV |  |  |  | 232+297=529.000 [A]
TS |  |  |  | Technická specifikace položky odpovídá příslušné cenové soustavě
P | 28 | 574A33 |  | ASFALTOVÝ BETON PRO OBRUSNÉ VRSTVY ACO 11 TL. 40MM | M2 | 529 | 0 |  |  |  | 0 |  | OTSKP 2018 |  | 2
PP |  |  |  | ASFALTOVÝ BETON PRO OBRUSNÉ VRSTVY ACO 11 TL. 40MM
VV |  |  |  | 232+297=529.000 [A]
TS |  |  |  | Technická specifikace položky odpovídá příslušné cenové soustavě
P | 29 | 582612 |  | KRYTY Z BETON DLAŽDIC SE ZÁMKEM ŠEDÝCH TL 80MM DO LOŽE Z KAM | M2 | 430 | 0 |  |  |  | 0 |  | OTSKP 2018 |  | 2
PP |  |  |  | betonová dlažba - parkovací stání
VV |  |  |  | 430=430.000 [A]
TS |  |  |  | Technická specifikace položky odpovídá příslušné cenové soustavě
P | 30 | 58920 |  | VÝPLŇ SPAR MODIFIKOVANÝM ASFALTEM | M | 265 | 0 |  |  |  | 0 |  | OTSKP 2018 |  | 2
PP |  |  |  | asfaltová zálivka podél obrubníků a v místech napojení
VV |  |  |  | 265=265.000 [A]
TS |  |  |  | Technická specifikace položky odpovídá příslušné cenové soustavě
SD |  | 8 |  | Potrubí
P | 31 | 87433 |  | POTRUBÍ Z TRUB PLASTOVÝCH ODPADNÍCH DN DO 150MM | M | 1 | 0 |  |  |  | 0 |  | OTSKP 2018 |  | 2
PP |  |  |  | POTRUBÍ Z TRUB PLASTOVÝCH ODPADNÍCH DN DO 150MM
VV |  |  |  | 1=1.000 [A]
TS |  |  |  | Technická specifikace položky odpovídá příslušné cenové soustavě
P | 32 | 897625 |  | VPUSŤ ŠTĚRBINOVÝCH ŽLABŮ Z BETON DÍLCŮ SV. ŠÍŘKY DO 300MM | KS | 1 | 0 |  |  |  | 0 |  | OTSKP 2018 |  | 2
PP |  |  |  | VPUSŤ ŠTĚRBINOVÝCH ŽLABŮ Z BETON DÍLCŮ SV. ŠÍŘKY DO 300MM
VV |  |  |  | 1=1.000 [A]
TS |  |  |  | Technická specifikace položky odpovídá příslušné cenové soustavě
SD |  | 9 |  | Ostatní konstrukce a práce
P | 33 | 917224 |  | SILNIČNÍ A CHODNÍKOVÉ OBRUBY Z BETONOVÝCH OBRUBNÍKŮ ŠÍŘ 150MM | M | 123 | 0 |  |  |  | 0 |  | OTSKP 2018 |  | 2
PP |  |  |  | 150x300x1000
VV |  |  |  | 123=123.000 [A]
TS |  |  |  | Technická specifikace položky odpovídá příslušné cenové soustavě
P | 34 | 917224 | 1 | SILNIČNÍ A CHODNÍKOVÉ OBRUBY Z BETONOVÝCH OBRUBNÍKŮ ŠÍŘ 150MM | M | 88 | 0 |  |  |  | 0 |  | OTSKP 2018 |  | 2
PP |  |  |  | 150x300x1000
VV |  |  |  | 88=88.000 [A]
TS |  |  |  | Technická specifikace položky odpovídá příslušné cenové soustavě
P | 35 | 919113 |  | ŘEZÁNÍ ASFALTOVÉHO KRYTU VOZOVEK TL DO 150MM | M | 92 | 0 |  |  |  | 0 |  | OTSKP 2018 |  | 2
PP |  |  |  | ŘEZÁNÍ ASFALTOVÉHO KRYTU VOZOVEK TL DO 150MM
VV |  |  |  | 92=92.000 [A]
TS |  |  |  | Technická specifikace položky odpovídá příslušné cenové soustavě
P | 36 | 935111 |  | ŠTĚRBINOVÉ ŽLABY Z BETONOVÝCH DÍLCŮ ŠÍŘ DO 400MM VÝŠ DO 500MM BEZ OBRUBY | M | 6 | 0 |  |  |  | 0 |  | OTSKP 2018 |  | 2
PP |  |  |  | ŠTĚRBINOVÉ ŽLABY Z BETONOVÝCH DÍLCŮ ŠÍŘ DO 400MM VÝŠ DO 500MM BEZ OBRUBY
VV |  |  |  | 6=6.000 [A]
TS |  |  |  | Technická specifikace položky odpovídá příslušné cenové soustavě

## SO 94-32-01
SŽDC05 |  |  |  | Příloha k formuláři pro ocenění nabídky | [10 empty] | 3
6
S | Stavba: | 5323720006-zm16 |  | Uzel Plzeň, 5.stavba - Lobzy - Koterov | [6 empty] | D.2.1.8 |  | Aspe | 0,00 | 2
O | Objekt: | D.2.1.8 |  | Pozemní komunikace | [9 empty] | 15,00 | 2
Typ | Poř. číslo | Kód položky | Varianta | Název položky | MJ | Množství | Jednotková hmotnost | Celková hmotnost |  |  | Jednotková cena |  | Cenové soustavy | 21,00 | 2
Dodávka
[9 empty] | Jednotková | Celkem | Jednotková | Celkem |  |  |  | Počet položek s nulovou cenou
O1 |  | SO 94-32-01 |  | Lávka pro pěší v km 344,374 trati České Budějovice - Plzeň, přístupové komunikace
SD |  | 015 |  | Poplatky za likvidaci odpadů
P | 1 | 015111 |  | POPLATKY ZA LIKVIDACI ODPADŮ NEKONTAMINOVANÝCH - 17 05 04 VYTĚŽENÉ ZEMINY A HORNINY - I. TŘÍDA TĚŽITELNOSTI | T | 12 | 0 |  |  |  | 0 |  | OTSKP 2018 |  | 2
PP |  |  |  | POPLATKY ZA LIKVIDACI ODPADŮ NEKONTAMINOVANÝCH - 17 05 04 VYTĚŽENÉ ZEMINY A HORNINY - I. TŘÍDA TĚŽITELNOSTI
VV |  |  |  | 6*2=12.000 [A]
TS |  |  |  | 1. Položka obsahuje: – veškeré poplatky provozovateli skládky, recyklační linky nebo jiného zařízení na zpracování nebo likvidaci odpadů související s převzetím, uložením, zpracováním nebo likvidací odpadu 2. Položka neobsahuje: – náklady spojené s dopravou odpadu z místa stavby na místo převzetí provozovatelem skládky, recyklační linky nebo jiného zařízení na zpracování nebo likvidaci odpadů 3. Způsob měření: Tunou se rozumí hmotnost odpadu vytříděného v souladu se zákonem č. 185/2001 Sb., o nakládání s odpady, v platném znění.
P | 2 | 015112 |  | POPLATKY ZA LIKVIDACŮ ODPADŮ NEKONTAMINOVANÝCH - 17 05 04 VYTĚŽENÉ ZEMINY A HORNINY - II. TŘÍDA TĚŽITELNOSTI | T | 45.6 | 0 |  |  |  | 0 |  | OTSKP 2018 |  | 2
PP |  |  |  | POPLATKY ZA LIKVIDACŮ ODPADŮ NEKONTAMINOVANÝCH - 17 05 04 VYTĚŽENÉ ZEMINY A HORNINY - II. TŘÍDA TĚŽITELNOSTI
VV |  |  |  | 27km lom Lomnička (56*0.3+16*0.2+8*0.5)*1.9=45.600 [A]
TS |  |  |  | 1. Položka obsahuje: – veškeré poplatky provozovateli skládky, recyklační linky nebo jiného zařízení na zpracování nebo likvidaci odpadů související s převzetím, uložením, zpracováním nebo likvidací odpadu 2. Položka neobsahuje: – náklady spojené s dopravou odpadu z místa stavby na místo převzetí provozovatelem skládky, recyklační linky nebo jiného zařízení na zpracování nebo likvidaci odpadů 3. Způsob měření: Tunou se rozumí hmotnost odpadu vytříděného v souladu se zákonem č. 185/2001 Sb., o nakládání s odpady, v platném znění.
P | 3 | 015130 |  | POPLATKY ZA LIKVIDACI ODPADŮ NEKONTAMINOVANÝCH - 17 03 02 VYBOURANÝ ASFALTOVÝ BETON BEZ DEHTU | T | 21.052 | 0 |  |  |  | 0 |  | OTSKP 2018 |  | 2
PP |  |  |  | POPLATKY ZA LIKVIDACI ODPADŮ NEKONTAMINOVANÝCH - 17 03 02 VYBOURANÝ ASFALTOVÝ BETON BEZ DEHTU
VV |  |  |  | 12km RS Valcha ((16+15+8)*0.06)+20*0.15*0.3*2.3+((56*0.1)+(8*0.15))*2+3.042=21.052 [A]
TS |  |  |  | 1. Položka obsahuje: – veškeré poplatky provozovateli skládky, recyklační linky nebo jiného zařízení na zpracování nebo likvidaci odpadů související s převzetím, uložením, zpracováním nebo likvidací odpadu 2. Položka neobsahuje: – náklady spojené s dopravou odpadu z místa stavby na místo převzetí provozovatelem skládky, recyklační linky nebo jiného zařízení na zpracování nebo likvidaci odpadů 3. Způsob měření: Tunou se rozumí hmotnost odpadu vytříděného v souladu se zákonem č. 185/2001 Sb., o nakládání s odpady, v platném znění.
SD |  | 1 |  | Zemní práce
P | 4 | 014201 |  | POPLATKY ZA ZEMNÍK - ZEMINA | M3 | 12.65 | 0 |  |  |  | 0 |  | OTSKP 2018 |  | 2
PP |  |  |  | poplatek za nákup vhodných materiálů do násypů a zemních krajnic
VV |  |  |  | 12.65=12.650 [A]
TS |  |  |  | Technická specifikace položky odpovídá příslušné cenové soustavě
P | 5 | 11313 |  | ODSTRANĚNÍ KRYTU ZPEVNĚNÝCH PLOCH S ASFALTOVÝM POJIVEM | M3 | 6.8 | 0 |  |  |  | 0 |  | OTSKP 2018 |  | 2
PP |  |  |  | ODSTRANĚNÍ KRYTU ZPEVNĚNÝCH PLOCH S ASFALTOVÝM POJIVEM
VV |  |  |  | 56*0.1+8*0.15=6.800 [A]
TS |  |  |  | Technická specifikace položky odpovídá příslušné cenové soustavě
P | 6 | 11317 |  | ODSTRAN KRYTU ZPEVNĚNÝCH PLOCH Z DLAŽEB KOSTEK | M3 | 2.34 | 0 |  |  |  | 0 |  | OTSKP 2018 |  | 2
PP |  |  |  | ODSTRAN KRYTU ZPEVNĚNÝCH PLOCH Z DLAŽEB KOSTEK
VV |  |  |  | 16*0.06+15*0.06+8*0.06=2.340 [A]
TS |  |  |  | Technická specifikace položky odpovídá příslušné cenové soustavě
P | 7 | 11332 |  | ODSTRANĚNÍ PODKLADŮ ZPEVNĚNÝCH PLOCH Z KAMENIVA NESTMELENÉHO | M3 | 24 | 0 |  |  |  | 0 |  | OTSKP 2018 |  | 2
PP |  |  |  | ODSTRANĚNÍ PODKLADŮ ZPEVNĚNÝCH PLOCH Z KAMENIVA NESTMELENÉHO
VV |  |  |  | 56*0.3+16*0.2+8*0.5=24.000 [A]
TS |  |  |  | Technická specifikace položky odpovídá příslušné cenové soustavě
P | 8 | 11352 |  | ODSTRANĚNÍ CHODNÍKOVÝCH A SILNIČNÍCH OBRUBNÍKŮ BETONOVÝCH | M | 20 | 0 |  |  |  | 0 |  | OTSKP 2018 |  | 2
PP |  |  |  | ODSTRANĚNÍ CHODNÍKOVÝCH A SILNIČNÍCH OBRUBNÍKŮ BETONOVÝCH
VV |  |  |  | 20=20.000 [A]
TS |  |  |  | Technická specifikace položky odpovídá příslušné cenové soustavě
P | 9 | 12373 |  | ODKOP PRO SPOD STAVBU SILNIC A ŽELEZNIC TŘ. I | M3 | 1 | 0 |  |  |  | 0 |  | OTSKP 2018 |  | 2
PP |  |  |  | ODKOP PRO SPOD STAVBU SILNIC A ŽELEZNIC TŘ. I
VV |  |  |  | 1=1.000 [A]
TS |  |  |  | Technická specifikace položky odpovídá příslušné cenové soustavě
P | 10 | 12573 |  | VYKOPÁVKY ZE ZEMNÍKŮ A SKLÁDEK TŘ. I | M3 | 23.092 | 0 |  |  |  | 0 |  | OTSKP 2018 |  | 2
PP |  |  |  | VYKOPÁVKY ZE ZEMNÍKŮ A SKLÁDEK TŘ. I
VV |  |  |  | natěžení a dovoz ornice, zeminy do násypů a zemní krajnice 23.092=23.092 [A]
TS |  |  |  | Technická specifikace položky odpovídá příslušné cenové soustavě
P | 11 | 12932 |  | ČIŠTĚNÍ PŘÍKOPŮ OD NÁNOSU DO 0,5M3/M | M | 23 | 0 |  |  |  | 0 |  | OTSKP 2018 |  | 2
PP |  |  |  | ČIŠTĚNÍ PŘÍKOPŮ OD NÁNOSU DO 0,5M3/M
VV |  |  |  | 23=23.000 [A]
TS |  |  |  | Technická specifikace položky odpovídá příslušné cenové soustavě
P | 12 | 17110 |  | ULOŽENÍ SYPANINY DO NÁSYPŮ SE ZHUTNĚNÍM | M3 | 11 | 0 |  |  |  | 0 |  | OTSKP 2018 |  | 2
PP |  |  |  | ULOŽENÍ SYPANINY DO NÁSYPŮ SE ZHUTNĚNÍM
VV |  |  |  | 10+1=11.000 [A]
TS |  |  |  | Technická specifikace položky odpovídá příslušné cenové soustavě
P | 13 | 17120 |  | ULOŽENÍ SYPANINY DO NÁSYPŮ A NA SKLÁDKY BEZ ZHUTNĚNÍ | M3 | 1 | 0 |  |  |  | 0 |  | OTSKP 2018 |  | 2
PP |  |  |  | uložení na skládky - odkopy, zemina ze zřízení stupňů
VV |  |  |  | 1=1.000 [A]
TS |  |  |  | Technická specifikace položky odpovídá příslušné cenové soustavě
P | 14 | 17310 |  | ZEMNÍ KRAJNICE A DOSYPÁVKY SE ZHUTNĚNÍM | M3 | 1.65 | 0 |  |  |  | 0 |  | OTSKP 2018 |  | 2
PP |  |  |  | ZEMNÍ KRAJNICE A DOSYPÁVKY SE ZHUTNĚNÍM
VV |  |  |  | 30*0.055=1.650 [A]
TS |  |  |  | Technická specifikace položky odpovídá příslušné cenové soustavě
P | 15 | 18110 |  | ÚPRAVA PLÁNĚ SE ZHUTNĚNÍM V HORNINĚ TŘ. I | M2 | 100 | 0 |  |  |  | 0 |  | OTSKP 2018 |  | 2
PP |  |  |  | ÚPRAVA PLÁNĚ SE ZHUTNĚNÍM V HORNINĚ TŘ. I
VV |  |  |  | 100=100.000 [A]
TS |  |  |  | Technická specifikace položky odpovídá příslušné cenové soustavě
P | 16 | 18222 |  | ROZPROSTŘENÍ ORNICE VE SVAHU V TL DO 0,15M | M2 | 21.28 | 0 |  |  |  | 0 |  | OTSKP 2018 |  | 2
PP |  |  |  | ROZPROSTŘENÍ ORNICE VE SVAHU V TL DO 0,15M
VV |  |  |  | 19*1.12=21.280 [A]
TS |  |  |  | Technická specifikace položky odpovídá příslušné cenové soustavě
P | 17 | 18232 |  | ROZPROSTŘENÍ ORNICE V ROVINĚ V TL DO 0,15M | M2 | 47 | 0 |  |  |  | 0 |  | OTSKP 2018 |  | 2
PP |  |  |  | ROZPROSTŘENÍ ORNICE V ROVINĚ V TL DO 0,15M
VV |  |  |  | 33+14=47.000 [A]
TS |  |  |  | Technická specifikace položky odpovídá příslušné cenové soustavě
P | 18 | 18242 |  | ZALOŽENÍ TRÁVNÍKU HYDROOSEVEM NA ORNICI | M2 | 69.61 | 0 |  |  |  | 0 |  | OTSKP 2018 |  | 2
PP |  |  |  | ZALOŽENÍ TRÁVNÍKU HYDROOSEVEM NA ORNICI
VV |  |  |  | 47+22.61=69.610 [A]
TS |  |  |  | Technická specifikace položky odpovídá příslušné cenové soustavě
SD |  | 5 |  | Komunikace
P | 19 | 56313 |  | VOZOVKOVÉ VRSTVY Z MECHANICKY ZPEVNĚNÉHO KAMENIVA TL. DO 150MM | M2 | 21 | 0 |  |  |  | 0 |  | OTSKP 2018 |  | 2
PP |  |  |  | VOZOVKOVÉ VRSTVY Z MECHANICKY ZPEVNĚNÉHO KAMENIVA TL. DO 150MM
VV |  |  |  | 21=21.000 [A]
TS |  |  |  | Technická specifikace položky odpovídá příslušné cenové soustavě
P | 20 | 56334 |  | VOZOVKOVÉ VRSTVY ZE ŠTĚRKODRTI TL. DO 200MM | M2 | 117.3 | 0 |  |  |  | 0 |  | OTSKP 2018 |  | 2
PP |  |  |  | ŠDb fr. 16/32, tl. min. 150mm + štěrk pro vyrovnání chodníku na I/20
VV |  |  |  | 93*1.1+15=117.300 [A]
TS |  |  |  | Technická specifikace položky odpovídá příslušné cenové soustavě
P | 21 | 56335 |  | VOZOVKOVÉ VRSTVY ZE ŠTĚRKODRTI TL. DO 250MM | M2 | 23.1 | 0 |  |  |  | 0 |  | OTSKP 2018 |  | 2
PP |  |  |  | VOZOVKOVÉ VRSTVY ZE ŠTĚRKODRTI TL. DO 250MM
VV |  |  |  | 21*1.1=23.100 [A]
TS |  |  |  | Technická specifikace položky odpovídá příslušné cenové soustavě
P | 22 | 572123 |  | INFILTRAČNÍ POSTŘIK Z EMULZE DO 1,0KG/M2 | M2 | 21 | 0 |  |  |  | 0 |  | OTSKP 2018 |  | 2
PP |  |  |  | PI-C, 0,70kg/m2
VV |  |  |  | 21=21.000 [A]
TS |  |  |  | Technická specifikace položky odpovídá příslušné cenové soustavě
P | 23 | 572213 |  | SPOJOVACÍ POSTŘIK Z EMULZE DO 0,5KG/M2 | M2 | 21 | 0 |  |  |  | 0 |  | OTSKP 2018 |  | 2
PP |  |  |  | PS-C. 0,35kg/m2
VV |  |  |  | 21=21.000 [A]
TS |  |  |  | Technická specifikace položky odpovídá příslušné cenové soustavě
P | 24 | 574E56 |  | ASFALTOVÝ BETON PRO PODKLADNÍ VRSTVY ACP 16+, 16S TL. 60MM | M2 | 21 | 0 |  |  |  | 0 |  | OTSKP 2018 |  | 2
PP |  |  |  | ASFALTOVÝ BETON PRO PODKLADNÍ VRSTVY ACP 16+, 16S TL. 60MM
VV |  |  |  | 21=21.000 [A]
TS |  |  |  | Technická specifikace položky odpovídá příslušné cenové soustavě
P | 25 | 574A33 |  | ASFALTOVÝ BETON PRO OBRUSNÉ VRSTVY ACO 11 TL. 40MM | M2 | 21 | 0 |  |  |  | 0 |  | OTSKP 2018 |  | 2
PP |  |  |  | ASFALTOVÝ BETON PRO OBRUSNÉ VRSTVY ACO 11 TL. 40MM
VV |  |  |  | 21=21.000 [A]
TS |  |  |  | Technická specifikace položky odpovídá příslušné cenové soustavě
P | 26 | 582611 |  | KRYTY Z BETON DLAŽDIC SE ZÁMKEM ŠEDÝCH TL 60MM DO LOŽE Z KAM | M2 | 101 | 0 |  |  |  | 0 |  | OTSKP 2018 |  | 2
PP |  |  |  | chodník
VV |  |  |  | 93+8=101.000 [A]
TS |  |  |  | Technická specifikace položky odpovídá příslušné cenové soustavě
P | 27 | 58920 |  | VÝPLŇ SPAR MODIFIKOVANÝM ASFALTEM | M | 42 | 0 |  |  |  | 0 |  | OTSKP 2018 |  | 2
PP |  |  |  | asfaltová zálivka podél obrubníků a v místě napojení
VV |  |  |  | 22+20=42.000 [A]
TS |  |  |  | Technická specifikace položky odpovídá příslušné cenové soustavě
SD |  | 9 |  | Ostatní konstrukce a práce
P | 28 | 9113C1 |  | SVODIDLO OCEL SILNIČ JEDNOSTR, ÚROVEŇ ZADRŽ H2 - DODÁVKA A MONTÁŽ | M | 10 | 0 |  |  |  | 0 |  | OTSKP 2018 |  | 2
PP |  |  |  | prodloužení stávajících svodidel
VV |  |  |  | 5+5=10.000 [A]
TS |  |  |  | Technická specifikace položky odpovídá příslušné cenové soustavě
P | 29 | 9113C2 |  | SVODIDLO OCEL SILNIČ JEDNOSTR, ÚROVEŇ ZADRŽ H2 - MONTÁŽ S PŘESUNEM (BEZ DODÁVKY) | M | 8 | 0 |  |  |  | 0 |  | OTSKP 2018 |  | 2
PP |  |  |  | přemístění náběhů stávajících svodidel
VV |  |  |  | 4+4=8.000 [A]
TS |  |  |  | Technická specifikace položky odpovídá příslušné cenové soustavě
P | 30 | 9113C3 |  | SVODIDLO OCEL SILNIČ JEDNOSTR, ÚROVEŇ ZADRŽ H2 - DEMONTÁŽ S PŘESUNEM | M | 8 | 0 |  |  |  | 0 |  | OTSKP 2018 |  | 2
PP |  |  |  | přemístění náběhů stávajících svodidel
VV |  |  |  | 4+4=8.000 [A]
TS |  |  |  | Technická specifikace položky odpovídá příslušné cenové soustavě
P | 31 | 917212 |  | ZÁHONOVÉ OBRUBY Z BETONOVÝCH OBRUBNÍKŮ ŠÍŘ 80MM | M | 33 | 0 |  |  |  | 0 |  | OTSKP 2018 |  | 2
PP |  |  |  | ZÁHONOVÉ OBRUBY Z BETONOVÝCH OBRUBNÍKŮ ŠÍŘ 80MM
VV |  |  |  | 30+3=33.000 [A]
TS |  |  |  | Technická specifikace položky odpovídá příslušné cenové soustavě
P | 32 | 917224 |  | SILNIČNÍ A CHODNÍKOVÉ OBRUBY Z BETONOVÝCH OBRUBNÍKŮ ŠÍŘ 150MM | M | 42 | 0 |  |  |  | 0 |  | OTSKP 2018 |  | 2
PP |  |  |  | SILNIČNÍ A CHODNÍKOVÉ OBRUBY Z BETONOVÝCH OBRUBNÍKŮ ŠÍŘ 150MM
VV |  |  |  | 22+20=42.000 [A]
TS |  |  |  | Technická specifikace položky odpovídá příslušné cenové soustavě
P | 33 | 919113 |  | ŘEZÁNÍ ASFALTOVÉHO KRYTU VOZOVEK TL DO 150MM | M | 42 | 0 |  |  |  | 0 |  | OTSKP 2018 |  | 2
PP |  |  |  | ŘEZÁNÍ ASFALTOVÉHO KRYTU VOZOVEK TL DO 150MM
VV |  |  |  | 22+20=42.000 [A]
TS |  |  |  | Technická specifikace položky odpovídá příslušné cenové soustavě
P | 34 | 96618 |  | BOURÁNÍ KONSTRUKCÍ KOVOVÝCH | T | 0.12 | 0 |  |  |  | 0 |  | OTSKP 2018 |  | 2
PP |  |  |  | BOURÁNÍ KONSTRUKCÍ KOVOVÝCH
VV |  |  |  | 4*0.03=0.120 [A]
TS |  |  |  | Technická specifikace položky odpovídá příslušné cenové soustavě

## SO 94-32-02
SŽDC05 |  |  |  | Příloha k formuláři pro ocenění nabídky | [10 empty] | 3
6
S | Stavba: | 5323720006-zm16 |  | Uzel Plzeň, 5.stavba - Lobzy - Koterov | [6 empty] | D.2.1.8 |  | Aspe | 0,00 | 2
O | Objekt: | D.2.1.8 |  | Pozemní komunikace | [9 empty] | 15,00 | 2
Typ | Poř. číslo | Kód položky | Varianta | Název položky | MJ | Množství | Jednotková hmotnost | Celková hmotnost |  |  | Jednotková cena |  | Cenové soustavy | 21,00 | 2
Dodávka
[9 empty] | Jednotková | Celkem | Jednotková | Celkem |  |  |  | Počet položek s nulovou cenou
O1 |  | SO 94-32-02 |  | ŽST Plzeň-Koterov, provozní budova, zpevněné plochy
SD |  | 015 |  | Poplatky za likvidaci odpadů
P | 1 | 015111 |  | POPLATKY ZA LIKVIDACI ODPADŮ NEKONTAMINOVANÝCH - 17 05 04 VYTĚŽENÉ ZEMINY A HORNINY - I. TŘÍDA TĚŽITELNOSTI | T | 248 | 0 |  |  |  | 0 |  | OTSKP 2018 |  | 2
PP |  |  |  | POPLATKY ZA LIKVIDACI ODPADŮ NEKONTAMINOVANÝCH - 17 05 04 VYTĚŽENÉ ZEMINY A HORNINY - I. TŘÍDA TĚŽITELNOSTI
VV |  |  |  | 124*2=248.000 [A]
TS |  |  |  | 1. Položka obsahuje: – veškeré poplatky provozovateli skládky, recyklační linky nebo jiného zařízení na zpracování nebo likvidaci odpadů související s převzetím, uložením, zpracováním nebo likvidací odpadu 2. Položka neobsahuje: – náklady spojené s dopravou odpadu z místa stavby na místo převzetí provozovatelem skládky, recyklační linky nebo jiného zařízení na zpracování nebo likvidaci odpadů 3. Způsob měření: Tunou se rozumí hmotnost odpadu vytříděného v souladu se zákonem č. 185/2001 Sb., o nakládání s odpady, v platném znění.
P | 2 | 015130 |  | POPLATKY ZA LIKVIDACI ODPADŮ NEKONTAMINOVANÝCH - 17 03 02 VYBOURANÝ ASFALTOVÝ BETON BEZ DEHTU | T | 79.2 | 0 |  |  |  | 0 |  | OTSKP 2018 |  | 2
PP |  |  |  | POPLATKY ZA LIKVIDACI ODPADŮ NEKONTAMINOVANÝCH - 17 03 02 VYBOURANÝ ASFALTOVÝ BETON BEZ DEHTU
VV |  |  |  | 12km RS Valcha 396*0.1*2=79.200 [A]
TS |  |  |  | 1. Položka obsahuje: – veškeré poplatky provozovateli skládky, recyklační linky nebo jiného zařízení na zpracování nebo likvidaci odpadů související s převzetím, uložením, zpracováním nebo likvidací odpadu 2. Položka neobsahuje: – náklady spojené s dopravou odpadu z místa stavby na místo převzetí provozovatelem skládky, recyklační linky nebo jiného zařízení na zpracování nebo likvidaci odpadů 3. Způsob měření: Tunou se rozumí hmotnost odpadu vytříděného v souladu se zákonem č. 185/2001 Sb., o nakládání s odpady, v platném znění.
P | 3 | 015112 |  | POPLATKY ZA LIKVIDACŮ ODPADŮ NEKONTAMINOVANÝCH - 17 05 04 VYTĚŽENÉ ZEMINY A HORNINY - II. TŘÍDA TĚŽITELNOSTI | T | 225.72 | 0 |  |  |  | 0 |  | OTSKP 2018 |  | 2
PP |  |  |  | POPLATKY ZA LIKVIDACŮ ODPADŮ NEKONTAMINOVANÝCH - 17 05 04 VYTĚŽENÉ ZEMINY A HORNINY - II. TŘÍDA TĚŽITELNOSTI
VV |  |  |  | 27km lom Lomnička 396*0.3*1.9=225.720 [A]
TS |  |  |  | 1. Položka obsahuje: – veškeré poplatky provozovateli skládky, recyklační linky nebo jiného zařízení na zpracování nebo likvidaci odpadů související s převzetím, uložením, zpracováním nebo likvidací odpadu 2. Položka neobsahuje: – náklady spojené s dopravou odpadu z místa stavby na místo převzetí provozovatelem skládky, recyklační linky nebo jiného zařízení na zpracování nebo likvidaci odpadů 3. Způsob měření: Tunou se rozumí hmotnost odpadu vytříděného v souladu se zákonem č. 185/2001 Sb., o nakládání s odpady, v platném znění.
SD |  | 1 |  | Zemní práce
P | 4 | 014201 |  | POPLATKY ZA ZEMNÍK - ZEMINA | M3 | 29.913 | 0 |  |  |  | 0 |  | OTSKP 2018 |  | 2
PP |  |  |  | poplatek za nákup vhodných materiálů do násypů a zemních krajnic
VV |  |  |  | 29.913=29.913 [A]
TS |  |  |  | Technická specifikace položky odpovídá příslušné cenové soustavě
P | 5 | 11313 |  | ODSTRANĚNÍ KRYTU ZPEVNĚNÝCH PLOCH S ASFALTOVÝM POJIVEM | M3 | 39.6 | 0 |  |  |  | 0 |  | OTSKP 2018 |  | 2
PP |  |  |  | ODSTRANĚNÍ KRYTU ZPEVNĚNÝCH PLOCH S ASFALTOVÝM POJIVEM
VV |  |  |  | 396*0.1=39.600 [A]
TS |  |  |  | Technická specifikace položky odpovídá příslušné cenové soustavě
P | 6 | 11332 |  | ODSTRANĚNÍ PODKLADŮ ZPEVNĚNÝCH PLOCH Z KAMENIVA NESTMELENÉHO | M3 | 118.8 | 0 |  |  |  | 0 |  | OTSKP 2018 |  | 2
PP |  |  |  | ODSTRANĚNÍ PODKLADŮ ZPEVNĚNÝCH PLOCH Z KAMENIVA NESTMELENÉHO
VV |  |  |  | 396*0.3=118.800 [A]
TS |  |  |  | Technická specifikace položky odpovídá příslušné cenové soustavě
P | 7 | 12373 |  | ODKOP PRO SPOD STAVBU SILNIC A ŽELEZNIC TŘ. I | M3 | 124 | 0 |  |  |  | 0 |  | OTSKP 2018 |  | 2
PP |  |  |  | ODKOP PRO SPOD STAVBU SILNIC A ŽELEZNIC TŘ. I
VV |  |  |  | 124=124.000 [A]
TS |  |  |  | Technická specifikace položky odpovídá příslušné cenové soustavě
P | 8 | 12573 |  | VYKOPÁVKY ZE ZEMNÍKŮ A SKLÁDEK TŘ. I | M3 | 38.463 | 0 |  |  |  | 0 |  | OTSKP 2018 |  | 2
PP |  |  |  | VYKOPÁVKY ZE ZEMNÍKŮ A SKLÁDEK TŘ. I
VV |  |  |  | natěžení a dovoz ornice, zeminy do násypů a zemní krajnice 38.463=38.463 [A]
TS |  |  |  | Technická specifikace položky odpovídá příslušné cenové soustavě
P | 9 | 17110 |  | ULOŽENÍ SYPANINY DO NÁSYPŮ SE ZHUTNĚNÍM | M3 | 23 | 0 |  |  |  | 0 |  | OTSKP 2018 |  | 2
PP |  |  |  | ULOŽENÍ SYPANINY DO NÁSYPŮ SE ZHUTNĚNÍM
VV |  |  |  | 23=23.000 [A]
TS |  |  |  | Technická specifikace položky odpovídá příslušné cenové soustavě
P | 10 | 17120 |  | ULOŽENÍ SYPANINY DO NÁSYPŮ A NA SKLÁDKY BEZ ZHUTNĚNÍ | M3 | 124 | 0 |  |  |  | 0 |  | OTSKP 2018 |  | 2
PP |  |  |  | uložení na skládky - odkopy, zemina ze zřízení stupňů
VV |  |  |  | 124=124.000 [A]
TS |  |  |  | Technická specifikace položky odpovídá příslušné cenové soustavě
P | 11 | 17310 |  | ZEMNÍ KRAJNICE A DOSYPÁVKY SE ZHUTNĚNÍM | M3 | 6.913 | 0 |  |  |  | 0 |  | OTSKP 2018 |  | 2
PP |  |  |  | ZEMNÍ KRAJNICE A DOSYPÁVKY SE ZHUTNĚNÍM
VV |  |  |  | 79*0.0875=6.913 [A]
TS |  |  |  | Technická specifikace položky odpovídá příslušné cenové soustavě
P | 12 | 18110 |  | ÚPRAVA PLÁNĚ SE ZHUTNĚNÍM V HORNINĚ TŘ. I | M2 | 817 | 0 |  |  |  | 0 |  | OTSKP 2018 |  | 2
PP |  |  |  | ÚPRAVA PLÁNĚ SE ZHUTNĚNÍM V HORNINĚ TŘ. I
VV |  |  |  | 817=817.000 [A]
TS |  |  |  | Technická specifikace položky odpovídá příslušné cenové soustavě
P | 13 | 18232 |  | ROZPROSTŘENÍ ORNICE V ROVINĚ V TL DO 0,15M | M2 | 57 | 0 |  |  |  | 0 |  | OTSKP 2018 |  | 2
PP |  |  |  | ROZPROSTŘENÍ ORNICE V ROVINĚ V TL DO 0,15M
VV |  |  |  | 57=57.000 [A]
TS |  |  |  | Technická specifikace položky odpovídá příslušné cenové soustavě
P | 14 | 18242 |  | ZALOŽENÍ TRÁVNÍKU HYDROOSEVEM NA ORNICI | M2 | 57 | 0 |  |  |  | 0 |  | OTSKP 2018 |  | 2
PP |  |  |  | ZALOŽENÍ TRÁVNÍKU HYDROOSEVEM NA ORNICI
VV |  |  |  | 57=57.000 [A]
TS |  |  |  | Technická specifikace položky odpovídá příslušné cenové soustavě
SD |  | 5 |  | Komunikace
P | 15 | 56313 |  | VOZOVKOVÉ VRSTVY Z MECHANICKY ZPEVNĚNÉHO KAMENIVA TL. DO 150MM | M2 | 590.1 | 0 |  |  |  | 0 |  | OTSKP 2018 |  | 2
PP |  |  |  | VOZOVKOVÉ VRSTVY Z MECHANICKY ZPEVNĚNÉHO KAMENIVA TL. DO 150MM
VV |  |  |  | 562*1.05=590.100 [A]
TS |  |  |  | Technická specifikace položky odpovídá příslušné cenové soustavě
P | 16 | 56334 |  | VOZOVKOVÉ VRSTVY ZE ŠTĚRKODRTI TL. DO 200MM | M2 | 114.4 | 0 |  |  |  | 0 |  | OTSKP 2018 |  | 2
PP |  |  |  | ŠDb fr. 16/32, tl. min. 150mm
VV |  |  |  | 104*1.1=114.400 [A]
TS |  |  |  | Technická specifikace položky odpovídá příslušné cenové soustavě
P | 17 | 56335 |  | VOZOVKOVÉ VRSTVY ZE ŠTĚRKODRTI TL. DO 250MM | M2 | 704 | 0 |  |  |  | 0 |  | OTSKP 2018 |  | 2
PP |  |  |  | ŠDb fr. 16/32, tl. min. 200mm
VV |  |  |  | 562*1.1+78*1.1=704.000 [A]
TS |  |  |  | Technická specifikace položky odpovídá příslušné cenové soustavě
P | 18 | 572123 |  | INFILTRAČNÍ POSTŘIK Z EMULZE DO 1,0KG/M2 | M2 | 590.1 | 0 |  |  |  | 0 |  | OTSKP 2018 |  | 2
PP |  |  |  | PI-C, 0,70kg/m2
VV |  |  |  | 562*1.05=590.100 [A]
TS |  |  |  | Technická specifikace položky odpovídá příslušné cenové soustavě
P | 19 | 572213 |  | SPOJOVACÍ POSTŘIK Z EMULZE DO 0,5KG/M2 | M2 | 573.24 | 0 |  |  |  | 0 |  | OTSKP 2018 |  | 2
PP |  |  |  | PS-C. 0,35kg/m2
VV |  |  |  | 562*1.02=573.240 [A]
TS |  |  |  | Technická specifikace položky odpovídá příslušné cenové soustavě
P | 20 | 574E56 |  | ASFALTOVÝ BETON PRO PODKLADNÍ VRSTVY ACP 16+, 16S TL. 60MM | M2 | 573.24 | 0 |  |  |  | 0 |  | OTSKP 2018 |  | 2
PP |  |  |  | ASFALTOVÝ BETON PRO PODKLADNÍ VRSTVY ACP 16+, 16S TL. 60MM
VV |  |  |  | 562*1.02=573.240 [A]
TS |  |  |  | Technická specifikace položky odpovídá příslušné cenové soustavě
P | 21 | 574A33 |  | ASFALTOVÝ BETON PRO OBRUSNÉ VRSTVY ACO 11 TL. 40MM | M2 | 562 | 0 |  |  |  | 0 |  | OTSKP 2018 |  | 2
PP |  |  |  | ASFALTOVÝ BETON PRO OBRUSNÉ VRSTVY ACO 11 TL. 40MM
VV |  |  |  | 562=562.000 [A]
TS |  |  |  | Technická specifikace položky odpovídá příslušné cenové soustavě
P | 22 | 582611 |  | KRYTY Z BETON DLAŽDIC SE ZÁMKEM ŠEDÝCH TL 60MM DO LOŽE Z KAM | M2 | 104 | 0 |  |  |  | 0 |  | OTSKP 2018 |  | 2
PP |  |  |  | betonová dlažba chodníky
VV |  |  |  | 104=104.000 [A]
TS |  |  |  | Technická specifikace položky odpovídá příslušné cenové soustavě
P | 23 | 582612 |  | KRYTY Z BETON DLAŽDIC SE ZÁMKEM ŠEDÝCH TL 80MM DO LOŽE Z KAM | M2 | 78 | 0 |  |  |  | 0 |  | OTSKP 2018 |  | 2
PP |  |  |  | betonová dlažba parkovací stání
VV |  |  |  | 78=78.000 [A]
TS |  |  |  | Technická specifikace položky odpovídá příslušné cenové soustavě
P | 24 | 58920 |  | VÝPLŇ SPAR MODIFIKOVANÝM ASFALTEM | M | 52 | 0 |  |  |  | 0 |  | OTSKP 2018 |  | 2
PP |  |  |  | asfaltová zálivka podél obrubníků
VV |  |  |  | 52=52.000 [A]
TS |  |  |  | Technická specifikace položky odpovídá příslušné cenové soustavě
SD |  | 9 |  | Ostatní konstrukce a práce
P | 25 | 917212 |  | ZÁHONOVÉ OBRUBY Z BETONOVÝCH OBRUBNÍKŮ ŠÍŘ 80MM | M | 13 | 0 |  |  |  | 0 |  | OTSKP 2018 |  | 2
PP |  |  |  | ZÁHONOVÉ OBRUBY Z BETONOVÝCH OBRUBNÍKŮ ŠÍŘ 80MM
VV |  |  |  | 13=13.000 [A]
TS |  |  |  | Technická specifikace položky odpovídá příslušné cenové soustavě
P | 26 | 917224 |  | SILNIČNÍ A CHODNÍKOVÉ OBRUBY Z BETONOVÝCH OBRUBNÍKŮ ŠÍŘ 150MM | M | 54 | 0 |  |  |  | 0 |  | OTSKP 2018 |  | 2
PP |  |  |  | 150x300x1000
VV |  |  |  | 54=54.000 [A]
TS |  |  |  | Technická specifikace položky odpovídá příslušné cenové soustavě
P | 27 | 917224 | 1 | SILNIČNÍ A CHODNÍKOVÉ OBRUBY Z BETONOVÝCH OBRUBNÍKŮ ŠÍŘ 150MM | M | 37 | 0 |  |  |  | 0 |  | OTSKP 2018 |  | 2
PP |  |  |  | 150x300x1000
VV |  |  |  | 37=37.000 [A]
TS |  |  |  | Technická specifikace položky odpovídá příslušné cenové soustavě
P | 28 | 919113 |  | ŘEZÁNÍ ASFALTOVÉHO KRYTU VOZOVEK TL DO 150MM | M | 9 | 0 |  |  |  | 0 |  | OTSKP 2018 |  | 2
PP |  |  |  | ŘEZÁNÍ ASFALTOVÉHO KRYTU VOZOVEK TL DO 150MM
VV |  |  |  | 9=9.000 [A]
TS |  |  |  | Technická specifikace položky odpovídá příslušné cenové soustavě

## SO 93-33-61
SŽDC05 |  |  |  | Příloha k formuláři pro ocenění nabídky | [10 empty] | 3
6
S | Stavba: | 5323720006-zm16 |  | Uzel Plzeň, 5.stavba - Lobzy - Koterov | [6 empty] | D.2.1.9 |  | Aspe | 0,00 | 2
O | Objekt: | D.2.1.9 |  | Kabelovody, kolektory | [9 empty] | 15,00 | 2
Typ | Poř. číslo | Kód položky | Varianta | Název položky | MJ | Množství | Jednotková hmotnost | Celková hmotnost |  |  | Jednotková cena |  | Cenové soustavy | 21,00 | 2
Dodávka
[9 empty] | Jednotková | Celkem | Jednotková | Celkem |  |  |  | Počet položek s nulovou cenou
O1 |  | SO 93-33-61 |  | Zastávka Plzeň-Slovany, kabelovod
SD |  | 1 |  | Zemní práce
P | 1 | 13173A |  | HLOUBENÍ JAM ZAPAŽ I NEPAŽ TŘ. I - BEZ DOPRAVY | M3 | 22.7 | 0 |  |  |  | 0 |  | OTSKP 2018 |  | 2
PP |  |  |  | HLOUBENÍ JAM ZAPAŽ I NEPAŽ TŘ. I - BEZ DOPRAVY
VV |  |  |  | dle výkazu v PD - bude použito pro zásyp 22.7=22.700 [A]
TS |  |  |  | Technická specifikace položky odpovídá příslušné cenové soustavě
P | 2 | 125833 |  | VYKOPÁVKY ZE ZEMNÍKŮ A SKLÁDEK TŘ. II, ODVOZ DO 3KM | M3 | 112.5 | 0 |  |  |  | 0 |  | OTSKP 2018 |  | 2
PP |  |  |  | =135,2-22,7
VV |  |  |  | dle výkazu v PD zásyp - dovoz výkopku ze zemníku 112.5=112.500 [A]
TS |  |  |  | Technická specifikace položky odpovídá příslušné cenové soustavě
P | 3 | 17411 |  | ZÁSYP JAM A RÝH ZEMINOU SE ZHUTNĚNÍM | M3 | 135.2 | 0 |  |  |  | 0 |  | OTSKP 2018 |  | 2
PP |  |  |  | ZÁSYP JAM A RÝH ZEMINOU SE ZHUTNĚNÍM
VV |  |  |  | viz tabulka v PD 135.2=135.200 [A]
TS |  |  |  | Technická specifikace položky odpovídá příslušné cenové soustavě
SD |  | 2 |  | Základy
P | 4 | 272313 |  | ZÁKLADY Z PROSTÉHO BETONU DO C16/20 | M3 | 22.2 | 0 |  |  |  | 0 |  | OTSKP 2018 |  | 2
PP |  |  |  | šachty + mezišachetní úseky
VV |  |  |  | viz tabulka v PD 4.2+18=22.200 [A]
TS |  |  |  | Technická specifikace položky odpovídá příslušné cenové soustavě
P | 5 | 272366 |  | VÝZTUŽ ZÁKLADŮ Z KARI SÍTÍ | T | 0.607 | 0 |  |  |  | 0 |  | OTSKP 2018 |  | 2
PP |  |  |  | šachty + mezišachetní úseky
VV |  |  |  | viz tabulka v PD (30.9+105.8)*0.00444=0.607 [A]
TS |  |  |  | Technická specifikace položky odpovídá příslušné cenové soustavě
SD |  | 3 |  | Slvislé konstrukce
P | 6 | 38824A |  | KABELOVOD Z MULTIKANÁLŮ DEVÍTIOTVOROVÝCH STANDARDNÍCH | M | 257.9 | 0 |  |  |  | 0 |  | OTSKP 2018 |  | 2
PP |  |  |  | KABELOVOD Z MULTIKANÁLŮ DEVÍTIOTVOROVÝCH STANDARDNÍCH
VV |  |  |  | viz tabulka v PD 257.9=257.900 [A]
TS |  |  |  | Technická specifikace položky odpovídá příslušné cenové soustavě
P | 7 | 382324 |  | KOMPL KONSTR NÁDRŽÍ ZE ŽELEZOBET DO C25/30 | M3 | 98.3 | 0 |  |  |  | 0 |  | OTSKP 2018 |  | 2
PP |  |  |  | obetonování multikanálů, B 20/25
VV |  |  |  | viz tabulka v PD 89.1+9.2=98.300 [A]
TS |  |  |  | Technická specifikace položky odpovídá příslušné cenové soustavě
P | 8 | 382366 |  | VÝZTUŽ KOMPL KONSTR NÁDRŽÍ Z KARI SÍTÍ | T | 1.364 | 0 |  |  |  | 0 |  | OTSKP 2018 |  | 2
PP |  |  |  | VÝZTUŽ KOMPL KONSTR NÁDRŽÍ Z KARI SÍTÍ
VV |  |  |  | viz tabulka v PD 307.2*0.00444=1.364 [A]
TS |  |  |  | Technická specifikace položky odpovídá příslušné cenové soustavě
SD |  | 700 |  | PSV
P | 9 | 711111 |  | IZOLACE BĚŽNÝCH KONSTRUKCÍ PROTI ZEMNÍ VLHKOSTI ASFALTOVÝMI NÁTĚRY | M2 | 65.6 | 0 |  |  |  | 0 |  | OTSKP 2018 |  | 2
PP |  |  |  | IZOLACE BĚŽNÝCH KONSTRUKCÍ PROTI ZEMNÍ VLHKOSTI ASFALTOVÝMI NÁTĚRY
VV |  |  |  | viz tabulka v PD 65.6=65.600 [A]
TS |  |  |  | Technická specifikace položky odpovídá příslušné cenové soustavě
P | 10 | 711519 |  | OCHRANA IZOLACE PODZEMNÍCH OBJEKTŮ TEXTILIÍ | M2 | 136.7 | 0 |  |  |  | 0 |  | OTSKP 2018 |  | 2
PP |  |  |  | OCHRANA IZOLACE PODZEMNÍCH OBJEKTŮ TEXTILIÍ
VV |  |  |  | viz tabulka v PD (307.2*0.00444*100)+0.303=136.700 [A]
TS |  |  |  | Technická specifikace položky odpovídá příslušné cenové soustavě
P | 11 | 75ID21 |  | PLASTOVÁ ZEMNÍ KOMORA PRO ULOŽENÍ SPOJKY | KUS | 5 | 0 |  |  |  | 0 |  | OTSKP 2018 |  | 2
PP |  |  |  | plastové šachty dle specifikace v PD vč. poklopů B125
VV |  |  |  | viz tabulka v PD 5=5.000 [A]
TS |  |  |  | Technická specifikace položky odpovídá příslušné cenové soustavě

## SO 93-34-01
SŽDC05 |  |  |  | Příloha k formuláři pro ocenění nabídky | [10 empty] | 3
6
S | Stavba: | 5323720006-zm16 |  | Uzel Plzeň, 5.stavba - Lobzy - Koterov | [6 empty] | D.2.2.1 |  | Aspe | 0,00 | 2
O | Objekt: | D.2.2.1 |  | Pozemní objekty budov | [9 empty] | 15,00 | 2
Typ | Poř. číslo | Kód položky | Varianta | Název položky | MJ | Množství | Jednotková hmotnost | Celková hmotnost |  |  | Jednotková cena |  | Cenové soustavy | 21,00 | 2
Dodávka
[9 empty] | Jednotková | Celkem | Jednotková | Celkem |  |  |  | Počet položek s nulovou cenou
O1 |  | SO 93-34-01 |  | SPS SLOVANY. NOVOSTAVBA
SD |  | 015 |  | Poplatky za skládku
P | 1 | 015111 |  | POPLATKY ZA LIKVIDACI ODPADŮ NEKONTAMINOVANÝCH - 17 05 04 VYTĚŽENÉ ZEMINY A HORNINY - I. TŘÍDA TĚŽITELNOSTI | T | 356.318 | 0 |  |  |  | 0 |  | CS ÚRS 2019 01 |  | 2
PP |  |  |  | POPLATKY ZA LIKVIDACI ODPADŮ NEKONTAMINOVANÝCH - 17 05 04 VYTĚŽENÉ ZEMINY A HORNINY - I. TŘÍDA TĚŽITELNOSTI
VV |  |  |  | (342.4-126.45)*1.65=356.318 [A]
TS |  |  |  | 1. Položka obsahuje: – veškeré poplatky provozovateli skládky, recyklační linky nebo jiného zařízení na zpracování nebo likvidaci odpadů související s převzetím, uložením, zpracováním nebo likvidací odpadu 2. Položka neobsahuje: – náklady spojené s dopravou odpadu z místa stavby na místo převzetí provozovatelem skládky, recyklační linky nebo jiného zařízení na zpracování nebo likvidaci odpadů 3. Způsob měření: Tunou se rozumí hmotnost odpadu vytříděného v souladu se zákonem č. 185/2001 Sb., o nakládání s odpady, v platném znění.
SD |  | 1 |  | Zemní práce
P | 2 | 131201102 |  | Hloubení nezapažených jam a zářezů s urovnáním dna do předepsaného profilu a spádu v hornině tř. dle IGP přes 100 do 1 000 m3 | M3 | 342.4 | 0 |  |  |  | 0 |  | CS ÚRS 2019 01 |  | 2
PP |  |  |  | Hloubení nezapažených jam a zářezů s urovnáním dna do předepsaného profilu a spádu v hornině tř. dle IGP přes 100 do 1 000 m3
VV |  |  |  | průřezová plocha násobená délkou 21.4*16.0=342.400 [A]
TS |  |  |  | 1. Hloubení jam ve stržích a jam pro základy pro příčná a podélná zpevnění dna a břehů pod obrysem výkopu pro koryta vodotečí při lesnicko-technických melioracích (LTM) zejména vykopávky pro konstrukce těles, stupňů, boků, předprahů, prahů, podháněk, výhonů a pro základy zdí, dlažeb, rovnanin, plůtků a hatí se oceňují cenami příslušnými pro objem výkopů do 100 m3, i když skutečný objem výkopu je větší. 2. Ceny lze použít i pro hloubení nezapažených jam a zářezů pro podzemní vedení, jsou-li tyto práce prováděny z povrchu území. 3. Předepisuje-li projekt hloubit jámy popsané v pozn. č. 1 v hornině 5 až 7 bez použití trhavin, oceňuje se toto hloubení a) v suchu nebo v mokru cenami 138 40-1101, 138 50-1101 a 138 60-1101 Dolamování zapažených nebo nezapažených hloubených vykopávek; b) v tekoucí vodě při jakékoliv její rychlosti individuálně. 4. Hloubení nezapažených jam hloubky přes 16 m se oceňuje individuálně. 5. V cenách jsou započteny i náklady na případné nutné přemístění výkopku ve výkopišti a na přehození výkopku na přilehlém terénu na vzdálenost do 3 m od okraje jámy nebo naložení na dopravní prostředek. 6. Náklady na svislé přemístění výkopku nad 1 m hloubky se určí dle ustanovení článku č. 3161 všeobecných podmínek katalogu.
P | 3 | 162201102 |  | Vodorovné přemístění do 50 m výkopku/sypaniny z horniny tř. 1 až 4 | M3 | 252.9 | 0 |  |  |  | 0 |  | CS ÚRS 2019 01 |  | 2
PP |  |  |  | Vodorovné přemístění výkopku nebo sypaniny po suchu na obvyklém dopravním prostředku, bez naložení výkopku, avšak se složením bez rozhrnutí z horniny tř. 1 až 4 na vzdálenost přes 20 do 50 m
VV |  |  |  | zásypová zemina tam a zpět (meziskládka na staveništi) 126.45*2=252.900 [A]
TS |  |  |  | 1. Ceny nelze použít, předepisuje-li projekt přemístit výkopek na místo nepřístupné obvyklým dopravním prostředkům; toto přemístění se oceňuje individuálně. 2. V cenách jsou započteny i náhrady za jízdu loženého vozidla v terénu ve výkopišti nebo na násypišti. 3. V cenách nejsou započteny náklady na rozhrnutí výkopku na násypišti; toto rozhrnutí se oceňuje cenami souboru cen 171 . 0- . . Uložení sypaniny do násypů a 171 20-1201 Uložení sypaniny na skládky. 4. Je-li na dopravní dráze pro vodorovné přemístění nějaká překážka, pro kterou je nutno překládat výkopek zjednoho obvyklého dopravního prostředku na jiný obvyklý dopravní prostředek, oceňuje se toto lomené vodorovné přemístění výkopku v každém úseku samostatně příslušnou cenou tohoto souboru cen a překládání výkopku cenami souboru cen 167 10-3 . Nakládání neulehlého výkopku z hromad s ohledem na ustanovení pozn. číslo 5. 5. Přemísťuje-li se výkopek z dočasných skládek vzdálených do 50 m, neoceňuje se nakládání výkopku, i když se provádí. Toto ustanovení neplatí, vylučuje-li projekt použití dozeru. 6. V cenách vodorovného přemístění sypaniny nejsou započteny náklady na dodávku materiálu, tyto se oceňují ve specifikaci.
P | 4 | 162701105 |  | Vodorovné přemístění výkopku nebo sypaniny po suchu na obvyklém dopravním prostředku, bez naložení výkopku, avšak se složením bez rozhrnutí z horniny tř. 1 až | M3 | 215.95 | 0 |  |  |  | 0 |  | CS ÚRS 2019 01 |  | 2
PP |  |  |  | Vodorovné přemístění výkopku nebo sypaniny po suchu na obvyklém dopravním prostředku, bez naložení výkopku, avšak se složením bez rozhrnutí z horniny tř. 1 až 4 na vzdálenost přes 9 000 do 10 000 m (
VV |  |  |  | přebytečná zemina 342.4-126.45=215.950 [A]
TS |  |  |  | 1. Ceny nelze použít, předepisuje-li projekt přemístit výkopek na místo nepřístupné obvyklým dopravním prostředkům; toto přemístění se oceňuje individuálně. 2. V cenách jsou započteny i náhrady za jízdu loženého vozidla v terénu ve výkopišti nebo na násypišti. 3. V cenách nejsou započteny náklady na rozhrnutí výkopku na násypišti; toto rozhrnutí se oceňuje cenami souboru cen 171 . 0- . . Uložení sypaniny do násypů a 171 20-1201 Uložení sypaniny na skládky. 4. Je-li na dopravní dráze pro vodorovné přemístění nějaká překážka, pro kterou je nutno překládat výkopek zjednoho obvyklého dopravního prostředku na jiný obvyklý dopravní prostředek, oceňuje se toto lomené vodorovné přemístění výkopku v každém úseku samostatně příslušnou cenou tohoto souboru cen a překládání výkopku cenami souboru cen 167 10-3 . Nakládání neulehlého výkopku z hromad s ohledem na ustanovení pozn. číslo 5. 5. Přemísťuje-li se výkopek z dočasných skládek vzdálených do 50 m, neoceňuje se nakládání výkopku, i když se provádí. Toto ustanovení neplatí, vylučuje-li projekt použití dozeru. 6. V cenách vodorovného přemístění sypaniny nejsou započteny náklady na dodávku materiálu, tyto se oceňují ve specifikaci.
P | 5 | 162701109.1 |  | Vodorovné přemístění výkopku nebo sypaniny po suchu na obvyklém dopravním prostředku, bez naložení výkopku, avšak se složením bez rozhrnutí z horniny tř. 1 až | M3 | 215.95 | 0 |  |  |  | 0 |  | CS ÚRS 2019 01 |  | 2
PP |  |  |  | Vodorovné přemístění výkopku nebo sypaniny po suchu na obvyklém dopravním prostředku, bez naložení výkopku, avšak se složením bez rozhrnutí z horniny tř. 1 až 4 na vzdálenost Příplatek k ceně za každé další i započaté km (přebytečná zemina na skládku dodavatele)
VV |  |  |  | 215.95=215.950 [A]
TS |  |  |  | 1. Ceny nelze použít, předepisuje-li projekt přemístit výkopek na místo nepřístupné obvyklým dopravním prostředkům; toto přemístění se oceňuje individuálně. 2. V cenách jsou započteny i náhrady za jízdu loženého vozidla v terénu ve výkopišti nebo na násypišti. 3. V cenách nejsou započteny náklady na rozhrnutí výkopku na násypišti; toto rozhrnutí se oceňuje cenami souboru cen 171 . 0- . . Uložení sypaniny do násypů a 171 20-1201 Uložení sypaniny na skládky. 4. Je-li na dopravní dráze pro vodorovné přemístění nějaká překážka, pro kterou je nutno překládat výkopek zjednoho obvyklého dopravního prostředku na jiný obvyklý dopravní prostředek, oceňuje se toto lomené vodorovné přemístění výkopku v každém úseku samostatně příslušnou cenou tohoto souboru cen a překládání výkopku cenami souboru cen 167 10-3 . Nakládání neulehlého výkopku z hromad s ohledem na ustanovení pozn. číslo 5. 5. Přemísťuje-li se výkopek z dočasných skládek vzdálených do 50 m, neoceňuje se nakládání výkopku, i když se provádí. Toto ustanovení neplatí, vylučuje-li projekt použití dozeru. 6. V cenách vodorovného přemístění sypaniny nejsou započteny náklady na dodávku materiálu, tyto se oceňují ve specifikaci.
P | 6 | 167101102 |  | Nakládání výkopku z hornin tř. 1 až 4 přes 100 m3 | M3 | 126.45 | 0 |  |  |  | 0 |  | CS ÚRS 2019 01 |  | 2
PP |  |  |  | Nakládání, skládání a překládání neulehlého výkopku nebo sypaniny nakládání, množství přes 100 m3, z hornin tř. 1 až 4
VV |  |  |  | zásypová zemina 126.45=126.450 [A]
TS |  |  |  | 1. Ceny -1101, -1151, -1102, -1152, -1103, -1153, jsou určeny pro nakládání, skládání a překládání na obvyklý nebo z obvyklého dopravního prostředku. Pro nakládání z lodi nebo na loď jsou určeny ceny -1105 a -1155. 2. Ceny -1105 a -1155 jsou určeny pro nakládání, překládání a vykládání na vzdálenost a) do 20 m vodorovně; vodorovná vzdálenost se měří od těžnice lodi k těžnici druhé lodi, nebo k těžišti hromady na břehu nebo k těžišti dopravního prostředku na suchu, b) do 4 m svisle; svislá vzdálenost se měří od pracovní hladiny vody k úrovni srovnaného terénu v místě hromady nebo v místě dopravní plochy pro dopravní prostředek na suchu. Uvedenou svislou vzdálenost 4 m lze zvětšit, a to nejvýše do 6 m, jestliže je vodorovná vzdálenost uvedená v bodu a) kratší než 20 m nejméně o trojnásobek zvětšení výšky přes 4 m. 3. Množství měrných jednotek se určí v rostlém stavu horniny.
P | 7 | 171201201 |  | Uložení sypaniny na skládky | M3 | 126.45 | 0 |  |  |  | 0 |  | CS ÚRS 2019 01 |  | 2
PP |  |  |  | Uložení sypaniny na skládky
VV |  |  |  | zásypová zemina 126.45=126.450 [A]
TS |  |  |  | 1. Cena -1201 je určena i pro: a) uložení výkopku nebo ornice na dočasné skládky předepsané projektem tak, že na 1 m2 projektem určené plochy této skládky připadá přes 2 m3 výkopku nebo ornice; v opačném případě se uložení neoceňuje. Množství výkopku nebo ornice připadající na 1 m2 skládky se určí jako podíl množství výkopku nebo ornice, měřeného v rostlém stavu a projektem určené plochy dočasné skládky; b) zasypání koryt vodotečí a prohlubní v terénu bez předepsaného zhutnění sypaniny; c) uložení výkopku pod vodou do prohlubní ve dně vodotečí nebo nádrží. 2. Cenu -1201 nelze použít pro uložení výkopku nebo ornice: a) při vykopávkách pro podzemní vedení podél hrany výkopu, z něhož byl výkopek získán, a to ani tehdy, jestliže se výkopek po vyhození z výkopu na povrch území ještě dále přemisťuje na hromady podél výkopu; b) na dočasné skládky, které nejsou předepsány projektem; c) na dočasné skládky předepsané projektem tak, že na 1 m2 projektem určené plochy této skládky připadají nejvýše 2 m3 výkopku nebo ornice (viz. též poznámku č. 1 a); d) na dočasné skládky, oceňuje-li se cenou 121 10-1101 Sejmutí ornice nebo lesní půdy do 50 m, nebo oceňuje-li se vodorovné přemístění výkopku do 20 m a 50 m cenami 162 20-1101, 162 20-1102, 162 20-1151 a 162 20-1152. V těchto případech se uložení výkopku nebo ornice na dočasnou skládku neoceňuje. e) na trvalé skládky s předepsaným zhutněním; toto uložení výkopku se oceňuje cenami souboru cen 171 . 0- . . Uložení sypaniny do násypů. 3. Vceně -1201 jsou započteny i náklady na rozprostření sypaniny ve vrstvách s hrubým urovnáním na skládce. 4. Vceně -1201 nejsou započteny náklady na získání skládek ani na poplatky za skládku. 5. Množství jednotek uložení výkopku (sypaniny) se určí v m3 uloženého výkopku (sypaniny),v rostlém stavu zpravidla ve výkopišti.
P | 8 | 174101101 |  | Zásyp jam, šachet rýh nebo kolem objektů sypaninou se zhutněním | M3 | 126.45 | 0 |  |  |  | 0 |  | CS ÚRS 2019 01 |  | 2
PP |  |  |  | Zásyp sypaninou z jakékoliv horniny s uložením výkopku ve vrstvách se zhutněním jam, šachet, rýh nebo kolem objektů v těchto vykopávkách
VV |  |  |  | kolem objektu dle průřezové plochy násobené délkou (16.0+10.5*2)*1.7*1.7+16.0*1.22=126.450 [A]
TS |  |  |  | 1. Ceny 174 10- . . jsou určeny pro zhutněné zásypy s mírou zhutnění: a) z hornin soudržných do 100 % PS, b) z hornin nesoudržných do I(d) 0,9, c) z hornin kamenitých pro jakoukoliv míru zhutnění. 2. Je-li projektem předepsáno vyšší zhutnění, podle bodu a) a b) poznámky č 1., ocení se zásyp individuálně. 3. Ceny nelze použít pro zásyp rýh pro drenážní trativody pro lesnicko-technické meliorace a zemědělské. Zásyp těchto rýh se oceňuje cenami souboru cen 174 20-3 . části A 03 Zemní práce pro objekty oborů 831 až 833. Nezhutněný zásyp odvodňovacích kanálů zbetonových a železobetonových trub v polních a lučních tratích se oceňuje cenou -1101 Zásyp sypaninou rýh bez ohledu na šířku kanálu; cena obsahuje i náklady na ruční nezhutněný zásyp výšky do 200 mm nad vrchol potrubí. 4. V cenách 10-1101, 10-1103, 20-1101 a 20-1103 je započteno přemístění sypaniny ze vzdálenosti 10 m od kraje výkopu nebo zasypávaného prostoru, měřeno k těžišti skládky. 5. V ceně 10-1102 je započteno přemístění sypaniny ze vzdálenosti 15 m od hrany zasypávaného prostoru, měřeno k těžišti skládky. 6. Objem zásypu je rozdíl objemu výkopu a objemu do něho vestavěných konstrukcí nebo uložených vedení i sjejich obklady a podklady (tento objem se nazývá objemem horniny vytlačené konstrukcí). Objem potrubí do DN 180, příp. i s obalem, se od objemu zásypu neodečítá. Pro stanovení objemu zásypu se od objemu výkopu odečítá i objem obsypu potrubí oceňovaný cenami souboru cen 175 10-11 Obsyp potrubí, přichází-li v úvahu . 7. Odklizení zbylého výkopku po provedení zásypu zářezů se šikmými stěnami pro podzemní vedení nebo zásypu jam a rýh pro podzemní vedení se oceňuje, je-li objem zbylého výkopku: a) do 1 m3 na 1 m vedení a jedná se o výkopek neulehlý - cenami souboru cen 167 10-110 Nakládání výkopku nebo sypaniny a 162 . 0-1 . Vodorovné přemístění výkopku. V případě, že se jedná o výkopek ulehlý - rozpojení a naložení výkopku cenami souboru cen 122 . 0-1 . souboru cen 162 . 0-1 . Vodorovné přemístění výkopku; b) přes 1 m3 na 1 m vedení, jestliže projekt předepíše, že se zbylý výkopek bude odklízet zároveň sprováděním vykopávky, pouze přemístění výkopku cenami souboru cen 162 . 0-1 . Vodorovné přemístění výkopku. Při zmíněném objemu zbylého výkopku se neoceňuje ani naložení ani rozpojení výkopku. Jestliže se zbylý výkopek neodklízí, nýbrž rozprostírá podél výkopu a nad výkopem, platí poznámka č. 8. 8. Rozprostření zbylého výkopku podél výkopu a nad výkopem po provedení zásypů zářezů se šikmými stěnami pro podzemní vedení nebo zásypu jam a rýh pro podzemní vedení se oceňuje: a) cenou 171 20-1101 Uložení sypaniny do nezhutněných násypů, není-li projektem předepsáno zhutnění rozprostřeného zbylého výkopku, b) cenou 171 10-1111 Uložení sypaniny do násypů z hornin sypkých, je-li předepsáno zhutnění rozprostřeného zbylého výkopku, a to v objemu vypočteném podle poznámky č.6, příp. zmenšeném o objem výkopku, který byl již odklizen. 9. Míru zhutnění předepisuje projekt.
SD |  | 2 |  | Zakládání
P | 9 | 271532211.1 |  | Podsyp pod základové konstrukce se zhutněním a urovnáním povrchu z kameniva hrubého, frakce 0 - 63 mm | M3 | 34.194 | 2 |  |  |  | 0 |  | CS ÚRS 2019 01 |  | 2
PP |  |  |  | Podsyp pod základové konstrukce se zhutněním a urovnáním povrchu z kameniva hrubého, frakce 0 - 63 mm
VV |  |  |  | 8.6*14.2*0.280=34.194 [A]
TS |  |  |  | 1. Ceny slouží pro ocenění násypů pod základové konstrukce tloušťky vrstvy do 300 mm. 2. Násypy s tloušťkou vrstvy přesahující 300 mm se ocení cenami souboru cen 213 31-…. Polštáře zhutněné pod základy vkatalogu 800-2 Zvláštní zakládání objektů.
P | 10 | 273321511 |  | Základy z betonu železového (bez výztuže) desky z betonu bez zvláštních nároků na prostředí tř. C 25/30 XC2, XA1 | M3 | 28.251 | 2 |  |  |  | 0 |  | CS ÚRS 2019 01 |  | 2
PP |  |  |  | Základy z betonu železového (bez výztuže) desky z betonu bez zvláštních nároků na prostředí tř. C 25/30 XC2, XA1
VV |  |  |  | 7.3*12.9*0.300=28.251 [A]
TS |  |  |  | 1. V ceně příplatku -5911 jsou započteny náklady na technologické opatření a na ztíženou betonáž pod hladinou pažící bentonitové suspenze a na průběžné odčerpání suspenze s přepouštěním na určené místo do 20 m, popř. do vany nebo do kalové cisterny k odvozu. Odvoz se oceňuje cenami katalogu 800-2 Zvláštní zakládání objektů. 2. Hloubení s použitím bentonitové suspenze se oceňuje katalogem 800-1 Zemní práce. Bednění se neoceňuje. 3. V cenách nejsou započteny náklady na výztuž, tyto se oceňují cenami souboru cen 27* 36-.... Výztuž základů. 4. V cenách z betonu pro konstrukce bílých van 27. 32-3 nejsou započteny náklady na těsnění dilatačních a pracovních spar, tyto se oceňují cenami souborů cen 953 33 části A08 tohoto katalogu.
P | 11 | 273351121 |  | Zřízení bednění základových desek | M2 | 12.12 | 0 |  |  |  | 0 |  | CS ÚRS 2019 01 |  | 2
PP |  |  |  | Bednění základů desek zřízení
VV |  |  |  | (7.3+12.9)*2*0.300=12.120 [A]
TS |  |  |  | 1. Ceny jsou určeny pro bednění ve volném prostranství, ve volných nebo zapažených jamách, rýhách a šachtách. 2. Kruhové nebo obloukové bednění poloměru do 1 m se oceňuje individuálně.
P | 12 | 273351122 |  | Odstranění bednění základových desek | M2 | 12.12 | 0 |  |  |  | 0 |  | CS ÚRS 2019 01 |  | 2
PP |  |  |  | Bednění základů desek odstranění
VV |  |  |  | 12.12=12.120 [A]
TS |  |  |  | 1. Ceny jsou určeny pro bednění ve volném prostranství, ve volných nebo zapažených jamách, rýhách a šachtách. 2. Kruhové nebo obloukové bednění poloměru do 1 m se oceňuje individuálně.
P | 13 | 273361821 |  | Výztuž základových desek betonářskou ocelí 10 505 (R) | T | 2.702 | 1 |  |  |  | 0 |  | CS ÚRS 2019 01 |  | 2
PP |  |  |  | Výztuž základů desek z betonářské oceli 10 505 (R) nebo BSt 500
VV |  |  |  | dle tabulky výztuže 2701.7*0.001=2.702 [A]
TS |  |  |  | 1. Ceny platí pro desky rovné, snáběhy, hřibové nebo upnuté do žeber včetně výztuže těchto žeber.
P | 14 | 280500100.1 |  | Montáž a dodávka ocelového distančního prvku UTH 13/600 | M | 197 | 0 |  |  |  | 0 |  | CS ÚRS 2019 01 |  | 2
PP |  |  |  | Montáž a dodávka ocelového distančního prvku UTH 13/600
VV |  |  |  | dle výkresu výztuže 197.0=197.000 [A]
TS
P | 15 | 295400100.1 |  | M+D základových (deska+stěny) železobetonových prefabrikovaných konstrukcí z betonu tř. C35/45 XC1 (PB2) | M3 | 27.611 | 3 |  |  |  | 0 |  | CS ÚRS 2019 01 |  | 2
PP |  |  |  | M+D základových (deska+stěny) železobetonových prefabrikovaných konstrukcí z betonu tř. C35/45 XC1 (PB2)
VV |  |  |  | základová deska 12.3*6.66*0.200 =16.384 [A] stěny 1pp (12.3+6.4)*2*1.29*0.160+6.4*6*1.29*0.140-(1.6*0.85*18*0.140)=11.227 [B] Celkem: A+B=27.611 [C]
TS
SD |  | 3 |  | Svislé a kompletní konstrukce
P | 16 | 390400100.1 |  | M+D svislých (stěny+atika) železobetonových prefabrikovaných konstrukcí z betonu tř. C35/45 XC1 (PB2) | M3 | 23.776 | 3 |  |  |  | 0 |  | CS ÚRS 2019 01 |  | 2
PP |  |  |  | M+D svislých (stěny+atika) železobetonových prefabrikovaných konstrukcí z betonu tř. C35/45 XC1 (PB2)
VV |  |  |  | stěny 1np-obvodové (6.7+12.0)*2*3.22*0.16 =19.268 [A] stěny 1np-vnitřní (2.3+2.92)*3.22*0.1-(0.8*2.1)*0.1=1.513 [B] atika 12.82*2*0.73*0.16=2.995 [C] Celkem: A+B+C=23.776 [D]
TS
SD |  | 4 |  | Vodorovné konstrukce
P | 17 | 490400100.1 |  | M+D vodorovných (deska+nosníky) železobetonových prefabrikovaných konstrukcí z betonu tř. C35/45 XC1 (PB2) | M3 | 27.893 | 3 |  |  |  | 0 |  | CS ÚRS 2019 01 |  | 2
PP |  |  |  | M+D vodorovných (deska+nosníky) železobetonových prefabrikovaných konstrukcí z betonu tř. C35/45 XC1 (PB2)
VV |  |  |  | strop 1pp (12.3*6.66-1.0*0.7)*0.200 =16.244 [A] strop 1np 12.34*6.7*0.120=9.921 [B] nosníky 1.np 6.4*3*0.3*0.3=1.728 [C] Celkem: A+B+C=27.893 [D]
TS
SD |  | 6 |  | Úpravy povrchů, podlahy a osazování výplní
P | 18 | 622221031.1 |  | Montáž kontaktního zateplení z desek z minerální vlny s podélnou orientací vláken na vnější stěny, tloušťky desek přes 120 do 160 mm, vč. všech systémových liš | M2 | 142.993 | 0 |  |  |  | 0 |  | CS ÚRS 2019 01 |  | 2
PP |  |  |  | Montáž kontaktního zateplení z desek z minerální vlny s podélnou orientací vláken na vnější stěny, tloušťky desek přes 120 do 160 mm, vč. všech systémových lišt a prvků
VV |  |  |  | (12.7*4.0*2)+(7.05*3.33*2)+(0.45*0.8*2*2 -(1.1*2.5+1.7*2.5))=142.993 [A]
TS |  |  |  | 1. Vcenách jsou započteny náklady na: a) upevnění desek lepením a talířovými hmoždinkami, b) přestěrkování izolačních desek, c) vložení sklovláknité výztužné tkaniny, d) uzavření otvorů po kotvách lešení. 2. Vcenách nejsou započteny náklady na: a) dodávku desek tepelné izolace; tyto se ocení ve specifikaci, ztratné lze stanovit ve výši 2%, b) provedení konečné povrchové úpravy: - vrchní tenkovrstvou omítkou, tyto se ocení příslušnými cenami této části katalogu - nátěrem; tyto se ocení příslušnými cenami části A07 katalogu 800-783 - keramickým obkladem; tyto se ocení příslušnými cenami souboru cen části A01 katalogu 800-781 Obklady keramické, c) osazení lišt; tyto se ocení příslušnými cenami této části katalogu. 3. V cenách 621 25-1101 a -1105 jsou započteny náklady na osazení a dodávku tepelněizolačních zátek v počtu 9 ks/m2 pro podhledy. 4. V cenách 622 25-1101 a -1105 jsou započteny náklady na osazení a dodávku tepelněizolačních zátek v počtu a 6 ks/m2 pro stěny. 5. Kombinovaná deska je např. sendvičově uspořádaná deska tvořena izolačním jádrem z grafitového polystyrenu a krycí deskou z minerální vlny.
P | 19 | 622332119.1 |  | Omítka mozaiková střednězrnná pro soklové části se zvýšenou odolností proti vlhkosti | M2 | 9.41 | 0 |  |  |  | 0 |  | CS ÚRS 2019 01 |  | 2
PP |  |  |  | Omítka mozaiková střednězrnná pro soklové části se zvýšenou odolností proti vlhkosti
VV |  |  |  | Severozápad + JV (0.04+0.34+1.2)*2=3.160 [A] Severovýchod+ JZ 3.125*2=6.250 [B] Celkem: A+B=9.410 [C]
TS |  |  |  | 1. Vcenách -2111 a -2311 omítek na omítnutý podklad jsou započteny i náklady na: a) nahození břízolitové omítky vtloušťce vrstvy do 10 mm, b) vyškrábání povrchu na tloušťku omítky min. 6 mm. 2. Vcenách -2121 a -2321 omítek na neomítnutý podklad jsou započteny i náklady na: a) nahození břízolitové omítky vtloušťce vrstvy do 18 mm, b) vyškrábání povrchu na tloušťku omítky min. 10 mm. 3. Vcenách -2111 a -2311 omítek na omítnutý podklad nejsou započteny náklady na podkladní vrstvu omítky; tyto se oceňují příslušnými cenami této části katalogu.
P | 20 | 631311124 |  | Mazanina tl do 120 mm z betonu prostého bez zvýšených nároků na prostředí tř. C 16/20 | M3 | 10.665 | 2 |  |  |  | 0 |  | CS ÚRS 2019 01 |  | 2
PP |  |  |  | Mazanina z betonu prostého bez zvýšených nároků na prostředí tl. přes 80 do 120 mm tř. C 16/20
VV |  |  |  | podkladní beton 13.5*7.9*0.100=10.665 [A]
TS |  |  |  | 1. Ceny jsou určeny pro mazaniny krycí (pochůzné i pojízdné), popř. podkladní, plovoucí, vyrovnávací nebo oddělující pod potěry, podlahy, průmyslové podlahy, popř. pro podlévání provizorně podklínovaných patek usazených strojů a technologických zařízení (s náležitým zatemováním hutného betonu). 2. Pro mazaniny tlouštěk větších než 240 mm jsou určeny: a) pro mazaniny ukládané na zeminu (v halách apod.) ceny souborů cen 27* 31- Základy zbetonu prostého a 27* 32 - Základy zbetonu železového, b) pro mazaniny v nadzemních podlažích ceny souboru cen 411 31- . . Beton kleneb. 3. Ceny lze použít i pro betonový okapový chodníček budovy (včetně tvarování rigolového žlábku) v příslušných tloušťkách. Jeho podloží se oceňuje samostatně. 4. V ceně jsou započteny i náklady na: a) základní stržení povrchu mazaniny s urovnáním vibrační lištou nebo dřevěným hladítkem, b) vytvoření dilatačních spár v mazanině bez zaplnění, pokud jsou dilatační spáry vytvářeny při provádění betonáže. Jestliže jsou dilatační spáry řezány dodatečně, oceňují se cenami souboru cen 634 91-11 Řezání dilatačních nebo smršťovacích spár.
P | 21 | 63151531 |  | deska tepelně izolační minerální kontaktních fasád podélné vlákno ?=0,036-0,037 tl 140mm | M2 | 145.853 | 0 |  |  |  | 0 |  | CS ÚRS 2019 01 |  | 2
PP |  |  |  | deska tepelně izolační minerální kontaktních fasád podélné vlákno ?=0,036-0,037 tl 140mm
VV |  |  |  | 142.993*1.02=145.853 [A]
TS
P | 22 | 632441220.1 |  | Potěr anhydritový samonivelační litý tř. C 25, tl. 60 mm | M2 | 22.64 | 0 |  |  |  | 0 |  | CS ÚRS 2019 01 |  | 2
PP |  |  |  | Potěr anhydritový samonivelační litý tř. C 25, tl. 60 mm
VV |  |  |  | Podlaha P2 22.64=22.640 [A]
TS |  |  |  | 1. Ceny jsou určeny pro roznášecí vrstvu těžkých plovoucích podlah, pro potěr podlahového vytápění, pro potěr na oddělovací vrstvě a jako náhrada cementových potěrů (kromě vlhkých provozů).
P | 23 | 632481213 |  | Separační vrstva z PE fólie | M2 | 106.65 | 0 |  |  |  | 0 |  | CS ÚRS 2019 01 |  | 2
PP |  |  |  | Separační vrstva k oddělení podlahových vrstev z polyetylénové fólie
VV |  |  |  | 13.5*7.9=106.650 [A]
TS
SD |  | 711 |  | Izolace proti vodě, vlhkosti a plynům
P | 24 | 11163150 |  | lak penetrační asfaltový | T | 0.046 | 1 |  |  |  | 0 |  | CS ÚRS 2019 01 |  | 2
PP |  |  |  | lak penetrační asfaltový
VV |  |  |  | (82.41+72.2)*0.00030=0.046 [A]
TS
P | 25 | 62855002 |  | pás asfaltový natavitelný modifikovaný SBS tl 5mm s vložkou z polyesterové rohože a spalitelnou PE fólií nebo jemnozrnný minerálním posypem na horním povrchu | M2 | 362.823 | 0 |  |  |  | 0 |  | CS ÚRS 2019 01 |  | 2
PP |  |  |  | pás asfaltový natavitelný modifikovaný SBS tl 5mm s vložkou z polyesterové rohože a spalitelnou PE fólií nebo jemnozrnný minerálním posypem na horním povrchu
VV |  |  |  | 164.82*1.15+144.4*1.20=362.823 [A]
TS
P | 26 | 69311172.1 |  | geotextilie 300g/m2 | M2 | 122.648 | 0 |  |  |  | 0 |  | CS ÚRS 2019 01 |  | 2
PP |  |  |  | geotextilie 300g/m2
VV |  |  |  | 13.5*7.9*1.15=122.648 [A]
TS
P | 27 | 69311175.1 |  | geotextilie 500g/m2 | M2 | 122.648 | 0 |  |  |  | 0 |  | CS ÚRS 2019 01 |  | 2
PP |  |  |  | geotextilie 500g/m2
VV |  |  |  | 13.5*7.9*1.15=122.648 [A]
TS
P | 28 | 711111001 |  | Provedení izolace proti zemní vlhkosti vodorovné za studena nátěrem penetračním | M2 | 82.41 | 0 |  |  |  | 0 |  | CS ÚRS 2019 01 |  | 2
PP |  |  |  | Provedení izolace proti zemní vlhkosti natěradly a tmely za studena na ploše vodorovné V nátěrem penetračním
VV |  |  |  | 12.3*6.7=82.410 [A]
TS |  |  |  | 1. Izolace plochy jednotlivě do 10 m2 se oceňují skladebně cenou příslušné izolace a cenou 711 19-9095 Příplatek za plochu do 10 m2.
P | 29 | 711112001 |  | Provedení izolace proti zemní vlhkosti svislé za studena nátěrem penetračním | M2 | 72.2 | 0 |  |  |  | 0 |  | CS ÚRS 2019 01 |  | 2
PP |  |  |  | Provedení izolace proti zemní vlhkosti natěradly a tmely za studena na ploše svislé S nátěrem penetračním
VV |  |  |  | (12.3+6.7)*2*1.9=72.200 [A]
TS |  |  |  | 1. Izolace plochy jednotlivě do 10 m2 se oceňují skladebně cenou příslušné izolace a cenou 711 19-9095 Příplatek za plochu do 10 m2.
P | 30 | 711141559 |  | Provedení izolace proti zemní vlhkosti pásy přitavením vodorovné NAIP | M2 | 164.82 | 0 |  |  |  | 0 |  | CS ÚRS 2019 01 |  | 2
PP |  |  |  | Provedení izolace proti zemní vlhkosti pásy přitavením NAIP na ploše vodorovné V
VV |  |  |  | 12.3*6.7*2=164.820 [A]
TS |  |  |  | 1. Izolace plochy jednotlivě do 10 m2 se oceňují skladebně cenou příslušné izolace a cenou 711 19-9097 Příplatek za plochu do 10 m2.
P | 31 | 711142559 |  | Provedení izolace proti zemní vlhkosti pásy přitavením svislé NAIP | M2 | 144.4 | 0 |  |  |  | 0 |  | CS ÚRS 2019 01 |  | 2
PP |  |  |  | Provedení izolace proti zemní vlhkosti pásy přitavením NAIP na ploše svislé S
VV |  |  |  | (12.3+6.7)*2*1.9*2=144.400 [A]
TS |  |  |  | 1. Izolace plochy jednotlivě do 10 m2 se oceňují skladebně cenou příslušné izolace a cenou 711 19-9097 Příplatek za plochu do 10 m2.
P | 32 | 711491171 |  | Provedení izolace proti tlakové vodě vodorovné z textilií vrstva podkladní | M2 | 213.3 | 0 |  |  |  | 0 |  | CS ÚRS 2019 01 |  | 2
PP |  |  |  | Provedení izolace proti povrchové a podpovrchové tlakové vodě ostatní na ploše vodorovné V z textilií, vrstva podkladní
VV |  |  |  | 13.5*7.9*2=213.300 [A]
TS |  |  |  | 1. Cenami -9095 až -9097 lze oceňovat jen tehdy, nepřesáhne-li součet souvislé plochy vodorovné a svislé izolační vrstvy 10 m2. 2. Cenou -1175 lze oceňovat i připevnění izolace na ploše svislé. 3. Cenami -1171 až -1273 lze oceňovat i izolace proti zemní vlhkosti. 4. V ceně -1177 jsou započteny i náklady na navrtání, osazení hmoždinek a zatmelení.
P | 33 | 998711101 |  | Přesun hmot tonážní pro izolace proti vodě, vlhkosti a plynům v objektech výšky do 6 m | T | 0.631 | 0 |  |  |  | 0 |  | CS ÚRS 2019 01 |  | 2
PP |  |  |  | Přesun hmot pro izolace proti vodě, vlhkosti a plynům stanovený z hmotnosti přesunovaného materiálu vodorovná dopravní vzdálenost do 50 m v objektech výšky do 6 m
VV |  |  |  | 0.631=0.631 [A]
TS |  |  |  | 1. Ceny pro přesun hmot stanovený zhmotnosti přesunovaného materiálu se používají tehdy, pokud je možné určit hmotnost za celý stavební díl. Do této hmotnosti se započítává i hmotnost materiálů oceňovaných ve specifikaci. 2. Pokud nelze jednoznačně stanovit hmotnost přesunovaných materiálů, lze pro výpočet přesunu hmot použít orientačně procentní sazbu. Touto sazbou se vynásobí rozpočtové náklady za celý stavební díl včetně nákladů na materiál ve specifikacích. 3. Příplatek kcenám -1181 pro přesun prováděný bez použití mechanizace, tj. za ztížených podmínek, lze použít pouze pro hmotnost materiálu, která se tímto způsobem skutečně přemísťuje.
SD |  | 712 |  | Povlakové krytiny
P | 34 | 11163150 |  | lak penetrační asfaltový | T | 0.031 | 1 |  |  |  | 0 |  | CS ÚRS 2019 01 |  | 2
PP |  |  |  | lak penetrační asfaltový
VV |  |  |  | 102.222*0.00030=0.031 [A]
TS
P | 35 | 62853004.1 |  | pás asfaltový natavitelný modifikovaný SBS s vložkou ze skleněné tkaniny | M2 | 118.249 | 0 |  |  |  | 0 |  | CS ÚRS 2019 01 |  | 2
PP |  |  |  | pás asfaltový natavitelný modifikovaný SBS s vložkou ze skleněné tkaniny
VV |  |  |  | 7.0*12.62*1.15 =101.591 [A] vytažení 12.62*0.55*2*1.20=16.658 [B] Celkem: A+B=118.249 [C]
TS
P | 36 | 62855001.1 |  | pás asfaltový natavitelný modifikovaný SBS s vložkou z polyesterové rohože vyztužené skleněnými vlákny a s břidličným ochranným posypem | M2 | 118.249 | 0 |  |  |  | 0 |  | CS ÚRS 2019 01 |  | 2
PP |  |  |  | pás asfaltový natavitelný modifikovaný SBS s vložkou z polyesterové rohože vyztužené skleněnými vlákny a s břidličným ochranným posypem
VV |  |  |  | 7.0*12.62*1.15 =101.591 [A] vytažení 12.62*0.55*2*1.20=16.658 [B] Celkem: A+B=118.249 [C]
TS
P | 37 | 62866281.1 |  | pás parotěsný asfaltový samolepicí modifikovaný SBS s aktivizovatelnou vrstvou | M2 | 106.344 | 0 |  |  |  | 0 |  | CS ÚRS 2019 01 |  | 2
PP |  |  |  | pás parotěsný asfaltový samolepicí modifikovaný SBS s aktivizovatelnou vrstvou
VV |  |  |  | 6.4*12.6*1.15 =92.736 [A] vytažení 12.6*2*0.45*1.20=13.608 [B] Celkem: A+B=106.344 [C]
TS
P | 38 | 712311101 |  | Provedení povlakové krytiny střech do 10° za studena lakem penetračním nebo asfaltovým | M2 | 102.222 | 0 |  |  |  | 0 |  | CS ÚRS 2019 01 |  | 2
PP |  |  |  | Provedení povlakové krytiny střech plochých do 10° natěradly a tmely za studena nátěrem lakem penetračním nebo asfaltovým
VV |  |  |  | 7.0*12.62 =88.340 [A] vytažení 12.62*0.55*2 =13.882 [B] Celkem: A+B=102.222 [C]
TS |  |  |  | 1. Povlakové krytiny střech jednotlivě do 10 m2 se oceňují skladebně cenou příslušné izolace a cenou 712 39-9095 Příplatek za plochu do 10 m2.
P | 39 | 712331111 |  | Provedení povlakové krytiny střech do 10° podkladní vrstvy pásy na sucho samolepící | M2 | 91.98 | 0 |  |  |  | 0 |  | CS ÚRS 2019 01 |  | 2
PP |  |  |  | Provedení povlakové krytiny střech plochých do 10° pásy na sucho podkladní samolepící asfaltový pás
VV |  |  |  | 6.4*12.6 =80.640 [A] vytažení 12.6*2*0.45=11.340 [B] Celkem: A+B=91.980 [C]
TS |  |  |  | 1. Povlakové krytiny střech jednotlivě do 10 m2 se oceňují skladebně cenou příslušné izolace a cenou 712 39-9096 Příplatek za plochu do 10 m2, a to jen při položení pásů za použití natěradel nebo tmelů za horka.
P | 40 | 712341559 |  | Provedení povlakové krytiny střech do 10° pásy NAIP přitavením v plné ploše | M2 | 204.444 | 0 |  |  |  | 0 |  | CS ÚRS 2019 01 |  | 2
PP |  |  |  | Provedení povlakové krytiny střech plochých do 10° pásy přitavením NAIP v plné ploše
VV |  |  |  | 7.0*12.62*2 =176.680 [A] vytažení 12.62*0.55*2*2=27.764 [B] Celkem: A+B=204.444 [C]
TS |  |  |  | 1. Povlakové krytiny střech jednotlivě do 10 m2 se oceňují skladebně cenou příslušné izolace a cenou 712 39-9097 Příplatek za plochu do 10 m2.
P | 41 | 998712101 |  | Přesun hmot tonážní tonážní pro krytiny povlakové v objektech v do 6 m | T | 0.873 | 0 |  |  |  | 0 |  | CS ÚRS 2019 01 |  | 2
PP |  |  |  | Přesun hmot pro povlakové krytiny stanovený z hmotnosti přesunovaného materiálu vodorovná dopravní vzdálenost do 50 m v objektech výšky do 6 m
VV |  |  |  | 0.873=0.873 [A]
TS |  |  |  | 1. Ceny pro přesun hmot stanovený zhmotnosti přesunovaného materiálu se používají tehdy, pokud je možné určit hmotnost za celý stavební díl. Do této hmotnosti se započítává i hmotnost materiálů oceňovaných ve specifikaci. 2. Pokud nelze jednoznačně stanovit hmotnost přesunovaných materiálů, lze pro výpočet přesunu hmot použít orientačně procentní sazbu. Touto sazbou se vynásobí rozpočtové náklady za celý stavební díl včetně nákladů na materiál ve specifikacích. 3. Příplatek kcenám -2181 pro přesun prováděný bez použití mechanizace, tj. za ztížených podmínek, lze použít pouze pro hmotnost materiálu, která se tímto způsobem skutečně přemísťuje.
SD |  | 713 |  | Izolace tepelné
P | 42 | 28372316 |  | deska EPS 100 pro trvalé zatížení v tlaku (max. 2000 kg/m2) tl 140mm | M2 | 75.072 | 0 |  |  |  | 0 |  | CS ÚRS 2019 01 |  | 2
PP |  |  |  | deska EPS 100 pro trvalé zatížení v tlaku (max. 2000 kg/m2) tl 140mm
VV |  |  |  | 6.4*11.5*1.02=75.072 [A]
TS
P | 43 | 28376141 |  | klín izolační z pěnového polystyrenu EPS 100 spádový | M3 | 6.006 | 0 |  |  |  | 0 |  | CS ÚRS 2019 01 |  | 2
PP |  |  |  | klín izolační z pěnového polystyrenu EPS 100 spádový
VV |  |  |  | spádová vrstva - tl. 20-140 mm 6.4*11.5*0.080*1.02=6.006 [A]
TS
P | 44 | 28376421.1 |  | deska z polystyrénu XPS tl 80mm | M2 | 7.181 | 0 |  |  |  | 0 |  | CS ÚRS 2019 01 |  | 2
PP |  |  |  | deska z polystyrénu XPS tl 80mm
VV |  |  |  | pod fošnou 6.4*0.55*2*1.02=7.181 [A]
TS
P | 45 | 28376423.1 |  | deska z polystyrénu XPS tl 120mm | M2 | 73.644 | 0 |  |  |  | 0 |  | CS ÚRS 2019 01 |  | 2
PP |  |  |  | deska z polystyrénu XPS tl 120mm
VV |  |  |  | 72.2*1.02=73.644 [A]
TS
P | 46 | 713131145 |  | Montáž izolace tepelné stěn a základů lepením bodově rohoží, pásů, dílců, desek | M2 | 72.2 | 0 |  |  |  | 0 |  | CS ÚRS 2019 01 |  | 2
PP |  |  |  | Montáž tepelné izolace stěn rohožemi, pásy, deskami, dílci, bloky (izolační materiál ve specifikaci) lepením bodově
VV |  |  |  | (12.3+6.7)*2*1.9=72.200 [A]
TS |  |  |  | 1. Položky Montáž tepelných izolací stěn lze použít i pro ocenění montáže svislých tepelných izolací základových konstrukcí (základové pásy, desky apod.). 2. Vcenách -1161 až -1167 nejsou započteny náklady na podkladní rošt a olištování zdí; tyto se oceňují pro kovový rošt cenami souboru 763 12-16 katalogu 763 - Konstrukce suché výstavby nebo pro dřevěný rošt cenami souboru 766 41-72 katalogu 766 – Konstrukce truhlářské.
P | 47 | 713141111 |  | Montáž izolace tepelné střech plochých lepené asfaltem plně 1 vrstva rohoží, pásů, dílců, desek | M2 | 80.64 | 0 |  |  |  | 0 |  | CS ÚRS 2019 01 |  | 2
PP |  |  |  | Montáž tepelné izolace střech plochých rohožemi, pásy, deskami, dílci, bloky (izolační materiál ve specifikaci) přilepenými asfaltem za horka zplna, jednovrstvá
VV |  |  |  | EPS 6.4*11.5 =73.600 [A] XPS (pod fošnou) 6.4*0.55*2=7.040 [B] Celkem: A+B=80.640 [C]
TS |  |  |  | 1. Množství tepelné izolace střech plochých atikovými pásky k ceně -1211 se určuje v m projektované délky obložení (bez přesahů) na obvodu ploché střechy. 2. Množství jednotek tepelné izolace střech plochých spádovými klíny k cenám -1311 až -1335 se určuje v m2 půdorysné projektované vyspádované plochy střechy. 3. V cenách -1221 až -1262 jsou započteny náklady na montáž a dodávku kotevních šroubů. 4. V cenách -1221 až -1262 nejsou započteny náklady na položení tepelné izolace; tyto se oceňují cenami -1111 až - 1151 tohoto souboru cen. 5. Ceny -1381 až -1396 lze použít pro montáž izolace do 1000mm. V případě vyšších střešních konstrukcí se pro izolace stěn použijí položky souboru cen 713 13-11 Montáž tepelné izolace stěn tohoto katalogu.
P | 48 | 713141321 |  | Montáž izolace tepelné střech plochých lepené asfaltem zplna, spádová vrstva | M2 | 73.6 | 0 |  |  |  | 0 |  | CS ÚRS 2019 01 |  | 2
PP |  |  |  | Montáž tepelné izolace střech plochých spádovými klíny v ploše přilepenými asfaltem za horka zplna
VV |  |  |  | 6.4*11.5=73.600 [A]
TS |  |  |  | 1. Množství tepelné izolace střech plochých atikovými pásky k ceně -1211 se určuje v m projektované délky obložení (bez přesahů) na obvodu ploché střechy. 2. Množství jednotek tepelné izolace střech plochých spádovými klíny k cenám -1311 až -1335 se určuje v m2 půdorysné projektované vyspádované plochy střechy. 3. V cenách -1221 až -1262 jsou započteny náklady na montáž a dodávku kotevních šroubů. 4. V cenách -1221 až -1262 nejsou započteny náklady na položení tepelné izolace; tyto se oceňují cenami -1111 až - 1151 tohoto souboru cen. 5. Ceny -1381 až -1396 lze použít pro montáž izolace do 1000mm. V případě vyšších střešních konstrukcí se pro izolace stěn použijí položky souboru cen 713 13-11 Montáž tepelné izolace stěn tohoto katalogu.
P | 49 | 998713101 |  | Přesun hmot tonážní pro izolace tepelné v objektech v do 6 m | T | 1.196 | 0 |  |  |  | 0 |  | CS ÚRS 2019 01 |  | 2
PP |  |  |  | Přesun hmot pro izolace tepelné stanovený z hmotnosti přesunovaného materiálu vodorovná dopravní vzdálenost do 50 m v objektech výšky do 6 m
VV |  |  |  | 1.196=1.196 [A]
TS |  |  |  | 1. Ceny pro přesun hmot stanovený zhmotnosti přesunovaného materiálu se používají tehdy, pokud je možné určit hmotnost za celý stavební díl. Do této hmotnosti se započítává i hmotnost materiálů oceňovaných ve specifikaci. 2. Pokud nelze jednoznačně stanovit hmotnost přesunovaných materiálů, lze pro výpočet přesunu hmot použít orientačně procentní sazbu. Touto sazbou se vynásobí rozpočtové náklady za celý stavební díl včetně nákladů na materiál ve specifikacích. 3. Příplatek kcenám -3181 pro přesun prováděný bez použití mechanizace, tj. za ztížených podmínek, lze použít pouze pro hmotnost materiálu, která se tímto způsobem skutečně přemísťuje.
SD |  | 764 |  | Konstrukce klempířské
P | 50 | 764212667.1 |  | Oplechování střešních prvků z pozinkovaného poplastovaného plechu okapu okapovým plechem střechy rovné rš 600 mm, ozn. K01 | M | 12.8 | 0 |  |  |  | 0 |  | CS ÚRS 2019 01 |  | 2
PP |  |  |  | Oplechování střešních prvků z pozinkovaného poplastovaného plechu okapu okapovým plechem střechy rovné rš 600 mm, ozn. K01
VV |  |  |  | 12.8=12.800 [A]
TS |  |  |  | 1. V cenách 764 21-1605 až - 3642 nejsou započteny náklady na podkladní plech, tento se oceňuje cenami souboru cen 764 01-16.. Podkladní plech z pozinkovaného plechu s upraveným povrchem v rozvinuté šířce dle rš střešního prvku.
P | 51 | 764511603.1 |  | Žlab podokapní z pozinkovaného poplastovaného plechu včetně háků a čel půlkruhový rš 330 mm, ozn. K02 | M | 12.8 | 0 |  |  |  | 0 |  | CS ÚRS 2019 01 |  | 2
PP |  |  |  | Žlab podokapní z pozinkovaného poplastovaného plechu včetně háků a čel půlkruhový rš 330 mm, ozn. K02
VV |  |  |  | 12.8=12.800 [A]
TS
P | 52 | 764518623.1 |  | Svod z pozinkovaného poplastovaného plechu včetně objímek, kolen a odskoků kruhový, průměru 100 mm s litinovým lapačem střešních splavenin, ozn. K03 | M | 7.2 | 0 |  |  |  | 0 |  | CS ÚRS 2019 01 |  | 2
PP |  |  |  | Svod z pozinkovaného poplastovaného plechu včetně objímek, kolen a odskoků kruhový, průměru 100 mm s litinovým lapačem střešních splavenin, ozn. K03
VV |  |  |  | 7.2=7.200 [A]
TS
P | 53 | 998764101 |  | Přesun hmot tonážní pro konstrukce klempířské v objektech v do 6 m | T | 0.123 | 0 |  |  |  | 0 |  | CS ÚRS 2019 01 |  | 2
PP |  |  |  | Přesun hmot pro konstrukce klempířské stanovený z hmotnosti přesunovaného materiálu vodorovná dopravní vzdálenost do 50 m v objektech výšky do 6 m
VV |  |  |  | 0.123=0.123 [A]
TS |  |  |  | 1. Ceny pro přesun hmot stanovený zhmotnosti přesunovaného materiálu se používají tehdy, pokud je možné určit hmotnost za celý stavební díl. Do této hmotnosti se započítává i hmotnost materiálů oceňovaných ve specifikaci. 2. Pokud nelze jednoznačně stanovit hmotnost přesunovaných materiálů, lze pro výpočet přesunu hmot použít orientačně procentní sazbu. Touto sazbou se vynásobí rozpočtové náklady za celý stavební díl včetně nákladů na materiál ve specifikacích. 3. Příplatek kcenám -4181 pro přesun prováděný bez použití mechanizace, tj. za ztížených podmínek, lze použít pouze pro hmotnost materiálu, která se tímto způsobem skutečně přemísťuje.
SD |  | 766 |  | Konstrukce truhlářské vč. povrchové úpravy a přesunu hmot (bližší specifikace viz PD)
P | 54 | 766100100.1 |  | M+D atikové impregnované fošny ze smrkového dřeva pro ukotvení atiky do žb š 300 mm tl. 80-100 mm vč. kotvení do žb, ozn. T01 | M | 25.64 | 0 |  |  |  | 0 |  | CS ÚRS 2019 01 |  | 2
PP |  |  |  | M+D atikové impregnované fošny ze smrkového dřeva pro ukotvení atiky do žb š 300 mm tl. 80-100 mm vč. kotvení do žb, ozn. T01
VV |  |  |  | 12.82*2=25.640 [A]
TS
P | 55 | 766100200.1 |  | M+D okapové impregnované fošny ze smrkového dřeva pro ukotvení okapnice š 550 mm tl. 50-60 mm vč. kotvení do žb, ozn. T02 | M | 12.76 | 0 |  |  |  | 0 |  | CS ÚRS 2019 01 |  | 2
PP |  |  |  | M+D okapové impregnované fošny ze smrkového dřeva pro ukotvení okapnice š 550 mm tl. 50-60 mm vč. kotvení do žb, ozn. T02
VV |  |  |  | 6.38*2=12.760 [A]
TS
SD |  | 766.1 |  | Výplně otvorů vč. povrchové úpravy a přesunu hmot (bližší specifikace viz PD)
P | 56 | 766100030.1 |  | M+D vstupních zateplených ocelových dveří vel. 1100x2500 mm, vč. kování, prahu, zárubně, ozn. D2/P | KUS | 1 | 0 |  |  |  | 0 |  | CS ÚRS 2019 01 |  | 2
PP |  |  |  | M+D vstupních zateplených ocelových dveří vel. 1100x2500 mm, vč. kování, prahu, zárubně, ozn. D2/P
VV |  |  |  | 1=1.000 [A]
TS
P | 57 | 766100060.1 |  | M+D vstupních zateplených ocelových dveří vel. 1620x2500 mm, vč. kování, prahu, zárubně, ozn. D1/L | KUS | 1 | 0 |  |  |  | 0 |  | CS ÚRS 2019 01 |  | 2
PP |  |  |  | M+D vstupních zateplených ocelových dveří vel. 1620x2500 mm, vč. kování, prahu, zárubně, ozn. D1/L
VV |  |  |  | 1=1.000 [A]
TS
P | 58 | 766100080.1 |  | M+D vnitřních ocelových dveří vel. 800x2100 mm, vč. kování, zárubně, ozn. D3/P | KUS | 1 | 0 |  |  |  | 0 |  | CS ÚRS 2019 01 |  | 2
PP |  |  |  | M+D vnitřních ocelových dveří vel. 800x2100 mm, vč. kování, zárubně, ozn. D3/P
VV |  |  |  | 1=1.000 [A]
TS
SD |  | 767 |  | Konstrukce zámečnické vč. povrchové úpravy a přesunu hmot (bližší specifikace viz PD)
P | 59 | 767421000.1 |  | Montáž a dodávka zavěšené provětrávané fasády z poplastovaných vlnitých trapézových ocelových plechů vč. svislého nosného roštu (výška vlny plechu 18 mm), polyu | M2 | 142.993 | 0 |  |  |  | 0 |  | CS ÚRS 2019 01 |  | 2
PP |  |  |  | Montáž a dodávka zavěšené provětrávané fasády z poplastovaných vlnitých trapézových ocelových plechů vč. svislého nosného roštu (výška vlny plechu 18 mm), polyuretanový lak+polamid
VV |  |  |  | (12.7*4.0*2)+(7.05*3.33*2)+(0.45*0.8*2*2)-(1.1*2.5+1.7*2.5) =142.993 [A]
TS |  |  |  | 1. V cenách nejsou započteny náklady na: a) úpravu lamel po délce a šikmé krácení; tyto práce se oceňují cenou 767 58-5114 úprava lamel pro nepravoúhlý obklad, b) zhotovení otvorů v plechu opláštění; tyto práce se oceňují cenami souboru cen 767 13-76 Zhotovení otvoru v plechu, c) opláštění stěn a příček lamelami; tyto práce se oceňují cenami souboru cen 767 13- . . Montáž stěn a příček z plechu. 2. Množství opláštění se měří v m2 zrozměru plochy opláštění podle projektu.
P | 60 | 767500120.1 |  | M+D vyztuženého poklopu - ocelový z žebrovaného plechu tl. 6 mm, 1000x700mm, vč. zápustného oka pro zvednutí, ozn. Z01 | KUS | 1 | 0 |  |  |  | 0 |  | CS ÚRS 2019 01 |  | 2
PP |  |  |  | M+D vyztuženého poklopu - ocelový z žebrovaného plechu tl. 6 mm, 1000x700mm, vč. zápustného oka pro zvednutí, ozn. Z01
VV |  |  |  | 1=1.000 [A]
TS
P | 61 | 767500130.1 |  | M+D ocelového Pz žebříku kotvením, vč. nášlapné plošiny z pororoštu (celkem 110 kg), ozn. Z03 | M | 5.5 | 0 |  |  |  | 0 |  | CS ÚRS 2019 01 |  | 2
PP |  |  |  | M+D ocelového Pz žebříku kotvením, vč. nášlapné plošiny z pororoštu (celkem 110 kg), ozn. Z03
VV |  |  |  | 5.5=5.500 [A]
TS
P | 62 | 767500140.1 |  | M+D ochranného koše venkovní klimatizační jednotky vel. 750x280x570 mm z ocelových tyčí pr.3mm, vč. kotvení (celkem cca 18 kg), ozn. Z02 | KUS | 1 | 0 |  |  |  | 0 |  | CS ÚRS 2019 01 |  | 2
PP |  |  |  | M+D ochranného koše venkovní klimatizační jednotky vel. 750x280x570 mm z ocelových tyčí pr.3mm, vč. kotvení (celkem cca 18 kg), ozn. Z02
VV |  |  |  | 1=1.000 [A]
TS
SD |  | 768 |  | Ostatní - prostupy (bližší specifikace viz PD)
P | 63 | 768000100.1 |  | Řešení prostupů pomocí sdružené pažnice s pevnou a volnou přírubou s šesti hrdly o vnitřním O 150 mm a délky 160 mm (tl. žb stěny) v jedné řadě s osovou vzdálen | KUS | 1 | 0 |  |  |  | 0 |  | CS ÚRS 2019 01 |  | 2
PP |  |  |  | Řešení prostupů pomocí sdružené pažnice s pevnou a volnou přírubou s šesti hrdly o vnitřním O 150 mm a délky 160 mm (tl. žb stěny) v jedné řadě s osovou vzdáleností otvorů 250 mm, příruba 1550 x 300 m
VV |  |  |  | 1=1.000 [A]
TS
P | 64 | 768000200.1 |  | Řešení prostupů pomocí sdružené pažnice s pevnou a volnou přírubou se třemi hrdly o vnitřním O 150 mm a délky 160 mm (tl. žb stěny) v jedné řadě s osovou vzdále | KUS | 3 | 0 |  |  |  | 0 |  | CS ÚRS 2019 01 |  | 2
PP |  |  |  | Řešení prostupů pomocí sdružené pažnice s pevnou a volnou přírubou se třemi hrdly o vnitřním O 150 mm a délky 160 mm (tl. žb stěny) v jedné řadě s osovou vzdáleností otvorů 250 mm, příruba 800 x 300 m
VV |  |  |  | 3=3.000 [A]
TS
P | 65 | 768000300.1 |  | Řešení prostupů pomocí sdružené pažnice s pevnou a volnou přírubou se dvěma hrdly o vnitřním O 150 mm a délky 160 mm (tl. žb stěny) v jedné řadě s osovou vzdále | KUS | 2 | 0 |  |  |  | 0 |  | CS ÚRS 2019 01 |  | 2
PP |  |  |  | Řešení prostupů pomocí sdružené pažnice s pevnou a volnou přírubou se dvěma hrdly o vnitřním O 150 mm a délky 160 mm (tl. žb stěny) v jedné řadě s osovou vzdáleností otvorů 250 mm, příruba 550 x 300 m
VV |  |  |  | 2=2.000 [A]
TS
SD |  | 776 |  | Podlahy povlakové
P | 66 | 28411009 |  | lišta soklová PVC 18x80mm | M | 8.507 | 0 |  |  |  | 0 |  | CS ÚRS 2019 01 |  | 2
PP |  |  |  | lišta soklová PVC 18x80mm
VV |  |  |  | 8.34*1.02=8.507 [A]
TS
P | 67 | 28411017.1 |  | krytina z antistatického PVC | M2 | 7.873 | 0 |  |  |  | 0 |  | CS ÚRS 2019 01 |  | 2
PP |  |  |  | krytina z antistatického PVC
VV |  |  |  | 6.49*1.10 =7.139 [A] sokl ((2.3+2.82)*2-0.8-1.1)*0.080*1.10=0.734 [B] Celkem: A+B=7.873 [C]
TS
P | 68 | 776121111 |  | Vodou ředitelná penetrace savého podkladu povlakových podlah ředěná v poměru 1:3 | M2 | 6.49 | 0 |  |  |  | 0 |  | CS ÚRS 2019 01 |  | 2
PP |  |  |  | Příprava podkladu penetrace vodou ředitelná na savý podklad (válečkováním) ředěná v poměru 1:3 podlah
VV |  |  |  | 6.49=6.490 [A]
TS |  |  |  | 1. V ceně 776 12-1511 zábrana proti vlhkosti jsou započteny i náklady na 2 vrstvy penetrace a zasypání křemičitým pískem. 2. V ceně 776 13-2111 vyztužení pletivem jsou započteny i náklady na dodávku pletiva. 3. V cenách 776 14-1111 až 776 14-4111 jsou započteny i náklady na dodání stěrky.
P | 69 | 776221111 |  | Lepení pásů z PVC standardním lepidlem | M2 | 7.157 | 0 |  |  |  | 0 |  | CS ÚRS 2019 01 |  | 2
PP |  |  |  | Montáž podlahovin z PVC lepením standardním lepidlem z pásů standardních
VV |  |  |  | Podlaha P3 6.49=6.490 [A] sokl ((2.3+2.82)*2-0.8-1.1)*0.080=0.667 [B] Celkem: A+B=7.157 [C]
TS
P | 70 | 776421111 |  | Montáž obvodových lišt lepením | M | 8.34 | 0 |  |  |  | 0 |  | CS ÚRS 2019 01 |  | 2
PP |  |  |  | Montáž lišt obvodových lepených
VV |  |  |  | (2.3+2.82)*2-0.8-1.1=8.340 [A]
TS
P | 71 | 998776101 |  | Přesun hmot tonážní pro podlahy povlakové v objektech v do 6 m | T | 0.024 | 0 |  |  |  | 0 |  | CS ÚRS 2019 01 |  | 2
PP |  |  |  | Přesun hmot pro podlahy povlakové stanovený z hmotnosti přesunovaného materiálu vodorovná dopravní vzdálenost do 50 m v objektech výšky do 6 m
VV |  |  |  | 0.024=0.024 [A]
TS |  |  |  | 1. Ceny pro přesun hmot stanovený zhmotnosti přesunovaného materiálu se používají tehdy, pokud je možné určit hmotnost za celý stavební díl. Do této hmotnosti se započítává i hmotnost materiálů oceňovaných ve specifikaci. 2. Pokud nelze jednoznačně stanovit hmotnost přesunovaných materiálů, lze pro výpočet přesunu hmot použít orientačně procentní sazbu. Touto sazbou se vynásobí rozpočtové náklady za celý stavební díl včetně nákladů na materiál ve specifikacích. 3. Příplatek kcenám -6181 pro přesun prováděný bez použití mechanizace, tj. za ztížených podmínek, lze použít pouze pro hmotnost materiálu, která se tímto způsobem skutečně přemísťuje.
SD |  | 783 |  | Dokončovací práce - nátěry
P | 72 | 783917010.1 |  | Bezprašný uzavírací nátěr betonových konstrukcí odolný vůči olejům (na epoxidové bázi) | M2 | 518.996 | 0 |  |  |  | 0 |  | CS ÚRS 2019 01 |  | 2
PP |  |  |  | Bezprašný uzavírací nátěr betonových konstrukcí odolný vůči olejům (na epoxidové bázi)
VV |  |  |  | podlahy 75.25+69.68=144.930 [A] stropy 75.25+69.68+6.49=151.420 [B] průvlaky 6.4*0.3*6=11.520 [C] stěny 1pp (2.78*8+6.38*8)*1.29-(1.6*0.85*18)=70.051 [D] stěny 1pp (12.0+6.4+2.3+2.82)*2*3.22-(1.69*2.535+0.8*2.1*2+1.1*2.5)=141.075 [E] Celkem: A+B+C+D+E=518.996 [F]
TS
SD |  | 9 |  | Ostatní konstrukce a práce, bourání
P | 73 | 941111121 |  | Montáž lešení řadového trubkového lehkého s podlahami zatížení do 200 kg/m2 š do 1,2 m v do 10 m | M2 | 122.75 | 0 |  |  |  | 0 |  | CS ÚRS 2019 01 |  | 2
PP |  |  |  | Montáž lešení řadového trubkového lehkého pracovního s podlahami s provozním zatížením tř. 3 do 200 kg/m2 šířky tř. W09 přes 0,9 do 1,2 m, výšky do 10 m
VV |  |  |  | (12.7+1.2*2)*(4.3-1.8)*2+(7.05+1.2*2)*(4.3-1.8)*2=122.750 [A]
TS |  |  |  | 1. V ceně jsou započteny i náklady na kotvení lešení. 2. Montáž lešení řadového trubkového lehkého výšky přes 25 m se oceňuje individuálně. 3. Šířkou se rozumí půdorysná vzdálenost, měřená od vnitřního líce sloupků zábradlí k protilehlému volnému okraji podlahy nebo mezi vnitřními líci.
P | 74 | 941111221.1 |  | Montáž lešení řadového trubkového lehkého pracovního s podlahami s provozním zatížením tř. 3 do 200 kg/m2 Příplatek za pronájem lešení k ceně -1121 | M2 | 122.75 | 0 |  |  |  | 0 |  | CS ÚRS 2019 01 |  | 2
PP |  |  |  | Montáž lešení řadového trubkového lehkého pracovního s podlahami s provozním zatížením tř. 3 do 200 kg/m2 Příplatek za pronájem lešení k ceně -1121
VV |  |  |  | 122.75=122.750 [A]
TS |  |  |  | 1. V ceně jsou započteny i náklady na kotvení lešení. 2. Montáž lešení řadového trubkového lehkého výšky přes 25 m se oceňuje individuálně. 3. Šířkou se rozumí půdorysná vzdálenost, měřená od vnitřního líce sloupků zábradlí k protilehlému volnému okraji podlahy nebo mezi vnitřními líci.
P | 75 | 941111821 |  | Demontáž lešení řadového trubkového lehkého s podlahami zatížení do 200 kg/m2 š do 1,2 m v do 10 m | M2 | 122.75 | 0 |  |  |  | 0 |  | CS ÚRS 2019 01 |  | 2
PP |  |  |  | Demontáž lešení řadového trubkového lehkého pracovního s podlahami s provozním zatížením tř. 3 do 200 kg/m2 šířky tř. W09 přes 0,9 do 1,2 m, výšky do 10 m
VV |  |  |  | 122.75=122.750 [A]
TS |  |  |  | 1. Demontáž lešení řadového trubkového lehkého výšky přes 25 m se oceňuje individuálně.
P | 76 | 949101111 |  | Lešení pomocné pro objekty pozemních staveb s lešeňovou podlahou v do 1,9 m zatížení do 150 kg/m2 | M2 | 76.17 | 0 |  |  |  | 0 |  | CS ÚRS 2019 01 |  | 2
PP |  |  |  | Lešení pomocné pracovní pro objekty pozemních staveb pro zatížení do 150 kg/m2, o výšce lešeňové podlahy do 1,9 m
VV |  |  |  | 69.68+6.49=76.170 [A]
TS |  |  |  | 1. Vceně jsou započteny i náklady na montáž, opotřebení a demontáž lešení. 2. Vceně nejsou započteny náklady na manipulaci slešením; tyto jsou již zahrnuty vcenách příslušných stavebních prací. 3. Množství měrných jednotek se určuje m2 podlahové plochy, na které se práce provádí.
P | 77 | 952901111 |  | Vyčištění budov bytové a občanské výstavby při výšce podlaží do 4 m | M2 | 91.52 | 0 |  |  |  | 0 |  | CS ÚRS 2019 01 |  | 2
PP |  |  |  | Vyčištění budov nebo objektů před předáním do užívání budov bytové nebo občanské výstavby, světlé výšky podlaží do 4 m
VV |  |  |  | 12.8*7.15=91.520 [A]
TS |  |  |  | 1. Cenu -1111 lze použít i pro vyčištění půdy a rovné střechy budov, pokud definitivní úprava umožňuje, aby se ploché střechy používalo jako terasy, nebo tehdy, když je nutno čistit konstrukce na těchto střechách (světlíky, dveře apod.). Do výměry se započítávají jednou třetinou plochy. 2. Střešní plochy hal se světlíky nebo okny se oceňují jako podlaží cenou -1221. 3. Množství měrných jednotek se určuje v m2 půdorysné plochy každého podlaží, dané vnějším obrysem podlaží budovy. Plochy balkonů se přičítají. 4. v ceně -1111 a -1114 jsou započteny náklady na zametení a umytí podlah, dlažeb, obkladů, schodů v místnostech, chodbách a schodištích, vyčištění a umytí oken, dveří s rámy, zárubněmi, umytí a vyčištění jiných zasklených a natíraných ploch a zařizovacích předmětů. 5. V ceně -1221 jsou započteny náklady na zametení podlahy, umytí dlažeb nebo keramických podlah v přilehlých místnostech, chodbách a schodištích, umytí obkladů, schodů, vyčištění a umytí oken a dveří s rámy a zárubněmi, umytí a vyčištění jiných zasklených a natíraných ploch a zařizovacích předmětů. 6. V ceně -1311 jsou započteny náklady na zametení a čištění dlažeb, umytí, vyčištění okenních a dveřních rámů a zařizovacích předmětů. 7. V ceně -1411 jsou započteny náklady na vynesení zbytků stavebního rumu, kropení a 2x zametení podlah, oprášení stěn a výplní otvorů.
P | 78 | 960150150.2 |  | Montáž a dodávka PHP sněhového (CO2) 113B | KUS | 3 | 0 |  |  |  | 0 |  | CS ÚRS 2019 01 |  | 2
PP |  |  |  | Montáž a dodávka PHP sněhového (CO2) 113B
VV |  |  |  | 3=3.000 [A]
TS
P | 79 | 990500100.1 |  | Zednické výpomoci specialistům (účtováno na pokyn investora a dle stavebního deníku) | HOD | 30 | 0 |  |  |  | 0 |  | CS ÚRS 2019 01 |  | 2
PP |  |  |  | Zednické výpomoci specialistům (účtováno na pokyn investora a dle stavebního deníku)
VV |  |  |  | předpoklad 30.0=30.000 [A]
TS
SD |  | 998 |  | Přesun hmot
P | 80 | 998011001 |  | Přesun hmot pro budovy zděné v do 6 m | T | 374.93 | 0 |  |  |  | 0 |  | CS ÚRS 2019 01 |  | 2
PP |  |  |  | Přesun hmot pro budovy občanské výstavby, bydlení, výrobu a služby s nosnou svislou konstrukcí zděnou z cihel, tvárnic nebo kamene vodorovná dopravní vzdálenost do 100 m pro budovy výšky do 6 m
VV |  |  |  | 374.930=374.930 [A]
TS |  |  |  | 1. Ceny -7001 až -7006 lze použít vpřípadě, kdy dochází ke ztížení přesunu např. tím, že není možné instalovat jeřáb. 2. Kcenám -7001 až -7006 lze použít příplatky za zvětšený přesun -1014 až -1019, -2034 až -2039 nebo -2114 až 2119. 3. Jestliže pro svislý přesun používá zařízení investora (např. výtah vbudově), užijí se pro ocenění přesunu hmot ceny stanovené pro nejmenší výšku, tj. 6 m.
SD |  | EL70 |  | Všeobecné práce pro silnoproud a slaboproud
P | 81 | 702511 |  | PRŮRAZ ZDIVEM (PŘÍČKOU) ZDĚNÝM TLOUŠŤKY DO 45 CM | KUS | 7 | 0 |  |  |  | 0 |  | CS ÚRS 2019 01 |  | 2
PP |  |  |  | PRŮRAZ ZDIVEM (PŘÍČKOU) ZDĚNÝM TLOUŠŤKY DO 45 CM
VV |  |  |  | 7=7.000 [A]
TS |  |  |  | Technická specifikace položky odpovídá příslušné cenové soustavě
P | 82 | 703212 |  | KABELOVÝ ŽLAB NOSNÝ/DRÁTĚNÝ ŽÁROVĚ ZINKOVANÝ VČETNĚ UPEVNĚNÍ A PŘÍSLUŠENSTVÍ SVĚTLÉ ŠÍŘKY PŘES 100 DO 250 MM | M | 25 | 0 |  |  |  | 0 |  | CS ÚRS 2019 01 |  | 2
PP |  |  |  | KABELOVÝ ŽLAB NOSNÝ/DRÁTĚNÝ ŽÁROVĚ ZINKOVANÝ VČETNĚ UPEVNĚNÍ A PŘÍSLUŠENSTVÍ SVĚTLÉ ŠÍŘKY PŘES 100 DO 250 MM
VV |  |  |  | 25=25.000 [A]
TS |  |  |  | Technická specifikace položky odpovídá příslušné cenové soustavě
P | 83 | 703411 |  | ELEKTROINSTALAČNÍ TRUBKA PLASTOVÁ VČETNĚ UPEVNĚNÍ A PŘÍSLUŠENSTVÍ DN PRŮMĚRU DO 25 MM | M | 375 | 0 |  |  |  | 0 |  | CS ÚRS 2019 01 |  | 2
PP |  |  |  | ELEKTROINSTALAČNÍ TRUBKA PLASTOVÁ VČETNĚ UPEVNĚNÍ A PŘÍSLUŠENSTVÍ DN PRŮMĚRU DO 25 MM
VV |  |  |  | 375=375.000 [A]
TS |  |  |  | Technická specifikace položky odpovídá příslušné cenové soustavě
P | 84 | 703412 |  | ELEKTROINSTALAČNÍ TRUBKA PLASTOVÁ VČETNĚ UPEVNĚNÍ A PŘÍSLUŠENSTVÍ DN PRŮMĚRU PŘES 25 DO 40 MM | M | 100 | 0 |  |  |  | 0 |  | CS ÚRS 2019 01 |  | 2
PP |  |  |  | ELEKTROINSTALAČNÍ TRUBKA PLASTOVÁ VČETNĚ UPEVNĚNÍ A PŘÍSLUŠENSTVÍ DN PRŮMĚRU PŘES 25 DO 40 MM
VV |  |  |  | 100=100.000 [A]
TS |  |  |  | Technická specifikace položky odpovídá příslušné cenové soustavě
P | 85 | 703752 |  | PROTIPOŽÁRNÍ UCPÁVKA STĚNOU/STROPEM, TL DO 50CM, DO EI 90 MIN. | M2 | 0.5 | 0 |  |  |  | 0 |  | CS ÚRS 2019 01 |  | 2
PP |  |  |  | PROTIPOŽÁRNÍ UCPÁVKA STĚNOU/STROPEM, TL DO 50CM, DO EI 90 MIN.
VV |  |  |  | 0.5=0.500 [A]
TS |  |  |  | Technická specifikace položky odpovídá příslušné cenové soustavě
SD |  | EL74 |  | Silnoproud
P | 86 | 741172 |  | KRABICE (ROZVODKA) INSTALAČNÍ KABELOVÁ VE VYŠŠÍM KRYTÍ - MIN. IP 44 VČETNĚ PRŮCHODEK SE SVORKAMI 3-F DO 10 MM2 | KUS | 10 | 0 |  |  |  | 0 |  | CS ÚRS 2019 01 |  | 2
PP |  |  |  | KRABICE (ROZVODKA) INSTALAČNÍ KABELOVÁ VE VYŠŠÍM KRYTÍ - MIN. IP 44 VČETNĚ PRŮCHODEK SE SVORKAMI 3-F DO 10 MM2
VV |  |  |  | 10=10.000 [A]
TS |  |  |  | Technická specifikace položky odpovídá příslušné cenové soustavě
P | 87 | 741212 |  | SPÍNAČ INSTALAČNÍ JEDNODUCHÝ KOMPLETNÍ NÁSTĚNNÝ - KRYTÍ MIN. IP 44 | KUS | 4 | 0 |  |  |  | 0 |  | CS ÚRS 2019 01 |  | 2
PP |  |  |  | SPÍNAČ INSTALAČNÍ JEDNODUCHÝ KOMPLETNÍ NÁSTĚNNÝ - KRYTÍ MIN. IP 44
VV |  |  |  | řazení 1 + řazení 6 2+2=4.000 [A]
TS |  |  |  | Technická specifikace položky odpovídá příslušné cenové soustavě
P | 88 | 741213 |  | HAVARIJNÍ TLAČÁTKO KOMPLETNÍ NÁSTĚNNÉ - KRYTÍ MIN. IP 44 | KUS | 1 | 0 |  |  |  | 0 |  | CS ÚRS 2019 01 |  | 2
PP |  |  |  | HAVARIJNÍ TLAČÁTKO KOMPLETNÍ NÁSTĚNNÉ - KRYTÍ MIN. IP 44
VV |  |  |  | 1=1.000 [A]
TS |  |  |  | Technická specifikace položky odpovídá příslušné cenové soustavě
P | 89 | 741312 |  | ZÁSUVKA INSTALAČNÍ JEDNODUCHÁ, NÁSTĚNNÁ VE VYŠŠÍM KRYTÍ - MIN. IP 44 | KUS | 15 | 0 |  |  |  | 0 |  | CS ÚRS 2019 01 |  | 2
PP |  |  |  | ZÁSUVKA INSTALAČNÍ JEDNODUCHÁ, NÁSTĚNNÁ VE VYŠŠÍM KRYTÍ - MIN. IP 44
VV |  |  |  | bílá + červená 11+4=15.000 [A]
TS |  |  |  | Technická specifikace položky odpovídá příslušné cenové soustavě
P | 90 | 741322 |  | ZÁSUVKA INSTALAČNÍ JEDNODUCHÁ S PŘEPĚŤOVOU OCHRANOU, NÁSTĚNNÁ VE VYŠŠÍM KRYTÍ - MIN. IP 44 | KUS | 4 | 0 |  |  |  | 0 |  | CS ÚRS 2019 01 |  | 2
PP |  |  |  | ZÁSUVKA INSTALAČNÍ JEDNODUCHÁ S PŘEPĚŤOVOU OCHRANOU, NÁSTĚNNÁ VE VYŠŠÍM KRYTÍ - MIN. IP 44
VV |  |  |  | 4=4.000 [A]
TS |  |  |  | Technická specifikace položky odpovídá příslušné cenové soustavě
P | 91 | 741413 |  | ZÁSUVKA/PŘÍVODKA PRŮMYSLOVÁ, KRYTÍ IP 44 400 V, DO 63 A | KUS | 2 | 0 |  |  |  | 0 |  | CS ÚRS 2019 01 |  | 2
PP |  |  |  | ZÁSUVKA/PŘÍVODKA PRŮMYSLOVÁ, KRYTÍ IP 44 400 V, DO 63 A
VV |  |  |  | 2=2.000 [A]
TS |  |  |  | Technická specifikace položky odpovídá příslušné cenové soustavě
P | 92 | 741612 |  | PŘÍMOTOP S TERMOSTATEM PŘES 1000 DO 2000 W | KUS | 3 | 0 |  |  |  | 0 |  | CS ÚRS 2019 01 |  | 2
PP |  |  |  | PŘÍMOTOP S TERMOSTATEM PŘES 1000 DO 2000 W
VV |  |  |  | přímotop 1,5 kW + 2 kW 1+2=3.000 [A]
TS |  |  |  | Technická specifikace položky odpovídá příslušné cenové soustavě
P | 93 | 741732 |  | PROSTOROVÝ TERMOSTAT 0-40 ST.C | KUS | 1 | 0 |  |  |  | 0 |  | CS ÚRS 2019 01 |  | 2
PP |  |  |  | PROSTOROVÝ TERMOSTAT 0-40 ST.C
VV |  |  |  | 1=1.000 [A]
TS |  |  |  | Technická specifikace položky odpovídá příslušné cenové soustavě
P | 94 | 741D11 |  | HROMOSVODOVÝ VODIČ FEZN NA POVRCHU | M | 65 | 0 |  |  |  | 0 |  | CS ÚRS 2019 01 |  | 2
PP |  |  |  | HROMOSVODOVÝ VODIČ FEZN NA POVRCHU
VV |  |  |  | 65=65.000 [A]
TS |  |  |  | Technická specifikace položky odpovídá příslušné cenové soustavě
P | 95 | 741D13 |  | HROMOSVODOVÝ VODIČ FEZN S IZOLACÍ | M | 35 | 0 |  |  |  | 0 |  | CS ÚRS 2019 01 |  | 2
PP |  |  |  | HROMOSVODOVÝ VODIČ FEZN S IZOLACÍ
VV |  |  |  | 35=35.000 [A]
TS |  |  |  | Technická specifikace položky odpovídá příslušné cenové soustavě
P | 96 | 741E11 |  | HROMOSVODOVÁ JÍMÁCÍ TYČ KOVOVÁ VČETNĚ STOJANU/DRŽÁKU DÉLKY DO 3 M | KUS | 4 | 0 |  |  |  | 0 |  | CS ÚRS 2019 01 |  | 2
PP |  |  |  | HROMOSVODOVÁ JÍMÁCÍ TYČ KOVOVÁ VČETNĚ STOJANU/DRŽÁKU DÉLKY DO 3 M
VV |  |  |  | 4=4.000 [A]
TS |  |  |  | Technická specifikace položky odpovídá příslušné cenové soustavě
P | 97 | 741G12 |  | VODOTĚS.PRŮCHOD.STĚNOU S OCHRAN.PROTI TLAK.VODĚ,PRO 300-400MM,NEREZ DO PRŮM.10MM NEBO PÁSEK 30X3,5, S OBJÍMK.VČ.PŘÍSLUŠ.(ŠTÍTEK,TĚS.MANŽ.DO TL.1 BAR) | M | 8 | 0 |  |  |  | 0 |  | CS ÚRS 2019 01 |  | 2
PP |  |  |  | VODOTĚS.PRŮCHOD.STĚNOU S OCHRAN.PROTI TLAK.VODĚ,PRO 300-400MM,NEREZ DO PRŮM.10MM NEBO PÁSEK 30X3,5, S OBJÍMK.VČ.PŘÍSLUŠ.(ŠTÍTEK,TĚS.MANŽ.DO TL.1 BAR)
VV |  |  |  | 8=8.000 [A]
TS |  |  |  | Technická specifikace položky odpovídá příslušné cenové soustavě
P | 98 | 741I01 |  | SPOJOVÁNÍ A PŘIPOJOVÁNÍ HROMOSVODOVÝCH VODIČŮ | KUS | 50 | 0 |  |  |  | 0 |  | CS ÚRS 2019 01 |  | 2
PP |  |  |  | SPOJOVÁNÍ A PŘIPOJOVÁNÍ HROMOSVODOVÝCH VODIČŮ
VV |  |  |  | 50=50.000 [A]
TS |  |  |  | Technická specifikace položky odpovídá příslušné cenové soustavě
P | 99 | 742F12 |  | KABEL NN NEBO VODIČ JEDNOŽÍLOVÝ CU S PLASTOVOU IZOLACÍ OD 4 DO 16 MM2 | M | 350 | 0 |  |  |  | 0 |  | CS ÚRS 2019 01 |  | 2
PP |  |  |  | KABEL NN NEBO VODIČ JEDNOŽÍLOVÝ CU S PLASTOVOU IZOLACÍ OD 4 DO 16 MM2
VV |  |  |  | CYA 4ZŽ + CYA 6ZŽ + CYA 16ZŽ 105+185+60=350.000 [A]
TS |  |  |  | Technická specifikace položky odpovídá příslušné cenové soustavě
P | 100 | 742G11 |  | KABEL NN DVOU- A TŘÍŽÍLOVÝ CU S PLASTOVOU IZOLACÍ DO 2,5 MM2 | M | 640 | 0 |  |  |  | 0 |  | CS ÚRS 2019 01 |  | 2
PP |  |  |  | KABEL NN DVOU- A TŘÍŽÍLOVÝ CU S PLASTOVOU IZOLACÍ DO 2,5 MM2
VV |  |  |  | CYKY-J 3x1,5 + CYKY-O 3x1,5 + CYKY-J 3x2,5 150+205+285=640.000 [A]
TS |  |  |  | Technická specifikace položky odpovídá příslušné cenové soustavě
P | 101 | 742G12 |  | KABEL NN DVOU- A TŘÍŽÍLOVÝ CU S PLASTOVOU IZOLACÍ OD 4 DO 16 MM2 | M | 45 | 0 |  |  |  | 0 |  | CS ÚRS 2019 01 |  | 2
PP |  |  |  | KABEL NN DVOU- A TŘÍŽÍLOVÝ CU S PLASTOVOU IZOLACÍ OD 4 DO 16 MM2
VV |  |  |  | CYKY-J 3x4 45=45.000 [A]
TS |  |  |  | Technická specifikace položky odpovídá příslušné cenové soustavě
P | 102 | 742H11 |  | KABEL NN ČTYŘ- A PĚTIŽÍLOVÝ CU S PLASTOVOU IZOLACÍ DO 2,5 MM2 | M | 110 | 0 |  |  |  | 0 |  | CS ÚRS 2019 01 |  | 2
PP |  |  |  | KABEL NN ČTYŘ- A PĚTIŽÍLOVÝ CU S PLASTOVOU IZOLACÍ DO 2,5 MM2
VV |  |  |  | CYKY-J 5x1,5 + CYKY-O 5x1,5 + CYKY-J 5x2,5 35+25+50=110.000 [A]
TS |  |  |  | Technická specifikace položky odpovídá příslušné cenové soustavě
P | 103 | 742H12 |  | KABEL NN ČTYŘ- A PĚTIŽÍLOVÝ CU S PLASTOVOU IZOLACÍ OD 4 DO 16 MM2 | M | 50 | 0 |  |  |  | 0 |  | CS ÚRS 2019 01 |  | 2
PP |  |  |  | KABEL NN ČTYŘ- A PĚTIŽÍLOVÝ CU S PLASTOVOU IZOLACÍ OD 4 DO 16 MM2
VV |  |  |  | CYKY-J 5x4 + CYKY-J 5x6 30+20=50.000 [A]
TS |  |  |  | Technická specifikace položky odpovídá příslušné cenové soustavě
P | 104 | 742K11 |  | UKONČENÍ JEDNOŽÍLOVÉHO KABELU V ROZVADĚČI NEBO NA PŘÍSTROJI DO 2,5 MM2 | KUS | 1 | 0 |  |  |  | 0 |  | CS ÚRS 2019 01 |  | 2
PP |  |  |  | UKONČENÍ JEDNOŽÍLOVÉHO KABELU V ROZVADĚČI NEBO NA PŘÍSTROJI DO 2,5 MM2
VV |  |  |  | 1=1.000 [A]
TS |  |  |  | Technická specifikace položky odpovídá příslušné cenové soustavě
P | 105 | 742K12 |  | UKONČENÍ JEDNOŽÍLOVÉHO KABELU V ROZVADĚČI NEBO NA PŘÍSTROJI OD 4 DO 16 MM2 | KUS | 40 | 0 |  |  |  | 0 |  | CS ÚRS 2019 01 |  | 2
PP |  |  |  | UKONČENÍ JEDNOŽÍLOVÉHO KABELU V ROZVADĚČI NEBO NA PŘÍSTROJI OD 4 DO 16 MM2
VV |  |  |  | 40=40.000 [A]
TS |  |  |  | Technická specifikace položky odpovídá příslušné cenové soustavě
P | 106 | 742L11 |  | UKONČENÍ DVOU AŽ PĚTIŽÍLOVÉHO KABELU V ROZVADĚČI NEBO NA PŘÍSTROJI DO 2,5 MM2 | KUS | 104 | 0 |  |  |  | 0 |  | CS ÚRS 2019 01 |  | 2
PP |  |  |  | UKONČENÍ DVOU AŽ PĚTIŽÍLOVÉHO KABELU V ROZVADĚČI NEBO NA PŘÍSTROJI DO 2,5 MM2
VV |  |  |  | 104=104.000 [A]
TS |  |  |  | Technická specifikace položky odpovídá příslušné cenové soustavě
P | 107 | 742L12 |  | UKONČENÍ DVOU AŽ PĚTIŽÍLOVÉHO KABELU V ROZVADĚČI NEBO NA PŘÍSTROJI OD 4 DO 16 MM2 | KUS | 4 | 0 |  |  |  | 0 |  | CS ÚRS 2019 01 |  | 2
PP |  |  |  | UKONČENÍ DVOU AŽ PĚTIŽÍLOVÉHO KABELU V ROZVADĚČI NEBO NA PŘÍSTROJI OD 4 DO 16 MM2
VV |  |  |  | 4=4.000 [A]
TS |  |  |  | Technická specifikace položky odpovídá příslušné cenové soustavě
P | 108 | 742P13 |  | ZATAŽENÍ KABELU DO CHRÁNIČKY - KABEL DO 4 KG/M | M | 475 | 0 |  |  |  | 0 |  | CS ÚRS 2019 01 |  | 2
PP |  |  |  | ZATAŽENÍ KABELU DO CHRÁNIČKY - KABEL DO 4 KG/M
VV |  |  |  | 475=475.000 [A]
TS |  |  |  | Technická specifikace položky odpovídá příslušné cenové soustavě
P | 109 | 742P15 |  | OZNAČOVACÍ ŠTÍTEK NA KABEL | KUS | 144 | 0 |  |  |  | 0 |  | CS ÚRS 2019 01 |  | 2
PP |  |  |  | OZNAČOVACÍ ŠTÍTEK NA KABEL
VV |  |  |  | 144=144.000 [A]
TS |  |  |  | Technická specifikace položky odpovídá příslušné cenové soustavě
P | 110 | 747212 |  | CELKOVÁ PROHLÍDKA, ZKOUŠENÍ, MĚŘENÍ A VYHOTOVENÍ VÝCHOZÍ REVIZNÍ ZPRÁVY, PRO OBJEM IN PŘES 100 DO 500 TIS. KČ | KUS | 1 | 0 |  |  |  | 0 |  | CS ÚRS 2019 01 |  | 2
PP |  |  |  | CELKOVÁ PROHLÍDKA, ZKOUŠENÍ, MĚŘENÍ A VYHOTOVENÍ VÝCHOZÍ REVIZNÍ ZPRÁVY, PRO OBJEM IN PŘES 100 DO 500 TIS. KČ
VV |  |  |  | 1=1.000 [A]
TS |  |  |  | Technická specifikace položky odpovídá příslušné cenové soustavě
P | 111 | 747301 |  | PROVEDENÍ PROHLÍDKY A ZKOUŠKY PRÁVNICKOU OSOBOU, VYDÁNÍ PRŮKAZU ZPŮSOBILOSTI | KUS | 1 | 0 |  |  |  | 0 |  | CS ÚRS 2019 01 |  | 2
PP |  |  |  | PROVEDENÍ PROHLÍDKY A ZKOUŠKY PRÁVNICKOU OSOBOU, VYDÁNÍ PRŮKAZU ZPŮSOBILOSTI
VV |  |  |  | 1=1.000 [A]
TS |  |  |  | Technická specifikace položky odpovídá příslušné cenové soustavě
P | 112 | 747511 |  | ZKOUŠKY VODIČŮ A KABELŮ NN PRŮŘEZU ŽÍLY DO 5X25 MM2 | KUS | 32 | 0 |  |  |  | 0 |  | CS ÚRS 2019 01 |  | 2
PP |  |  |  | ZKOUŠKY VODIČŮ A KABELŮ NN PRŮŘEZU ŽÍLY DO 5X25 MM2
VV |  |  |  | 32=32.000 [A]
TS |  |  |  | Technická specifikace položky odpovídá příslušné cenové soustavě
P | 113 | 747541 |  | MĚŘENÍ INTENZITY OSVĚTLENÍ INSTALOVANÉHO V ROZSAHU TOHOTO SO/PS | KUS | 1 | 0 |  |  |  | 0 |  | CS ÚRS 2019 01 |  | 2
PP |  |  |  | MĚŘENÍ INTENZITY OSVĚTLENÍ INSTALOVANÉHO V ROZSAHU TOHOTO SO/PS
VV |  |  |  | 1=1.000 [A]
TS |  |  |  | Technická specifikace položky odpovídá příslušné cenové soustavě
P | 114 | 747701 |  | DOKONČOVACÍ MONTÁŽNÍ PRÁCE NA ELEKTRICKÉM ZAŘÍZENÍ | HOD | 8 | 0 |  |  |  | 0 |  | CS ÚRS 2019 01 |  | 2
PP |  |  |  | DOKONČOVACÍ MONTÁŽNÍ PRÁCE NA ELEKTRICKÉM ZAŘÍZENÍ
VV |  |  |  | 8=8.000 [A]
TS |  |  |  | Technická specifikace položky odpovídá příslušné cenové soustavě
P | 115 | 747703 |  | ZKUŠEBNÍ PROVOZ | HOD | 8 | 0 |  |  |  | 0 |  | CS ÚRS 2019 01 |  | 2
PP |  |  |  | ZKUŠEBNÍ PROVOZ
VV |  |  |  | 8=8.000 [A]
TS |  |  |  | Technická specifikace položky odpovídá příslušné cenové soustavě
P | 116 | 747704 |  | ZAŠKOLENÍ OBSLUHY | HOD | 4 | 0 |  |  |  | 0 |  | CS ÚRS 2019 01 |  | 2
PP |  |  |  | ZAŠKOLENÍ OBSLUHY
VV |  |  |  | 4=4.000 [A]
TS |  |  |  | Technická specifikace položky odpovídá příslušné cenové soustavě
P | 117 | 747705 |  | MANIPULACE NA ZAŘÍZENÍCH PROVÁDĚNÉ PROVOZOVATELEM | HOD | 4 | 0 |  |  |  | 0 |  | CS ÚRS 2019 01 |  | 2
PP |  |  |  | MANIPULACE NA ZAŘÍZENÍCH PROVÁDĚNÉ PROVOZOVATELEM
VV |  |  |  | 4=4.000 [A]
TS |  |  |  | Technická specifikace položky odpovídá příslušné cenové soustavě
P | 118 | R741531-1 |  | B - PŘISAZENÉ PRŮMYSLOVÉ LED SVÍTIDLO 9W | KUS | 6 | 0 |  |  |  | 0 |  | CS ÚRS 2019 01 |  | 2
PP |  |  |  | B - PŘISAZENÉ PRŮMYSLOVÉ LED SVÍTIDLO 9W
VV |  |  |  | 6=6.000 [A]
TS |  |  |  | 1. Položka obsahuje: - kompletní svítidlo vč. zdroje a příslušenství - montáž svítidla včetně zapojení 2. Položka neobsahuje: X 3. Způsob měření: Udává se počet kusů kompletní konstrukce nebo práce. Přisazené průmyslové LED svítidlo, opálový polykarbonátový kryt, 9W, IP66, 4000K, elektronický předřadník
P | 119 | R741531-2 |  | BN - PŘISAZENÉ PRŮMYSLOVÉ LED SVÍTIDLO 9W S NOUZOVÝM MODULEM | KUS | 6 | 0 |  |  |  | 0 |  | CS ÚRS 2019 01 |  | 2
PP |  |  |  | BN - PŘISAZENÉ PRŮMYSLOVÉ LED SVÍTIDLO 9W S NOUZOVÝM MODULEM
VV |  |  |  | 6=6.000 [A]
TS |  |  |  | 1. Položka obsahuje: - kompletní svítidlo vč. zdroje a příslušenství - montáž svítidla včetně zapojení 2. Položka neobsahuje: X 3. Způsob měření: Udává se počet kusů kompletní konstrukce nebo práce. Přisazené průmyslové LED svítidlo, opálový polykarbonátový kryt, 9W, IP66, 4000K, elektronický předřadník, nouzový modul t=1hod
P | 120 | R741533-1 |  | A - PŘISAZENÉ PRŮMYSLOVÉ LED SVÍTIDLO 36W | KUS | 7 | 0 |  |  |  | 0 |  | CS ÚRS 2019 01 |  | 2
PP |  |  |  | A - PŘISAZENÉ PRŮMYSLOVÉ LED SVÍTIDLO 36W
VV |  |  |  | 7=7.000 [A]
TS |  |  |  | 1. Položka obsahuje: - kompletní svítidlo vč. zdroje a příslušenství - montáž svítidla včetně zapojení 2. Položka neobsahuje: X 3. Způsob měření: Udává se počet kusů kompletní konstrukce nebo práce. Přisazené průmyslové LED svítidlo, opálový polykarbonátový kryt, 36W, IP66, 4000K, elektronický předřadník
P | 121 | R741533-2 |  | AN - PŘISAZENÉ PRŮMYSLOVÉ LED SVÍTIDLO 36W S NOUZOVÝM MODULEM | KUS | 4 | 0 |  |  |  | 0 |  | CS ÚRS 2019 01 |  | 2
PP |  |  |  | AN - PŘISAZENÉ PRŮMYSLOVÉ LED SVÍTIDLO 36W S NOUZOVÝM MODULEM
VV |  |  |  | 4=4.000 [A]
TS |  |  |  | 1. Položka obsahuje: - kompletní svítidlo vč. zdroje a příslušenství - montáž svítidla včetně zapojení 2. Položka neobsahuje: X 3. Způsob měření: Udává se počet kusů kompletní konstrukce nebo práce. Přisazené průmyslové LED svítidlo, opálový polykarbonátový kryt, 36W, IP66, 4000K, elektronický předřadník, nouzový modul t=1hod
P | 122 | R741732-1 |  | PROSTOROVÝ TERMOSTAT 0-40 ST.C DVOJITÝ | KUS | 1 | 0 |  |  |  | 0 |  | CS ÚRS 2019 01 |  | 2
PP |  |  |  | PROSTOROVÝ TERMOSTAT 0-40 ST.C DVOJITÝ
VV |  |  |  | 1=1.000 [A]
TS |  |  |  | 1. Položka obsahuje: – zapojení a nastavení přístroje 2. Položka neobsahuje: X 3. Způsob měření: Udává se počet kusů kompletní konstrukce nebo práce.
P | 123 | R741I05-1 |  | KRABICE PRO ZKUŠEBNÍ SVORKU PRO ZATEPLOVACÍ SYSTÉMY | KUS | 8 | 0 |  |  |  | 0 |  | CS ÚRS 2019 01 |  | 2
PP |  |  |  | KRABICE PRO ZKUŠEBNÍ SVORKU PRO ZATEPLOVACÍ SYSTÉMY
VV |  |  |  | 8=8.000 [A]
TS |  |  |  | 1. Položka obsahuje: – krabice pro zkušební svorku včetně víka – zkušební svorka – veškerý materiál včetně příslušenstsví – montáž 2. Položka neobsahuje: X 3. Způsob měření: Udává se počet kusů kompletní konstrukce nebo práce.
P | 124 | R744113-1 |  | Rozvaděč RS2 - NÁSTĚNNÝ OCELOPLECHOVÝ ROZVADĚČ, Š.550 V.950 H.161, KRYTÍ MIN. IP 30/20, In=32A, Ik``? 10kA, PŘÍSTROJOVÉ VYBAVENÍ VIZ. VÝKRESOVÁ DOKUME | KUS | 1 | 0 |  |  |  | 0 |  | CS ÚRS 2019 01 |  | 2
PP |  |  |  | NTACE, KUSOVĚ ZKOUŠENÝ ROZVADĚČ ~
VV |  |  |  | 1=1.000 [A]
TS |  |  |  | 1. Položka obsahuje: – přípravu podkladu pro osazení vč. upevňovacího materiálu – přístrojové vybavení ( jističe, stykače apod. ) - výrobní dokumentace - montáž – veškerý podružný a pomocný materiál ( včetně můstků, vnitřních propojů-vodičů a pod ), nosnou konstrukci, kotevní a spojovací prvky – provedení zkoušek, dodání předepsaných zkoušek, revizí a atestů 2. Položka neobsahuje: X 3. Způsob měření: Udává se počet kusů kompletní konstrukce nebo práce.
P | 125 | R744115-1 |  | Rozvaděč RS1 - NÁSTĚNNÝ OCELOPLECHOVÝ ROZVADĚČ, Š.550 V.950 H.161, KRYTÍ MIN. IP 30/20, In=32A, Ik``? 10kA, PŘÍSTROJOVÉ VYBAVENÍ VIZ. VÝKRESOVÁ DOKUME | KUS | 1 | 0 |  |  |  | 0 |  | CS ÚRS 2019 01 |  | 2
PP |  |  |  | NTACE, KUSOVĚ ZKOUŠENÝ ROZVADĚČ ~
VV |  |  |  | 1=1.000 [A]
TS |  |  |  | 1. Položka obsahuje: – přípravu podkladu pro osazení vč. upevňovacího materiálu – přístrojové vybavení ( jističe, stykače apod. ) - výrobní dokumentace - montáž – veškerý podružný a pomocný materiál ( včetně můstků, vnitřních propojů-vodičů a pod ), nosnou konstrukci, kotevní a spojovací prvky – provedení zkoušek, dodání předepsaných zkoušek, revizí a atestů 2. Položka neobsahuje: X 3. Způsob měření: Udává se počet kusů kompletní konstrukce nebo práce.
P | 126 | R747701-1 |  | Pomocný, drobný a dále nespecifikovaný materiál | KPL | 1 | 0 |  |  |  | 0 |  | CS ÚRS 2019 01 |  | 2
PP |  |  |  | Pomocný, drobný a dále nespecifikovaný materiál
VV |  |  |  | 1=1.000 [A]
TS |  |  |  | Položka zahrnuje veškerý pomocný a drobný materiál, včetně veškerého příslušenství a jeho montáže.
SD |  | CH3 |  | Chlazení místnosti č.102 - Sdělovací místnost
P | 127 | CH00301 |  | Chladící zařízení systém monosplit o celkovém chladícím výkonu min. 2000W. Standard LG Standard, Hitachi,Toshiba. Sestavené z: | KS | 1 | 0 |  |  |  | 0 |  | CS ÚRS 2019 01 |  | 2
PP |  |  |  | Chladící zařízení systém monosplit o celkovém chladícím výkonu min. 2000W. Standard LG Standard, Hitachi,Toshiba. Sestavené z: Venkovní kompresorová a kondenzátorová jednotka s technologií inverter, pro venkovní teploty od -10 °C výše, automatický restart s návratem na nastavené hodnoty, omyvatelný antibakteriální filtr s aktivním uhlím, 24hodinový časovač, chladivo R410a. Technické parametry: chladící výkon: 2000 W elektrický příkon 720 W (155-1050W), provozní proud 3,2A, jištění 1f-C-16A, 230V/50Hz, min. EER 3,47, hlad.akust.tlaku Lp=46 dB(A)
VV |  |  |  | 1=1.000 [A]
TS
P | 128 | CH00302 |  | montáž venkovní jednotky | KS | 1 | 0 |  |  |  | 0 |  | CS ÚRS 2019 01 |  | 2
PP |  |  |  | montáž venkovní jednotky
VV |  |  |  | 1=1.000 [A]
TS
P | 129 | CH00303 |  | Vnitřní nástěnná výparníková jednotka s nastavitelnými lamelami, vč. infračerveného dálkového ovladače. | KS | 1 | 0 |  |  |  | 0 |  | CS ÚRS 2019 01 |  | 2
PP |  |  |  | Vnitřní nástěnná výparníková jednotka s nastavitelnými lamelami, vč. infračerveného dálkového ovladače. Technické parametry: chladící výkon 2000 W, hladina akustického tlaku Lp=35-20 dB(A)
VV |  |  |  | 1=1.000 [A]
TS
P | 130 | CH00304 |  | montáž vnitřní jednotky | KS | 1 | 0 |  |  |  | 0 |  | CS ÚRS 2019 01 |  | 2
PP |  |  |  | montáž vnitřní jednotky
VV |  |  |  | 1=1.000 [A]
TS
P | 131 | CH00305 |  | Chladivové předizolované měděné potrubí o vnitřním průměru 6,35 a 9,52 mm s parotěsnou tepelnou izolací z kaučuku, svazek ovládacích a silových kabelů (3x1,5 mm | bm | 6 | 0 |  |  |  | 0 |  | CS ÚRS 2019 01 |  | 2
PP |  |  |  | Chladivové předizolované měděné potrubí o vnitřním průměru 6,35 a 9,52 mm s parotěsnou tepelnou izolací z kaučuku, svazek ovládacích a silových kabelů (3x1,5 mm2), vč. doplnění chladiva
VV |  |  |  | 6=6.000 [A]
TS
P | 132 | CH00306 |  | montáž chladivového potrubí | bm | 6 | 0 |  |  |  | 0 |  | CS ÚRS 2019 01 |  | 2
PP |  |  |  | montáž chladivového potrubí
VV |  |  |  | 6=6.000 [A]
TS
P | 133 | CH00307 |  | Suchý kontakt pro možnost dálkového zapnutí / vypnutí a signalizaci chodu / poruchy. Výr.LG typ PDRYCB000, | KS | 1 | 0 |  |  |  | 0 |  | CS ÚRS 2019 01 |  | 2
PP |  |  |  | Suchý kontakt pro možnost dálkového zapnutí / vypnutí a signalizaci chodu / poruchy. Výr.LG typ PDRYCB000,
VV |  |  |  | 1=1.000 [A]
TS
SD |  | CH4 |  | Obecně
P | 134 | CH00401 |  | Doplnění chladiva R410a | KG | 2 | 0 |  |  |  | 0 |  | CS ÚRS 2019 01 |  | 2
PP |  |  |  | Doplnění chladiva R410a
VV |  |  |  | 2=2.000 [A]
TS
P | 135 | CH00402 |  | komplexní vyzkoušení | HOD | 2 | 0 |  |  |  | 0 |  | CS ÚRS 2019 01 |  | 2
PP |  |  |  | komplexní vyzkoušení
VV |  |  |  | 2=2.000 [A]
TS
P | 136 | CH00403 |  | Doprava, mont. a spojovací materiál | kpl. | 1 | 0 |  |  |  | 0 |  | CS ÚRS 2019 01 |  | 2
PP |  |  |  | Doprava, mont. a spojovací materiál
VV |  |  |  | 1=1.000 [A]
TS
P | 137 | CH00404 |  | drobné stavební úpravy | HOD | 2 | 0 |  |  |  | 0 |  | CS ÚRS 2019 01 |  | 2
PP |  |  |  | drobné stavební úpravy
VV |  |  |  | 2=2.000 [A]
TS
P | 138 | CH00405 |  | Dokumentace skutečného provedení | KPL | 1 | 0 |  |  |  | 0 |  | CS ÚRS 2019 01 |  | 2
PP |  |  |  | Dokumentace skutečného provedení
VV |  |  |  | 1=1.000 [A]
TS
SD |  | KAN1 |  | Kanalizace kondenzátní
P | 139 | KON001 |  | potrubí PPR typ 3 PN10 - kondenzát - 25x2,8mm | M | 6 | 0 |  |  |  | 0 |  | CS ÚRS 2019 01 |  | 2
PP |  |  |  | potrubí PPR typ 3 PN10 - kondenzát - 25x2,8mm
VV |  |  |  | 6=6.000 [A]
TS
P | 140 | KON002 |  | potrubí PPR typ 3 PN10 - kondenzát - 25x2,8mm - montáž | M | 6 | 0 |  |  |  | 0 |  | CS ÚRS 2019 01 |  | 2
PP |  |  |  | potrubí PPR typ 3 PN10 - kondenzát - 25x2,8mm - montáž
VV |  |  |  | 6=6.000 [A]
TS
P | 141 | KON003 |  | návleková izolace proti rosení pro potrubí 25x2,8mm - Tubolit 10mm | M | 6 | 0 |  |  |  | 0 |  | CS ÚRS 2019 01 |  | 2
PP |  |  |  | návleková izolace proti rosení pro potrubí 25x2,8mm - Tubolit 10mm
VV |  |  |  | 6=6.000 [A]
TS
P | 142 | KON004 |  | návleková izolace proti rosení pro potrubí 25x2,8mm - Tubolit 10mm - montáž | M | 6 | 0 |  |  |  | 0 |  | CS ÚRS 2019 01 |  | 2
PP |  |  |  | návleková izolace proti rosení pro potrubí 25x2,8mm - Tubolit 10mm - montáž
VV |  |  |  | 6=6.000 [A]
TS
P | 143 | KON005 |  | kotevní materiál | KPL | 1 | 0 |  |  |  | 0 |  | CS ÚRS 2019 01 |  | 2
PP |  |  |  | kotevní materiál
VV |  |  |  | 1=1.000 [A]
TS
P | 144 | KON006 |  | malé čerpadlo kondenzátu pro fancoil, plovákový spínač, zpětná klapka | KPL | 1 | 0 |  |  |  | 0 |  | CS ÚRS 2019 01 |  | 2
PP |  |  |  | malé čerpadlo kondenzátu pro fancoil, plovákový spínač, zpětná klapka
VV |  |  |  | 1=1.000 [A]
TS
P | 145 | KON007 |  | montáž čerpadla pro odvod kondenzátu | KPL | 1 | 0 |  |  |  | 0 |  | CS ÚRS 2019 01 |  | 2
PP |  |  |  | montáž čerpadla pro odvod kondenzátu
VV |  |  |  | 1=1.000 [A]
TS
P | 146 | KON008 |  | zápachová uzávěrka kondenzátní HL136 | KS | 1 | 0 |  |  |  | 0 |  | CS ÚRS 2019 01 |  | 2
PP |  |  |  | zápachová uzávěrka kondenzátní HL136
VV |  |  |  | 1=1.000 [A]
TS
P | 147 | KON009 |  | zápachová uzávěrka kondenzátní HL136 - montáž | KS | 1 | 0 |  |  |  | 0 |  | CS ÚRS 2019 01 |  | 2
PP |  |  |  | zápachová uzávěrka kondenzátní HL136 - montáž
VV |  |  |  | 1=1.000 [A]
TS
P | 148 | KON010 |  | štítky a označení potrubí | KPL | 1 | 0 |  |  |  | 0 |  | CS ÚRS 2019 01 |  | 2
PP |  |  |  | štítky a označení potrubí
VV |  |  |  | 1=1.000 [A]
TS
P | 149 | KON011 |  | ostatní a pomocný materiál | KPL | 1 | 0 |  |  |  | 0 |  | CS ÚRS 2019 01 |  | 2
PP |  |  |  | ostatní a pomocný materiál
VV |  |  |  | 1=1.000 [A]
TS
P | 150 | KON012 |  | Zkouška těsnosti systému | KPL | 1 | 0 |  |  |  | 0 |  | CS ÚRS 2019 01 |  | 2
PP |  |  |  | Zkouška těsnosti systému
VV |  |  |  | 1=1.000 [A]
TS
P | 151 | KON013 |  | Tlaková zkouška systému | KPL | 1 | 0 |  |  |  | 0 |  | CS ÚRS 2019 01 |  | 2
PP |  |  |  | Tlaková zkouška systému
VV |  |  |  | 1=1.000 [A]
TS
P | 152 | KON014 |  | Předávací dokumentace (protokoly o zkouškách, certifikáty a prohlášení o shodě aj.) | KPL | 1 | 0 |  |  |  | 0 |  | CS ÚRS 2019 01 |  | 2
PP |  |  |  | Předávací dokumentace (protokoly o zkouškách, certifikáty a prohlášení o shodě aj.)
VV |  |  |  | 1=1.000 [A]
TS
P | 153 | KON015 |  | Projektová dokumentace skutečného provedení stavby | KPL | 1 | 0 |  |  |  | 0 |  | CS ÚRS 2019 01 |  | 2
PP |  |  |  | Projektová dokumentace skutečného provedení stavby
VV |  |  |  | 1=1.000 [A]
TS
SD |  | VZT1 |  | Zařízení č. 1 - sdružené větrání rozvodny m.č.101
P | 154 | VZT01001 |  | Axiální ventilátor z ocelového plechu, pro V=1800m3/h, 90Pa, příkon 145W, 400V, 0,4A, Tmax=70°C, Lp=59dB(A). Standard: TXTR/4-355 | KS | 1 | 0 |  |  |  | 0 |  | CS ÚRS 2019 01 |  | 2
PP |  |  |  | Axiální ventilátor z ocelového plechu, pro V=1800m3/h, 90Pa, příkon 145W, 400V, 0,4A, Tmax=70°C, Lp=59dB(A). Standard: TXTR/4-355
VV |  |  |  | 1=1.000 [A]
TS
P | 155 | VZT01002 |  | montáž 1.1 | KS | 1 | 0 |  |  |  | 0 |  | CS ÚRS 2019 01 |  | 2
PP |  |  |  | montáž 1.1
VV |  |  |  | 1=1.000 [A]
TS
P | 156 | VZT01003 |  | Pružná vložka d355. Standard ACOP355 | KS | 1 | 0 |  |  |  | 0 |  | CS ÚRS 2019 01 |  | 2
PP |  |  |  | Pružná vložka d355. Standard ACOP355
VV |  |  |  | 1=1.000 [A]
TS
P | 157 | VZT01004 |  | montáž 1.2 | KS | 1 | 0 |  |  |  | 0 |  | CS ÚRS 2019 01 |  | 2
PP |  |  |  | montáž 1.2
VV |  |  |  | 1=1.000 [A]
TS
P | 158 | VZT01005 |  | Zpětná klapka d355. Standard TSK355 | KS | 1 | 0 |  |  |  | 0 |  | CS ÚRS 2019 01 |  | 2
PP |  |  |  | Zpětná klapka d355. Standard TSK355
VV |  |  |  | 1=1.000 [A]
TS
P | 159 | VZT01006 |  | montáž 1.3 | KS | 1 | 0 |  |  |  | 0 |  | CS ÚRS 2019 01 |  | 2
PP |  |  |  | montáž 1.3
VV |  |  |  | 1=1.000 [A]
TS
P | 160 | VZT01007 |  | Tlumič hluku do spiro potrubí d355. Standard TAA355 | KS | 1 | 0 |  |  |  | 0 |  | CS ÚRS 2019 01 |  | 2
PP |  |  |  | Tlumič hluku do spiro potrubí d355. Standard TAA355
VV |  |  |  | 1=1.000 [A]
TS
P | 161 | VZT01008 |  | montáž 1.4 | KS | 1 | 0 |  |  |  | 0 |  | CS ÚRS 2019 01 |  | 2
PP |  |  |  | montáž 1.4
VV |  |  |  | 1=1.000 [A]
TS
P | 162 | VZT01009 |  | Žaluziová klapka na výtlak d400, plastová šedá. Standard PMR-355 | KS | 1 | 0 |  |  |  | 0 |  | CS ÚRS 2019 01 |  | 2
PP |  |  |  | Žaluziová klapka na výtlak d400, plastová šedá. Standard PMR-355
VV |  |  |  | 1=1.000 [A]
TS
P | 163 | VZT01010 |  | montáž 1.5 | KS | 1 | 0 |  |  |  | 0 |  | CS ÚRS 2019 01 |  | 2
PP |  |  |  | montáž 1.5
VV |  |  |  | 1=1.000 [A]
TS
P | 164 | VZT01011 |  | Sací dýza s mřížkou d355. Standard TADF355 | KS | 1 | 0 |  |  |  | 0 |  | CS ÚRS 2019 01 |  | 2
PP |  |  |  | Sací dýza s mřížkou d355. Standard TADF355
VV |  |  |  | 1=1.000 [A]
TS
P | 165 | VZT01012 |  | montáž 1.6 | KS | 1 | 0 |  |  |  | 0 |  | CS ÚRS 2019 01 |  | 2
PP |  |  |  | montáž 1.6
VV |  |  |  | 1=1.000 [A]
TS
P | 166 | VZT01013 |  | Regulační klapka těsná vel. 400x315 se servopohonem 230V pro 2polohové ovládání bez signalizace polohy, typ SM230A. Standard: RKTM 400x315.45 TPM012/00 | KS | 1 | 0 |  |  |  | 0 |  | CS ÚRS 2019 01 |  | 2
PP |  |  |  | Regulační klapka těsná vel. 400x315 se servopohonem 230V pro 2polohové ovládání bez signalizace polohy, typ SM230A. Standard: RKTM 400x315.45 TPM012/00
VV |  |  |  | 1=1.000 [A]
TS
P | 167 | VZT01014 |  | montáž 1.7 | KS | 1 | 0 |  |  |  | 0 |  | CS ÚRS 2019 01 |  | 2
PP |  |  |  | montáž 1.7
VV |  |  |  | 1=1.000 [A]
TS
P | 168 | VZT01015 |  | Protidešťová žaluzie z pozink. plechu, s pozed.rámem a sítí proti ptactvu, vel. 400x315 Standard PDZM70-400x315.121 TPM 079/10 | KS | 1 | 0 |  |  |  | 0 |  | CS ÚRS 2019 01 |  | 2
PP |  |  |  | Protidešťová žaluzie z pozink. plechu, s pozed.rámem a sítí proti ptactvu, vel. 400x315 Standard PDZM70-400x315.121 TPM 079/10
VV |  |  |  | 1=1.000 [A]
TS
P | 169 | VZT01016 |  | montáž 1.8 | KS | 1 | 0 |  |  |  | 0 |  | CS ÚRS 2019 01 |  | 2
PP |  |  |  | montáž 1.8
VV |  |  |  | 1=1.000 [A]
TS
P | 170 | VZT01017 |  | Spiro potrubí, d355/30 | bm | 10 | 0 |  |  |  | 0 |  | CS ÚRS 2019 01 |  | 2
PP |  |  |  | Spiro potrubí, d355/30
VV |  |  |  | 10=10.000 [A]
TS
P | 171 | VZT01018 |  | montáž 1.9 | bm | 10 | 0 |  |  |  | 0 |  | CS ÚRS 2019 01 |  | 2
PP |  |  |  | montáž 1.9
VV |  |  |  | 10=10.000 [A]
TS
SD |  | VZT2 |  | Zařízení č. 2 - přirozené větrání rozvodny m.č.101
P | 172 | VZT02001 |  | Protidešťová žaluzie z pozink. plechu, s pozed.rámem a sítí proti ptactvu, vel. 400x315 Standard PDZM70-400x315.121 TPM 079/10 | KS | 2 | 0 |  |  |  | 0 |  | CS ÚRS 2019 01 |  | 2
PP |  |  |  | Protidešťová žaluzie z pozink. plechu, s pozed.rámem a sítí proti ptactvu, vel. 400x315 Standard PDZM70-400x315.121 TPM 079/10
VV |  |  |  | 2=2.000 [A]
TS
P | 173 | VZT02002 |  | montáž 2.1 | KS | 2 | 0 |  |  |  | 0 |  | CS ÚRS 2019 01 |  | 2
PP |  |  |  | montáž 2.1
VV |  |  |  | 2=2.000 [A]
TS
P | 174 | VZT02003 |  | Regulační klapka těsná vel. 400x315 se servopohonem 230V pro 2polohové ovládání bez signalizace polohy, typ SM230A. Standard: RKTM 400x315.45 TPM012/00 | KS | 2 | 0 |  |  |  | 0 |  | CS ÚRS 2019 01 |  | 2
PP |  |  |  | Regulační klapka těsná vel. 400x315 se servopohonem 230V pro 2polohové ovládání bez signalizace polohy, typ SM230A. Standard: RKTM 400x315.45 TPM012/00
VV |  |  |  | 2=2.000 [A]
TS
P | 175 | VZT02004 |  | montáž 2.2 | KS | 2 | 0 |  |  |  | 0 |  | CS ÚRS 2019 01 |  | 2
PP |  |  |  | montáž 2.2
VV |  |  |  | 2=2.000 [A]
TS
SD |  | VZT3 |  | Obecné
P | 176 | VZT03001 |  | Doprava, staveništní přeprava | KPL | 1 | 0 |  |  |  | 0 |  | CS ÚRS 2019 01 |  | 2
PP |  |  |  | Doprava, staveništní přeprava
VV |  |  |  | 1=1.000 [A]
TS
P | 177 | VZT03002 |  | Mont., těsnící a spojovací materiál | KG | 5 | 0 |  |  |  | 0 |  | CS ÚRS 2019 01 |  | 2
PP |  |  |  | Mont., těsnící a spojovací materiál
VV |  |  |  | 5=5.000 [A]
TS
P | 178 | VZT03003 |  | Individuání a komplexní vyzkoušení, protokol | HOD | 3 | 0 |  |  |  | 0 |  | CS ÚRS 2019 01 |  | 2
PP |  |  |  | Individuání a komplexní vyzkoušení, protokol
VV |  |  |  | 3=3.000 [A]
TS
P | 179 | VZT03004 |  | měření vzduchových výkonů, protokol | HOD | 3 | 0 |  |  |  | 0 |  | CS ÚRS 2019 01 |  | 2
PP |  |  |  | měření vzduchových výkonů, protokol
VV |  |  |  | 3=3.000 [A]
TS
P | 180 | VZT03005 |  | předání návodů k obsluze a zaškolení obsluhy | HOD | 2 | 0 |  |  |  | 0 |  | CS ÚRS 2019 01 |  | 2
PP |  |  |  | předání návodů k obsluze a zaškolení obsluhy
VV |  |  |  | 2=2.000 [A]
TS
P | 181 | VZT03006 |  | návrh na provozní řád | KPL | 1 | 0 |  |  |  | 0 |  | CS ÚRS 2019 01 |  | 2
PP |  |  |  | návrh na provozní řád
VV |  |  |  | 1=1.000 [A]
TS
P | 182 | VZT03007 |  | dokumentace skutečného provedení | KPL | 1 | 0 |  |  |  | 0 |  | CS ÚRS 2019 01 |  | 2
PP |  |  |  | dokumentace skutečného provedení
VV |  |  |  | 1=1.000 [A]
TS

## SO 94-34-07
SŽDC05 |  |  |  | Příloha k formuláři pro ocenění nabídky | [10 empty] | 3
6
S | Stavba: | 5323720006-zm16 |  | Uzel Plzeň, 5.stavba - Lobzy - Koterov | [6 empty] | D.2.2.1 |  | Aspe | 0,00 | 2
O | Objekt: | D.2.2.1 |  | Pozemní objekty budov | [9 empty] | 15,00 | 2
Typ | Poř. číslo | Kód položky | Varianta | Název položky | MJ | Množství | Jednotková hmotnost | Celková hmotnost |  |  | Jednotková cena |  | Cenové soustavy | 21,00 | 2
Dodávka
[9 empty] | Jednotková | Celkem | Jednotková | Celkem |  |  |  | Počet položek s nulovou cenou
O1 |  | SO 94-34-07 |  | ŽST PLZEŇ-KOTEROV, PROVOZNÍ BUDOVA, NOVOSTAVBA
SD |  | 015 |  | Poplatky za skládku
P | 1 | 171201211 |  | Poplatek za uložení stavebního odpadu - zeminy a kameniva na skládce | T | 2009.53 | 0 |  |  |  | 0 |  | CS ÚRS 2019 01 |  | 2
PP |  |  |  | Poplatek za uložení stavebního odpadu na skládce (skládkovné) zeminy a kameniva zatříděného do Katalogu odpadů pod kódem 170 504
VV |  |  |  | (353.91+996.303-132.316)*1.65=2 009.530 [A]
TS |  |  |  | 1. Ceny uvedené vsouboru cen lze po dohodě upravit podle místních podmínek.
P | 2 | 997013801 |  | Poplatek za uložení na skládce (skládkovné) stavebního odpadu betonového kód odpadu 170 101 | T | 181.696 | 0 |  |  |  | 0 |  | CS ÚRS 2019 01 |  | 2
PP |  |  |  | Poplatek za uložení stavebního odpadu na skládce (skládkovné) z prostého betonu zatříděného do Katalogu odpadů pod kódem 170 101
VV |  |  |  | 49.696+132.0=181.696 [A]
TS |  |  |  | 1. Ceny uvedené vsouboru cen je doporučeno upravit podle aktuálních cen místně příslušné skládky odpadů. 2. Uložení odpadů neuvedených vsouboru cen se oceňuje individuálně. 3. Vcenách je započítán poplatek za ukládaní odpadu dle zákona 185/2001 Sb. 4. Případné drcení stavebního odpadu lze ocenit souborem cen 997 00-60 Drcení stavebního odpadu zkatalogu 800-6 Demolice objektů.
P | 3 | 997013802 |  | Poplatek za uložení na skládce (skládkovné) stavebního odpadu železobetonového kód odpadu 170 101 | T | 42.768 | 0 |  |  |  | 0 |  | CS ÚRS 2019 01 |  | 2
PP |  |  |  | Poplatek za uložení stavebního odpadu na skládce (skládkovné) z armovaného betonu zatříděného do Katalogu odpadů pod kódem 170 101
VV |  |  |  | 42.768=42.768 [A]
TS |  |  |  | 1. Ceny uvedené vsouboru cen je doporučeno upravit podle aktuálních cen místně příslušné skládky odpadů. 2. Uložení odpadů neuvedených vsouboru cen se oceňuje individuálně. 3. Vcenách je započítán poplatek za ukládaní odpadu dle zákona 185/2001 Sb. 4. Případné drcení stavebního odpadu lze ocenit souborem cen 997 00-60 Drcení stavebního odpadu zkatalogu 800-6 Demolice objektů.
P | 4 | 997013803 |  | Poplatek za uložení na skládce (skládkovné) stavebního odpadu cihelného kód odpadu 170 102 | T | 96.228 | 0 |  |  |  | 0 |  | CS ÚRS 2019 01 |  | 2
PP |  |  |  | Poplatek za uložení stavebního odpadu na skládce (skládkovné) cihelného zatříděného do Katalogu odpadů pod kódem 170 102
VV |  |  |  | 96.228=96.228 [A]
TS |  |  |  | 1. Ceny uvedené vsouboru cen je doporučeno upravit podle aktuálních cen místně příslušné skládky odpadů. 2. Uložení odpadů neuvedených vsouboru cen se oceňuje individuálně. 3. Vcenách je započítán poplatek za ukládaní odpadu dle zákona 185/2001 Sb. 4. Případné drcení stavebního odpadu lze ocenit souborem cen 997 00-60 Drcení stavebního odpadu zkatalogu 800-6 Demolice objektů.
P | 5 | 997013831 |  | Poplatek za uložení na skládce (skládkovné) stavebního odpadu směsného kód odpadu 170 904 | T | 0.105 | 0 |  |  |  | 0 |  | CS ÚRS 2019 01 |  | 2
PP |  |  |  | Poplatek za uložení stavebního odpadu na skládce (skládkovné) směsného stavebního a demoličního zatříděného do Katalogu odpadů pod kódem 170 904
VV |  |  |  | 0.105=0.105 [A]
TS |  |  |  | 1. Ceny uvedené vsouboru cen je doporučeno upravit podle aktuálních cen místně příslušné skládky odpadů. 2. Uložení odpadů neuvedených vsouboru cen se oceňuje individuálně. 3. Vcenách je započítán poplatek za ukládaní odpadu dle zákona 185/2001 Sb. 4. Případné drcení stavebního odpadu lze ocenit souborem cen 997 00-60 Drcení stavebního odpadu zkatalogu 800-6 Demolice objektů.
P | 6 | 997020000.1 |  | Odpočet kovových prvků vyskladněných ve sběrně (šrotu) - výkup | T | -0.102 | 0 |  |  |  | 0 |  | CS ÚRS 2019 01 |  | 2
PP |  |  |  | Odpočet kovových prvků vyskladněných ve sběrně (šrotu) - výkup
VV |  |  |  | -0.102=-0.102 [A]
TS
SD |  | 1 |  | Zemní práce
P | 7 | 122201102 |  | Odkopávky a prokopávky nezapažené s přehozením výkopku na vzdálenost do 3 m nebo s naložením na dopravní prostředek v hornině tř. dle IGP přes 100 do 1 000 m3 | M3 | 353.91 | 0 |  |  |  | 0 |  | CS ÚRS 2019 01 |  | 2
PP |  |  |  | Odkopávky a prokopávky nezapažené s přehozením výkopku na vzdálenost do 3 m nebo s naložením na dopravní prostředek v hornině tř. dle IGP přes 100 do 1 000 m3
VV |  |  |  | Odkop na úroveň -0,300 (průřezoá plocha P.T. násobená dékou) 14.1*25.1=353.910 [A]
TS |  |  |  | 1. Odkopávky a prokopávky v roubených prostorech se oceňují podle čl. 3116 Všeobecných podmínek tohoto katalogu. 2. Odkopávky a prokopávky ve stržích při lesnicko-technických melioracích (LTM) se oceňují cenami do 100 m3 pro jakýkoliv skutečný objem výkopu; ostatní odkopávky a prokopávky při LTM se oceňují při jakémkoliv objemu výkopu přes 100 m3 cenami přes 100 do 1 000 m3. 3. Ceny lze použít i pro vykopávky odpadových jam. 4. Ceny lze použít i pro sejmutí podorničí. Přitom se přihlíží k ustanovení čl. 3112 Všeobecných podmínek tohoto katalogu.
P | 8 | 131201102 |  | Hloubení nezapažených jam a zářezů s urovnáním dna do předepsaného profilu a spádu v hornině tř. dle IGP přes 100 do 1 000 m3 | M3 | 996.303 | 0 |  |  |  | 0 |  | CS ÚRS 2019 01 |  | 2
PP |  |  |  | Hloubení nezapažených jam a zářezů s urovnáním dna do předepsaného profilu a spádu v hornině tř. dle IGP přes 100 do 1 000 m3
VV |  |  |  | hloubení z úrovně -0,300 na -1,970 13.95*23.45*1.67 =546.303 [A] rampa 25.0*12.0*1.5=450.000 [B] Celkem: A+B=996.303 [C]
TS |  |  |  | 1. Hloubení jam ve stržích a jam pro základy pro příčná a podélná zpevnění dna a břehů pod obrysem výkopu pro koryta vodotečí při lesnicko-technických melioracích (LTM) zejména vykopávky pro konstrukce těles, stupňů, boků, předprahů, prahů, podháněk, výhonů a pro základy zdí, dlažeb, rovnanin, plůtků a hatí se oceňují cenami příslušnými pro objem výkopů do 100 m3, i když skutečný objem výkopu je větší. 2. Ceny lze použít i pro hloubení nezapažených jam a zářezů pro podzemní vedení, jsou-li tyto práce prováděny z povrchu území. 3. Předepisuje-li projekt hloubit jámy popsané v pozn. č. 1 v hornině 5 až 7 bez použití trhavin, oceňuje se toto hloubení a) v suchu nebo v mokru cenami 138 40-1101, 138 50-1101 a 138 60-1101 Dolamování zapažených nebo nezapažených hloubených vykopávek; b) v tekoucí vodě při jakékoliv její rychlosti individuálně. 4. Hloubení nezapažených jam hloubky přes 16 m se oceňuje individuálně. 5. V cenách jsou započteny i náklady na případné nutné přemístění výkopku ve výkopišti a na přehození výkopku na přilehlém terénu na vzdálenost do 3 m od okraje jámy nebo naložení na dopravní prostředek. 6. Náklady na svislé přemístění výkopku nad 1 m hloubky se určí dle ustanovení článku č. 3161 všeobecných podmínek katalogu.
P | 9 | 162201102 |  | Vodorovné přemístění do 50 m výkopku/sypaniny z horniny tř. 1 až 4 | M3 | 264.632 | 0 |  |  |  | 0 |  | CS ÚRS 2019 01 |  | 2
PP |  |  |  | Vodorovné přemístění výkopku nebo sypaniny po suchu na obvyklém dopravním prostředku, bez naložení výkopku, avšak se složením bez rozhrnutí z horniny tř. 1 až 4 na vzdálenost přes 20 do 50 m
VV |  |  |  | pro zásyp tam a zpět 132.316*2=264.632 [A]
TS |  |  |  | 1. Ceny nelze použít, předepisuje-li projekt přemístit výkopek na místo nepřístupné obvyklým dopravním prostředkům; toto přemístění se oceňuje individuálně. 2. V cenách jsou započteny i náhrady za jízdu loženého vozidla v terénu ve výkopišti nebo na násypišti. 3. V cenách nejsou započteny náklady na rozhrnutí výkopku na násypišti; toto rozhrnutí se oceňuje cenami souboru cen 171 . 0- . . Uložení sypaniny do násypů a 171 20-1201 Uložení sypaniny na skládky. 4. Je-li na dopravní dráze pro vodorovné přemístění nějaká překážka, pro kterou je nutno překládat výkopek zjednoho obvyklého dopravního prostředku na jiný obvyklý dopravní prostředek, oceňuje se toto lomené vodorovné přemístění výkopku v každém úseku samostatně příslušnou cenou tohoto souboru cen a překládání výkopku cenami souboru cen 167 10-3 . Nakládání neulehlého výkopku z hromad s ohledem na ustanovení pozn. číslo 5. 5. Přemísťuje-li se výkopek z dočasných skládek vzdálených do 50 m, neoceňuje se nakládání výkopku, i když se provádí. Toto ustanovení neplatí, vylučuje-li projekt použití dozeru. 6. V cenách vodorovného přemístění sypaniny nejsou započteny náklady na dodávku materiálu, tyto se oceňují ve specifikaci.
P | 10 | 162701105 |  | Vodorovné přemístění výkopku nebo sypaniny po suchu na obvyklém dopravním prostředku, bez naložení výkopku, avšak se složením bez rozhrnutí z horniny tř. 1 až | M3 | 1217.897 | 0 |  |  |  | 0 |  | CS ÚRS 2019 01 |  | 2
PP |  |  |  | Vodorovné přemístění výkopku nebo sypaniny po suchu na obvyklém dopravním prostředku, bez naložení výkopku, avšak se složením bez rozhrnutí z horniny tř. 1 až 4 na vzdálenost přes 9 000 do 10 000 m (
VV |  |  |  | přebytečná zemina 353.91+996.303-132.316=1 217.897 [A]
TS |  |  |  | 1. Ceny nelze použít, předepisuje-li projekt přemístit výkopek na místo nepřístupné obvyklým dopravním prostředkům; toto přemístění se oceňuje individuálně. 2. V cenách jsou započteny i náhrady za jízdu loženého vozidla v terénu ve výkopišti nebo na násypišti. 3. V cenách nejsou započteny náklady na rozhrnutí výkopku na násypišti; toto rozhrnutí se oceňuje cenami souboru cen 171 . 0- . . Uložení sypaniny do násypů a 171 20-1201 Uložení sypaniny na skládky. 4. Je-li na dopravní dráze pro vodorovné přemístění nějaká překážka, pro kterou je nutno překládat výkopek zjednoho obvyklého dopravního prostředku na jiný obvyklý dopravní prostředek, oceňuje se toto lomené vodorovné přemístění výkopku v každém úseku samostatně příslušnou cenou tohoto souboru cen a překládání výkopku cenami souboru cen 167 10-3 . Nakládání neulehlého výkopku z hromad s ohledem na ustanovení pozn. číslo 5. 5. Přemísťuje-li se výkopek z dočasných skládek vzdálených do 50 m, neoceňuje se nakládání výkopku, i když se provádí. Toto ustanovení neplatí, vylučuje-li projekt použití dozeru. 6. V cenách vodorovného přemístění sypaniny nejsou započteny náklady na dodávku materiálu, tyto se oceňují ve specifikaci.
P | 11 | 162701109.1 |  | Vodorovné přemístění výkopku nebo sypaniny po suchu na obvyklém dopravním prostředku, bez naložení výkopku, avšak se složením bez rozhrnutí z horniny tř. 1 až | M3 | 1217.897 | 0 |  |  |  | 0 |  | CS ÚRS 2019 01 |  | 2
PP |  |  |  | Vodorovné přemístění výkopku nebo sypaniny po suchu na obvyklém dopravním prostředku, bez naložení výkopku, avšak se složením bez rozhrnutí z horniny tř. 1 až 4 na vzdálenost Příplatek k ceně za každé další i započaté km (přebytečná zemina na skládku dodavatele)
VV |  |  |  | 1217.897=1 217.897 [A]
TS |  |  |  | 1. Ceny nelze použít, předepisuje-li projekt přemístit výkopek na místo nepřístupné obvyklým dopravním prostředkům; toto přemístění se oceňuje individuálně. 2. V cenách jsou započteny i náhrady za jízdu loženého vozidla v terénu ve výkopišti nebo na násypišti. 3. V cenách nejsou započteny náklady na rozhrnutí výkopku na násypišti; toto rozhrnutí se oceňuje cenami souboru cen 171 . 0- . . Uložení sypaniny do násypů a 171 20-1201 Uložení sypaniny na skládky. 4. Je-li na dopravní dráze pro vodorovné přemístění nějaká překážka, pro kterou je nutno překládat výkopek zjednoho obvyklého dopravního prostředku na jiný obvyklý dopravní prostředek, oceňuje se toto lomené vodorovné přemístění výkopku v každém úseku samostatně příslušnou cenou tohoto souboru cen a překládání výkopku cenami souboru cen 167 10-3 . Nakládání neulehlého výkopku z hromad s ohledem na ustanovení pozn. číslo 5. 5. Přemísťuje-li se výkopek z dočasných skládek vzdálených do 50 m, neoceňuje se nakládání výkopku, i když se provádí. Toto ustanovení neplatí, vylučuje-li projekt použití dozeru. 6. V cenách vodorovného přemístění sypaniny nejsou započteny náklady na dodávku materiálu, tyto se oceňují ve specifikaci.
P | 12 | 167101102 |  | Nakládání výkopku z hornin tř. 1 až 4 přes 100 m3 | M3 | 132.316 | 0 |  |  |  | 0 |  | CS ÚRS 2019 01 |  | 2
PP |  |  |  | Nakládání, skládání a překládání neulehlého výkopku nebo sypaniny nakládání, množství přes 100 m3, z hornin tř. 1 až 4
VV |  |  |  | zásypová zemina 132.316=132.316 [A]
TS |  |  |  | 1. Ceny -1101, -1151, -1102, -1152, -1103, -1153, jsou určeny pro nakládání, skládání a překládání na obvyklý nebo z obvyklého dopravního prostředku. Pro nakládání z lodi nebo na loď jsou určeny ceny -1105 a -1155. 2. Ceny -1105 a -1155 jsou určeny pro nakládání, překládání a vykládání na vzdálenost a) do 20 m vodorovně; vodorovná vzdálenost se měří od těžnice lodi k těžnici druhé lodi, nebo k těžišti hromady na břehu nebo k těžišti dopravního prostředku na suchu, b) do 4 m svisle; svislá vzdálenost se měří od pracovní hladiny vody k úrovni srovnaného terénu v místě hromady nebo v místě dopravní plochy pro dopravní prostředek na suchu. Uvedenou svislou vzdálenost 4 m lze zvětšit, a to nejvýše do 6 m, jestliže je vodorovná vzdálenost uvedená v bodu a) kratší než 20 m nejméně o trojnásobek zvětšení výšky přes 4 m. 3. Množství měrných jednotek se určí v rostlém stavu horniny.
P | 13 | 171201201 |  | Uložení sypaniny na skládky | M3 | 132.316 | 0 |  |  |  | 0 |  | CS ÚRS 2019 01 |  | 2
PP |  |  |  | Uložení sypaniny na skládky
VV |  |  |  | zásypová zemina 132.316=132.316 [A]
TS |  |  |  | 1. Cena -1201 je určena i pro: a) uložení výkopku nebo ornice na dočasné skládky předepsané projektem tak, že na 1 m2 projektem určené plochy této skládky připadá přes 2 m3 výkopku nebo ornice; v opačném případě se uložení neoceňuje. Množství výkopku nebo ornice připadající na 1 m2 skládky se určí jako podíl množství výkopku nebo ornice, měřeného v rostlém stavu a projektem určené plochy dočasné skládky; b) zasypání koryt vodotečí a prohlubní v terénu bez předepsaného zhutnění sypaniny; c) uložení výkopku pod vodou do prohlubní ve dně vodotečí nebo nádrží. 2. Cenu -1201 nelze použít pro uložení výkopku nebo ornice: a) při vykopávkách pro podzemní vedení podél hrany výkopu, z něhož byl výkopek získán, a to ani tehdy, jestliže se výkopek po vyhození z výkopu na povrch území ještě dále přemisťuje na hromady podél výkopu; b) na dočasné skládky, které nejsou předepsány projektem; c) na dočasné skládky předepsané projektem tak, že na 1 m2 projektem určené plochy této skládky připadají nejvýše 2 m3 výkopku nebo ornice (viz. též poznámku č. 1 a); d) na dočasné skládky, oceňuje-li se cenou 121 10-1101 Sejmutí ornice nebo lesní půdy do 50 m, nebo oceňuje-li se vodorovné přemístění výkopku do 20 m a 50 m cenami 162 20-1101, 162 20-1102, 162 20-1151 a 162 20-1152. V těchto případech se uložení výkopku nebo ornice na dočasnou skládku neoceňuje. e) na trvalé skládky s předepsaným zhutněním; toto uložení výkopku se oceňuje cenami souboru cen 171 . 0- . . Uložení sypaniny do násypů. 3. Vceně -1201 jsou započteny i náklady na rozprostření sypaniny ve vrstvách s hrubým urovnáním na skládce. 4. Vceně -1201 nejsou započteny náklady na získání skládek ani na poplatky za skládku. 5. Množství jednotek uložení výkopku (sypaniny) se určí v m3 uloženého výkopku (sypaniny),v rostlém stavu zpravidla ve výkopišti.
P | 14 | 174101101 |  | Zásyp jam, šachet rýh nebo kolem objektů sypaninou se zhutněním | M3 | 132.316 | 0 |  |  |  | 0 |  | CS ÚRS 2019 01 |  | 2
PP |  |  |  | Zásyp sypaninou z jakékoliv horniny s uložením výkopku ve vrstvách se zhutněním jam, šachet, rýh nebo kolem objektů v těchto vykopávkách
VV |  |  |  | kolem objektu (10.9+23.45)*2*1.8*1.07=132.316 [A]
TS |  |  |  | 1. Ceny 174 10- . . jsou určeny pro zhutněné zásypy s mírou zhutnění: a) z hornin soudržných do 100 % PS, b) z hornin nesoudržných do I(d) 0,9, c) z hornin kamenitých pro jakoukoliv míru zhutnění. 2. Je-li projektem předepsáno vyšší zhutnění, podle bodu a) a b) poznámky č 1., ocení se zásyp individuálně. 3. Ceny nelze použít pro zásyp rýh pro drenážní trativody pro lesnicko-technické meliorace a zemědělské. Zásyp těchto rýh se oceňuje cenami souboru cen 174 20-3 . části A 03 Zemní práce pro objekty oborů 831 až 833. Nezhutněný zásyp odvodňovacích kanálů zbetonových a železobetonových trub v polních a lučních tratích se oceňuje cenou -1101 Zásyp sypaninou rýh bez ohledu na šířku kanálu; cena obsahuje i náklady na ruční nezhutněný zásyp výšky do 200 mm nad vrchol potrubí. 4. V cenách 10-1101, 10-1103, 20-1101 a 20-1103 je započteno přemístění sypaniny ze vzdálenosti 10 m od kraje výkopu nebo zasypávaného prostoru, měřeno k těžišti skládky. 5. V ceně 10-1102 je započteno přemístění sypaniny ze vzdálenosti 15 m od hrany zasypávaného prostoru, měřeno k těžišti skládky. 6. Objem zásypu je rozdíl objemu výkopu a objemu do něho vestavěných konstrukcí nebo uložených vedení i sjejich obklady a podklady (tento objem se nazývá objemem horniny vytlačené konstrukcí). Objem potrubí do DN 180, příp. i s obalem, se od objemu zásypu neodečítá. Pro stanovení objemu zásypu se od objemu výkopu odečítá i objem obsypu potrubí oceňovaný cenami souboru cen 175 10-11 Obsyp potrubí, přichází-li v úvahu . 7. Odklizení zbylého výkopku po provedení zásypu zářezů se šikmými stěnami pro podzemní vedení nebo zásypu jam a rýh pro podzemní vedení se oceňuje, je-li objem zbylého výkopku: a) do 1 m3 na 1 m vedení a jedná se o výkopek neulehlý - cenami souboru cen 167 10-110 Nakládání výkopku nebo sypaniny a 162 . 0-1 . Vodorovné přemístění výkopku. V případě, že se jedná o výkopek ulehlý - rozpojení a naložení výkopku cenami souboru cen 122 . 0-1 . souboru cen 162 . 0-1 . Vodorovné přemístění výkopku; b) přes 1 m3 na 1 m vedení, jestliže projekt předepíše, že se zbylý výkopek bude odklízet zároveň sprováděním vykopávky, pouze přemístění výkopku cenami souboru cen 162 . 0-1 . Vodorovné přemístění výkopku. Při zmíněném objemu zbylého výkopku se neoceňuje ani naložení ani rozpojení výkopku. Jestliže se zbylý výkopek neodklízí, nýbrž rozprostírá podél výkopu a nad výkopem, platí poznámka č. 8. 8. Rozprostření zbylého výkopku podél výkopu a nad výkopem po provedení zásypů zářezů se šikmými stěnami pro podzemní vedení nebo zásypu jam a rýh pro podzemní vedení se oceňuje: a) cenou 171 20-1101 Uložení sypaniny do nezhutněných násypů, není-li projektem předepsáno zhutnění rozprostřeného zbylého výkopku, b) cenou 171 10-1111 Uložení sypaniny do násypů z hornin sypkých, je-li předepsáno zhutnění rozprostřeného zbylého výkopku, a to v objemu vypočteném podle poznámky č.6, příp. zmenšeném o objem výkopku, který byl již odklizen. 9. Míru zhutnění předepisuje projekt.
P | 15 | 190200100.1 |  | Zřízení a dodávka vsaku vel. 400x400x400 mm ze štěrku obaleného geotextílií | KUS | 3 | 0 |  |  |  | 0 |  | CS ÚRS 2019 01 |  | 2
PP |  |  |  | Zřízení a dodávka vsaku vel. 400x400x400 mm ze štěrku obaleného geotextílií
VV |  |  |  | 3=3.000 [A]
TS
SD |  | 2 |  | Zakládání
P | 16 | 271532211.1 |  | Podsyp pod základové konstrukce se zhutněním a urovnáním povrchu z kameniva hrubého, frakce 0 - 63 mm | M3 | 173.376 | 2 |  |  |  | 0 |  | CS ÚRS 2019 01 |  | 2
PP |  |  |  | Podsyp pod základové konstrukce se zhutněním a urovnáním povrchu z kameniva hrubého, frakce 0 - 63 mm
VV |  |  |  | 12.9*22.4*0.600=173.376 [A]
TS |  |  |  | 1. Ceny slouží pro ocenění násypů pod základové konstrukce tloušťky vrstvy do 300 mm. 2. Násypy s tloušťkou vrstvy přesahující 300 mm se ocení cenami souboru cen 213 31-…. Polštáře zhutněné pod základy vkatalogu 800-2 Zvláštní zakládání objektů.
P | 17 | 273313611 |  | Základy z betonu prostého desky z betonu kamenem neprokládaného tř. C 16/20 XC2 | M3 | 1.646 | 2 |  |  |  | 0 |  | CS ÚRS 2019 01 |  | 2
PP |  |  |  | Základy z betonu prostého desky z betonu kamenem neprokládaného tř. C 16/20 XC2
VV |  |  |  | šachty 1.4*1.4*0.210*4=1.646 [A]
TS |  |  |  | 1. V ceně příplatku -5911 jsou započteny náklady na technologické opatření a na ztíženou betonáž pod hladinou pažící bentonitové suspenze a na průběžné odčerpání suspenze s přepouštěním na určené místo do 20 m, popř. do vany nebo do kalové cisterny k odvozu. Odvoz se oceňuje cenami katalogu 800-2 Zvláštní zakládání objektů. 2. Hloubení s použitím bentonitové suspenze se oceňuje katalogem 800-1 Zemní práce. Bednění se neoceňuje.
P | 18 | 273321511 |  | Základy z betonu železového (bez výztuže) desky z betonu bez zvláštních nároků na prostředí tř. C 25/30 XC1 | M3 | 64.657 | 2 |  |  |  | 0 |  | CS ÚRS 2019 01 |  | 2
PP |  |  |  | Základy z betonu železového (bez výztuže) desky z betonu bez zvláštních nároků na prostředí tř. C 25/30 XC1
VV |  |  |  | 10.68*20.18*0.300=64.657 [A]
TS |  |  |  | 1. V ceně příplatku -5911 jsou započteny náklady na technologické opatření a na ztíženou betonáž pod hladinou pažící bentonitové suspenze a na průběžné odčerpání suspenze s přepouštěním na určené místo do 20 m, popř. do vany nebo do kalové cisterny k odvozu. Odvoz se oceňuje cenami katalogu 800-2 Zvláštní zakládání objektů. 2. Hloubení s použitím bentonitové suspenze se oceňuje katalogem 800-1 Zemní práce. Bednění se neoceňuje. 3. V cenách nejsou započteny náklady na výztuž, tyto se oceňují cenami souboru cen 27* 36-.... Výztuž základů. 4. V cenách z betonu pro konstrukce bílých van 27. 32-3 nejsou započteny náklady na těsnění dilatačních a pracovních spar, tyto se oceňují cenami souborů cen 953 33 části A08 tohoto katalogu.
P | 19 | 273351121 |  | Zřízení bednění základových desek | M2 | 23.22 | 0 |  |  |  | 0 |  | CS ÚRS 2019 01 |  | 2
PP |  |  |  | Bednění základů desek zřízení
VV |  |  |  | hlavní deska (10.68+20.18)*2*0.300 =18.516 [A] šachty 1.4*4*0.21*4 =4.704 [B] Celkem: A+B=23.220 [C]
TS |  |  |  | 1. Ceny jsou určeny pro bednění ve volném prostranství, ve volných nebo zapažených jamách, rýhách a šachtách. 2. Kruhové nebo obloukové bednění poloměru do 1 m se oceňuje individuálně.
P | 20 | 273351122 |  | Odstranění bednění základových desek | M2 | 23.22 | 0 |  |  |  | 0 |  | CS ÚRS 2019 01 |  | 2
PP |  |  |  | Bednění základů desek odstranění
VV |  |  |  | 23.22=23.220 [A]
TS |  |  |  | 1. Ceny jsou určeny pro bednění ve volném prostranství, ve volných nebo zapažených jamách, rýhách a šachtách. 2. Kruhové nebo obloukové bednění poloměru do 1 m se oceňuje individuálně.
P | 21 | 273361821 |  | Výztuž základových desek betonářskou ocelí 10 505 (R) | T | 7.87 | 1 |  |  |  | 0 |  | CS ÚRS 2019 01 |  | 2
PP |  |  |  | Výztuž základů desek z betonářské oceli 10 505 (R) nebo BSt 500
VV |  |  |  | dle výkazu výztuže s odpočtem výztuže základových žb zdí 8.5637-0.694=7.870 [A]
TS |  |  |  | 1. Ceny platí pro desky rovné, snáběhy, hřibové nebo upnuté do žeber včetně výztuže těchto žeber.
P | 22 | 279113131 |  | Základové zdi z tvárnic ztraceného bednění včetně výplně z betonu bez zvláštních nároků na vliv prostředí třídy C 16/20, tloušťky zdiva 150 mm | M2 | 61.912 | 0 |  |  |  | 0 |  | CS ÚRS 2019 01 |  | 2
PP |  |  |  | Základové zdi z tvárnic ztraceného bednění včetně výplně z betonu bez zvláštních nároků na vliv prostředí třídy C 16/20, tloušťky zdiva 150 mm
VV |  |  |  | (2.5*2+0.25*2+2.0*2+1.05+0.55*3+4.7+0.4+4.05+0.2+0.5+0.7+0.8+2.0+4.05*2+0.65+2.45+2.6+0.9*2+1.2*2+3.05*2+0.9+4.35+3.6+3.74+3.0+0.6+0.575*2)*0.8=53.592 [A] (0.8*2+1.3*2+0.6*3+2.2*2)*0.8=8.320 [B] Celkem: A+B=61.912 [C]
TS |  |  |  | 1. Vcenách jsou započteny i náklady na dodání a uložení betonu. 2. Vcenách nejsou započteny náklady na dodání a uložení betonářské výztuže; tyto se oceňují cenami souboru cen 279 36- . . Výztuž základových zdí nosných. 3. Množství jednotek se určuje vm2 plochy zdiva.
P | 23 | 279113134 |  | Základová zeď tl do 300 mm z tvárnic ztraceného bednění včetně výplně z betonu tř. C 16/20 | M2 | 28.2 | 1 |  |  |  | 0 |  | CS ÚRS 2019 01 |  | 2
PP |  |  |  | Základové zdi z tvárnic ztraceného bednění včetně výplně z betonu bez zvláštních nároků na vliv prostředí třídy C 16/20, tloušťky zdiva přes 250 do 300 mm
VV |  |  |  | (5.8*2+19.6+4.05)*0.800=28.200 [A]
TS |  |  |  | 1. Vcenách jsou započteny i náklady na dodání a uložení betonu. 2. Vcenách nejsou započteny náklady na dodání a uložení betonářské výztuže; tyto se oceňují cenami souboru cen 279 36- . . Výztuž základových zdí nosných. 3. Množství jednotek se určuje vm2 plochy zdiva.
P | 24 | 279311911 |  | Základové zdi (obetonování šachet) z betonu prostého bez zvláštních nároků na vliv prostředí tř. C 16/20 XC2 | M3 | 3 | 2 |  |  |  | 0 |  | CS ÚRS 2019 01 |  | 2
PP |  |  |  | Základové zdi (obetonování šachet) z betonu prostého bez zvláštních nároků na vliv prostředí tř. C 16/20 XC2
VV |  |  |  | šachty (1.4+1.1)*2*1.0*0.150*4=3.000 [A]
TS |  |  |  | 1. V ceně příplatku -5911 jsou započteny náklady na technologické opatření a na ztíženou betonáž pod hladinou pažící bentonitové suspenze a na průběžné odčerpávání suspenze s přepouštěním na určité místo do 20 m, popř. do vany nebo do kalové cisterny k odvozu. Odvoz se oceňuje cenami katalogu 800-2 Zvláštní zakládání objektů. 2. Hloubení s použitím bentonitové suspenze se oceňuje katalogem 800-1 Zemní práce. Bednění se neoceňuje. 3. Vcenách nejsou započteny náklady na bednění; tyto se oceňují cenami souboru cen 279 35-11 Bednění základových zdí.
P | 25 | 279321347 |  | Základové zdi z betonu železového (bez výztuže) bez zvláštních nároků na prostředí tř. C 25/30 XC1 | M3 | 15.433 | 2 |  |  |  | 0 |  | CS ÚRS 2019 01 |  | 2
PP |  |  |  | Základové zdi z betonu železového (bez výztuže) bez zvláštních nároků na prostředí tř. C 25/30 XC1
VV |  |  |  | (20.18+10.08)*2*0.850*0.300=15.433 [A]
TS |  |  |  | 1. V ceně příplatku -5911 jsou započteny náklady na technologické opatření a na ztíženou betonáž pod hladinou pažící bentonitové suspenze a na průběžné odčerpávání suspenze s přepouštěním na určité místo do 20 m, popř. do vany nebo do kalové cisterny k odvozu. Odvoz se oceňuje cenami katalogu 800-2 Zvláštní zakládání objektů. 2. Hloubení s použitím bentonitové suspenze se oceňuje katalogem 800-1 Zemní práce. Bednění se neoceňuje. 3. Vcenách nejsou započteny náklady na: a) bednění; tyto se oceňují cenami souboru cen 279 35-11 Bednění základových zdí, b) dodání a uložení výztuže; tyto se oceňují cenami souboru cen 279 36- . . Výztuž základových zdí nosných.
P | 26 | 279351121 |  | Zřízení oboustranného bednění základových zdí | M2 | 107.884 | 0 |  |  |  | 0 |  | CS ÚRS 2019 01 |  | 2
PP |  |  |  | Bednění základových zdí rovné oboustranné za každou stranu zřízení
VV |  |  |  | (20.18+10.08)*2*0.850*2=102.884 [A] prostupy předpoklad 5.0=5.000 [B] Celkem: A+B=107.884 [C]
TS |  |  |  | 1. Ceny jsou určeny pro bednění svislé nebo šikmé (odkloněné), půdorysně přímé nebo zalomené ve volném prostranství, ve volných nebo zapažených jamách a rýhách. 2. Kruhové nebo obloukové bednění poloměru do 1 m se oceňuje individuálně.
P | 27 | 279351122 |  | Odstranění oboustranného bednění základových zdí | M2 | 107.884 | 0 |  |  |  | 0 |  | CS ÚRS 2019 01 |  | 2
PP |  |  |  | Bednění základových zdí rovné oboustranné za každou stranu odstranění
VV |  |  |  | 107.884=107.884 [A]
TS |  |  |  | 1. Ceny jsou určeny pro bednění svislé nebo šikmé (odkloněné), půdorysně přímé nebo zalomené ve volném prostranství, ve volných nebo zapažených jamách a rýhách. 2. Kruhové nebo obloukové bednění poloměru do 1 m se oceňuje individuálně.
P | 28 | 279351311 |  | Zřízení jednostranného bednění základových zdí | M2 | 20 | 0 |  |  |  | 0 |  | CS ÚRS 2019 01 |  | 2
PP |  |  |  | Bednění základových zdí rovné jednostranné zřízení
VV |  |  |  | šachty (1.4+1.1)*2*1.0*4=20.000 [A]
TS |  |  |  | 1. Ceny jsou určeny pro bednění svislé nebo šikmé (odkloněné), půdorysně přímé nebo zalomené ve volném prostranství, ve volných nebo zapažených jamách a rýhách. 2. Kruhové nebo obloukové bednění poloměru do 1 m se oceňuje individuálně.
P | 29 | 279351312 |  | Odstranění jednostranného bednění základových zdí | M2 | 20 | 0 |  |  |  | 0 |  | CS ÚRS 2019 01 |  | 2
PP |  |  |  | Bednění základových zdí rovné jednostranné odstranění
VV |  |  |  | 20=20.000 [A]
TS |  |  |  | 1. Ceny jsou určeny pro bednění svislé nebo šikmé (odkloněné), půdorysně přímé nebo zalomené ve volném prostranství, ve volných nebo zapažených jamách a rýhách. 2. Kruhové nebo obloukové bednění poloměru do 1 m se oceňuje individuálně.
P | 30 | 279361821 |  | Výztuž základových zdí nosných betonářskou ocelí 10 505 | T | 1.28 | 1 |  |  |  | 0 |  | CS ÚRS 2019 01 |  | 2
PP |  |  |  | Výztuž základových zdí nosných svislých nebo odkloněných od svislice, rovinných nebo oblých, deskových nebo žebrových, včetně výztuže jejich žeber z betonářské oceli 10 505 (R) nebo BSt 500
VV |  |  |  | výztuž základových zdí ze žb - předpoklad dle výkazu výztuže 45kg/m3 15.433*45*0.001 =0.694 [A] výztuž ztraceného bednění - předpoklad 6,5kg/m2 (61.912+28.2)*6.5*0.001=0.586 [B] Celkem: A+B=1.280 [C]
TS
P | 31 | 280500100.1 |  | Montáž a dodávka ocelového distančního prvku UTH 13/600 | M | 412 | 0 |  |  |  | 0 |  | CS ÚRS 2019 01 |  | 2
PP |  |  |  | Montáž a dodávka ocelového distančního prvku UTH 13/600
VV |  |  |  | 412.0=412.000 [A]
TS
SD |  | 3 |  | Svislé a kompletní konstrukce
P | 32 | 311237111 |  | Zdivo jednovrstvé tepelně izolační z cihel broušených na tenkovrstvou maltu U přes 0,26 do 0,30 W/m2K tl zdiva 300 mm | M2 | 120.693 | 0 |  |  |  | 0 |  | CS ÚRS 2019 01 |  | 2
PP |  |  |  | Zdivo jednovrstvé tepelně izolační z cihel děrovaných broušených na tenkovrstvou maltu, součinitel prostupu tepla U přes 0,26 do 0,30, tl. zdiva 300 mm
VV |  |  |  | obvodové zdivo (zakládací řada) (20.4+10.0)*2*0.275=16.720 [A] vnitřní zdivo (5.7*2+19.5+4.0)*3.025 -(0.8*2.0)=103.973 [B] Celkem: A+B=120.693 [C]
TS |  |  |  | 1. Množství jednotek se určuje v m2 plochy konstrukce. 2. Do plochy zdiva se započítává plocha vyzdívky nosných ocelových koster svislých i šikmých. Tato plocha se započítává plně bez odpočtu plochy ocelových koster nosníků. 3. Od plochy zdiva se odečítá: a) plocha otvorů jednotlivě větší než 0,25 m2, b) plocha otvorů okenních, dveřních a jiných (vnějších i vnitřních) stanovená zrozměrů kótovaných ve výkresech. Při zalomeném ostění oken a balkónových dveří se šířka zmenšuje o 100 mm. c) plocha překladů, obetonovaných hlav ocelových nosníků, věnců a jiných konstrukcí betonových a železobetonových. 4. Vcenách jsou započteny i náklady na doplňkové cihly. 5. Jednotka U (W/m2K) - součinitel prostupu tepla udává tepelně izolační vlastnosti neomítnutého zdiva při praktické vlhkosti.
P | 33 | 311237141 |  | Zdivo jednovrstvé tepelně izolační z cihel broušených na tenkovrstvou maltu U přes 0,18 do 0,22 W/m2K tl zdiva 440 mm | M2 | 142.628 | 0 |  |  |  | 0 |  | CS ÚRS 2019 01 |  | 2
PP |  |  |  | Zdivo jednovrstvé tepelně izolační z cihel děrovaných broušených na tenkovrstvou maltu, součinitel prostupu tepla U přes 0,18 do 0,22, tl. zdiva 440 mm
VV |  |  |  | obvodové zdivo (20.4+10.0)*2*2.75-(1.5*2.4*2+0.9*2.4+1.0*2.4+1.6*2.65*2+1.0*2.65)=144.310 [A] prostupy -(0.63*0.8+0.8*0.8+0.45*0.45*2+0.2*0.2+0.04*0.08*4+0.2*0.2*2)=-1.682 [B] Celkem: A+B=142.628 [C]
TS |  |  |  | 1. Množství jednotek se určuje v m2 plochy konstrukce. 2. Do plochy zdiva se započítává plocha vyzdívky nosných ocelových koster svislých i šikmých. Tato plocha se započítává plně bez odpočtu plochy ocelových koster nosníků. 3. Od plochy zdiva se odečítá: a) plocha otvorů jednotlivě větší než 0,25 m2, b) plocha otvorů okenních, dveřních a jiných (vnějších i vnitřních) stanovená zrozměrů kótovaných ve výkresech. Při zalomeném ostění oken a balkónových dveří se šířka zmenšuje o 100 mm. c) plocha překladů, obetonovaných hlav ocelových nosníků, věnců a jiných konstrukcí betonových a železobetonových. 4. Vcenách jsou započteny i náklady na doplňkové cihly. 5. Jednotka U (W/m2K) - součinitel prostupu tepla udává tepelně izolační vlastnosti neomítnutého zdiva při praktické vlhkosti.
P | 34 | 311237161 |  | Zdivo jednovrstvé tepelně izolační z cihel broušených na tenkovrstvou maltu U přes 0,14 do 0,18 W/m2K tl zdiva 500 mm | M2 | 26.78 | 0 |  |  |  | 0 |  | CS ÚRS 2019 01 |  | 2
PP |  |  |  | Zdivo jednovrstvé tepelně izolační z cihel děrovaných broušených na tenkovrstvou maltu, součinitel prostupu tepla U přes 0,14 do 0,18, tl. zdiva 500 mm
VV |  |  |  | atika 20.6*2*0.65=26.780 [A]
TS |  |  |  | 1. Množství jednotek se určuje v m2 plochy konstrukce. 2. Do plochy zdiva se započítává plocha vyzdívky nosných ocelových koster svislých i šikmých. Tato plocha se započítává plně bez odpočtu plochy ocelových koster nosníků. 3. Od plochy zdiva se odečítá: a) plocha otvorů jednotlivě větší než 0,25 m2, b) plocha otvorů okenních, dveřních a jiných (vnějších i vnitřních) stanovená zrozměrů kótovaných ve výkresech. Při zalomeném ostění oken a balkónových dveří se šířka zmenšuje o 100 mm. c) plocha překladů, obetonovaných hlav ocelových nosníků, věnců a jiných konstrukcí betonových a železobetonových. 4. Vcenách jsou započteny i náklady na doplňkové cihly. 5. Jednotka U (W/m2K) - součinitel prostupu tepla udává tepelně izolační vlastnosti neomítnutého zdiva při praktické vlhkosti.
P | 35 | 317168051 |  | Překlad keramický vysoký v 238 mm dl 1000 mm | KUS | 9 | 0 |  |  |  | 0 |  | CS ÚRS 2019 01 |  | 2
PP |  |  |  | Překlady keramické vysoké osazené do maltového lože, šířky překladu 70 mm výšky 238 mm, délky 1000 mm
VV |  |  |  | 5*1+2*2=9.000 [A]
TS |  |  |  | 1. Vcenách -80.. až – 82.. (překlady ploché, vysoké a roletové) jsou započteny i náklady na: a) očištění podkladu pod překladem a jeho navlhčení vodou, rozprostření malty pod ložnou plochu, osazení překladu do vodorovné polohy a začištění vytlačené malty, b) dodání příslušného překladu předepsané délky, c) dočasné montážní podepření plochých překladů tak, aby vzdálenost mezi podporou a okrajem otvoru nebo mezi podporami byla maximálně 1 m. 2. Vcenách -83.. (překlady složené roletové) jsou započteny i náklady na: a) očištění podkladů pod překladem a jeho navlhčení vodou, rozprostření malty pod ložnou plochu, osazení překladu do vodorovné polohy a začištění vytlačené malty, b) dodání vnitřního keramobetonového překladu a vnějšího tepelněizolačního dílu příslušné délky, včetně izolace z pěnového polystyrénu (u zdiva tl. 400 mm), případně vysokého překladu (u zdiva tl. 440 mm), c) betonáž mezery mezi překladem a tepelněizolačním dílem zbetonu třídy C 16/20; tato betonáž se provádí u překladů dlouhých 2000 mm a více zároveň sbetonáží stropní konstrukce a ztužujícího věnce, d) dočasné montážní podepření zespodu vcelé světlé délce překladu sdvěma podporami ve třetinách šířky otvoru a dvěma podporami po krajích otvoru - platí pouze pro překlady delší než 2000 mm, včetně. 3. Vcenách -84.. (překlady vysoké spřažené) jsou započteny i náklady na: a) očištění podkladů pod překladem a jeho navlhčení vodou, rozprostření malty pod ložnou plochu, osazení překladu do vodorovné polohy a začištění vytlačené malty, b) dodání keramických překladů příslušné délky, c) uložení a dodávku výztuže d) betonáž mezi překlady z betonu třídy C 20/25 e) oboustranné bednění překladu při betonáži f) dočasné montážní podepření zespodu vcelé světlé délce překladu 4. Vcenách -82.. a -83.. (překlady roletové) nejsou započteny náklady na: a) vysoký překlad a svislou izolaci vúrovni stropního věnce u složených roletových překladů; tyto se ocení samostatně, b) dodávku a montáž rolet, případně žaluzií; tyto se ocení samostatně. 5. Vcenách -84.. (překlady vysoké spřažené) nejsou započteny náklady na: a) betonáž a bednění vúrovni stropního věnce; tyto se ocení samostatně, 6. Množství jednotek se určuje vkusech překladu podle jeho celkové délky. Minimální délka uložení je stanovena: a) u plochých překladů na 120 mm na každé straně, b) u vysokých a roletových překladů délky do 1750 mm na 125mm, délky 2000 a 2250 mm na 200 mm a u délky 2500 mm a větší na 250 mm na každé straně překladu. c) u vysokých spřažených překladů 250 mm na každé straně překladu.
P | 36 | 317168052 |  | Překlad keramický vysoký v 238 mm dl 1250 mm | KUS | 33 | 0 |  |  |  | 0 |  | CS ÚRS 2019 01 |  | 2
PP |  |  |  | Překlady keramické vysoké osazené do maltového lože, šířky překladu 70 mm výšky 238 mm, délky 1250 mm
VV |  |  |  | 5*4+5*1+2*4=33.000 [A]
TS |  |  |  | 1. Vcenách -80.. až – 82.. (překlady ploché, vysoké a roletové) jsou započteny i náklady na: a) očištění podkladu pod překladem a jeho navlhčení vodou, rozprostření malty pod ložnou plochu, osazení překladu do vodorovné polohy a začištění vytlačené malty, b) dodání příslušného překladu předepsané délky, c) dočasné montážní podepření plochých překladů tak, aby vzdálenost mezi podporou a okrajem otvoru nebo mezi podporami byla maximálně 1 m. 2. Vcenách -83.. (překlady složené roletové) jsou započteny i náklady na: a) očištění podkladů pod překladem a jeho navlhčení vodou, rozprostření malty pod ložnou plochu, osazení překladu do vodorovné polohy a začištění vytlačené malty, b) dodání vnitřního keramobetonového překladu a vnějšího tepelněizolačního dílu příslušné délky, včetně izolace z pěnového polystyrénu (u zdiva tl. 400 mm), případně vysokého překladu (u zdiva tl. 440 mm), c) betonáž mezery mezi překladem a tepelněizolačním dílem zbetonu třídy C 16/20; tato betonáž se provádí u překladů dlouhých 2000 mm a více zároveň sbetonáží stropní konstrukce a ztužujícího věnce, d) dočasné montážní podepření zespodu vcelé světlé délce překladu sdvěma podporami ve třetinách šířky otvoru a dvěma podporami po krajích otvoru - platí pouze pro překlady delší než 2000 mm, včetně. 3. Vcenách -84.. (překlady vysoké spřažené) jsou započteny i náklady na: a) očištění podkladů pod překladem a jeho navlhčení vodou, rozprostření malty pod ložnou plochu, osazení překladu do vodorovné polohy a začištění vytlačené malty, b) dodání keramických překladů příslušné délky, c) uložení a dodávku výztuže d) betonáž mezi překlady z betonu třídy C 20/25 e) oboustranné bednění překladu při betonáži f) dočasné montážní podepření zespodu vcelé světlé délce překladu 4. Vcenách -82.. a -83.. (překlady roletové) nejsou započteny náklady na: a) vysoký překlad a svislou izolaci vúrovni stropního věnce u složených roletových překladů; tyto se ocení samostatně, b) dodávku a montáž rolet, případně žaluzií; tyto se ocení samostatně. 5. Vcenách -84.. (překlady vysoké spřažené) nejsou započteny náklady na: a) betonáž a bednění vúrovni stropního věnce; tyto se ocení samostatně, 6. Množství jednotek se určuje vkusech překladu podle jeho celkové délky. Minimální délka uložení je stanovena: a) u plochých překladů na 120 mm na každé straně, b) u vysokých a roletových překladů délky do 1750 mm na 125mm, délky 2000 a 2250 mm na 200 mm a u délky 2500 mm a větší na 250 mm na každé straně překladu. c) u vysokých spřažených překladů 250 mm na každé straně překladu.
P | 37 | 317168053 |  | Překlad keramický vysoký v 238 mm dl 1500 mm | KUS | 5 | 0 |  |  |  | 0 |  | CS ÚRS 2019 01 |  | 2
PP |  |  |  | Překlady keramické vysoké osazené do maltového lože, šířky překladu 70 mm výšky 238 mm, délky 1500 mm
VV |  |  |  | 5*1=5.000 [A]
TS |  |  |  | 1. Vcenách -80.. až – 82.. (překlady ploché, vysoké a roletové) jsou započteny i náklady na: a) očištění podkladu pod překladem a jeho navlhčení vodou, rozprostření malty pod ložnou plochu, osazení překladu do vodorovné polohy a začištění vytlačené malty, b) dodání příslušného překladu předepsané délky, c) dočasné montážní podepření plochých překladů tak, aby vzdálenost mezi podporou a okrajem otvoru nebo mezi podporami byla maximálně 1 m. 2. Vcenách -83.. (překlady složené roletové) jsou započteny i náklady na: a) očištění podkladů pod překladem a jeho navlhčení vodou, rozprostření malty pod ložnou plochu, osazení překladu do vodorovné polohy a začištění vytlačené malty, b) dodání vnitřního keramobetonového překladu a vnějšího tepelněizolačního dílu příslušné délky, včetně izolace z pěnového polystyrénu (u zdiva tl. 400 mm), případně vysokého překladu (u zdiva tl. 440 mm), c) betonáž mezery mezi překladem a tepelněizolačním dílem zbetonu třídy C 16/20; tato betonáž se provádí u překladů dlouhých 2000 mm a více zároveň sbetonáží stropní konstrukce a ztužujícího věnce, d) dočasné montážní podepření zespodu vcelé světlé délce překladu sdvěma podporami ve třetinách šířky otvoru a dvěma podporami po krajích otvoru - platí pouze pro překlady delší než 2000 mm, včetně. 3. Vcenách -84.. (překlady vysoké spřažené) jsou započteny i náklady na: a) očištění podkladů pod překladem a jeho navlhčení vodou, rozprostření malty pod ložnou plochu, osazení překladu do vodorovné polohy a začištění vytlačené malty, b) dodání keramických překladů příslušné délky, c) uložení a dodávku výztuže d) betonáž mezi překlady z betonu třídy C 20/25 e) oboustranné bednění překladu při betonáži f) dočasné montážní podepření zespodu vcelé světlé délce překladu 4. Vcenách -82.. a -83.. (překlady roletové) nejsou započteny náklady na: a) vysoký překlad a svislou izolaci vúrovni stropního věnce u složených roletových překladů; tyto se ocení samostatně, b) dodávku a montáž rolet, případně žaluzií; tyto se ocení samostatně. 5. Vcenách -84.. (překlady vysoké spřažené) nejsou započteny náklady na: a) betonáž a bednění vúrovni stropního věnce; tyto se ocení samostatně, 6. Množství jednotek se určuje vkusech překladu podle jeho celkové délky. Minimální délka uložení je stanovena: a) u plochých překladů na 120 mm na každé straně, b) u vysokých a roletových překladů délky do 1750 mm na 125mm, délky 2000 a 2250 mm na 200 mm a u délky 2500 mm a větší na 250 mm na každé straně překladu. c) u vysokých spřažených překladů 250 mm na každé straně překladu.
P | 38 | 317168055 |  | Překlad keramický vysoký v 238 mm dl 2000 mm | KUS | 20 | 0 |  |  |  | 0 |  | CS ÚRS 2019 01 |  | 2
PP |  |  |  | Překlady keramické vysoké osazené do maltového lože, šířky překladu 70 mm výšky 238 mm, délky 2000 mm
VV |  |  |  | 5*4=20.000 [A]
TS |  |  |  | 1. Vcenách -80.. až – 82.. (překlady ploché, vysoké a roletové) jsou započteny i náklady na: a) očištění podkladu pod překladem a jeho navlhčení vodou, rozprostření malty pod ložnou plochu, osazení překladu do vodorovné polohy a začištění vytlačené malty, b) dodání příslušného překladu předepsané délky, c) dočasné montážní podepření plochých překladů tak, aby vzdálenost mezi podporou a okrajem otvoru nebo mezi podporami byla maximálně 1 m. 2. Vcenách -83.. (překlady složené roletové) jsou započteny i náklady na: a) očištění podkladů pod překladem a jeho navlhčení vodou, rozprostření malty pod ložnou plochu, osazení překladu do vodorovné polohy a začištění vytlačené malty, b) dodání vnitřního keramobetonového překladu a vnějšího tepelněizolačního dílu příslušné délky, včetně izolace z pěnového polystyrénu (u zdiva tl. 400 mm), případně vysokého překladu (u zdiva tl. 440 mm), c) betonáž mezery mezi překladem a tepelněizolačním dílem zbetonu třídy C 16/20; tato betonáž se provádí u překladů dlouhých 2000 mm a více zároveň sbetonáží stropní konstrukce a ztužujícího věnce, d) dočasné montážní podepření zespodu vcelé světlé délce překladu sdvěma podporami ve třetinách šířky otvoru a dvěma podporami po krajích otvoru - platí pouze pro překlady delší než 2000 mm, včetně. 3. Vcenách -84.. (překlady vysoké spřažené) jsou započteny i náklady na: a) očištění podkladů pod překladem a jeho navlhčení vodou, rozprostření malty pod ložnou plochu, osazení překladu do vodorovné polohy a začištění vytlačené malty, b) dodání keramických překladů příslušné délky, c) uložení a dodávku výztuže d) betonáž mezi překlady z betonu třídy C 20/25 e) oboustranné bednění překladu při betonáži f) dočasné montážní podepření zespodu vcelé světlé délce překladu 4. Vcenách -82.. a -83.. (překlady roletové) nejsou započteny náklady na: a) vysoký překlad a svislou izolaci vúrovni stropního věnce u složených roletových překladů; tyto se ocení samostatně, b) dodávku a montáž rolet, případně žaluzií; tyto se ocení samostatně. 5. Vcenách -84.. (překlady vysoké spřažené) nejsou započteny náklady na: a) betonáž a bednění vúrovni stropního věnce; tyto se ocení samostatně, 6. Množství jednotek se určuje vkusech překladu podle jeho celkové délky. Minimální délka uložení je stanovena: a) u plochých překladů na 120 mm na každé straně, b) u vysokých a roletových překladů délky do 1750 mm na 125mm, délky 2000 a 2250 mm na 200 mm a u délky 2500 mm a větší na 250 mm na každé straně překladu. c) u vysokých spřažených překladů 250 mm na každé straně překladu.
P | 39 | 317998115 |  | Tepelná izolace mezi překlady v 24 cm z polystyrénu tl 100 mm | M | 15.5 | 0 |  |  |  | 0 |  | CS ÚRS 2019 01 |  | 2
PP |  |  |  | Izolace tepelná mezi překlady z pěnového polystyrénu výšky 24 cm, tloušťky 100 mm
VV |  |  |  | 1.0*1+1.25*4+1.5*1+2.*4=9.500 [A]
TS
P | 40 | 342244221 |  | Příčka z cihel broušených na tenkovrstvou maltu tloušťky 140 mm | M2 | 68.711 | 0 |  |  |  | 0 |  | CS ÚRS 2019 01 |  | 2
PP |  |  |  | Příčky jednoduché z cihel děrovaných broušených, na tenkovrstvou maltu, pevnost cihel do P15, tl. příčky 140 mm
VV |  |  |  | (5.7+4.0*3+2.95+2.0)*3.325-(0.9*2.0*2+0.8*2.0+0.7*2.0)=68.711 [A]
TS |  |  |  | 1. Množství jednotek se určuje v m2 plochy konstrukce.
SD |  | 4 |  | Vodorovné konstrukce
P | 41 | 411133902 |  | Montáž stropních panelů z betonu předpjatého bez závěsných háků hmotnosti do 3 t budova v do 18 m | KUS | 32 | 0 |  |  |  | 0 |  | CS ÚRS 2019 01 |  | 2
PP |  |  |  | Montáž stropních panelů z předpjatého betonu bez závěsných háků, v budovách výšky do 18 m, hmotnosti přes 1,5 do 3 t
VV |  |  |  | 16+16=32.000 [A]
TS
P | 42 | 411321414 |  | Stropy z betonu železového (bez výztuže) stropů deskových, plochých střech, desek balkonových, desek hřibových stropů včetně hlavic hřibových sloupů tř. C 25/3 | M3 | 16.583 | 2 |  |  |  | 0 |  | CS ÚRS 2019 01 |  | 2
PP |  |  |  | Stropy z betonu železového (bez výztuže) stropů deskových, plochých střech, desek balkonových, desek hřibových stropů včetně hlavic hřibových sloupů tř. C 25/30 XC1
VV |  |  |  | přebetonávka panelů 10.7*20.2*0.050=10.807 [A] zalití spar panelů (10.7*20.2*0.010)-0.001=2.160 [B] dobetonávky nad věnci kolem panelů 20.2*2*0.18*0.2+10.7*0.2*0.66+10.7*0.2*0.35=3.616 [C] Celkem: A+B+C=16.583 [D]
TS |  |  |  | 1. V cenách pohledového betonu 411 35-4 a 411 35-5 jsou započteny i náklady na pečlivé hutnění zejména při líci konstrukce pro docílení neporušeného maltového povrchu bez vzhledových kazů.
P | 43 | 411351011 |  | Zřízení bednění stropů deskových tl do 25 cm bez podpěrné kce | M2 | 15.45 | 0 |  |  |  | 0 |  | CS ÚRS 2019 01 |  | 2
PP |  |  |  | Bednění stropních konstrukcí - bez podpěrné konstrukce desek tloušťky stropní desky přes 5 do 25 cm zřízení
VV |  |  |  | (20.2+10.7)*2*0.250=15.450 [A]
TS |  |  |  | 1. Ceny bednění deskových stropů 411 35-01 jsou určeny pro desky nebo plošné konzoly rovné, popř. s náběhy. 2. Bednění stropů s hlavicemi se oceňuje součtem ploch bednění hlavic a ploch bednění desek. Množství měrných jednotek bednění hlavic se určuje v m2 rozvinuté plochy hlavic. Množství měrných jednotek bednění desky se určuje m2 celkové plochy desky, od které se odečte půdorysná plocha hlavic, ohraničená průnikem obou konstrukcí. 3. Bednění trámových stropů se oceňuje součtem ploch bednění nosníků (trámů) souborem cen 413 35-11 a ploch bednění desek. Množství měrných jednotek bednění nosníků se určuje v m2 rozvinuté plochou nosníků. Množství měrných jednotek bednění desky se určuje m2 celkové plochy desky, od které se odečte půdorysná plocha nosníků, ohraničená průnikem obou konstrukcí. 4. Klenby při poloměru do 1 m se oceňuje cenami souboru cen 416 35-11. Bednění fabionů na přechodu stěn do stropů, monolitických kleneb, vnějších říms. 5. Ceny jsou určeny pro bedněné plochy s nízkými požadavky na pohledovost - třída pohledového betonu PB1 dle TP ČSB 03 (garáže, sklepy, apod.). 6. Příplatek k cenám za pohledový beton je určen pro třídu pohledového betonu PB2 (běžné budovy). Vyšší třídy pohledovosti se oceňují individuálně.
P | 44 | 411351012 |  | Odstranění bednění stropů deskových tl do 25 cm bez podpěrné kce | M2 | 15.45 | 0 |  |  |  | 0 |  | CS ÚRS 2019 01 |  | 2
PP |  |  |  | Bednění stropních konstrukcí - bez podpěrné konstrukce desek tloušťky stropní desky přes 5 do 25 cm odstranění
VV |  |  |  | 15.45=15.450 [A]
TS |  |  |  | 1. Ceny bednění deskových stropů 411 35-01 jsou určeny pro desky nebo plošné konzoly rovné, popř. s náběhy. 2. Bednění stropů s hlavicemi se oceňuje součtem ploch bednění hlavic a ploch bednění desek. Množství měrných jednotek bednění hlavic se určuje v m2 rozvinuté plochy hlavic. Množství měrných jednotek bednění desky se určuje m2 celkové plochy desky, od které se odečte půdorysná plocha hlavic, ohraničená průnikem obou konstrukcí. 3. Bednění trámových stropů se oceňuje součtem ploch bednění nosníků (trámů) souborem cen 413 35-11 a ploch bednění desek. Množství měrných jednotek bednění nosníků se určuje v m2 rozvinuté plochou nosníků. Množství měrných jednotek bednění desky se určuje m2 celkové plochy desky, od které se odečte půdorysná plocha nosníků, ohraničená průnikem obou konstrukcí. 4. Klenby při poloměru do 1 m se oceňuje cenami souboru cen 416 35-11. Bednění fabionů na přechodu stěn do stropů, monolitických kleneb, vnějších říms. 5. Ceny jsou určeny pro bedněné plochy s nízkými požadavky na pohledovost - třída pohledového betonu PB1 dle TP ČSB 03 (garáže, sklepy, apod.). 6. Příplatek k cenám za pohledový beton je určen pro třídu pohledového betonu PB2 (běžné budovy). Vyšší třídy pohledovosti se oceňují individuálně.
P | 45 | 411354313 |  | Zřízení podpěrné konstrukce stropů výšky do 4 m tl do 25 cm | M2 | 216.14 | 0 |  |  |  | 0 |  | CS ÚRS 2019 01 |  | 2
PP |  |  |  | Podpěrná konstrukce stropů - desek, kleneb a skořepin výška podepření do 4 m tloušťka stropu přes 15 do 25 cm zřízení
VV |  |  |  | 10.7*20.2=216.140 [A]
TS |  |  |  | 1. Podepření větších výšek než 6 m se oceňuje individuálně.
P | 46 | 411354314 |  | Odstranění podpěrné konstrukce stropů výšky do 4 m tl do 25 cm | M2 | 216.14 | 0 |  |  |  | 0 |  | CS ÚRS 2019 01 |  | 2
PP |  |  |  | Podpěrná konstrukce stropů - desek, kleneb a skořepin výška podepření do 4 m tloušťka stropu přes 15 do 25 cm odstranění
VV |  |  |  | 216.14=216.140 [A]
TS |  |  |  | 1. Podepření větších výšek než 6 m se oceňuje individuálně.
P | 47 | 413321414 |  | Nosníky z betonu železového (bez výztuže) včetně stěnových i jeřábových drah, volných trámů, průvlaků, rámových příčlí, ztužidel, konzol, vodorovných táhel apo | M3 | 0.27 | 2 |  |  |  | 0 |  | CS ÚRS 2019 01 |  | 2
PP |  |  |  | Nosníky z betonu železového (bez výztuže) včetně stěnových i jeřábových drah, volných trámů, průvlaků, rámových příčlí, ztužidel, konzol, vodorovných táhel apod., tyčových konstrukcí tř. C 25/30 XC1
VV |  |  |  | T01.1 3.0*0.3*0.3=0.270 [A]
TS |  |  |  | 1. V cenách pohledového betonu 413 32-2 jsou započteny i náklady na pečlivé hutnění zejména při líci konstrukce pro docílení neporušeného maltového povrchu bez vzhledových kazů.
P | 48 | 413351121 |  | Zřízení bednění nosníků a průvlaků bez podpěrné kce výšky přes 100 cm | M2 | 2.7 | 0 |  |  |  | 0 |  | CS ÚRS 2019 01 |  | 2
PP |  |  |  | Bednění nosníků a průvlaků - bez podpěrné konstrukce výška nosníku po spodní líc stropní desky přes 100 cm zřízení
VV |  |  |  | 3.0*0.3*3=2.700 [A]
TS |  |  |  | 1. Množství měrných jednotek se určuje v m2 rozvinuté plochy nosníku. Výška nosníku je dána jeho spodní hranou a spodním lícem stropní desky. 2. Ceny jsou určeny pro nosníky, průvlaky, volné trámy, rámové příčle, ztužidla, konzoly, vodorovná táhla, tyčové konstrukce, stěnové i jeřábové dráhy, apod. neproměnného nebo proměnného průřezu, tvaru zalomeného nebo půdorysně zakřiveného. 3. Ceny jsou určeny pro bedněné plochy s nízkými požadavky na pohledovost - třída pohledového betonu PB1 dle TP ČSB 03 (garáže, sklepy, apod.). 4. Příplatek k cenám za pohledový beton je určen pro třídu pohledového betonu PB2 (běžné budovy). Vyšší třídy pohledovosti se oceňují individuálně.
P | 49 | 413351122 |  | Odstranění bednění nosníků a průvlaků bez podpěrné kce výšky přes 100 cm | M2 | 2.7 | 0 |  |  |  | 0 |  | CS ÚRS 2019 01 |  | 2
PP |  |  |  | Bednění nosníků a průvlaků - bez podpěrné konstrukce výška nosníku po spodní líc stropní desky přes 100 cm odstranění
VV |  |  |  | 2.7=2.700 [A]
TS |  |  |  | 1. Množství měrných jednotek se určuje v m2 rozvinuté plochy nosníku. Výška nosníku je dána jeho spodní hranou a spodním lícem stropní desky. 2. Ceny jsou určeny pro nosníky, průvlaky, volné trámy, rámové příčle, ztužidla, konzoly, vodorovná táhla, tyčové konstrukce, stěnové i jeřábové dráhy, apod. neproměnného nebo proměnného průřezu, tvaru zalomeného nebo půdorysně zakřiveného. 3. Ceny jsou určeny pro bedněné plochy s nízkými požadavky na pohledovost - třída pohledového betonu PB1 dle TP ČSB 03 (garáže, sklepy, apod.). 4. Příplatek k cenám za pohledový beton je určen pro třídu pohledového betonu PB2 (běžné budovy). Vyšší třídy pohledovosti se oceňují individuálně.
P | 50 | 413352115 |  | Zřízení podpěrné konstrukce nosníků výšky podepření do 4 m pro nosník výšky přes 100 cm | M2 | 0.9 | 0 |  |  |  | 0 |  | CS ÚRS 2019 01 |  | 2
PP |  |  |  | Podpěrná konstrukce nosníků a průvlaků výšky podepření do 4 m výšky nosníku (po spodní hranu stropní desky) přes 100 cm zřízení
VV |  |  |  | 3.0*0.3=0.900 [A]
TS |  |  |  | 1. Množství měrných jednotek se určuje v m2 půdorysné plochy nosníku. 2. Výška nosníku je dána jeho spodní hranou a spodním lícem stropní desky.
P | 51 | 413352116 |  | Odstranění podpěrné konstrukce nosníků výšky podepření do 4 m pro nosník výšky přes 100 cm | M2 | 0.9 | 0 |  |  |  | 0 |  | CS ÚRS 2019 01 |  | 2
PP |  |  |  | Podpěrná konstrukce nosníků a průvlaků výšky podepření do 4 m výšky nosníku (po spodní hranu stropní desky) přes 100 cm odstranění
VV |  |  |  | 0.9=0.900 [A]
TS |  |  |  | 1. Množství měrných jednotek se určuje v m2 půdorysné plochy nosníku. 2. Výška nosníku je dána jeho spodní hranou a spodním lícem stropní desky.
P | 52 | 413361821 |  | Výztuž nosníků, volných trámů nebo průvlaků volných trámů betonářskou ocelí 10 505 | T | 0.041 | 1 |  |  |  | 0 |  | CS ÚRS 2019 01 |  | 2
PP |  |  |  | Výztuž nosníků včetně stěnových i jeřábových drah, volných trámů, průvlaků, rámových příčlí, ztužidel, konzol, vodorovných táhel apod. tyčových konstrukcí lemujících nebo vyztužujících stropní a podobné střešní konstrukce z betonářské oceli 10 505 (R) nebo BSt 500
VV |  |  |  | výztuž žb trámů - předpoklad dle výkazu výztuže 150kg/m3 0.27*150*0.001=0.041 [A]
TS
P | 53 | 417321515 |  | Ztužující pásy a věnce z betonu železového (bez výztuže) tř. C 25/30 XC1 | M3 | 11.148 | 2 |  |  |  | 0 |  | CS ÚRS 2019 01 |  | 2
PP |  |  |  | Ztužující pásy a věnce z betonu železového (bez výztuže) tř. C 25/30 XC1
VV |  |  |  | V01.1 20.4*2*0.3*0.34=4.162 [A] V01.2 16.5*0.3*0.3=1.485 [B] V01.3 (5.7*2+4.0+3.0)*0.28*0.3=1.546 [C] V01.4 10.3*2*0.3*0.34=2.101 [D] na atice 20.6*2*0.5*0.090=1.854 [E] Celkem: A+B+C+D+E=11.148 [F]
TS
P | 54 | 417351115 |  | Zřízení bednění ztužujících věnců | M2 | 64.46 | 0 |  |  |  | 0 |  | CS ÚRS 2019 01 |  | 2
PP |  |  |  | Bednění bočnic ztužujících pásů a věnců včetně vzpěr zřízení
VV |  |  |  | V01.1 20.4*2*0.3*2=24.480 [A] V01.2 16.5*0.3*2=9.900 [B] V01.3 (5.7*2+4.0+3.0)*0.28*2=10.304 [C] V01.4 10.3*2*0.3*2=12.360 [D] na atice 20.6*2*0.090*2=7.416 [E] Celkem: A+B+C+D+E=64.460 [F]
TS
P | 55 | 417351116 |  | Odstranění bednění ztužujících věnců | M2 | 64.46 | 0 |  |  |  | 0 |  | CS ÚRS 2019 01 |  | 2
PP |  |  |  | Bednění bočnic ztužujících pásů a věnců včetně vzpěr odstranění
VV |  |  |  | 64.46=64.460 [A]
TS
P | 56 | 417361821 |  | Výztuž ztužujících pásů a věnců betonářskou ocelí 10 505 | T | 1.367 | 1 |  |  |  | 0 |  | CS ÚRS 2019 01 |  | 2
PP |  |  |  | Výztuž ztužujících pásů a věnců z betonářské oceli 10 505 (R) nebo BSt 500
VV |  |  |  | dle výkazu výztuže s odpočtem výztuže žb trámů 1.4081-0.041=1.367 [A]
TS
P | 57 | 59342075.2 |  | panel stropní předpjatý vel. 4300x1200x200 mm (SP2) | KUS | 16 | 2 |  |  |  | 0 |  | CS ÚRS 2019 01 |  | 2
PP |  |  |  | panel stropní předpjatý vel. 4300x1200x200 mm (SP2)
VV |  |  |  | 16=16.000 [A]
TS
P | 58 | 59346855.1 |  | panel stropní předpjatý vel. 6000x1200x200 mm (SP1) | KUS | 16 | 2 |  |  |  | 0 |  | CS ÚRS 2019 01 |  | 2
PP |  |  |  | panel stropní předpjatý vel. 6000x1200x200 mm (SP1)
VV |  |  |  | 16=16.000 [A]
TS
SD |  | 6 |  | Úpravy povrchů, podlahy a osazování výplní
P | 59 | 28375980 |  | deska EPS 100 fasádní ?=0,037 tl 120mm | M2 | 34.67 | 0 |  |  |  | 0 |  | CS ÚRS 2019 01 |  | 2
PP |  |  |  | deska EPS 100 fasádní ?=0,037 tl 120mm
VV |  |  |  | 33.99*1.02=34.670 [A]
TS
P | 60 | 28376422.1 |  | deska z polystyrénu XPS tl 80mm | M2 | 91.284 | 0 |  |  |  | 0 |  | CS ÚRS 2019 01 |  | 2
PP |  |  |  | deska z polystyrénu XPS tl 80mm
VV |  |  |  | (10.68+20.18)*2*1.45*1.02=91.284 [A]
TS
P | 61 | 611321121 |  | Vápenocementová omítka hladká jednovrstvá vnitřních stropů rovných nanášená ručně | M2 | 170.08 | 0 |  |  |  | 0 |  | CS ÚRS 2019 01 |  | 2
PP |  |  |  | Omítka vápenocementová vnitřních ploch nanášená ručně jednovrstvá, tloušťky do 10 mm hladká vodorovných konstrukcí stropů rovných
VV |  |  |  | 11.0+22.8+43.32+10.83+17.1+38.33+17.4+9.3=170.080 [A]
TS |  |  |  | 1. Pro ocenění nanášení omítek v tloušťce jádrové omítky přes 10 mm se použije příplatek za každých dalších i započatých 5 mm. 2. Omítky stropních konstrukcí nanášené na pletivo se oceňují cenami omítek žebrových stropů nebo osamělých trámů. 3. Podkladní a spojovací vrstvy se oceňují cenami souboru cen 61.13-1... této části katalogu.
P | 62 | 612321121 |  | Vápenocementová omítka hladká jednovrstvá vnitřních stěn nanášená ručně | M2 | 497.014 | 0 |  |  |  | 0 |  | CS ÚRS 2019 01 |  | 2
PP |  |  |  | Omítka vápenocementová vnitřních ploch nanášená ručně jednovrstvá, tloušťky do 10 mm hladká svislých konstrukcí stěn
VV |  |  |  | m.č. 101 ((2.95+1.85)*2*2.6-(0.9*2.4+0.8*2.0+0.9*2.0))*1.05=20.370 [A] m.č. 102 ((1.0*1.85)*2*0.6)*1.05=2.331 [B] m.č. 103 ((1.8+1.85)*2*0.6)*1.05=4.599 [C] m.č. 104 ((4.0+2.75)*2*3.225-(1.5*2.4))*1.05=41.934 [D] m.č. 105 ((5.7+4.0)*2*3.225-(0.9*2.0+0.8*2.0))*1.05=62.123 [E] m.č. 106 ((5.7+7.6)*2*3.225-(0.8*2.0+0.9*2.4))*1.05=86.126 [F] m.č. 107 ((5.7+1.9)*2*3.225-(0.9*2.0))*1.05=49.581 [G] m.č. 108 ((5.7+3.0)*2*3.225-(1.0*2.4))*1.05=56.401 [H] m.č. 109 ((6.6+6.25)*2*3.225-(1.5*2.4))*1.05=83.247 [I] m.č. 110 ((4.35+4.0)*2*3.225-(1.5*2.4))*1.05=52.770 [J] m.č. 111 ((3.0+3.1)*2*3.225-(1.5*2.4))*1.05=37.532 [K] Celkem: A+B+C+D+E+F+G+H+I+J+K=497.014 [L]
TS |  |  |  | 1. Pro ocenění nanášení omítek v tloušťce jádrové omítky přes 10 mm se použije příplatek za každých dalších i započatých 5 mm. 2. Omítky stropních konstrukcí nanášené na pletivo se oceňují cenami omítek žebrových stropů nebo osamělých trámů. 3. Podkladní a spojovací vrstvy se oceňují cenami souboru cen 61.13-1... této části katalogu.
P | 63 | 622211011 |  | Montáž kontaktního zateplení z polystyrenových desek nebo z kombinovaných desek na vnější stěny, tloušťky desek přes 40 do 80 mm, vč. všech systémových lišt a | M2 | 89.494 | 0 |  |  |  | 0 |  | CS ÚRS 2019 01 |  | 2
PP |  |  |  | Montáž kontaktního zateplení z polystyrenových desek nebo z kombinovaných desek na vnější stěny, tloušťky desek přes 40 do 80 mm, vč. všech systémových lišt a prvků
VV |  |  |  | (10.68+20.18)*2*1.45=89.494 [A]
TS |  |  |  | 1. Vcenách jsou započteny náklady na: a) upevnění desek lepením a talířovými hmoždinkami, b) přestěrkování izolačních desek, c) vložení sklovláknité výztužné tkaniny, d) uzavření otvorů po kotvách lešení. 2. Vcenách nejsou započteny náklady na: a) dodávku desek tepelné izolace; tyto se ocení ve specifikaci, ztratné lze stanovit ve výši 2%, b) provedení konečné povrchové úpravy: - vrchní tenkovrstvou omítkou, tyto se ocení příslušnými cenami této části katalogu - nátěrem; tyto se ocení příslušnými cenami části A07 katalogu 800-783 - keramickým obkladem; tyto se ocení příslušnými cenami souboru cen části A01 katalogu 800-781 Obklady keramické, c) osazení lišt; tyto se ocení příslušnými cenami této části katalogu. 3. V cenách 621 25-1101 a -1105 jsou započteny náklady na osazení a dodávku tepelněizolačních zátek v počtu 9 ks/m2 pro podhledy. 4. V cenách 622 25-1101 a -1105 jsou započteny náklady na osazení a dodávku tepelněizolačních zátek v počtu a 6 ks/m2 pro stěny. 5. Kombinovaná deska je např. sendvičově uspořádaná deska tvořena izolačním jádrem z grafitového polystyrenu a krycí deskou z minerální vlny.
P | 64 | 622211021 |  | Montáž kontaktního zateplení z polystyrenových desek nebo z kombinovaných desek na vnější stěny, tloušťky desek přes 80 do 120 mm, vč. všech systémových lišt a | M2 | 33.99 | 0 |  |  |  | 0 |  | CS ÚRS 2019 01 |  | 2
PP |  |  |  | Montáž kontaktního zateplení z polystyrenových desek nebo z kombinovaných desek na vnější stěny, tloušťky desek přes 80 do 120 mm, vč. všech systémových lišt a prvků
VV |  |  |  | v místě žb věnce na fasádě (20.2+10.7)*2*0.550=33.990 [A]
TS |  |  |  | 1. Vcenách jsou započteny náklady na: a) upevnění desek lepením a talířovými hmoždinkami, b) přestěrkování izolačních desek, c) vložení sklovláknité výztužné tkaniny, d) uzavření otvorů po kotvách lešení. 2. Vcenách nejsou započteny náklady na: a) dodávku desek tepelné izolace; tyto se ocení ve specifikaci, ztratné lze stanovit ve výši 2%, b) provedení konečné povrchové úpravy: - vrchní tenkovrstvou omítkou, tyto se ocení příslušnými cenami této části katalogu - nátěrem; tyto se ocení příslušnými cenami části A07 katalogu 800-783 - keramickým obkladem; tyto se ocení příslušnými cenami souboru cen části A01 katalogu 800-781 Obklady keramické, c) osazení lišt; tyto se ocení příslušnými cenami této části katalogu. 3. V cenách 621 25-1101 a -1105 jsou započteny náklady na osazení a dodávku tepelněizolačních zátek v počtu 9 ks/m2 pro podhledy. 4. V cenách 622 25-1101 a -1105 jsou započteny náklady na osazení a dodávku tepelněizolačních zátek v počtu a 6 ks/m2 pro stěny. 5. Kombinovaná deska je např. sendvičově uspořádaná deska tvořena izolačním jádrem z grafitového polystyrenu a krycí deskou z minerální vlny.
P | 65 | 622332119.1 |  | Omítka mozaiková střednězrnná pro soklové části se zvýšenou odolností proti vlhkosti | M2 | 15.73 | 0 |  |  |  | 0 |  | CS ÚRS 2019 01 |  | 2
PP |  |  |  | Omítka mozaiková střednězrnná pro soklové části se zvýšenou odolností proti vlhkosti
VV |  |  |  | východ 20.56*0.275-(1.6+1.0+1.1)*0.175=5.007 [A] západ 20.56*0.275-(1.6*3+1.0)*0.175=4.639 [B] sever 11.06*0.275=3.042 [C] jih 11.06*0.275=3.042 [D] Celkem: A+B+C+D=15.730 [E]
TS |  |  |  | 1. Vcenách -2111 a -2311 omítek na omítnutý podklad jsou započteny i náklady na: a) nahození břízolitové omítky vtloušťce vrstvy do 10 mm, b) vyškrábání povrchu na tloušťku omítky min. 6 mm. 2. Vcenách -2121 a -2321 omítek na neomítnutý podklad jsou započteny i náklady na: a) nahození břízolitové omítky vtloušťce vrstvy do 18 mm, b) vyškrábání povrchu na tloušťku omítky min. 10 mm. 3. Vcenách -2111 a -2311 omítek na omítnutý podklad nejsou započteny náklady na podkladní vrstvu omítky; tyto se oceňují příslušnými cenami této části katalogu.
P | 66 | 631311114 |  | Mazanina tl do 80 mm z betonu prostého bez zvýšených nároků na prostředí tř. C 16/20 | M3 | 1.917 | 2 |  |  |  | 0 |  | CS ÚRS 2019 01 |  | 2
PP |  |  |  | Mazanina z betonu prostého bez zvýšených nároků na prostředí tl. přes 50 do 80 mm tř. C 16/20
VV |  |  |  | podlaha P6 38.33*0.050=1.917 [A]
TS |  |  |  | 1. Ceny jsou určeny pro mazaniny krycí (pochůzné i pojízdné), popř. podkladní, plovoucí, vyrovnávací nebo oddělující pod potěry, podlahy, průmyslové podlahy, popř. pro podlévání provizorně podklínovaných patek usazených strojů a technologických zařízení (s náležitým zatemováním hutného betonu). 2. Pro mazaniny tlouštěk větších než 240 mm jsou určeny: a) pro mazaniny ukládané na zeminu (v halách apod.) ceny souborů cen 27* 31- Základy zbetonu prostého a 27* 32 - Základy zbetonu železového, b) pro mazaniny v nadzemních podlažích ceny souboru cen 411 31- . . Beton kleneb. 3. Ceny lze použít i pro betonový okapový chodníček budovy (včetně tvarování rigolového žlábku) v příslušných tloušťkách. Jeho podloží se oceňuje samostatně. 4. V ceně jsou započteny i náklady na: a) základní stržení povrchu mazaniny s urovnáním vibrační lištou nebo dřevěným hladítkem, b) vytvoření dilatačních spár v mazanině bez zaplnění, pokud jsou dilatační spáry vytvářeny při provádění betonáže. Jestliže jsou dilatační spáry řezány dodatečně, oceňují se cenami souboru cen 634 91-11 Řezání dilatačních nebo smršťovacích spár.
P | 67 | 631311124 |  | Mazanina tl do 120 mm z betonu prostého bez zvýšených nároků na prostředí tř. C 16/20 | M3 | 37.601 | 2 |  |  |  | 0 |  | CS ÚRS 2019 01 |  | 2
PP |  |  |  | Mazanina z betonu prostého bez zvýšených nároků na prostředí tl. přes 80 do 120 mm tř. C 16/20
VV |  |  |  | podkladní beton pod ZD 20.78*11.28*0.100=23.440 [A] pod základovými zdmi (2.5*2+0.25*2+2.0*2+1.05+0.55*3+4.7+0.4+4.05+0.2+0.5+0.7+0.8+2.0+4.05*2+0.65+2.45+2.6+0.9*2+1.2*2+3.05*2+0.9+4.35+3.6+3.74+3.0+0.6+0.575*2)*0.05*0.15=0.502 [B] (0.8*2+1.3*2+0.6*3+2.2*2)*0.05*0.15=0.078 [C] (5.8*2+19.6+4.05)*0.05*0.30=0.529 [D] podlahy (5.46+1.8+3.24)*0.086 =0.903 [E] (11.0+10.83+17.4+3.2)*0.100 =4.243 [F] (22.8+43.32+17.1)*0.095=7.906 [G] Celkem: A+B+C+D+E+F+G=37.601 [H]
TS |  |  |  | 1. Ceny jsou určeny pro mazaniny krycí (pochůzné i pojízdné), popř. podkladní, plovoucí, vyrovnávací nebo oddělující pod potěry, podlahy, průmyslové podlahy, popř. pro podlévání provizorně podklínovaných patek usazených strojů a technologických zařízení (s náležitým zatemováním hutného betonu). 2. Pro mazaniny tlouštěk větších než 240 mm jsou určeny: a) pro mazaniny ukládané na zeminu (v halách apod.) ceny souborů cen 27* 31- Základy zbetonu prostého a 27* 32 - Základy zbetonu železového, b) pro mazaniny v nadzemních podlažích ceny souboru cen 411 31- . . Beton kleneb. 3. Ceny lze použít i pro betonový okapový chodníček budovy (včetně tvarování rigolového žlábku) v příslušných tloušťkách. Jeho podloží se oceňuje samostatně. 4. V ceně jsou započteny i náklady na: a) základní stržení povrchu mazaniny s urovnáním vibrační lištou nebo dřevěným hladítkem, b) vytvoření dilatačních spár v mazanině bez zaplnění, pokud jsou dilatační spáry vytvářeny při provádění betonáže. Jestliže jsou dilatační spáry řezány dodatečně, oceňují se cenami souboru cen 634 91-11 Řezání dilatačních nebo smršťovacích spár.
P | 68 | 631319171 |  | Příplatek k mazanině tl do 80 mm za stržení povrchu spodní vrstvy před vložením výztuže | M3 | 1.917 | 0 |  |  |  | 0 |  | CS ÚRS 2019 01 |  | 2
PP |  |  |  | Příplatek k cenám mazanin za stržení povrchu spodní vrstvy mazaniny latí před vložením výztuže nebo pletiva pro tl. obou vrstev mazaniny přes 50 do 80 mm
VV |  |  |  | 1.917=1.917 [A]
TS |  |  |  | 1. Ceny -9011 až -9023 lze použít pro mazaniny min. tř. C 8/10. 2. Vcenách -9011 až -9023 jsou započteny i náklady za přehlazení povrchu mazaniny ocelovým hladítkem. 3. Ceny -9171 až -9175 lze také použít, bude-li do mazaniny vkládána druhá vrstva výztuže nad sebou oddělená vrstvou betonové směsi, kdy se oceňuje druhé stržení povrchu latí rovněž výměrou (m3) celkové tloušťky tří vrstev mazaniny.
P | 69 | 631319173 |  | Příplatek k mazanině tl do 120 mm za stržení povrchu spodní vrstvy před vložením výztuže | M3 | 13.052 | 0 |  |  |  | 0 |  | CS ÚRS 2019 01 |  | 2
PP |  |  |  | Příplatek k cenám mazanin za stržení povrchu spodní vrstvy mazaniny latí před vložením výztuže nebo pletiva pro tl. obou vrstev mazaniny přes 80 do 120 mm
VV |  |  |  | 13.052=13.052 [A]
TS |  |  |  | 1. Ceny -9011 až -9023 lze použít pro mazaniny min. tř. C 8/10. 2. Vcenách -9011 až -9023 jsou započteny i náklady za přehlazení povrchu mazaniny ocelovým hladítkem. 3. Ceny -9171 až -9175 lze také použít, bude-li do mazaniny vkládána druhá vrstva výztuže nad sebou oddělená vrstvou betonové směsi, kdy se oceňuje druhé stržení povrchu latí rovněž výměrou (m3) celkové tloušťky tří vrstev mazaniny.
P | 70 | 631342133.1 |  | Podlaha z betonu lehkého tepelně-izolačního polystyrénového, objemové hmotnosti 570-630 kg/m3 | M3 | 90.456 | 1 |  |  |  | 0 |  | CS ÚRS 2019 01 |  | 2
PP |  |  |  | Podlaha z betonu lehkého tepelně-izolačního polystyrénového, objemové hmotnosti 570-630 kg/m3
VV |  |  |  | (5.46+1.8+3.24+11.0+10.83+17.4+22.8+43.32+17.1+9.3)*0.850 +38.33*0.100=124.746 [A] odpočet IGLŮ tvarovek -(6.05+3.5+4.0+6.1+31.7+2.2)*0.600-4.8*0.45=-34.290 [B] Celkem: A+B=90.456 [C]
TS |  |  |  | 1. Ceny jsou určeny pro výplňové a vyrovnávací vrstvy podlah a spádové vrstvy plochých střech.
P | 71 | 631362021 |  | Výztuž mazanin svařovanými sítěmi Kari | T | 1.002 | 1 |  |  |  | 0 |  | CS ÚRS 2019 01 |  | 2
PP |  |  |  | Výztuž mazanin ze svařovaných sítí z drátů typu KARI
VV |  |  |  | Podlahy P1-P6 - kari 100x100x6 mm = 4,44 kg/m2 (5.46+1.8+3.24+11.0+10.83+17.4+22.8+43.32+17.1+9.3+38.33)*4.44*0.001*1.25=1.002 [A]
TS
P | 72 | 631900100.1 |  | Montáž a dodávka zdvojené podlahy s panely z vysoce hutné DT vel. 600x600x38,5mm, spodní strana krytá pozinkovaným plechem tl. 0,5 mm, boky panelů jsou kryty | M2 | 38.33 | 0 |  |  |  | 0 |  | CS ÚRS 2019 01 |  | 2
PP |  |  |  | Montáž a dodávka zdvojené podlahy s panely z vysoce hutné DT vel. 600x600x38,5mm, spodní strana krytá pozinkovaným plechem tl. 0,5 mm, boky panelů jsou kryty páskou z plastické hmoty, ochrana proti
VV |  |  |  | podlaha P6 38.33=38.330 [A]
TS
SD |  | 711 |  | Izolace proti vodě, vlhkosti a plynům
P | 73 | 11163150 |  | lak penetrační asfaltový | T | 0.092 | 1 |  |  |  | 0 |  | CS ÚRS 2019 01 |  | 2
PP |  |  |  | lak penetrační asfaltový
VV |  |  |  | (215.522+89.494)*0.00030=0.092 [A]
TS
P | 74 | 62855002 |  | pás asfaltový natavitelný modifikovaný SBS tl 5mm s vložkou z polyesterové rohože a spalitelnou PE fólií nebo jemnozrnný minerálním posypem na horním povrchu | M2 | 710.487 | 0 |  |  |  | 0 |  | CS ÚRS 2019 01 |  | 2
PP |  |  |  | pás asfaltový natavitelný modifikovaný SBS tl 5mm s vložkou z polyesterové rohože a spalitelnou PE fólií nebo jemnozrnný minerálním posypem na horním povrchu
VV |  |  |  | 431.045*1.15+178.988*1.20=710.487 [A]
TS
P | 75 | 69311175.1 |  | geotextilie 500g/m2 | M2 | 355.243 | 0 |  |  |  | 0 |  | CS ÚRS 2019 01 |  | 2
PP |  |  |  | geotextilie 500g/m2
VV |  |  |  | 215.522*1.15+89.494*1.20=355.243 [A]
TS
P | 76 | 711111001 |  | Provedení izolace proti zemní vlhkosti vodorovné za studena nátěrem penetračním | M2 | 215.522 | 0 |  |  |  | 0 |  | CS ÚRS 2019 01 |  | 2
PP |  |  |  | Provedení izolace proti zemní vlhkosti natěradly a tmely za studena na ploše vodorovné V nátěrem penetračním
VV |  |  |  | 10.68*20.18=215.522 [A]
TS |  |  |  | 1. Izolace plochy jednotlivě do 10 m2 se oceňují skladebně cenou příslušné izolace a cenou 711 19-9095 Příplatek za plochu do 10 m2.
P | 77 | 711112001 |  | Provedení izolace proti zemní vlhkosti svislé za studena nátěrem penetračním | M2 | 89.494 | 0 |  |  |  | 0 |  | CS ÚRS 2019 01 |  | 2
PP |  |  |  | Provedení izolace proti zemní vlhkosti natěradly a tmely za studena na ploše svislé S nátěrem penetračním
VV |  |  |  | (10.68+20.18)*2*1.45=89.494 [A]
TS |  |  |  | 1. Izolace plochy jednotlivě do 10 m2 se oceňují skladebně cenou příslušné izolace a cenou 711 19-9095 Příplatek za plochu do 10 m2.
P | 78 | 711141559 |  | Provedení izolace proti zemní vlhkosti pásy přitavením vodorovné NAIP | M2 | 431.045 | 0 |  |  |  | 0 |  | CS ÚRS 2019 01 |  | 2
PP |  |  |  | Provedení izolace proti zemní vlhkosti pásy přitavením NAIP na ploše vodorovné V
VV |  |  |  | 10.68*20.18*2=431.045 [A]
TS |  |  |  | 1. Izolace plochy jednotlivě do 10 m2 se oceňují skladebně cenou příslušné izolace a cenou 711 19-9097 Příplatek za plochu do 10 m2.
P | 79 | 711142559 |  | Provedení izolace proti zemní vlhkosti pásy přitavením svislé NAIP | M2 | 178.988 | 0 |  |  |  | 0 |  | CS ÚRS 2019 01 |  | 2
PP |  |  |  | Provedení izolace proti zemní vlhkosti pásy přitavením NAIP na ploše svislé S
VV |  |  |  | (10.68+20.18)*2*1.45*2=178.988 [A]
TS |  |  |  | 1. Izolace plochy jednotlivě do 10 m2 se oceňují skladebně cenou příslušné izolace a cenou 711 19-9097 Příplatek za plochu do 10 m2.
P | 80 | 711491171 |  | Provedení izolace proti tlakové vodě vodorovné z textilií vrstva podkladní | M2 | 215.522 | 0 |  |  |  | 0 |  | CS ÚRS 2019 01 |  | 2
PP |  |  |  | Provedení izolace proti povrchové a podpovrchové tlakové vodě ostatní na ploše vodorovné V z textilií, vrstva podkladní
VV |  |  |  | 10.68*20.18=215.522 [A]
TS |  |  |  | 1. Cenami -9095 až -9097 lze oceňovat jen tehdy, nepřesáhne-li součet souvislé plochy vodorovné a svislé izolační vrstvy 10 m2. 2. Cenou -1175 lze oceňovat i připevnění izolace na ploše svislé. 3. Cenami -1171 až -1273 lze oceňovat i izolace proti zemní vlhkosti. 4. V ceně -1177 jsou započteny i náklady na navrtání, osazení hmoždinek a zatmelení.
P | 81 | 711491271 |  | Provedení izolace proti tlakové vodě svislé z textilií vrstva podkladní | M2 | 89.494 | 0 |  |  |  | 0 |  | CS ÚRS 2019 01 |  | 2
PP |  |  |  | Provedení izolace proti povrchové a podpovrchové tlakové vodě ostatní na ploše svislé S z textilií, vrstva podkladní
VV |  |  |  | (10.68+20.18)*2*1.45=89.494 [A]
TS |  |  |  | 1. Cenami -9095 až -9097 lze oceňovat jen tehdy, nepřesáhne-li součet souvislé plochy vodorovné a svislé izolační vrstvy 10 m2. 2. Cenou -1175 lze oceňovat i připevnění izolace na ploše svislé. 3. Cenami -1171 až -1273 lze oceňovat i izolace proti zemní vlhkosti. 4. V ceně -1177 jsou započteny i náklady na navrtání, osazení hmoždinek a zatmelení.
P | 82 | 711900500.1 |  | Provedení a dodávka stěrkové hydroizolace do vlhkých prostor | M2 | 28.1 | 0 |  |  |  | 0 |  | CS ÚRS 2019 01 |  | 2
PP |  |  |  | Provedení a dodávka stěrkové hydroizolace do vlhkých prostor
VV |  |  |  | Stěny pod KO - m.č. 102 (1.0*1.85)*2*2.0-(0.7*2.0)=6.000 [A] Stěny pod KO - m.č. 103 (1.8+1.85)*2*2.0-(0.7*2.0+0.8*2.0)=11.600 [B] Podlahy 5.46+1.8+3.24=10.500 [C] Celkem: A+B+C=28.100 [D]
TS
P | 83 | 998711101 |  | Přesun hmot tonážní pro izolace proti vodě, vlhkosti a plynům v objektech výšky do 6 m | T | 1.224 | 0 |  |  |  | 0 |  | CS ÚRS 2019 01 |  | 2
PP |  |  |  | Přesun hmot pro izolace proti vodě, vlhkosti a plynům stanovený z hmotnosti přesunovaného materiálu vodorovná dopravní vzdálenost do 50 m v objektech výšky do 6 m
VV |  |  |  | 1.224=1.224 [A]
TS |  |  |  | 1. Ceny pro přesun hmot stanovený zhmotnosti přesunovaného materiálu se používají tehdy, pokud je možné určit hmotnost za celý stavební díl. Do této hmotnosti se započítává i hmotnost materiálů oceňovaných ve specifikaci. 2. Pokud nelze jednoznačně stanovit hmotnost přesunovaných materiálů, lze pro výpočet přesunu hmot použít orientačně procentní sazbu. Touto sazbou se vynásobí rozpočtové náklady za celý stavební díl včetně nákladů na materiál ve specifikacích. 3. Příplatek kcenám -1181 pro přesun prováděný bez použití mechanizace, tj. za ztížených podmínek, lze použít pouze pro hmotnost materiálu, která se tímto způsobem skutečně přemísťuje.
SD |  | 712 |  | Povlakové krytiny
P | 84 | 11163150 |  | lak penetrační asfaltový | T | 0.068 | 1 |  |  |  | 0 |  | CS ÚRS 2019 01 |  | 2
PP |  |  |  | lak penetrační asfaltový
VV |  |  |  | Přepočtené koeficientem množství 226.2 * 0.0003=0.068 [A]
TS
P | 85 | 62853004.1 |  | pás asfaltový natavitelný modifikovaný SBS s vložkou ze skleněné tkaniny | M2 | 311.146 | 0 |  |  |  | 0 |  | CS ÚRS 2019 01 |  | 2
PP |  |  |  | pás asfaltový natavitelný modifikovaný SBS s vložkou ze skleněné tkaniny
VV |  |  |  | 20.4*11.0*1.15=258.060 [A] vytažení (20.4+9.9)*2*0.730*1.20=53.086 [B] Celkem: A+B=311.146 [C]
TS
P | 86 | 62855001.1 |  | pás asfaltový natavitelný modifikovaný SBS s vložkou z polyesterové rohože vyztužené skleněnými vlákny a s břidličným ochranným posypem | M2 | 311.146 | 0 |  |  |  | 0 |  | CS ÚRS 2019 01 |  | 2
PP |  |  |  | pás asfaltový natavitelný modifikovaný SBS s vložkou z polyesterové rohože vyztužené skleněnými vlákny a s břidličným ochranným posypem
VV |  |  |  | 20.4*11.0*1.15=258.060 [A] vytažení (20.4+9.9)*2*0.730*1.20=53.086 [B] Celkem: A+B=311.146 [C]
TS
P | 87 | 62866281.1 |  | pás parotěsný asfaltový samolepicí modifikovaný SBS s aktivizovatelnou vrstvou | M2 | 261.342 | 0 |  |  |  | 0 |  | CS ÚRS 2019 01 |  | 2
PP |  |  |  | pás parotěsný asfaltový samolepicí modifikovaný SBS s aktivizovatelnou vrstvou
VV |  |  |  | 20.4*9.9*1.15+(20.4+9.9)*2*0.4*1.20=261.342 [A]
TS
P | 88 | 712311101 |  | Provedení povlakové krytiny střech do 10° za studena lakem penetračním nebo asfaltovým | M2 | 226.2 | 0 |  |  |  | 0 |  | CS ÚRS 2019 01 |  | 2
PP |  |  |  | Provedení povlakové krytiny střech plochých do 10° natěradly a tmely za studena nátěrem lakem penetračním nebo asfaltovým
VV |  |  |  | 20.4*9.9 +(20.4+9.9)*2*0.4=226.200 [A]
TS |  |  |  | 1. Povlakové krytiny střech jednotlivě do 10 m2 se oceňují skladebně cenou příslušné izolace a cenou 712 39-9095 Příplatek za plochu do 10 m2.
P | 89 | 712331111 |  | Provedení povlakové krytiny střech do 10° podkladní vrstvy pásy na sucho samolepící | M2 | 226.2 | 0 |  |  |  | 0 |  | CS ÚRS 2019 01 |  | 2
PP |  |  |  | Provedení povlakové krytiny střech plochých do 10° pásy na sucho podkladní samolepící asfaltový pás
VV |  |  |  | 20.4*9.9 +(20.4+9.9)*2*0.4=226.200 [A]
TS |  |  |  | 1. Povlakové krytiny střech jednotlivě do 10 m2 se oceňují skladebně cenou příslušné izolace a cenou 712 39-9096 Příplatek za plochu do 10 m2, a to jen při položení pásů za použití natěradel nebo tmelů za horka.
P | 90 | 712341559 |  | Provedení povlakové krytiny střech do 10° pásy NAIP přitavením v plné ploše | M2 | 537.276 | 0 |  |  |  | 0 |  | CS ÚRS 2019 01 |  | 2
PP |  |  |  | Provedení povlakové krytiny střech plochých do 10° pásy přitavením NAIP v plné ploše
VV |  |  |  | 20.4*11.0*2=448.800 [A] vytažení (20.4+9.9)*2*0.730*2=88.476 [B] Celkem: A+B=537.276 [C]
TS |  |  |  | 1. Povlakové krytiny střech jednotlivě do 10 m2 se oceňují skladebně cenou příslušné izolace a cenou 712 39-9097 Příplatek za plochu do 10 m2.
P | 91 | 998712101 |  | Přesun hmot tonážní tonážní pro krytiny povlakové v objektech v do 6 m | T | 2.208 | 0 |  |  |  | 0 |  | CS ÚRS 2019 01 |  | 2
PP |  |  |  | Přesun hmot pro povlakové krytiny stanovený z hmotnosti přesunovaného materiálu vodorovná dopravní vzdálenost do 50 m v objektech výšky do 6 m
VV |  |  |  | 2.208=2.208 [A]
TS |  |  |  | 1. Ceny pro přesun hmot stanovený zhmotnosti přesunovaného materiálu se používají tehdy, pokud je možné určit hmotnost za celý stavební díl. Do této hmotnosti se započítává i hmotnost materiálů oceňovaných ve specifikaci. 2. Pokud nelze jednoznačně stanovit hmotnost přesunovaných materiálů, lze pro výpočet přesunu hmot použít orientačně procentní sazbu. Touto sazbou se vynásobí rozpočtové náklady za celý stavební díl včetně nákladů na materiál ve specifikacích. 3. Příplatek kcenám -2181 pro přesun prováděný bez použití mechanizace, tj. za ztížených podmínek, lze použít pouze pro hmotnost materiálu, která se tímto způsobem skutečně přemísťuje.
SD |  | 713 |  | Izolace tepelné
P | 92 | 28372316 |  | deska EPS 100 pro trvalé zatížení v tlaku (max. 2000 kg/m2) tl 140mm | M2 | 197.921 | 0 |  |  |  | 0 |  | CS ÚRS 2019 01 |  | 2
PP |  |  |  | deska EPS 100 pro trvalé zatížení v tlaku (max. 2000 kg/m2) tl 140mm
VV |  |  |  | 194.04*1.02=197.921 [A]
TS
P | 93 | 28376141 |  | klín izolační z pěnového polystyrenu EPS 100 spádový | M3 | 23.75 | 0 |  |  |  | 0 |  | CS ÚRS 2019 01 |  | 2
PP |  |  |  | klín izolační z pěnového polystyrenu EPS 100 spádový
VV |  |  |  | spádová vrstva polystyrenu tl. 20-220 mm 19.6*9.9*0.120*1.02=23.750 [A]
TS
P | 94 | 28376421.1 |  | deska z polystyrénu XPS tl 80mm | M2 | 8.078 | 0 |  |  |  | 0 |  | CS ÚRS 2019 01 |  | 2
PP |  |  |  | deska z polystyrénu XPS tl 80mm
VV |  |  |  | pod fošnou T01 19.8*0.4*1.02=8.078 [A]
TS
P | 95 | 713141111 |  | Montáž izolace tepelné střech plochých lepené asfaltem plně 1 vrstva rohoží, pásů, dílců, desek | M2 | 201.96 | 0 |  |  |  | 0 |  | CS ÚRS 2019 01 |  | 2
PP |  |  |  | Montáž tepelné izolace střech plochých rohožemi, pásy, deskami, dílci, bloky (izolační materiál ve specifikaci) přilepenými asfaltem za horka zplna, jednovrstvá
VV |  |  |  | střecha 19.6*9.9=194.040 [A] pod fošnou T01 19.8*0.4=7.920 [B] Celkem: A+B=201.960 [C]
TS |  |  |  | 1. Množství tepelné izolace střech plochých atikovými pásky k ceně -1211 se určuje v m projektované délky obložení (bez přesahů) na obvodu ploché střechy. 2. Množství jednotek tepelné izolace střech plochých spádovými klíny k cenám -1311 až -1335 se určuje v m2 půdorysné projektované vyspádované plochy střechy. 3. V cenách -1221 až -1262 jsou započteny náklady na montáž a dodávku kotevních šroubů. 4. V cenách -1221 až -1262 nejsou započteny náklady na položení tepelné izolace; tyto se oceňují cenami -1111 až - 1151 tohoto souboru cen. 5. Ceny -1381 až -1396 lze použít pro montáž izolace do 1000mm. V případě vyšších střešních konstrukcí se pro izolace stěn použijí položky souboru cen 713 13-11 Montáž tepelné izolace stěn tohoto katalogu.
P | 96 | 713141321 |  | Montáž izolace tepelné střech plochých lepené asfaltem zplna, spádová vrstva | M2 | 194.04 | 0 |  |  |  | 0 |  | CS ÚRS 2019 01 |  | 2
PP |  |  |  | Montáž tepelné izolace střech plochých spádovými klíny v ploše přilepenými asfaltem za horka zplna
VV |  |  |  | 19.6*9.9=194.040 [A]
TS |  |  |  | 1. Množství tepelné izolace střech plochých atikovými pásky k ceně -1211 se určuje v m projektované délky obložení (bez přesahů) na obvodu ploché střechy. 2. Množství jednotek tepelné izolace střech plochých spádovými klíny k cenám -1311 až -1335 se určuje v m2 půdorysné projektované vyspádované plochy střechy. 3. V cenách -1221 až -1262 jsou započteny náklady na montáž a dodávku kotevních šroubů. 4. V cenách -1221 až -1262 nejsou započteny náklady na položení tepelné izolace; tyto se oceňují cenami -1111 až - 1151 tohoto souboru cen. 5. Ceny -1381 až -1396 lze použít pro montáž izolace do 1000mm. V případě vyšších střešních konstrukcí se pro izolace stěn použijí položky souboru cen 713 13-11 Montáž tepelné izolace stěn tohoto katalogu.
P | 97 | 998713101 |  | Přesun hmot tonážní pro izolace tepelné v objektech v do 6 m | T | 1.995 | 0 |  |  |  | 0 |  | CS ÚRS 2019 01 |  | 2
PP |  |  |  | Přesun hmot pro izolace tepelné stanovený z hmotnosti přesunovaného materiálu vodorovná dopravní vzdálenost do 50 m v objektech výšky do 6 m
VV |  |  |  | 1.995=1.995 [A]
TS |  |  |  | 1. Ceny pro přesun hmot stanovený zhmotnosti přesunovaného materiálu se používají tehdy, pokud je možné určit hmotnost za celý stavební díl. Do této hmotnosti se započítává i hmotnost materiálů oceňovaných ve specifikaci. 2. Pokud nelze jednoznačně stanovit hmotnost přesunovaných materiálů, lze pro výpočet přesunu hmot použít orientačně procentní sazbu. Touto sazbou se vynásobí rozpočtové náklady za celý stavební díl včetně nákladů na materiál ve specifikacích. 3. Příplatek kcenám -3181 pro přesun prováděný bez použití mechanizace, tj. za ztížených podmínek, lze použít pouze pro hmotnost materiálu, která se tímto způsobem skutečně přemísťuje.
SD |  | 763 |  | Konstrukce suché výstavby
P | 98 | 59030570 |  | podhled kazetový bez děrování viditelný rastr tl 10mm 600x600mm | M2 | 11.576 | 0 |  |  |  | 0 |  | CS ÚRS 2019 01 |  | 2
PP |  |  |  | podhled kazetový bez děrování viditelný rastr tl 10mm 600x600mm
VV |  |  |  | (5.46+1.8+3.24)*1.05*1.05=11.576 [A]
TS
P | 99 | 763121428 |  | SDK stěna předsazená tl 87,5 mm profil CW+UW 75 deska 1xH2 12,5 TI 40 mm EI 30 | M2 | 7.28 | 0 |  |  |  | 0 |  | CS ÚRS 2019 01 |  | 2
PP |  |  |  | Stěna předsazená ze sádrokartonových desek s nosnou konstrukcí z ocelových profilů CW, UW jednoduše opláštěná deskou impregnovanou H2 tl. 12,5 mm, TI tl. 40 mm, EI 30 stěna tl. 87,5 mm, profil 75
VV |  |  |  | (1.8+1.0)*2.6=7.280 [A]
TS |  |  |  | 1. Vcenách jsou započteny i náklady na tmelení a výztužnou pásku. 2. Vcenách nejsou započteny náklady na základní penetrační nátěr; tyto se oceňují cenou 763 12-1714. 3. Ceny pro předsazené stěny lepené celoplošně jsou určeny pro lepení na rovný podklad, lepené na bochánky jsou určeny pro podklad o nerovnosti do 20 mm a lepené na pásky jsou určeny pro podklad o nerovnosti přes 20 mm. 4. Ceny -1611 a -1612 Montáž nosné konstrukce je stanoveny pro m2 plochy předsazené stěny. 5. Vceně -1611 a -1612 nejsou započteny náklady na profily; tyto se oceňují ve specifikaci. Doporučené množství na 1 m2 stěny je: a) 1,9 m profilu CW a 0,8 m profilu UW u ceny. -1611, b) 1,9 m profilu CD a 0,5 m profilu UD u ceny -1612. 6. Vcenách -1621 až -1641 Montáž desek nejsou započteny náklady na desky; tato dodávka se oceňuje ve specifikaci. 7. Ostatní konstrukce a práce a příplatky, neuvedené vtomto souboru cen, se oceňují cenami 763 11-17.. pro příčky ze sádrokartonových desek.
P | 100 | 763135102 |  | Montáž SDK kazetového podhledu z kazet 600x600 mm na zavěšenou polozapuštěnou nosnou konstrukci | M2 | 10.5 | 0 |  |  |  | 0 |  | CS ÚRS 2019 01 |  | 2
PP |  |  |  | Montáž sádrokartonového podhledu kazetového demontovatelného, velikosti kazet 600x600 mm včetně zavěšené nosné konstrukce polozapuštěné
VV |  |  |  | 5.46+1.8+3.24=10.500 [A]
TS |  |  |  | 1. Vcenách montáže podhledu -5001 až -5201 jsou započteny náklady na montáž a dodávku nosné konstrukce. 2. Vcenách nejsou započteny náklady na dodávku desek, kazet, lamel; jejich dodávka se oceňuje ve specifikaci. 3. Ostatní práce a konstrukce na sádrokartonových podhledech lze ocenit cenami 763 13-17. . .
P | 101 | 998763301 |  | Přesun hmot tonážní pro sádrokartonové konstrukce v objektech v do 6 m | T | 0.22 | 0 |  |  |  | 0 |  | CS ÚRS 2019 01 |  | 2
PP |  |  |  | Přesun hmot pro konstrukce montované z desek sádrokartonových, sádrovláknitých, cementovláknitých nebo cementových stanovený z hmotnosti přesunovaného materiálu vodorovná dopravní vzdálenost do 50 m v objektech výšky do 6 m
VV |  |  |  | 0.22=0.220 [A]
TS |  |  |  | 1. Ceny pro přesun hmot stanovený zhmotnosti přesunovaného materiálu se použijí tehdy, pokud je možné určit hmotnost za celý stavební díl. Do této hmotnosti se započítává i hmotnost materiálů oceňovaných ve specifikaci. 2. Pokud nelze jednoznačně stanovit hmotnost přesunovaných materiálů, lze pro výpočet přesunu hmot použít orientačně procentní sazbu. Touto sazbou se vynásobí rozpočtové náklady za celý stavební díl včetně nákladů na materiál ve specifikacích. 3. Příplatek kcenám -3381 pro přesun prováděný bez použití mechanizace, tj. za ztížených podmínek, lze použít pouze pro hmotnost materiálu, která se tímto způsobem skutečně přemísťuje. U přesunu stanoveného procentní sazbou se ztížení přesunu ocení individuálně.
SD |  | 764 |  | Konstrukce klempířské
P | 102 | 764212667.1 |  | Oplechování střešních prvků z pozinkovaného poplastovaného plechu okapu okapovým plechem střechy rovné rš 600 mm, ozn. K01 | M | 19.8 | 0 |  |  |  | 0 |  | CS ÚRS 2019 01 |  | 2
PP |  |  |  | Oplechování střešních prvků z pozinkovaného poplastovaného plechu okapu okapovým plechem střechy rovné rš 600 mm, ozn. K01
VV |  |  |  | 19.8=19.800 [A]
TS |  |  |  | 1. V cenách 764 21-1605 až - 3642 nejsou započteny náklady na podkladní plech, tento se oceňuje cenami souboru cen 764 01-16.. Podkladní plech z pozinkovaného plechu s upraveným povrchem v rozvinuté šířce dle rš střešního prvku.
P | 103 | 764511603.1 |  | Žlab podokapní z pozinkovaného poplastovaného plechu včetně háků a čel půlkruhový rš 400 mm, ozn. K02 | M | 19.8 | 0 |  |  |  | 0 |  | CS ÚRS 2019 01 |  | 2
PP |  |  |  | Žlab podokapní z pozinkovaného poplastovaného plechu včetně háků a čel půlkruhový rš 400 mm, ozn. K02
VV |  |  |  | 19.8=19.800 [A]
TS
P | 104 | 764518623.1 |  | Svod z pozinkovaného poplastovaného plechu včetně objímek, kolen a odskoků kruhový, průměru 125 mm s litinovým lapačem střešních splavenin, ozn. K03 | M | 7.3 | 0 |  |  |  | 0 |  | CS ÚRS 2019 01 |  | 2
PP |  |  |  | Svod z pozinkovaného poplastovaného plechu včetně objímek, kolen a odskoků kruhový, průměru 125 mm s litinovým lapačem střešních splavenin, ozn. K03
VV |  |  |  | (2.15+1.5)*2=7.300 [A]
TS
P | 105 | 998764101 |  | Přesun hmot tonážní pro konstrukce klempířské v objektech v do 6 m | T | 0.179 | 0 |  |  |  | 0 |  | CS ÚRS 2019 01 |  | 2
PP |  |  |  | Přesun hmot pro konstrukce klempířské stanovený z hmotnosti přesunovaného materiálu vodorovná dopravní vzdálenost do 50 m v objektech výšky do 6 m
VV |  |  |  | 0.179=0.179 [A]
TS |  |  |  | 1. Ceny pro přesun hmot stanovený zhmotnosti přesunovaného materiálu se používají tehdy, pokud je možné určit hmotnost za celý stavební díl. Do této hmotnosti se započítává i hmotnost materiálů oceňovaných ve specifikaci. 2. Pokud nelze jednoznačně stanovit hmotnost přesunovaných materiálů, lze pro výpočet přesunu hmot použít orientačně procentní sazbu. Touto sazbou se vynásobí rozpočtové náklady za celý stavební díl včetně nákladů na materiál ve specifikacích. 3. Příplatek kcenám -4181 pro přesun prováděný bez použití mechanizace, tj. za ztížených podmínek, lze použít pouze pro hmotnost materiálu, která se tímto způsobem skutečně přemísťuje.
SD |  | 766 |  | Konstrukce truhlářské vč. povrchové úpravy a přesunu hmot (bližší specifikace viz PD)
P | 106 | 766000100.1 |  | M+D okapové impregnované fošny ze smrkového dřeva š 400 mm, v 52-60 mm, mechanicky kotvená, ozn. T01 | M | 19.8 | 0 |  |  |  | 0 |  | CS ÚRS 2019 01 |  | 2
PP |  |  |  | M+D okapové impregnované fošny ze smrkového dřeva š 400 mm, v 52-60 mm, mechanicky kotvená, ozn. T01
VV |  |  |  | 19.8=19.800 [A]
TS
SD |  | 766.1 |  | Výplně otvorů vč. povrchové úpravy a přesunu hmot (bližší specifikace viz PD)
P | 107 | 766100010.1 |  | M+D vstupních zateplených ocelových dveří vel. 900x2400 mm, vč. kování, prahu, zárubně žárově Pz, ozn. D1/L | KUS | 1 | 0 |  |  |  | 0 |  | CS ÚRS 2019 01 |  | 2
PP |  |  |  | M+D vstupních zateplených ocelových dveří vel. 900x2400 mm, vč. kování, prahu, zárubně žárově Pz, ozn. D1/L
VV |  |  |  | 1=1.000 [A]
TS
P | 108 | 766100020.1 |  | M+D vstupních zateplených kouřotěsných ocelových dveří vel. 900x2400 mm, vč. kování, prahu, zárubně žárově Pz, ozn. D2/P | KUS | 1 | 0 |  |  |  | 0 |  | CS ÚRS 2019 01 |  | 2
PP |  |  |  | M+D vstupních zateplených kouřotěsných ocelových dveří vel. 900x2400 mm, vč. kování, prahu, zárubně žárově Pz, ozn. D2/P
VV |  |  |  | 1=1.000 [A]
TS
P | 109 | 766100030.1 |  | M+D vstupních zateplených ocelových dveří vel. 1000x2400 mm, vč. kování, prahu, zárubně žárově Pz, ozn. D3 | KUS | 1 | 0 |  |  |  | 0 |  | CS ÚRS 2019 01 |  | 2
PP |  |  |  | M+D vstupních zateplených ocelových dveří vel. 1000x2400 mm, vč. kování, prahu, zárubně žárově Pz, ozn. D3
VV |  |  |  | 1=1.000 [A]
TS
P | 110 | 766100045.1 |  | M+D vstupních zateplených ocelových dveří vel. 1500x2400 mm, vč. kování, prahu, zárubně žárově Pz, ozn. D4 | KUS | 1 | 0 |  |  |  | 0 |  | CS ÚRS 2019 01 |  | 2
PP |  |  |  | M+D vstupních zateplených ocelových dveří vel. 1500x2400 mm, vč. kování, prahu, zárubně žárově Pz, ozn. D4
VV |  |  |  | 1=1.000 [A]
TS
P | 111 | 766100050.1 |  | M+D vstupních zateplených ocelových dveří vel. 1500x2400 mm, vč. kování, prahu, větracích mřížek, zárubně žárově Pz, ozn. D5 | KUS | 1 | 0 |  |  |  | 0 |  | CS ÚRS 2019 01 |  | 2
PP |  |  |  | M+D vstupních zateplených ocelových dveří vel. 1500x2400 mm, vč. kování, prahu, větracích mřížek, zárubně žárově Pz, ozn. D5
VV |  |  |  | 1=1.000 [A]
TS
P | 112 | 766100060.1 |  | M+D vstupních zateplených ocelových dveří vel. 1500x2400 mm, vč. kování, prahu, větracích mřížek, zárubně žárově Pz, ozn. D6 | KUS | 1 | 0 |  |  |  | 0 |  | CS ÚRS 2019 01 |  | 2
PP |  |  |  | M+D vstupních zateplených ocelových dveří vel. 1500x2400 mm, vč. kování, prahu, větracích mřížek, zárubně žárově Pz, ozn. D6
VV |  |  |  | 1=1.000 [A]
TS
P | 113 | 766100070.1 |  | M+D vnitřních dřevěných dveří vel. 700x1970 mm, vč. kování, prahu, větrací mřížky, zárubně žárově Pz, ozn. D7/P | KUS | 1 | 0 |  |  |  | 0 |  | CS ÚRS 2019 01 |  | 2
PP |  |  |  | M+D vnitřních dřevěných dveří vel. 700x1970 mm, vč. kování, prahu, větrací mřížky, zárubně žárově Pz, ozn. D7/P
VV |  |  |  | 1=1.000 [A]
TS
P | 114 | 766100080.1 |  | M+D vnitřních dřevěných dveří vel. 800x1970 mm, vč. kování, prahu, větrací mřížky, zárubně žárově Pz, ozn. D8/L | KUS | 1 | 0 |  |  |  | 0 |  | CS ÚRS 2019 01 |  | 2
PP |  |  |  | M+D vnitřních dřevěných dveří vel. 800x1970 mm, vč. kování, prahu, větrací mřížky, zárubně žárově Pz, ozn. D8/L
VV |  |  |  | 1=1.000 [A]
TS
P | 115 | 766100090.1 |  | M+D protipožárních (EW 15 DP C3 S) vnitřních dřevěných dveří vel. 800x1970 mm, vč. kování, prahu, zárubně žárově Pz, ozn. D9/L | KUS | 1 | 0 |  |  |  | 0 |  | CS ÚRS 2019 01 |  | 2
PP |  |  |  | M+D protipožárních (EW 15 DP C3 S) vnitřních dřevěných dveří vel. 800x1970 mm, vč. kování, prahu, zárubně žárově Pz, ozn. D9/L
VV |  |  |  | 1=1.000 [A]
TS
P | 116 | 766100100.1 |  | M+D vnitřních dřevěných dveří vel. 900x1970 mm, vč. kování, prahu, zárubně žárově Pz, ozn. D10/P | KUS | 1 | 0 |  |  |  | 0 |  | CS ÚRS 2019 01 |  | 2
PP |  |  |  | M+D vnitřních dřevěných dveří vel. 900x1970 mm, vč. kování, prahu, zárubně žárově Pz, ozn. D10/P
VV |  |  |  | 1=1.000 [A]
TS
P | 117 | 766100110.1 |  | M+D protipožárních (EW 15 DP C3 S) vnitřních dřevěných dveří vel. 900x1970 mm, vč. kování, prahu, zárubně žárově Pz, ozn. D11/L | KUS | 1 | 0 |  |  |  | 0 |  | CS ÚRS 2019 01 |  | 2
PP |  |  |  | M+D protipožárních (EW 15 DP C3 S) vnitřních dřevěných dveří vel. 900x1970 mm, vč. kování, prahu, zárubně žárově Pz, ozn. D11/L
VV |  |  |  | 1=1.000 [A]
TS
SD |  | 767 |  | Konstrukce zámečnické vč. povrchové úpravy a přesunu hmot (bližší specifikace viz PD)
P | 118 | 767421000.1 |  | Montáž a dodávka zavěšené provětrávané fasády z poplastovaných vlnitých ocelových Pz vodorovně kladených plechů tl. 0,63 mm vč. svislého nosného roštu (výška vl | M2 | 216.352 | 0 |  |  |  | 0 |  | CS ÚRS 2019 01 |  | 2
PP |  |  |  | Montáž a dodávka zavěšené provětrávané fasády z poplastovaných vlnitých ocelových Pz vodorovně kladených plechů tl. 0,63 mm vč. svislého nosného roštu (výška vlny plechu 18 mm)
VV |  |  |  | východ 20.56*4.0 -(1.6+1.0+1.1)*2.225=74.008 [A] západ 20.56*4.0 -(1.6*3+1.0)*2.225=69.335 [B] sever 11.06*3.25+0.4*0.7*2=36.505 [C] jih (11.06*3.25+0.4*0.7*2)-0.001=36.504 [D] Celkem: A+B+C+D=216.352 [E]
TS |  |  |  | 1. V cenách nejsou započteny náklady na: a) úpravu lamel po délce a šikmé krácení; tyto práce se oceňují cenou 767 58-5114 úprava lamel pro nepravoúhlý obklad, b) zhotovení otvorů v plechu opláštění; tyto práce se oceňují cenami souboru cen 767 13-76 Zhotovení otvoru v plechu, c) opláštění stěn a příček lamelami; tyto práce se oceňují cenami souboru cen 767 13- . . Montáž stěn a příček z plechu. 2. Množství opláštění se měří v m2 zrozměru plochy opláštění podle projektu.
P | 119 | 767500110.1 |  | M+D lemování a zakrytí kabelových kanálů z ocelových profilů L, pásoviny, žebrovaného plechu, ozn. Z01 | KG | 985 | 0 |  |  |  | 0 |  | CS ÚRS 2019 01 |  | 2
PP |  |  |  | M+D lemování a zakrytí kabelových kanálů z ocelových profilů L, pásoviny, žebrovaného plechu, ozn. Z01
VV |  |  |  | 985=985.000 [A]
TS
P | 120 | 767500120.1 |  | M+D kolejnice z profilu I 140 vč. kotvení z pásové oceli, ozn. Z02 | KG | 74.4 | 0 |  |  |  | 0 |  | CS ÚRS 2019 01 |  | 2
PP |  |  |  | M+D kolejnice z profilu I 140 vč. kotvení z pásové oceli, ozn. Z02
VV |  |  |  | 74.4=74.400 [A]
TS
P | 121 | 767500130.1 |  | M+D ocelového Pz žebříku kotvením, vč. nášlapné plošiny z pororoštu (celkem 110 kg), ozn. Z03 | M | 5.5 | 0 |  |  |  | 0 |  | CS ÚRS 2019 01 |  | 2
PP |  |  |  | M+D ocelového Pz žebříku kotvením, vč. nášlapné plošiny z pororoštu (celkem 110 kg), ozn. Z03
VV |  |  |  | 5.5=5.500 [A]
TS
P | 122 | 767500140.1 |  | M+D ochranného koše venkovní klimatizační jednotky vel. 750x570x300 mm z ocelových tyčí pr.3mm, vč. kotvení (celkem cca 18 kg), ozn. Z04 | KUS | 3 | 0 |  |  |  | 0 |  | CS ÚRS 2019 01 |  | 2
PP |  |  |  | M+D ochranného koše venkovní klimatizační jednotky vel. 750x570x300 mm z ocelových tyčí pr.3mm, vč. kotvení (celkem cca 18 kg), ozn. Z04
VV |  |  |  | 3=3.000 [A]
TS
P | 123 | 767500150.1 |  | M+D ochranného koše venkovní klimatizační jednotky vel. 850x570x300 mm z ocelových tyčí pr.3mm, vč. kotvení (celkem cca 19 kg), ozn. Z05 | KUS | 1 | 0 |  |  |  | 0 |  | CS ÚRS 2019 01 |  | 2
PP |  |  |  | M+D ochranného koše venkovní klimatizační jednotky vel. 850x570x300 mm z ocelových tyčí pr.3mm, vč. kotvení (celkem cca 19 kg), ozn. Z05
VV |  |  |  | 1=1.000 [A]
TS
P | 124 | 767500160.1 |  | M+D ochranného koše venkovní klimatizační jednotky vel. 850x650x300 mm z ocelových tyčí pr.3mm, vč. kotvení (celkem cca 20 kg), ozn. Z06 | KUS | 2 | 0 |  |  |  | 0 |  | CS ÚRS 2019 01 |  | 2
PP |  |  |  | M+D ochranného koše venkovní klimatizační jednotky vel. 850x650x300 mm z ocelových tyčí pr.3mm, vč. kotvení (celkem cca 20 kg), ozn. Z06
VV |  |  |  | 2=2.000 [A]
TS
P | 125 | 767500170.1 |  | M+D ocelového profilu L 50/50/3 mm dl. 600 mm (1,34 kg), ozn. Z07 | KUS | 2 | 0 |  |  |  | 0 |  | CS ÚRS 2019 01 |  | 2
PP |  |  |  | M+D ocelového profilu L 50/50/3 mm dl. 600 mm (1,34 kg), ozn. Z07
VV |  |  |  | 2=2.000 [A]
TS
P | 126 | 767500180.1 |  | M+D ocelového profilu L 50/50/3 mm dl. 800 mm (1,79 kg), ozn. Z08 | KUS | 2 | 0 |  |  |  | 0 |  | CS ÚRS 2019 01 |  | 2
PP |  |  |  | M+D ocelového profilu L 50/50/3 mm dl. 800 mm (1,79 kg), ozn. Z08
VV |  |  |  | 2=2.000 [A]
TS
SD |  | 768 |  | Ostatní výrobky vč. přesunu mot
P | 127 | 768500100.1 |  | M+D odlehčovacích plastových tvarovek ztraceného bednění 710x710x600 mm, vč. systémových prvků, ozn. OT1 | KUS | 86 | 0 |  |  |  | 0 |  | CS ÚRS 2019 01 |  | 2
PP |  |  |  | M+D odlehčovacích plastových tvarovek ztraceného bednění 710x710x600 mm, vč. systémových prvků, ozn. OT1
VV |  |  |  | 86=86.000 [A]
TS
P | 128 | 768500200.1 |  | M+D odlehčovacích plastových tvarovek ztraceného bednění 710x710x450 mm, vč. systémových prvků, ozn. OT2 | KUS | 8 | 0 |  |  |  | 0 |  | CS ÚRS 2019 01 |  | 2
PP |  |  |  | M+D odlehčovacích plastových tvarovek ztraceného bednění 710x710x450 mm, vč. systémových prvků, ozn. OT2
VV |  |  |  | 8=8.000 [A]
TS
SD |  | 771 |  | Podlahy z dlaždic
P | 129 | 59761011.1 |  | dlažba keramická do interiéru | M2 | 11.55 | 0 |  |  |  | 0 |  | CS ÚRS 2019 01 |  | 2
PP |  |  |  | dlažba keramická do interiéru
VV |  |  |  | (5.46+1.8+3.24)*1.10=11.550 [A]
TS
P | 130 | 59761011.2 |  | keramický řezaný sokl v 80 mm | M2 | 0.616 | 0 |  |  |  | 0 |  | CS ÚRS 2019 01 |  | 2
PP |  |  |  | keramický řezaný sokl v 80 mm
VV |  |  |  | 7.0*0.080*1.10=0.616 [A]
TS
P | 131 | 771121011 |  | Nátěr penetrační na podlahu | M2 | 21 | 0 |  |  |  | 0 |  | CS ÚRS 2019 01 |  | 2
PP |  |  |  | Příprava podkladu před provedením dlažby nátěr penetrační na podlahu
VV |  |  |  | (5.46+1.8+3.24)*2=21.000 [A]
TS |  |  |  | 1. V cenách 771 12-1011 až 771 12-1015 jsou započteny i náklady na dodání nátěru. 2. V cenách 771 15-1011 až 771 15-1026 jsou započteny i náklady na dodání stěrky. 3. V cenách 771 16-1011 až -1023 nejsou započteny náklady na materiál, tyto se oceňují ve specifikaci.
P | 132 | 771474112 |  | Montáž soklů z dlaždic keramických rovných flexibilní lepidlo v do 90 mm | M | 7 | 0 |  |  |  | 0 |  | CS ÚRS 2019 01 |  | 2
PP |  |  |  | Montáž soklů z dlaždic keramických lepených flexibilním lepidlem rovných, výšky přes 65 do 90 mm
VV |  |  |  | m.č. 101 (2.95+1.85)*2-(0.9+0.8+0.9)=7.000 [A]
TS
P | 133 | 771574112 |  | Montáž podlah keramických hladkých lepených flexibilním lepidlem do 12 ks/ m2 | M2 | 10.5 | 0 |  |  |  | 0 |  | CS ÚRS 2019 01 |  | 2
PP |  |  |  | Montáž podlah z dlaždic keramických lepených flexibilním lepidlem maloformátových hladkých přes 9 do 12 ks/m2
VV |  |  |  | 5.46+1.8+3.24=10.500 [A]
TS |  |  |  | 1. Položky jsou učeny pro všechy druhy povrchových úprav.
P | 134 | 998771101 |  | Přesun hmot tonážní pro podlahy z dlaždic v objektech v do 6 m | T | 0.291 | 0 |  |  |  | 0 |  | CS ÚRS 2019 01 |  | 2
PP |  |  |  | Přesun hmot pro podlahy z dlaždic stanovený z hmotnosti přesunovaného materiálu vodorovná dopravní vzdálenost do 50 m v objektech výšky do 6 m
VV |  |  |  | 0.291=0.291 [A]
TS |  |  |  | 1. Ceny pro přesun hmot stanovený zhmotnosti přesunovaného materiálu se používají tehdy, pokud je možné určit hmotnost za celý stavební díl. Do této hmotnosti se započítává i hmotnost materiálů oceňovaných ve specifikaci. 2. Pokud nelze jednoznačně stanovit hmotnost přesunovaných materiálů, lze pro výpočet přesunu hmot použít orientačně procentní sazbu. Touto sazbou se vynásobí rozpočtové náklady za celý stavební díl včetně nákladů na materiál ve specifikacích. 3. Příplatek kcenám -1181 pro přesun prováděný bez použití mechanizace, tj. za ztížených podmínek, lze použít pouze pro hmotnost materiálu, která se tímto způsobem skutečně přemísťuje.
SD |  | 776 |  | Podlahy povlakové
P | 135 | 28411000.1 |  | krytina z PVC tl. 2 mm | M2 | 26.637 | 0 |  |  |  | 0 |  | CS ÚRS 2019 01 |  | 2
PP |  |  |  | krytina z PVC tl. 2 mm
VV |  |  |  | PVC (22.8*1.10)-0.001=25.079 [A] sokl (5.7+4.0)*2*0.080*1.10-(0.9+0.8)*0.080*1.10 =1.558 [B] Celkem: A+B=26.637 [C]
TS
P | 136 | 28411009 |  | lišta soklová PVC 18x80mm | M | 84.864 | 0 |  |  |  | 0 |  | CS ÚRS 2019 01 |  | 2
PP |  |  |  | lišta soklová PVC 18x80mm
VV |  |  |  | 83.2*1.02=84.864 [A]
TS
P | 137 | 28411017.1 |  | krytina z antistatického PVC | M2 | 114.389 | 0 |  |  |  | 0 |  | CS ÚRS 2019 01 |  | 2
PP |  |  |  | krytina z antistatického PVC
VV |  |  |  | antistatické PVC (43.32+17.1+38.33)*1.10=108.625 [A] sokl (5.7+7.6)*2*0.080*1.10-(0.8+0.9)*0.080*1.10+(5.7+3.0)*2*0.080*1.10-(1.0)*0.080*1.10+(6.6+6.25)*2*0.080*1.10-(1.5)*0.080*1.10=5.764 [B] Celkem: A+B=114.389 [C]
TS
P | 138 | 776121111 |  | Vodou ředitelná penetrace savého podkladu povlakových podlah ředěná v poměru 1:3 | M2 | 83.22 | 0 |  |  |  | 0 |  | CS ÚRS 2019 01 |  | 2
PP |  |  |  | Příprava podkladu penetrace vodou ředitelná na savý podklad (válečkováním) ředěná v poměru 1:3 podlah
VV |  |  |  | 22.8+43.32+17.1=83.220 [A]
TS |  |  |  | 1. V ceně 776 12-1511 zábrana proti vlhkosti jsou započteny i náklady na 2 vrstvy penetrace a zasypání křemičitým pískem. 2. V ceně 776 13-2111 vyztužení pletivem jsou započteny i náklady na dodávku pletiva. 3. V cenách 776 14-1111 až 776 14-4111 jsou započteny i náklady na dodání stěrky.
P | 139 | 776141121 |  | Vyrovnání podkladu povlakových podlah stěrkou pevnosti 30 MPa tl 3 mm | M2 | 83.22 | 0 |  |  |  | 0 |  | CS ÚRS 2019 01 |  | 2
PP |  |  |  | Příprava podkladu vyrovnání samonivelační stěrkou podlah min.pevnosti 30 MPa, tloušťky do 3 mm
VV |  |  |  | 22.8+43.32+17.1=83.220 [A]
TS |  |  |  | 1. V ceně 776 12-1511 zábrana proti vlhkosti jsou započteny i náklady na 2 vrstvy penetrace a zasypání křemičitým pískem. 2. V ceně 776 13-2111 vyztužení pletivem jsou započteny i náklady na dodávku pletiva. 3. V cenách 776 14-1111 až 776 14-4111 jsou započteny i náklady na dodání stěrky.
P | 140 | 776221111 |  | Lepení pásů z PVC standardním lepidlem | M2 | 128.206 | 0 |  |  |  | 0 |  | CS ÚRS 2019 01 |  | 2
PP |  |  |  | Montáž podlahovin z PVC lepením standardním lepidlem z pásů standardních
VV |  |  |  | PVC 22.8=22.800 [A] sokl (5.7+4.0)*2*0.080-(0.9+0.8)*0.080=1.416 [B] antistatické PVC 43.32+17.1+38.33=98.750 [C] sokl (5.7+7.6)*2*0.080-(0.8+0.9)*0.080+(5.7+3.0)*2*0.080-(1.0)*0.080+(6.6+6.25)*2*0.080-(1.5)*0.080=5.240 [D] Celkem: A+B+C+D=128.206 [E]
TS
P | 141 | 776421111 |  | Montáž obvodových lišt lepením | M | 83.2 | 0 |  |  |  | 0 |  | CS ÚRS 2019 01 |  | 2
PP |  |  |  | Montáž lišt obvodových lepených
VV |  |  |  | sokl PVC krytiny - m.č. 105 (5.7+4.0)*2-(0.9+0.8) =17.700 [A] sokl antistatické PVC krytiny - m.č. 106 (5.7+7.6)*2-(0.8+0.9) =24.900 [B] sokl antistatické PVC krytiny - m.č. 108 (5.7+3.0)*2-(1.0) =16.400 [C] sokl antistatické PVC krytiny - m.č. 109 (6.6+6.25)*2-(1.5) =24.200 [D] Celkem: A+B+C+D=83.200 [E]
TS
P | 142 | 998776101 |  | Přesun hmot tonážní pro podlahy povlakové v objektech v do 6 m | T | 0.797 | 0 |  |  |  | 0 |  | CS ÚRS 2019 01 |  | 2
PP |  |  |  | Přesun hmot pro podlahy povlakové stanovený z hmotnosti přesunovaného materiálu vodorovná dopravní vzdálenost do 50 m v objektech výšky do 6 m
VV |  |  |  | 0.797=0.797 [A]
TS |  |  |  | 1. Ceny pro přesun hmot stanovený zhmotnosti přesunovaného materiálu se používají tehdy, pokud je možné určit hmotnost za celý stavební díl. Do této hmotnosti se započítává i hmotnost materiálů oceňovaných ve specifikaci. 2. Pokud nelze jednoznačně stanovit hmotnost přesunovaných materiálů, lze pro výpočet přesunu hmot použít orientačně procentní sazbu. Touto sazbou se vynásobí rozpočtové náklady za celý stavební díl včetně nákladů na materiál ve specifikacích. 3. Příplatek kcenám -6181 pro přesun prováděný bez použití mechanizace, tj. za ztížených podmínek, lze použít pouze pro hmotnost materiálu, která se tímto způsobem skutečně přemísťuje.
SD |  | 781 |  | Dokončovací práce - obklady
P | 143 | 59761255 |  | obklad keramický hladký přes 35 do 45ks/m2 | M2 | 19.36 | 0 |  |  |  | 0 |  | CS ÚRS 2019 01 |  | 2
PP |  |  |  | obklad keramický hladký přes 35 do 45ks/m2
VV |  |  |  | 17.6*1.10=19.360 [A]
TS
P | 144 | 781474117 |  | Montáž obkladů vnitřních keramických hladkých do 45 ks/m2 lepených flexibilním lepidlem | M2 | 17.6 | 0 |  |  |  | 0 |  | CS ÚRS 2019 01 |  | 2
PP |  |  |  | Montáž obkladů vnitřních stěn z dlaždic keramických lepených flexibilním lepidlem maloformátových hladkých přes 35 do 45 ks/m2
VV |  |  |  | m.č. 102 (1.0*1.85)*2*2.0-(0.7*2.0)=6.000 [A] m.č. 103 (1.8+1.85)*2*2.0-(0.7*2.0+0.8*2.0) =11.600 [B] Celkem: A+B=17.600 [C]
TS |  |  |  | 1. Položky jsou určeny pro všechny druhy povrchových úprav.
P | 145 | 781494111 |  | Plastové profily rohové lepené flexibilním lepidlem | M | 16 | 0 |  |  |  | 0 |  | CS ÚRS 2019 01 |  | 2
PP |  |  |  | Obklad - dokončující práce profily rohové lepené flexibilním lepidlem rohové
VV |  |  |  | 2.0*8=16.000 [A]
TS |  |  |  | 1. Množství měrných jednotek u ceny -5185 se stanoví podle počtu řezaných obkladaček, nezávisle na jejich velikosti. 2. Položku -5185 lze použít při nuceném použití jiného nástroje než řezačky.
P | 146 | 781494511 |  | Plastové profily ukončovací lepené flexibilním lepidlem | M | 13 | 0 |  |  |  | 0 |  | CS ÚRS 2019 01 |  | 2
PP |  |  |  | Obklad - dokončující práce profily ukončovací lepené flexibilním lepidlem ukončovací
VV |  |  |  | 1.0*2+1.85*2+1.8*2+1.85*2=13.000 [A]
TS |  |  |  | 1. Množství měrných jednotek u ceny -5185 se stanoví podle počtu řezaných obkladaček, nezávisle na jejich velikosti. 2. Položku -5185 lze použít při nuceném použití jiného nástroje než řezačky.
P | 147 | 998781101 |  | Přesun hmot tonážní pro obklady keramické v objektech v do 6 m | T | 0.285 | 0 |  |  |  | 0 |  | CS ÚRS 2019 01 |  | 2
PP |  |  |  | Přesun hmot pro obklady keramické stanovený z hmotnosti přesunovaného materiálu vodorovná dopravní vzdálenost do 50 m v objektech výšky do 6 m
VV |  |  |  | 0.285=0.285 [A]
TS |  |  |  | 1. Ceny pro přesun hmot stanovený zhmotnosti přesunovaného materiálu se používají tehdy, pokud je možné určit hmotnost za celý stavební díl. Do této hmotnosti se započítává i hmotnost materiálů oceňovaných ve specifikaci. 2. Pokud nelze jednoznačně stanovit hmotnost přesunovaných materiálů, lze pro výpočet přesunu hmot použít orientačně procentní sazbu. Touto sazbou se vynásobí rozpočtové náklady za celý stavební díl včetně nákladů na materiál ve specifikacích. 3. Příplatek kcenám -1181 pro přesun prováděný bez použití mechanizace, tj. za ztížených podmínek, lze použít pouze pro hmotnost materiálu, která se tímto způsobem skutečně přemísťuje.
SD |  | 783 |  | Dokončovací práce - nátěry
P | 148 | 783917000.1 |  | Uzavírací bezprašný nátěr na beton (odolný vůči olejům na epoxidové bázi) | M2 | 53.03 | 0 |  |  |  | 0 |  | CS ÚRS 2019 01 |  | 2
PP |  |  |  | Uzavírací bezprašný nátěr na beton (odolný vůči olejům na epoxidové bázi)
VV |  |  |  | 11.0+10.83+17.4+9.3 =48.530 [A] vytažení - m.č. 104 (4.0+2.75)*2*0.100-(1.5*2.4)*0.100=0.990 [B] vytažení - m.č. 107 (5.7+1.9)*2*0.100-(0.9*2.0)*0.100=1.340 [C] vytažení - m.č. 110 (4.35+4.0)*2*0.100-(1.5*2.4)*0.100=1.310 [D] vytažení - m.č. 111 (3.0+3.1)*2*0.100-(1.5*2.4)*0.100=0.860 [E] Celkem: A+B+C+D+E=53.030 [F]
TS
SD |  | 784 |  | Dokončovací práce - malby a tapety
P | 149 | 784181101 |  | Základní akrylátová jednonásobná penetrace podkladu v místnostech výšky do 3,80m | M2 | 674.749 | 0 |  |  |  | 0 |  | CS ÚRS 2019 01 |  | 2
PP |  |  |  | Penetrace podkladu jednonásobná základní akrylátová v místnostech výšky do 3,80 m
VV |  |  |  | 674.749=674.749 [A]
TS
P | 150 | 784221101 |  | Dvojnásobné bílé malby ze směsí za sucha dobře otěruvzdorných v místnostech do 3,80 m | M2 | 674.749 | 0 |  |  |  | 0 |  | CS ÚRS 2019 01 |  | 2
PP |  |  |  | Malby z malířských směsí otěruvzdorných za sucha dvojnásobné, bílé za sucha otěruvzdorné dobře v místnostech výšky do 3,80 m
VV |  |  |  | stropy 11.0+22.8+43.32+10.83+17.1+38.33+17.4+9.3 =170.080 [A] stěny - m.č. 101 (2.95+1.85)*2*2.6=24.960 [B] stěny - m.č. 102 (1.0*1.85)*2*0.6=2.220 [C] stěny - m.č. 103 (1.8+1.85)*2*0.6=4.380 [D] stěny - m.č. 104 (4.0+2.75)*2*3.225=43.538 [E] stěny - m.č. 105 (5.7+4.0)*2*3.225=62.565 [F] stěny - m.č. 106 (5.7+7.6)*2*3.225=85.785 [G] stěny - m.č. 107 (5.7+1.9)*2*3.225=49.020 [H] stěny - m.č. 108 (5.7+3.0)*2*3.225=56.115 [I] stěny - m.č. 109 (6.6+6.25)*2*3.225=82.883 [J] stěny - m.č. 110 (4.35+4.0)*2*3.225=53.858 [K] stěny - m.č. 111 (3.0+3.1)*2*3.225=39.345 [L] Celkem: A+B+C+D+E+F+G+H+I+J+K+L=674.749 [M]
TS
SD |  | 9 |  | Ostatní konstrukce a práce, bourání
P | 151 | 941111121 |  | Montáž lešení řadového trubkového lehkého s podlahami zatížení do 200 kg/m2 š do 1,2 m v do 10 m | M2 | 183.96 | 0 |  |  |  | 0 |  | CS ÚRS 2019 01 |  | 2
PP |  |  |  | Montáž lešení řadového trubkového lehkého pracovního s podlahami s provozním zatížením tř. 3 do 200 kg/m2 šířky tř. W09 přes 0,9 do 1,2 m, výšky do 10 m
VV |  |  |  | (20.6+1.2*2)*(4.32-1.8)*2+(11.1+1.2*2)*(4.32-1.8)*2=183.960 [A]
TS |  |  |  | 1. V ceně jsou započteny i náklady na kotvení lešení. 2. Montáž lešení řadového trubkového lehkého výšky přes 25 m se oceňuje individuálně. 3. Šířkou se rozumí půdorysná vzdálenost, měřená od vnitřního líce sloupků zábradlí k protilehlému volnému okraji podlahy nebo mezi vnitřními líci.
P | 152 | 941111221.1 |  | Montáž lešení řadového trubkového lehkého pracovního s podlahami s provozním zatížením tř. 3 do 200 kg/m2 Příplatek za pronájem lešení k ceně -1121 | M2 | 183.96 | 0 |  |  |  | 0 |  | CS ÚRS 2019 01 |  | 2
PP |  |  |  | Montáž lešení řadového trubkového lehkého pracovního s podlahami s provozním zatížením tř. 3 do 200 kg/m2 Příplatek za pronájem lešení k ceně -1121
VV |  |  |  | 183.96=183.960 [A]
TS |  |  |  | 1. V ceně jsou započteny i náklady na kotvení lešení. 2. Montáž lešení řadového trubkového lehkého výšky přes 25 m se oceňuje individuálně. 3. Šířkou se rozumí půdorysná vzdálenost, měřená od vnitřního líce sloupků zábradlí k protilehlému volnému okraji podlahy nebo mezi vnitřními líci.
P | 153 | 941111821 |  | Demontáž lešení řadového trubkového lehkého s podlahami zatížení do 200 kg/m2 š do 1,2 m v do 10 m | M2 | 183.96 | 0 |  |  |  | 0 |  | CS ÚRS 2019 01 |  | 2
PP |  |  |  | Demontáž lešení řadového trubkového lehkého pracovního s podlahami s provozním zatížením tř. 3 do 200 kg/m2 šířky tř. W09 přes 0,9 do 1,2 m, výšky do 10 m
VV |  |  |  | 183.96=183.960 [A]
TS |  |  |  | 1. Demontáž lešení řadového trubkového lehkého výšky přes 25 m se oceňuje individuálně.
P | 154 | 949101111 |  | Lešení pomocné pro objekty pozemních staveb s lešeňovou podlahou v do 1,9 m zatížení do 150 kg/m2 | M2 | 180.58 | 0 |  |  |  | 0 |  | CS ÚRS 2019 01 |  | 2
PP |  |  |  | Lešení pomocné pracovní pro objekty pozemních staveb pro zatížení do 150 kg/m2, o výšce lešeňové podlahy do 1,9 m
VV |  |  |  | 5.46+1.8+3.24+11.0+22.8+43.32+10.83+17.1+38.33+17.4+9.3=180.580 [A]
TS |  |  |  | 1. Vceně jsou započteny i náklady na montáž, opotřebení a demontáž lešení. 2. Vceně nejsou započteny náklady na manipulaci slešením; tyto jsou již zahrnuty vcenách příslušných stavebních prací. 3. Množství měrných jednotek se určuje m2 podlahové plochy, na které se práce provádí.
P | 155 | 952901111 |  | Vyčištění budov bytové a občanské výstavby při výšce podlaží do 4 m | M2 | 228.66 | 0 |  |  |  | 0 |  | CS ÚRS 2019 01 |  | 2
PP |  |  |  | Vyčištění budov nebo objektů před předáním do užívání budov bytové nebo občanské výstavby, světlé výšky podlaží do 4 m
VV |  |  |  | 20.6*11.1=228.660 [A]
TS |  |  |  | 1. Cenu -1111 lze použít i pro vyčištění půdy a rovné střechy budov, pokud definitivní úprava umožňuje, aby se ploché střechy používalo jako terasy, nebo tehdy, když je nutno čistit konstrukce na těchto střechách (světlíky, dveře apod.). Do výměry se započítávají jednou třetinou plochy. 2. Střešní plochy hal se světlíky nebo okny se oceňují jako podlaží cenou -1221. 3. Množství měrných jednotek se určuje v m2 půdorysné plochy každého podlaží, dané vnějším obrysem podlaží budovy. Plochy balkonů se přičítají. 4. v ceně -1111 a -1114 jsou započteny náklady na zametení a umytí podlah, dlažeb, obkladů, schodů v místnostech, chodbách a schodištích, vyčištění a umytí oken, dveří s rámy, zárubněmi, umytí a vyčištění jiných zasklených a natíraných ploch a zařizovacích předmětů. 5. V ceně -1221 jsou započteny náklady na zametení podlahy, umytí dlažeb nebo keramických podlah v přilehlých místnostech, chodbách a schodištích, umytí obkladů, schodů, vyčištění a umytí oken a dveří s rámy a zárubněmi, umytí a vyčištění jiných zasklených a natíraných ploch a zařizovacích předmětů. 6. V ceně -1311 jsou započteny náklady na zametení a čištění dlažeb, umytí, vyčištění okenních a dveřních rámů a zařizovacích předmětů. 7. V ceně -1411 jsou započteny náklady na vynesení zbytků stavebního rumu, kropení a 2x zametení podlah, oprášení stěn a výplní otvorů.
P | 156 | 960150150.1 |  | Montáž a dodávka PHP práškového PG6 | KUS | 2 | 0 |  |  |  | 0 |  | CS ÚRS 2019 01 |  | 2
PP |  |  |  | Montáž a dodávka PHP práškového PG6
VV |  |  |  | 2=2.000 [A]
TS
P | 157 | 960150150.2 |  | Montáž a dodávka PHP sněhového (CO2) S5 | KUS | 6 | 0 |  |  |  | 0 |  | CS ÚRS 2019 01 |  | 2
PP |  |  |  | Montáž a dodávka PHP sněhového (CO2) S5
VV |  |  |  | 6=6.000 [A]
TS
P | 158 | 961044111 |  | Bourání základů z betonu prostého | M3 | 24.848 | 0 |  |  |  | 0 |  | CS ÚRS 2019 01 |  | 2
PP |  |  |  | Bourání základů z betonu prostého
VV |  |  |  | rampa (25.0*3+12.0*2)*0.3*0.8=23.760 [A] patky oplocení 42.5/2.5*0.4*0.4*0.4=1.088 [B] Celkem: A+B=24.848 [C]
TS
P | 159 | 962032231 |  | Bourání zdiva z cihel pálených nebo vápenopískových na MV nebo MVC přes 1 m3 | M3 | 53.46 | 0 |  |  |  | 0 |  | CS ÚRS 2019 01 |  | 2
PP |  |  |  | Bourání zdiva nadzákladového z cihel nebo tvárnic z cihel pálených nebo vápenopískových, na maltu vápennou nebo vápenocementovou, objemu přes 1 m3
VV |  |  |  | (25.0*3+12.0*2)*0.9*0.6=53.460 [A]
TS |  |  |  | 1. Bourání pilířů o průřezu přes 0,36 m2 se oceňuje příslušnými cenami -2230, -2231, -2240, -2241,-2253 a -2254 jako bourání zdiva nadzákladového cihelného.
P | 160 | 962052211 |  | Bourání zdiva nadzákladového ze ŽB přes 1 m3 | M3 | 17.82 | 0 |  |  |  | 0 |  | CS ÚRS 2019 01 |  | 2
PP |  |  |  | Bourání zdiva železobetonového nadzákladového, objemu přes 1 m3
VV |  |  |  | (25.0*3+12.0*2)*0.3*0.6=17.820 [A]
TS |  |  |  | 1. Bourání pilířů o průřezu přes 0,36 m2 se oceňuje cenami - 2210 a -2211 jako bourání zdiva nadzákladového železobetonového.
P | 161 | 965042241 |  | Bourání podkladů pod dlažby nebo mazanin betonových nebo z litého asfaltu tl přes 100 mm pl pře 4 m2 | M3 | 60 | 0 |  |  |  | 0 |  | CS ÚRS 2019 01 |  | 2
PP |  |  |  | Bourání mazanin betonových nebo z litého asfaltu tl. přes 100 mm, plochy přes 4 m2
VV |  |  |  | rampa 12.0*25.0*0.200=60.000 [A]
TS
P | 162 | 966071721 |  | Bourání sloupků a vzpěr plotových ocelových do 2,5 m odřezáním | KUS | 17 | 0 |  |  |  | 0 |  | CS ÚRS 2019 01 |  | 2
PP |  |  |  | Bourání plotových sloupků a vzpěr ocelových trubkových nebo profilovaných výšky do 2,50 m odřezáním
VV |  |  |  | 42.5/2.5=17.000 [A]
TS |  |  |  | 1. V cenách jsou započteny i náklady na odklizení materiálu na vzdálenost do 20 m nebo naložení na dopravní prostředek.
P | 163 | 966071822 |  | Rozebrání oplocení z drátěného pletiva se čtvercovými oky výšky do 2,0 m | M | 42.5 | 0 |  |  |  | 0 |  | CS ÚRS 2019 01 |  | 2
PP |  |  |  | Rozebrání oplocení z pletiva drátěného se čtvercovými oky, výšky přes 1,6 do 2,0 m
VV |  |  |  | 42.5=42.500 [A]
TS |  |  |  | 1. V cenách jsou započteny i náklady na odklizení materiálu na vzdálenost do 20 m nebo naložení na dopravní prostředek. 2. V cenách nejsou započteny náklady na demontáž sloupků.
P | 164 | 990500100.1 |  | Zednické výpomoci specialistům (účtováno na pokyn investora a dle stavebního deníku) | HOD | 40 | 0 |  |  |  | 0 |  | CS ÚRS 2019 01 |  | 2
PP |  |  |  | Zednické výpomoci specialistům (účtováno na pokyn investora a dle stavebního deníku)
VV |  |  |  | předpoklad 40.0=40.000 [A]
TS
P | 165 | 995000100.1 |  | Montáž a dodávka plastové šachty z HDPE vel. 1100x1100x1060 mm vč. poklopu | KUS | 4 | 0 |  |  |  | 0 |  | CS ÚRS 2019 01 |  | 2
PP |  |  |  | Montáž a dodávka plastové šachty z HDPE vel. 1100x1100x1060 mm vč. poklopu
VV |  |  |  | 4=4.000 [A]
TS
SD |  | 997 |  | Přesun sutě
P | 166 | 997013111 |  | Vnitrostaveništní doprava suti a vybouraných hmot pro budovy v do 6 m s použitím mechanizace | T | 320.899 | 0 |  |  |  | 0 |  | CS ÚRS 2019 01 |  | 2
PP |  |  |  | Vnitrostaveništní doprava suti a vybouraných hmot vodorovně do 50 m svisle s použitím mechanizace pro budovy a haly výšky do 6 m
VV |  |  |  | 320.899=320.899 [A]
TS |  |  |  | 1. Vcenách -3111 až -3217 jsou započteny i náklady na: a) vodorovnou dopravu na uvedenou vzdálenost, b) svislou dopravu prouvedenou výšku budovy, c) naložení na vodorovný dopravní prostředek pro odvoz na skládku nebo meziskládku, d) náklady na rozhrnutí a urovnání suti na dopravním prostředku. 2. Jestliže se pro svislý přesun použije shoz nebo zařízení investora (např. výtah vbudově), užijí se pro ocenění vodorovné dopravy suti ceny -3111, 3151 a -3211 pro budovy a haly výšky do 6 m. 3. Montáž, demontáž a pronájem shozu se ocení cenami souboru cen 997 01-33 Shoz suti. 4. Ceny -3151 až -3162 lze použít vpřípadě, kdy dochází ke ztížení dopravy suti např. tím, že není možné instalovat jeřáb.
P | 167 | 997013501 |  | Odvoz suti a vybouraných hmot na skládku nebo meziskládku do 1 km se složením | T | 320.899 | 0 |  |  |  | 0 |  | CS ÚRS 2019 01 |  | 2
PP |  |  |  | Odvoz suti a vybouraných hmot na skládku nebo meziskládku se složením, na vzdálenost do 1 km
VV |  |  |  | 320.899=320.899 [A]
TS |  |  |  | 1. Délka odvozu suti je vzdálenost od místa naložení suti na dopravní prostředek až po místo složení na určené skládce nebo meziskládce. 2. V ceně -3501 jsou započteny i náklady na složení suti na skládku nebo meziskládku. 3. Ceny jsou určeny pro odvoz suti na skládku nebo meziskládku jakýmkoliv způsobem silniční dopravy (i prostřednictvím kontejnerů). 4. Odvoz suti z meziskládky se oceňuje cenou 997 01-3511.
P | 168 | 997013509.1 |  | Odvoz suti a vybouraných hmot na skládku nebo meziskládku se složením, na vzdálenost Příplatek k ceně za další kilometry přes 1 km (skládka dodavatele) | T | 320.899 | 0 |  |  |  | 0 |  | CS ÚRS 2019 01 |  | 2
PP |  |  |  | Odvoz suti a vybouraných hmot na skládku nebo meziskládku se složením, na vzdálenost Příplatek k ceně za další kilometry přes 1 km (skládka dodavatele)
VV |  |  |  | 320.899=320.899 [A]
TS |  |  |  | 1. Délka odvozu suti je vzdálenost od místa naložení suti na dopravní prostředek až po místo složení na určené skládce nebo meziskládce. 2. V ceně -3501 jsou započteny i náklady na složení suti na skládku nebo meziskládku. 3. Ceny jsou určeny pro odvoz suti na skládku nebo meziskládku jakýmkoliv způsobem silniční dopravy (i prostřednictvím kontejnerů). 4. Odvoz suti z meziskládky se oceňuje cenou 997 01-3511.
SD |  | 998 |  | Přesun hmot
P | 169 | 998011001 |  | Přesun hmot pro budovy zděné v do 6 m | T | 1024.943 | 0 |  |  |  | 0 |  | CS ÚRS 2019 01 |  | 2
PP |  |  |  | Přesun hmot pro budovy občanské výstavby, bydlení, výrobu a služby s nosnou svislou konstrukcí zděnou z cihel, tvárnic nebo kamene vodorovná dopravní vzdálenost do 100 m pro budovy výšky do 6 m
VV |  |  |  | 1024.943=1 024.943 [A]
TS |  |  |  | 1. Ceny -7001 až -7006 lze použít vpřípadě, kdy dochází ke ztížení přesunu např. tím, že není možné instalovat jeřáb. 2. Kcenám -7001 až -7006 lze použít příplatky za zvětšený přesun -1014 až -1019, -2034 až -2039 nebo -2114 až 2119. 3. Jestliže pro svislý přesun používá zařízení investora (např. výtah vbudově), užijí se pro ocenění přesunu hmot ceny stanovené pro nejmenší výšku, tj. 6 m.
SD |  | EL13 |  | Hloubené vykopávky
P | 170 | 13273 |  | HLOUBENÍ RÝH ŠÍŘ DO 2M PAŽ I NEPAŽ TŘ. I | M3 | 109 | 0 |  |  |  | 0 |  | CS ÚRS 2019 01 |  | 2
PP |  |  |  | HLOUBENÍ RÝH ŠÍŘ DO 2M PAŽ I NEPAŽ TŘ. I
VV |  |  |  | 109=109.000 [A]
TS |  |  |  | Technická specifikace položky odpovídá příslušné cenové soustavě
SD |  | EL17 |  | Konstrukce ze zemin
P | 171 | 17411 |  | ZÁSYP JAM A RÝH ZEMINOU SE ZHUTNĚNÍM | M3 | 109 | 0 |  |  |  | 0 |  | CS ÚRS 2019 01 |  | 2
PP |  |  |  | ZÁSYP JAM A RÝH ZEMINOU SE ZHUTNĚNÍM
VV |  |  |  | 109=109.000 [A]
TS |  |  |  | Technická specifikace položky odpovídá příslušné cenové soustavě
SD |  | EL18 |  | Povrchové úpravy terénu (i vegetační)
P | 172 | 18090 |  | VŠEOBECNÉ ÚPRAVY OSTATNÍCH PLOCH | M2 | 38.5 | 0 |  |  |  | 0 |  | CS ÚRS 2019 01 |  | 2
PP |  |  |  | VŠEOBECNÉ ÚPRAVY OSTATNÍCH PLOCH
VV |  |  |  | 38.5=38.500 [A]
TS |  |  |  | Technická specifikace položky odpovídá příslušné cenové soustavě
SD |  | EL74 |  | Silnoproud
P | 173 | 702511 |  | PRŮRAZ ZDIVEM (PŘÍČKOU) ZDĚNÝM TLOUŠŤKY DO 45 CM | KUS | 33 | 0 |  |  |  | 0 |  | CS ÚRS 2019 01 |  | 2
PP |  |  |  | PRŮRAZ ZDIVEM (PŘÍČKOU) ZDĚNÝM TLOUŠŤKY DO 45 CM
VV |  |  |  | 33=33.000 [A]
TS |  |  |  | Technická specifikace položky odpovídá příslušné cenové soustavě
P | 174 | 703212 |  | KABELOVÝ ŽLAB NOSNÝ/DRÁTĚNÝ ŽÁROVĚ ZINKOVANÝ VČETNĚ UPEVNĚNÍ A PŘÍSLUŠENSTVÍ SVĚTLÉ ŠÍŘKY PŘES 100 DO 250 MM | M | 125 | 0 |  |  |  | 0 |  | CS ÚRS 2019 01 |  | 2
PP |  |  |  | KABELOVÝ ŽLAB NOSNÝ/DRÁTĚNÝ ŽÁROVĚ ZINKOVANÝ VČETNĚ UPEVNĚNÍ A PŘÍSLUŠENSTVÍ SVĚTLÉ ŠÍŘKY PŘES 100 DO 250 MM
VV |  |  |  | 125=125.000 [A]
TS |  |  |  | Technická specifikace položky odpovídá příslušné cenové soustavě
P | 175 | 703411 |  | ELEKTROINSTALAČNÍ TRUBKA PLASTOVÁ VČETNĚ UPEVNĚNÍ A PŘÍSLUŠENSTVÍ DN PRŮMĚRU DO 25 MM | M | 425 | 0 |  |  |  | 0 |  | CS ÚRS 2019 01 |  | 2
PP |  |  |  | ELEKTROINSTALAČNÍ TRUBKA PLASTOVÁ VČETNĚ UPEVNĚNÍ A PŘÍSLUŠENSTVÍ DN PRŮMĚRU DO 25 MM
VV |  |  |  | 425=425.000 [A]
TS |  |  |  | Technická specifikace položky odpovídá příslušné cenové soustavě
P | 176 | 703412 |  | ELEKTROINSTALAČNÍ TRUBKA PLASTOVÁ VČETNĚ UPEVNĚNÍ A PŘÍSLUŠENSTVÍ DN PRŮMĚRU PŘES 25 DO 40 MM | M | 100 | 0 |  |  |  | 0 |  | CS ÚRS 2019 01 |  | 2
PP |  |  |  | ELEKTROINSTALAČNÍ TRUBKA PLASTOVÁ VČETNĚ UPEVNĚNÍ A PŘÍSLUŠENSTVÍ DN PRŮMĚRU PŘES 25 DO 40 MM
VV |  |  |  | 100=100.000 [A]
TS |  |  |  | Technická specifikace položky odpovídá příslušné cenové soustavě
P | 177 | 703752 |  | PROTIPOŽÁRNÍ UCPÁVKA STĚNOU/STROPEM, TL DO 50CM, DO EI 90 MIN. | M2 | 1 | 0 |  |  |  | 0 |  | CS ÚRS 2019 01 |  | 2
PP |  |  |  | PROTIPOŽÁRNÍ UCPÁVKA STĚNOU/STROPEM, TL DO 50CM, DO EI 90 MIN.
VV |  |  |  | 1=1.000 [A]
TS |  |  |  | Technická specifikace položky odpovídá příslušné cenové soustavě
P | 178 | 741111 |  | KRABICE (ROZVODKA) INSTALAČNÍ PŘÍSTROJOVÁ PRÁZDNÁ | KUS | 30 | 0 |  |  |  | 0 |  | CS ÚRS 2019 01 |  | 2
PP |  |  |  | KRABICE (ROZVODKA) INSTALAČNÍ PŘÍSTROJOVÁ PRÁZDNÁ
VV |  |  |  | 30=30.000 [A]
TS |  |  |  | Technická specifikace položky odpovídá příslušné cenové soustavě
P | 179 | 741122 |  | KRABICE (ROZVODKA) INSTALAČNÍ ODBOČNÁ SE SVORKOVNICÍ DO 4 MM2 | KUS | 5 | 0 |  |  |  | 0 |  | CS ÚRS 2019 01 |  | 2
PP |  |  |  | KRABICE (ROZVODKA) INSTALAČNÍ ODBOČNÁ SE SVORKOVNICÍ DO 4 MM2
VV |  |  |  | 5=5.000 [A]
TS |  |  |  | Technická specifikace položky odpovídá příslušné cenové soustavě
P | 180 | 741172 |  | KRABICE (ROZVODKA) INSTALAČNÍ KABELOVÁ VE VYŠŠÍM KRYTÍ - MIN. IP 44 VČETNĚ PRŮCHODEK SE SVORKAMI 3-F DO 10 MM2 | KUS | 20 | 0 |  |  |  | 0 |  | CS ÚRS 2019 01 |  | 2
PP |  |  |  | KRABICE (ROZVODKA) INSTALAČNÍ KABELOVÁ VE VYŠŠÍM KRYTÍ - MIN. IP 44 VČETNĚ PRŮCHODEK SE SVORKAMI 3-F DO 10 MM2
VV |  |  |  | 20=20.000 [A]
TS |  |  |  | Technická specifikace položky odpovídá příslušné cenové soustavě
P | 181 | 741211 |  | SPÍNAČ INSTALAČNÍ JEDNODUCHÝ KOMPLETNÍ MONTÁŽ NA KRABICI | KUS | 5 | 0 |  |  |  | 0 |  | CS ÚRS 2019 01 |  | 2
PP |  |  |  | SPÍNAČ INSTALAČNÍ JEDNODUCHÝ KOMPLETNÍ MONTÁŽ NA KRABICI
VV |  |  |  | 5=5.000 [A]
TS |  |  |  | Technická specifikace položky odpovídá příslušné cenové soustavě
P | 182 | 741212 |  | SPÍNAČ INSTALAČNÍ JEDNODUCHÝ KOMPLETNÍ NÁSTĚNNÝ - KRYTÍ MIN. IP 44 | KUS | 8 | 0 |  |  |  | 0 |  | CS ÚRS 2019 01 |  | 2
PP |  |  |  | SPÍNAČ INSTALAČNÍ JEDNODUCHÝ KOMPLETNÍ NÁSTĚNNÝ - KRYTÍ MIN. IP 44
VV |  |  |  | 8=8.000 [A]
TS |  |  |  | Technická specifikace položky odpovídá příslušné cenové soustavě
P | 183 | 741213 |  | HAVARIJNÍ TLAČÁTKO KOMPLETNÍ NÁSTĚNNÉ - KRYTÍ MIN. IP 44 | KUS | 1 | 0 |  |  |  | 0 |  | CS ÚRS 2019 01 |  | 2
PP |  |  |  | HAVARIJNÍ TLAČÁTKO KOMPLETNÍ NÁSTĚNNÉ - KRYTÍ MIN. IP 44
VV |  |  |  | 1=1.000 [A]
TS |  |  |  | Technická specifikace položky odpovídá příslušné cenové soustavě
P | 184 | 741311 |  | ZÁSUVKA INSTALAČNÍ JEDNODUCHÁ, MONTÁŽ NA KRABICI | KUS | 8 | 0 |  |  |  | 0 |  | CS ÚRS 2019 01 |  | 2
PP |  |  |  | ZÁSUVKA INSTALAČNÍ JEDNODUCHÁ, MONTÁŽ NA KRABICI
VV |  |  |  | 8=8.000 [A]
TS |  |  |  | Technická specifikace položky odpovídá příslušné cenové soustavě
P | 185 | 741312 |  | ZÁSUVKA INSTALAČNÍ JEDNODUCHÁ, NÁSTĚNNÁ VE VYŠŠÍM KRYTÍ - MIN. IP 44 | KUS | 19 | 0 |  |  |  | 0 |  | CS ÚRS 2019 01 |  | 2
PP |  |  |  | ZÁSUVKA INSTALAČNÍ JEDNODUCHÁ, NÁSTĚNNÁ VE VYŠŠÍM KRYTÍ - MIN. IP 44
VV |  |  |  | 19=19.000 [A]
TS |  |  |  | Technická specifikace položky odpovídá příslušné cenové soustavě
P | 186 | 741321 |  | ZÁSUVKA INSTALAČNÍ JEDNODUCHÁ S PŘEPĚŤOVOU OCHRANOU, MONTÁŽ NA KRABICI | KUS | 1 | 0 |  |  |  | 0 |  | CS ÚRS 2019 01 |  | 2
PP |  |  |  | ZÁSUVKA INSTALAČNÍ JEDNODUCHÁ S PŘEPĚŤOVOU OCHRANOU, MONTÁŽ NA KRABICI
VV |  |  |  | 1=1.000 [A]
TS |  |  |  | Technická specifikace položky odpovídá příslušné cenové soustavě
P | 187 | 741322 |  | ZÁSUVKA INSTALAČNÍ JEDNODUCHÁ S PŘEPĚŤOVOU OCHRANOU, NÁSTĚNNÁ VE VYŠŠÍM KRYTÍ - MIN. IP 44 | KUS | 1 | 0 |  |  |  | 0 |  | CS ÚRS 2019 01 |  | 2
PP |  |  |  | ZÁSUVKA INSTALAČNÍ JEDNODUCHÁ S PŘEPĚŤOVOU OCHRANOU, NÁSTĚNNÁ VE VYŠŠÍM KRYTÍ - MIN. IP 44
VV |  |  |  | 1=1.000 [A]
TS |  |  |  | Technická specifikace položky odpovídá příslušné cenové soustavě
P | 188 | 741413 |  | ZÁSUVKA/PŘÍVODKA PRŮMYSLOVÁ, KRYTÍ IP 44 400 V, DO 63 A | KUS | 1 | 0 |  |  |  | 0 |  | CS ÚRS 2019 01 |  | 2
PP |  |  |  | ZÁSUVKA/PŘÍVODKA PRŮMYSLOVÁ, KRYTÍ IP 44 400 V, DO 63 A
VV |  |  |  | 1=1.000 [A]
TS |  |  |  | Technická specifikace položky odpovídá příslušné cenové soustavě
P | 189 | 741611 |  | PŘÍMOTOP S TERMOSTATEM DO 1000 W | KUS | 5 | 0 |  |  |  | 0 |  | CS ÚRS 2019 01 |  | 2
PP |  |  |  | PŘÍMOTOP S TERMOSTATEM DO 1000 W
VV |  |  |  | 5=5.000 [A]
TS |  |  |  | Technická specifikace položky odpovídá příslušné cenové soustavě
P | 190 | 741612 |  | PŘÍMOTOP S TERMOSTATEM PŘES 1000 DO 2000 W | KUS | 3 | 0 |  |  |  | 0 |  | CS ÚRS 2019 01 |  | 2
PP |  |  |  | PŘÍMOTOP S TERMOSTATEM PŘES 1000 DO 2000 W
VV |  |  |  | 3=3.000 [A]
TS |  |  |  | Technická specifikace položky odpovídá příslušné cenové soustavě
P | 191 | 741613 |  | PŘÍMOTOP S TERMOSTATEM PŘES 2000 DO 3000 W | KUS | 1 | 0 |  |  |  | 0 |  | CS ÚRS 2019 01 |  | 2
PP |  |  |  | PŘÍMOTOP S TERMOSTATEM PŘES 2000 DO 3000 W
VV |  |  |  | 1=1.000 [A]
TS |  |  |  | Technická specifikace položky odpovídá příslušné cenové soustavě
P | 192 | 741732 |  | PROSTOROVÝ TERMOSTAT 0-40 ST.C | KUS | 3 | 0 |  |  |  | 0 |  | CS ÚRS 2019 01 |  | 2
PP |  |  |  | PROSTOROVÝ TERMOSTAT 0-40 ST.C
VV |  |  |  | 3=3.000 [A]
TS |  |  |  | Technická specifikace položky odpovídá příslušné cenové soustavě
P | 193 | 741811 |  | UZEMŇOVACÍ VODIČ NA POVRCHU FEZN DO 120 MM2 | M | 35 | 0 |  |  |  | 0 |  | CS ÚRS 2019 01 |  | 2
PP |  |  |  | UZEMŇOVACÍ VODIČ NA POVRCHU FEZN DO 120 MM2
VV |  |  |  | 35=35.000 [A]
TS |  |  |  | Technická specifikace položky odpovídá příslušné cenové soustavě
P | 194 | 741911 |  | UZEMŇOVACÍ VODIČ V ZEMI FEZN DO 120 MM2 | M | 535 | 0 |  |  |  | 0 |  | CS ÚRS 2019 01 |  | 2
PP |  |  |  | UZEMŇOVACÍ VODIČ V ZEMI FEZN DO 120 MM2
VV |  |  |  | 535=535.000 [A]
TS |  |  |  | Technická specifikace položky odpovídá příslušné cenové soustavě
P | 195 | 741B11 |  | ZEMNÍCÍ TYČ FEZN DÉLKY DO 2 M | KUS | 6 | 0 |  |  |  | 0 |  | CS ÚRS 2019 01 |  | 2
PP |  |  |  | ZEMNÍCÍ TYČ FEZN DÉLKY DO 2 M
VV |  |  |  | 6=6.000 [A]
TS |  |  |  | Technická specifikace položky odpovídá příslušné cenové soustavě
P | 196 | 741C01 |  | EKVIPOTENCIÁLNÍ PŘÍPOJNICE | KUS | 2 | 0 |  |  |  | 0 |  | CS ÚRS 2019 01 |  | 2
PP |  |  |  | EKVIPOTENCIÁLNÍ PŘÍPOJNICE
VV |  |  |  | 2=2.000 [A]
TS |  |  |  | Technická specifikace položky odpovídá příslušné cenové soustavě
P | 197 | 741C05 |  | SPOJOVÁNÍ UZEMŇOVACÍCH VODIČŮ | KUS | 80 | 0 |  |  |  | 0 |  | CS ÚRS 2019 01 |  | 2
PP |  |  |  | SPOJOVÁNÍ UZEMŇOVACÍCH VODIČŮ
VV |  |  |  | 80=80.000 [A]
TS |  |  |  | Technická specifikace položky odpovídá příslušné cenové soustavě
P | 198 | 741C06 |  | VYVEDENÍ UZEMŇOVACÍCH VODIČŮ NA POVRCH/KONSTRUKCI | KPL | 1 | 0 |  |  |  | 0 |  | CS ÚRS 2019 01 |  | 2
PP |  |  |  | VYVEDENÍ UZEMŇOVACÍCH VODIČŮ NA POVRCH/KONSTRUKCI
VV |  |  |  | 1=1.000 [A]
TS |  |  |  | Technická specifikace položky odpovídá příslušné cenové soustavě
P | 199 | 741D11 |  | HROMOSVODOVÝ VODIČ FEZN NA POVRCHU | M | 110 | 0 |  |  |  | 0 |  | CS ÚRS 2019 01 |  | 2
PP |  |  |  | HROMOSVODOVÝ VODIČ FEZN NA POVRCHU
VV |  |  |  | 110=110.000 [A]
TS |  |  |  | Technická specifikace položky odpovídá příslušné cenové soustavě
P | 200 | 741D13 |  | HROMOSVODOVÝ VODIČ FEZN S IZOLACÍ | M | 35 | 0 |  |  |  | 0 |  | CS ÚRS 2019 01 |  | 2
PP |  |  |  | HROMOSVODOVÝ VODIČ FEZN S IZOLACÍ
VV |  |  |  | 35=35.000 [A]
TS |  |  |  | Technická specifikace položky odpovídá příslušné cenové soustavě
P | 201 | 741E11 |  | HROMOSVODOVÁ JÍMÁCÍ TYČ KOVOVÁ VČETNĚ STOJANU/DRŽÁKU DÉLKY DO 3 M | KUS | 6 | 0 |  |  |  | 0 |  | CS ÚRS 2019 01 |  | 2
PP |  |  |  | HROMOSVODOVÁ JÍMÁCÍ TYČ KOVOVÁ VČETNĚ STOJANU/DRŽÁKU DÉLKY DO 3 M
VV |  |  |  | 6=6.000 [A]
TS |  |  |  | Technická specifikace položky odpovídá příslušné cenové soustavě
P | 202 | 741G12 |  | VODOTĚS.PRŮCHOD.STĚNOU S OCHRAN.PROTI TLAK.VODĚ,PRO 300-400MM,NEREZ DO PRŮM.10MM NEBO PÁSEK 30X3,5, S OBJÍMK.VČ.PŘÍSLUŠ.(ŠTÍTEK,TĚS.MANŽ.DO TL.1 BAR) | M | 8 | 0 |  |  |  | 0 |  | CS ÚRS 2019 01 |  | 2
PP |  |  |  | VODOTĚS.PRŮCHOD.STĚNOU S OCHRAN.PROTI TLAK.VODĚ,PRO 300-400MM,NEREZ DO PRŮM.10MM NEBO PÁSEK 30X3,5, S OBJÍMK.VČ.PŘÍSLUŠ.(ŠTÍTEK,TĚS.MANŽ.DO TL.1 BAR)
VV |  |  |  | 8=8.000 [A]
TS |  |  |  | Technická specifikace položky odpovídá příslušné cenové soustavě
P | 203 | 741I01 |  | SPOJOVÁNÍ A PŘIPOJOVÁNÍ HROMOSVODOVÝCH VODIČŮ | KUS | 72 | 0 |  |  |  | 0 |  | CS ÚRS 2019 01 |  | 2
PP |  |  |  | SPOJOVÁNÍ A PŘIPOJOVÁNÍ HROMOSVODOVÝCH VODIČŮ
VV |  |  |  | 72=72.000 [A]
TS |  |  |  | Technická specifikace položky odpovídá příslušné cenové soustavě
P | 204 | 742F12 |  | KABEL NN NEBO VODIČ JEDNOŽÍLOVÝ CU S PLASTOVOU IZOLACÍ OD 4 DO 16 MM2 | M | 855 | 0 |  |  |  | 0 |  | CS ÚRS 2019 01 |  | 2
PP |  |  |  | KABEL NN NEBO VODIČ JEDNOŽÍLOVÝ CU S PLASTOVOU IZOLACÍ OD 4 DO 16 MM2
VV |  |  |  | 855=855.000 [A]
TS |  |  |  | Technická specifikace položky odpovídá příslušné cenové soustavě
P | 205 | 742G11 |  | KABEL NN DVOU- A TŘÍŽÍLOVÝ CU S PLASTOVOU IZOLACÍ DO 2,5 MM2 | M | 1210 | 0 |  |  |  | 0 |  | CS ÚRS 2019 01 |  | 2
PP |  |  |  | KABEL NN DVOU- A TŘÍŽÍLOVÝ CU S PLASTOVOU IZOLACÍ DO 2,5 MM2
VV |  |  |  | 1210=1 210.000 [A]
TS |  |  |  | Technická specifikace položky odpovídá příslušné cenové soustavě
P | 206 | 742G12 |  | KABEL NN DVOU- A TŘÍŽÍLOVÝ CU S PLASTOVOU IZOLACÍ OD 4 DO 16 MM2 | M | 95 | 0 |  |  |  | 0 |  | CS ÚRS 2019 01 |  | 2
PP |  |  |  | KABEL NN DVOU- A TŘÍŽÍLOVÝ CU S PLASTOVOU IZOLACÍ OD 4 DO 16 MM2
VV |  |  |  | 95=95.000 [A]
TS |  |  |  | Technická specifikace položky odpovídá příslušné cenové soustavě
P | 207 | 742H11 |  | KABEL NN ČTYŘ- A PĚTIŽÍLOVÝ CU S PLASTOVOU IZOLACÍ DO 2,5 MM2 | M | 60 | 0 |  |  |  | 0 |  | CS ÚRS 2019 01 |  | 2
PP |  |  |  | KABEL NN ČTYŘ- A PĚTIŽÍLOVÝ CU S PLASTOVOU IZOLACÍ DO 2,5 MM2
VV |  |  |  | 60=60.000 [A]
TS |  |  |  | Technická specifikace položky odpovídá příslušné cenové soustavě
P | 208 | 742H12 |  | KABEL NN ČTYŘ- A PĚTIŽÍLOVÝ CU S PLASTOVOU IZOLACÍ OD 4 DO 16 MM2 | M | 200 | 0 |  |  |  | 0 |  | CS ÚRS 2019 01 |  | 2
PP |  |  |  | KABEL NN ČTYŘ- A PĚTIŽÍLOVÝ CU S PLASTOVOU IZOLACÍ OD 4 DO 16 MM2
VV |  |  |  | 200=200.000 [A]
TS |  |  |  | Technická specifikace položky odpovídá příslušné cenové soustavě
P | 209 | 742K12 |  | UKONČENÍ JEDNOŽÍLOVÉHO KABELU V ROZVADĚČI NEBO NA PŘÍSTROJI OD 4 DO 16 MM2 | KUS | 60 | 0 |  |  |  | 0 |  | CS ÚRS 2019 01 |  | 2
PP |  |  |  | UKONČENÍ JEDNOŽÍLOVÉHO KABELU V ROZVADĚČI NEBO NA PŘÍSTROJI OD 4 DO 16 MM2
VV |  |  |  | 60=60.000 [A]
TS |  |  |  | Technická specifikace položky odpovídá příslušné cenové soustavě
P | 210 | 742L11 |  | UKONČENÍ DVOU AŽ PĚTIŽÍLOVÉHO KABELU V ROZVADĚČI NEBO NA PŘÍSTROJI DO 2,5 MM2 | KUS | 230 | 0 |  |  |  | 0 |  | CS ÚRS 2019 01 |  | 2
PP |  |  |  | UKONČENÍ DVOU AŽ PĚTIŽÍLOVÉHO KABELU V ROZVADĚČI NEBO NA PŘÍSTROJI DO 2,5 MM2
VV |  |  |  | 230=230.000 [A]
TS |  |  |  | Technická specifikace položky odpovídá příslušné cenové soustavě
P | 211 | 742L12 |  | UKONČENÍ DVOU AŽ PĚTIŽÍLOVÉHO KABELU V ROZVADĚČI NEBO NA PŘÍSTROJI OD 4 DO 16 MM2 | KUS | 10 | 0 |  |  |  | 0 |  | CS ÚRS 2019 01 |  | 2
PP |  |  |  | UKONČENÍ DVOU AŽ PĚTIŽÍLOVÉHO KABELU V ROZVADĚČI NEBO NA PŘÍSTROJI OD 4 DO 16 MM2
VV |  |  |  | 10=10.000 [A]
TS |  |  |  | Technická specifikace položky odpovídá příslušné cenové soustavě
P | 212 | 742P13 |  | ZATAŽENÍ KABELU DO CHRÁNIČKY - KABEL DO 4 KG/M | M | 425 | 0 |  |  |  | 0 |  | CS ÚRS 2019 01 |  | 2
PP |  |  |  | ZATAŽENÍ KABELU DO CHRÁNIČKY - KABEL DO 4 KG/M
VV |  |  |  | 425=425.000 [A]
TS |  |  |  | Technická specifikace položky odpovídá příslušné cenové soustavě
P | 213 | 742P15 |  | OZNAČOVACÍ ŠTÍTEK NA KABEL | KUS | 300 | 0 |  |  |  | 0 |  | CS ÚRS 2019 01 |  | 2
PP |  |  |  | OZNAČOVACÍ ŠTÍTEK NA KABEL
VV |  |  |  | 300=300.000 [A]
TS |  |  |  | Technická specifikace položky odpovídá příslušné cenové soustavě
P | 214 | 746641 |  | PLC PRO AUTOMATIZACI - ZÁKLADNÍ JEDNOTKA DO 128 IO | KUS | 1 | 0 |  |  |  | 0 |  | CS ÚRS 2019 01 |  | 2
PP |  |  |  | PLC PRO AUTOMATIZACI - ZÁKLADNÍ JEDNOTKA DO 128 IO
VV |  |  |  | 1=1.000 [A]
TS |  |  |  | Technická specifikace položky odpovídá příslušné cenové soustavě
P | 215 | 74664B |  | LCD ZOBRAZOVACÍ PANEL (TOUCH SCREEN) DO 10", SOFTWARE | KUS | 1 | 0 |  |  |  | 0 |  | CS ÚRS 2019 01 |  | 2
PP |  |  |  | LCD ZOBRAZOVACÍ PANEL (TOUCH SCREEN) DO 10", SOFTWARE
VV |  |  |  | 1=1.000 [A]
TS |  |  |  | Technická specifikace položky odpovídá příslušné cenové soustavě
P | 216 | 747213 |  | CELKOVÁ PROHLÍDKA, ZKOUŠENÍ, MĚŘENÍ A VYHOTOVENÍ VÝCHOZÍ REVIZNÍ ZPRÁVY, PRO OBJEM IN PŘES 500 DO 1000 TIS. KČ | KUS | 1 | 0 |  |  |  | 0 |  | CS ÚRS 2019 01 |  | 2
PP |  |  |  | CELKOVÁ PROHLÍDKA, ZKOUŠENÍ, MĚŘENÍ A VYHOTOVENÍ VÝCHOZÍ REVIZNÍ ZPRÁVY, PRO OBJEM IN PŘES 500 DO 1000 TIS. KČ
VV |  |  |  | 1=1.000 [A]
TS |  |  |  | Technická specifikace položky odpovídá příslušné cenové soustavě
P | 217 | 747214 |  | CELKOVÁ PROHLÍDKA, ZKOUŠENÍ, MĚŘENÍ A VYHOTOVENÍ VÝCHOZÍ REVIZNÍ ZPRÁVY, PRO OBJEM IN - PŘÍPLATEK ZA KAŽDÝCH DALŠÍCH I ZAPOČATÝCH 500 TIS. KČ | KUS | 1 | 0 |  |  |  | 0 |  | CS ÚRS 2019 01 |  | 2
PP |  |  |  | CELKOVÁ PROHLÍDKA, ZKOUŠENÍ, MĚŘENÍ A VYHOTOVENÍ VÝCHOZÍ REVIZNÍ ZPRÁVY, PRO OBJEM IN - PŘÍPLATEK ZA KAŽDÝCH DALŠÍCH I ZAPOČATÝCH 500 TIS. KČ
VV |  |  |  | 1=1.000 [A]
TS |  |  |  | Technická specifikace položky odpovídá příslušné cenové soustavě
P | 218 | 747301 |  | PROVEDENÍ PROHLÍDKY A ZKOUŠKY PRÁVNICKOU OSOBOU, VYDÁNÍ PRŮKAZU ZPŮSOBILOSTI | KUS | 1 | 0 |  |  |  | 0 |  | CS ÚRS 2019 01 |  | 2
PP |  |  |  | PROVEDENÍ PROHLÍDKY A ZKOUŠKY PRÁVNICKOU OSOBOU, VYDÁNÍ PRŮKAZU ZPŮSOBILOSTI
VV |  |  |  | 1=1.000 [A]
TS |  |  |  | Technická specifikace položky odpovídá příslušné cenové soustavě
P | 219 | 747414 |  | MĚŘENÍ ZEMNÍCH ODPORŮ - ZEMNICÍ SÍTĚ DÉLKY PÁSKU PŘES 100 DO 200 M | KUS | 1 | 0 |  |  |  | 0 |  | CS ÚRS 2019 01 |  | 2
PP |  |  |  | MĚŘENÍ ZEMNÍCH ODPORŮ - ZEMNICÍ SÍTĚ DÉLKY PÁSKU PŘES 100 DO 200 M
VV |  |  |  | 1=1.000 [A]
TS |  |  |  | Technická specifikace položky odpovídá příslušné cenové soustavě
P | 220 | 747416 |  | MĚŘENÍ ZEMNÍCH ODPORŮ - ZEMNICÍ SÍTĚ DÉLKY PÁSKU PŘES 500 DO 1000 M | KUS | 1 | 0 |  |  |  | 0 |  | CS ÚRS 2019 01 |  | 2
PP |  |  |  | MĚŘENÍ ZEMNÍCH ODPORŮ - ZEMNICÍ SÍTĚ DÉLKY PÁSKU PŘES 500 DO 1000 M
VV |  |  |  | 1=1.000 [A]
TS |  |  |  | Technická specifikace položky odpovídá příslušné cenové soustavě
P | 221 | 747511 |  | ZKOUŠKY VODIČŮ A KABELŮ NN PRŮŘEZU ŽÍLY DO 5X25 MM2 | KUS | 85 | 0 |  |  |  | 0 |  | CS ÚRS 2019 01 |  | 2
PP |  |  |  | ZKOUŠKY VODIČŮ A KABELŮ NN PRŮŘEZU ŽÍLY DO 5X25 MM2
VV |  |  |  | 85=85.000 [A]
TS |  |  |  | Technická specifikace položky odpovídá příslušné cenové soustavě
P | 222 | 747541 |  | MĚŘENÍ INTENZITY OSVĚTLENÍ INSTALOVANÉHO V ROZSAHU TOHOTO SO/PS | KUS | 1 | 0 |  |  |  | 0 |  | CS ÚRS 2019 01 |  | 2
PP |  |  |  | MĚŘENÍ INTENZITY OSVĚTLENÍ INSTALOVANÉHO V ROZSAHU TOHOTO SO/PS
VV |  |  |  | 1=1.000 [A]
TS |  |  |  | Technická specifikace položky odpovídá příslušné cenové soustavě
P | 223 | 747701 |  | DOKONČOVACÍ MONTÁŽNÍ PRÁCE NA ELEKTRICKÉM ZAŘÍZENÍ | HOD | 16 | 0 |  |  |  | 0 |  | CS ÚRS 2019 01 |  | 2
PP |  |  |  | DOKONČOVACÍ MONTÁŽNÍ PRÁCE NA ELEKTRICKÉM ZAŘÍZENÍ
VV |  |  |  | 16=16.000 [A]
TS |  |  |  | Technická specifikace položky odpovídá příslušné cenové soustavě
P | 224 | 747703 |  | ZKUŠEBNÍ PROVOZ | HOD | 8 | 0 |  |  |  | 0 |  | CS ÚRS 2019 01 |  | 2
PP |  |  |  | ZKUŠEBNÍ PROVOZ
VV |  |  |  | 8=8.000 [A]
TS |  |  |  | Technická specifikace položky odpovídá příslušné cenové soustavě
P | 225 | 747704 |  | ZAŠKOLENÍ OBSLUHY | HOD | 8 | 0 |  |  |  | 0 |  | CS ÚRS 2019 01 |  | 2
PP |  |  |  | ZAŠKOLENÍ OBSLUHY
VV |  |  |  | 8=8.000 [A]
TS |  |  |  | Technická specifikace položky odpovídá příslušné cenové soustavě
P | 226 | 747705 |  | MANIPULACE NA ZAŘÍZENÍCH PROVÁDĚNÉ PROVOZOVATELEM | HOD | 4 | 0 |  |  |  | 0 |  | CS ÚRS 2019 01 |  | 2
PP |  |  |  | MANIPULACE NA ZAŘÍZENÍCH PROVÁDĚNÉ PROVOZOVATELEM
VV |  |  |  | 4=4.000 [A]
TS |  |  |  | Technická specifikace položky odpovídá příslušné cenové soustavě
P | 227 | R741532-1 |  | C - PŘISAZENÉ PRŮMYSLOVÉ LED SVÍTIDLO 18W | KUS | 15 | 0 |  |  |  | 0 |  | CS ÚRS 2019 01 |  | 2
PP |  |  |  | C - PŘISAZENÉ PRŮMYSLOVÉ LED SVÍTIDLO 18W
VV |  |  |  | 15=15.000 [A]
TS |  |  |  | 1. Položka obsahuje: - kompletní svítidlo vč. zdroje a příslušenství - montáž svítidla včetně zapojení 2. Položka neobsahuje: X 3. Způsob měření: Udává se počet kusů kompletní konstrukce nebo práce.
P | 228 | R741532-2 |  | CN - PŘISAZENÉ PRŮMYSLOVÉ LED SVÍTIDLO 18W S NOUZOVÝM MODULEM | KUS | 10 | 0 |  |  |  | 0 |  | CS ÚRS 2019 01 |  | 2
PP |  |  |  | CN - PŘISAZENÉ PRŮMYSLOVÉ LED SVÍTIDLO 18W S NOUZOVÝM MODULEM
VV |  |  |  | 10=10.000 [A]
TS |  |  |  | 1. Položka obsahuje: - kompletní svítidlo vč. zdroje a příslušenství - montáž svítidla včetně zapojení 2. Položka neobsahuje: X 3. Způsob měření: Udává se počet kusů kompletní konstrukce nebo práce.
P | 229 | R741532-3 |  | D - VESTAVNÉ LED SVÍTIDLO 15W | KUS | 4 | 0 |  |  |  | 0 |  | CS ÚRS 2019 01 |  | 2
PP |  |  |  | D - VESTAVNÉ LED SVÍTIDLO 15W
VV |  |  |  | 4=4.000 [A]
TS |  |  |  | 1. Položka obsahuje: - kompletní svítidlo vč. zdroje a příslušenství - montáž svítidla včetně zapojení 2. Položka neobsahuje: X 3. Způsob měření: Udává se počet kusů kompletní konstrukce nebo práce.
P | 230 | R741533-1 |  | A - PŘISAZENÉ PRŮMYSLOVÉ LED SVÍTIDLO 36W | KUS | 12 | 0 |  |  |  | 0 |  | CS ÚRS 2019 01 |  | 2
PP |  |  |  | A - PŘISAZENÉ PRŮMYSLOVÉ LED SVÍTIDLO 36W
VV |  |  |  | 12=12.000 [A]
TS |  |  |  | 1. Položka obsahuje: - kompletní svítidlo vč. zdroje a příslušenství - montáž svítidla včetně zapojení 2. Položka neobsahuje: X 3. Způsob měření: Udává se počet kusů kompletní konstrukce nebo práce.
P | 231 | R741533-2 |  | AN - PŘISAZENÉ PRŮMYSLOVÉ LED SVÍTIDLO 36W S NOUZOVÝM MODULEM | KUS | 7 | 0 |  |  |  | 0 |  | CS ÚRS 2019 01 |  | 2
PP |  |  |  | AN - PŘISAZENÉ PRŮMYSLOVÉ LED SVÍTIDLO 36W S NOUZOVÝM MODULEM
VV |  |  |  | 7=7.000 [A]
TS |  |  |  | 1. Položka obsahuje: - kompletní svítidlo vč. zdroje a příslušenství - montáž svítidla včetně zapojení 2. Položka neobsahuje: X 3. Způsob měření: Udává se počet kusů kompletní konstrukce nebo práce.
P | 232 | R741534-1 |  | B - PŘISAZENÉ/ZAVĚŠENÉ LED SVÍTIDLO 53W | KUS | 4 | 0 |  |  |  | 0 |  | CS ÚRS 2019 01 |  | 2
PP |  |  |  | B - PŘISAZENÉ/ZAVĚŠENÉ LED SVÍTIDLO 53W
VV |  |  |  | 4=4.000 [A]
TS |  |  |  | 1. Položka obsahuje: - kompletní svítidlo vč. zdroje a příslušenství - montáž svítidla včetně zapojení 2. Položka neobsahuje: X 3. Způsob měření: Udává se počet kusů kompletní konstrukce nebo práce.
P | 233 | R741541-1 |  | N2 - PŘISAZENÉ NOUZOVÉ LED SVÍTIDLOS PIKTOGRAMEM 2W | KUS | 5 | 0 |  |  |  | 0 |  | CS ÚRS 2019 01 |  | 2
PP |  |  |  | N2 - PŘISAZENÉ NOUZOVÉ LED SVÍTIDLOS PIKTOGRAMEM 2W
VV |  |  |  | 5=5.000 [A]
TS |  |  |  | 1. Položka obsahuje: - kompletní svítidlo vč. zdroje a příslušenství - montáž svítidla včetně zapojení 2. Položka neobsahuje: X 3. Způsob měření: Udává se počet kusů kompletní konstrukce nebo práce.
P | 234 | R744114-1 |  | Rozvaděč RS2 - NÁSTĚNNÝ OCELOPLECHOVÝ ROZVADĚČ, Š.550 V.800 H.161, KRYTÍ MIN. IP 30/20, In=32A, Ik``? 10kA, PŘÍSTROJOVÉ VYBAVENÍ VIZ. VÝKRESOVÁ DOKUME | KUS | 1 | 0 |  |  |  | 0 |  | CS ÚRS 2019 01 |  | 2
PP |  |  |  | NTACE, KUSOVĚ ZKOUŠENÝ ROZVADĚČ ~
VV |  |  |  | 1=1.000 [A]
TS |  |  |  | 1. Položka obsahuje: – přípravu podkladu pro osazení vč. upevňovacího materiálu – přístrojové vybavení ( jističe, stykače apod. ) - výrobní dokumentace - montáž – veškerý podružný a pomocný materiál ( včetně můstků, vnitřních propojů-vodičů a pod ), nosnou konstrukci, kotevní a spojovací prvky – provedení zkoušek, dodání předepsaných zkoušek, revizí a atestů 2. Položka neobsahuje: X 3. Způsob měření: Udává se počet kusů kompletní konstrukce nebo práce.
P | 235 | R744114-2 |  | Rozvaděč RS3 - NÁSTĚNNÝ OCELOPLECHOVÝ ROZVADĚČ, Š.550 V.650 H.161, KRYTÍ MIN. IP 30/20, In=25A, Ik``? 10kA, PŘÍSTROJOVÉ VYBAVENÍ VIZ. VÝKRESOVÁ DOKUME | KUS | 1 | 0 |  |  |  | 0 |  | CS ÚRS 2019 01 |  | 2
PP |  |  |  | NTACE, KUSOVĚ ZKOUŠENÝ ROZVADĚČ ~
VV |  |  |  | 1=1.000 [A]
TS |  |  |  | 1. Položka obsahuje: – přípravu podkladu pro osazení vč. upevňovacího materiálu – přístrojové vybavení ( jističe, stykače apod. ) - výrobní dokumentace - montáž – veškerý podružný a pomocný materiál ( včetně můstků, vnitřních propojů-vodičů a pod ), nosnou konstrukci, kotevní a spojovací prvky – provedení zkoušek, dodání předepsaných zkoušek, revizí a atestů 2. Položka neobsahuje: X 3. Způsob měření: Udává se počet kusů kompletní konstrukce nebo práce.
P | 236 | R744114-3 |  | Rozvaděč RS4 - VESTAVNÝ OCELOPLECHOVÝ ROZVADĚČ, Š.550 V.800 H.110, KRYTÍ MIN. IP 30/20, In=63A, Ik``? 10kA, PŘÍSTROJOVÉ VYBAVENÍ VIZ. VÝKRESOVÁ DOKUME | KUS | 1 | 0 |  |  |  | 0 |  | CS ÚRS 2019 01 |  | 2
PP |  |  |  | NTACE, KUSOVĚ ZKOUŠENÝ ROZVADĚČ ~
VV |  |  |  | 1=1.000 [A]
TS |  |  |  | 1. Položka obsahuje: – přípravu podkladu pro osazení vč. upevňovacího materiálu – přístrojové vybavení ( jističe, stykače apod. ) - výrobní dokumentace - montáž – veškerý podružný a pomocný materiál ( včetně můstků, vnitřních propojů-vodičů a pod ), nosnou konstrukci, kotevní a spojovací prvky – provedení zkoušek, dodání předepsaných zkoušek, revizí a atestů 2. Položka neobsahuje: X 3. Způsob měření: Udává se počet kusů kompletní konstrukce nebo práce.
P | 237 | R744115-1 |  | Rozvaděč RS1 - NÁSTĚNNÝ OCELOPLECHOVÝ ROZVADĚČ, Š.550 V.950 H.161, KRYTÍ MIN. IP 30/20, In=40A, Ik``? 10kA, PŘÍSTROJOVÉ VYBAVENÍ VIZ. VÝKRESOVÁ DOKUME | KUS | 1 | 0 |  |  |  | 0 |  | CS ÚRS 2019 01 |  | 2
PP |  |  |  | NTACE, KUSOVĚ ZKOUŠENÝ ROZVADĚČ ~
VV |  |  |  | 1=1.000 [A]
TS |  |  |  | 1. Položka obsahuje: – přípravu podkladu pro osazení vč. upevňovacího materiálu – přístrojové vybavení ( jističe, stykače apod. ) - výrobní dokumentace - montáž – veškerý podružný a pomocný materiál ( včetně můstků, vnitřních propojů-vodičů a pod ), nosnou konstrukci, kotevní a spojovací prvky – provedení zkoušek, dodání předepsaných zkoušek, revizí a atestů 2. Položka neobsahuje: X 3. Způsob měření: Udává se počet kusů kompletní konstrukce nebo práce.
P | 238 | R744115-2 |  | Rozvaděč RSděl - NÁSTĚNNÝ OCELOPLECHOVÝ ROZVADĚČ, Š.550 V.950 H.161, KRYTÍ MIN. IP 30/20, In=40A, Ik``? 10kA, PŘÍSTROJOVÉ VYBAVENÍ VIZ. VÝKRESOVÁ DOKU | KUS | 1 | 0 |  |  |  | 0 |  | CS ÚRS 2019 01 |  | 2
PP |  |  |  | MENTACE, KUSOVĚ ZKOUŠENÝ ROZVADĚČ ~
VV |  |  |  | 1=1.000 [A]
TS |  |  |  | 1. Položka obsahuje: – přípravu podkladu pro osazení vč. upevňovacího materiálu – přístrojové vybavení ( jističe, stykače apod. ) - výrobní dokumentace - montáž – veškerý podružný a pomocný materiál ( včetně můstků, vnitřních propojů-vodičů a pod ), nosnou konstrukci, kotevní a spojovací prvky – provedení zkoušek, dodání předepsaných zkoušek, revizí a atestů 2. Položka neobsahuje: X 3. Způsob měření: Udává se počet kusů kompletní konstrukce nebo práce.
P | 239 | R747701-1 |  | Pomocný, drobný a dále nespecifikovaný materiál | KPL | 1 | 0 |  |  |  | 0 |  | CS ÚRS 2019 01 |  | 2
PP |  |  |  | Pomocný, drobný a dále nespecifikovaný materiál
VV |  |  |  | 1=1.000 [A]
TS |  |  |  | Položka zahrnuje veškerý pomocný a drobný materiál, včetně veškerého příslušenství a jeho montáže.
SD |  | CH10 |  | Chlazení místnosti č.105 - Dopravní kancelář
P | 240 | 10.1 |  | Chladící zařízení systém monosplit o celkovém chladícím výkonu min. 2000 W. Standard LG Standard, Hitachi,Toshiba. Sestavené z venkovní a vnitřní jednotky. | KS | 1 | 0 |  |  |  | 0 |  | CS ÚRS 2019 01 |  | 2
PP |  |  |  | Chladící zařízení systém monosplit o celkovém chladícím výkonu min. 2000 W. Standard LG Standard, Hitachi,Toshiba. Sestavené z venkovní a vnitřní jednotky. Venkovní kompresorová a kondenzátorová jednotka s technologií inverter, pro venkovní teploty od -10 °C výše, automatický restart s návratem na nastavené hodnoty, omyvatelný antibakteriální filtr s aktivním uhlím, 24hodinový časovač, chladivo R410a. Technické parametry: chladící výkon: 2000 W elektrický příkon 720 W (155-1050W), provozní proud 3,2A, jištění 1f-C-16A, 230V/50Hz, min. EER 3,47, hlad.akust.tlaku Lp=46 dB(A)
VV |  |  |  | 1=1.000 [A]
TS
P | 241 | 10.1a |  | montáž venkovní jednotky | KS | 1 | 0 |  |  |  | 0 |  | CS ÚRS 2019 01 |  | 2
PP |  |  |  | montáž venkovní jednotky
VV |  |  |  | 1=1.000 [A]
TS
P | 242 | 10.2 |  | Vnitřní nástěnná výparníková jednotka s nastavitelnými lamelami, vč. infračerveného dálkového ovladače. | KS | 1 | 0 |  |  |  | 0 |  | CS ÚRS 2019 01 |  | 2
PP |  |  |  | Vnitřní nástěnná výparníková jednotka s nastavitelnými lamelami, vč. infračerveného dálkového ovladače. Technické parametry: chladící výkon 2000 W, hladina akustického tlaku Lp=35-20 dB(A)
VV |  |  |  | 1=1.000 [A]
TS
P | 243 | 10.2a |  | montáž vnitřní jednotky | KS | 1 | 0 |  |  |  | 0 |  | CS ÚRS 2019 01 |  | 2
PP |  |  |  | montáž vnitřní jednotky
VV |  |  |  | 1=1.000 [A]
TS
P | 244 | 10.3 |  | Chladivové předizolované měděné potrubí o vnitřním průměru 6,35 a 9,52 mm s parotěsnou tepelnou izolací z kaučuku, svazek ovládacích a silových kabelů (3x1,5 mm | bm | 8 | 0 |  |  |  | 0 |  | CS ÚRS 2019 01 |  | 2
PP |  |  |  | Chladivové předizolované měděné potrubí o vnitřním průměru 6,35 a 9,52 mm s parotěsnou tepelnou izolací z kaučuku, svazek ovládacích a silových kabelů (3x1,5 mm2), vč. doplnění chladiva. Délka trasy:
VV |  |  |  | 8=8.000 [A]
TS
P | 245 | 10.3a |  | montáž chladivového potrubí | bm | 8 | 0 |  |  |  | 0 |  | CS ÚRS 2019 01 |  | 2
PP |  |  |  | montáž chladivového potrubí
VV |  |  |  | 8=8.000 [A]
TS
P | 246 | 10.4 |  | Suchý kontakt pro možnost dálkového zapnutí / vypnutí a signalizaci chodu / poruchy. Výr.LG typ PDRYCB000, | KS | 1 | 0 |  |  |  | 0 |  | CS ÚRS 2019 01 |  | 2
PP |  |  |  | Suchý kontakt pro možnost dálkového zapnutí / vypnutí a signalizaci chodu / poruchy. Výr.LG typ PDRYCB000,
VV |  |  |  | 1=1.000 [A]
TS
SD |  | CH11 |  | Chlazení místnosti č.108 - Sdělovací místnost
P | 247 | 11.1. |  | Chladící zařízení systém monosplit o celkovém chladícím výkonu min. 2500 W. Standard LG Standard, Hitachi,Toshiba. Sestavené z venkovní a vnitřní jednotky. | KS | 1 | 0 |  |  |  | 0 |  | CS ÚRS 2019 01 |  | 2
PP |  |  |  | Chladící zařízení systém monosplit o celkovém chladícím výkonu min. 2500 W. Standard LG Standard, Hitachi,Toshiba. Sestavené z venkovní a vnitřní jednotky. Venkovní kompresorová a kondenzátorová jednotka s technologií inverter, pro venkovní teploty od -10 °C výše, automatický restart s návratem na nastavené hodnoty, omyvatelný antibakteriální filtr s aktivním uhlím, 24hodinový časovač, chladivo R410a. Technické parametry: chladící výkon: 3500 W elektrický příkon 1080 W, provozní proud 4,7A, jištění 1f-C-16A, 230V/50Hz, min. EER 3,24, hlad.akust.tlaku Lp=47dB(A)
VV |  |  |  | 1=1.000 [A]
TS
P | 248 | 11.1a |  | montáž venkovní jednotky | KS | 1 | 0 |  |  |  | 0 |  | CS ÚRS 2019 01 |  | 2
PP |  |  |  | montáž venkovní jednotky
VV |  |  |  | 1=1.000 [A]
TS
P | 249 | 11.2 |  | Vnitřní nástěnná výparníková jednotka s nastavitelnými lamelami, vč. infračerveného dálkového ovladače. | KS | 1 | 0 |  |  |  | 0 |  | CS ÚRS 2019 01 |  | 2
PP |  |  |  | Vnitřní nástěnná výparníková jednotka s nastavitelnými lamelami, vč. infračerveného dálkového ovladače. Technické parametry: chladící výkon 3500 W, hladina akustického tlaku Lp=41-25 dB(A)
VV |  |  |  | 1=1.000 [A]
TS
P | 250 | 11.2a |  | montáž vnitřní jednotky | KS | 1 | 0 |  |  |  | 0 |  | CS ÚRS 2019 01 |  | 2
PP |  |  |  | montáž vnitřní jednotky
VV |  |  |  | 1=1.000 [A]
TS
P | 251 | 11.3 |  | Chladivové předizolované měděné potrubí o vnitřním průměru 6,35 a 9,52 mm s parotěsnou tepelnou izolací z kaučuku, svazek ovládacích a silových kabelů (3x1,5 mm | bm | 10 | 0 |  |  |  | 0 |  | CS ÚRS 2019 01 |  | 2
PP |  |  |  | Chladivové předizolované měděné potrubí o vnitřním průměru 6,35 a 9,52 mm s parotěsnou tepelnou izolací z kaučuku, svazek ovládacích a silových kabelů (3x1,5 mm2), vč. doplnění chladiva. Délka trasy:
VV |  |  |  | 10=10.000 [A]
TS
P | 252 | 11.3a |  | montáž chladivového potrubí | bm | 10 | 0 |  |  |  | 0 |  | CS ÚRS 2019 01 |  | 2
PP |  |  |  | montáž chladivového potrubí
VV |  |  |  | 10=10.000 [A]
TS
P | 253 | 11.4 |  | Suchý kontakt pro možnost dálkového zapnutí / vypnutí a signalizaci chodu / poruchy. Výr.LG typ PDRYCB000, | KS | 1 | 0 |  |  |  | 0 |  | CS ÚRS 2019 01 |  | 2
PP |  |  |  | Suchý kontakt pro možnost dálkového zapnutí / vypnutí a signalizaci chodu / poruchy. Výr.LG typ PDRYCB000,
VV |  |  |  | 1=1.000 [A]
TS
SD |  | CH12 |  | Chlazení místnosti č.108 - Akumulátorovna
P | 254 | 12.1 |  | Chladící zařízení systém monosplit o celkovém chladícím výkonu min. 4500 W. Standard LG Standard, Hitachi,Toshiba. Sestavené z venkovní a vnitřní jednotky. Venk | KS | 1 | 0 |  |  |  | 0 |  | CS ÚRS 2019 01 |  | 2
PP |  |  |  | Chladící zařízení systém monosplit o celkovém chladícím výkonu min. 4500 W. Standard LG Standard, Hitachi,Toshiba. Sestavené z venkovní a vnitřní jednotky. Venkovní kompresorová a kondenzátorová jednotka s technologií inverter, pro venkovní teploty od -10 °C výše, automatický restart s návratem na nastavené hodnoty, omyvatelný antibakteriální filtr s aktivním uhlím, 24hodinový časovač, chladivo R410a. Technické parametry: chladící výkon: 4500 W elektrický příkon 1780 W, provozní proud 7,8A, jištění 1f-C-16A, 230V/50Hz, min. EER 2,81, hlad.akust.tlaku Lp=50 dB(A)
VV |  |  |  | 1=1.000 [A]
TS
P | 255 | 12.1a |  | montáž venkovní jednotky | KS | 1 | 0 |  |  |  | 0 |  | CS ÚRS 2019 01 |  | 2
PP |  |  |  | montáž venkovní jednotky
VV |  |  |  | 1=1.000 [A]
TS
P | 256 | 12.2 |  | Vnitřní nástěnná výparníková jednotka s nastavitelnými lamelami, vč. infračerveného dálkového ovladače. | KS | 1 | 0 |  |  |  | 0 |  | CS ÚRS 2019 01 |  | 2
PP |  |  |  | Vnitřní nástěnná výparníková jednotka s nastavitelnými lamelami, vč. infračerveného dálkového ovladače. Technické parametry: chladící výkon 4500 W, hladina akustického tlaku Lp=47-24 dB(A)
VV |  |  |  | 1=1.000 [A]
TS
P | 257 | 12.2a |  | montáž vnitřní jednotky | KS | 1 | 0 |  |  |  | 0 |  | CS ÚRS 2019 01 |  | 2
PP |  |  |  | montáž vnitřní jednotky
VV |  |  |  | 1=1.000 [A]
TS
P | 258 | 12.3 |  | Chladivové předizolované měděné potrubí o vnitřním průměru 6,35 a 12,7 mm s parotěsnou tepelnou izolací z kaučuku, svazek ovládacích a silových kabelů (3x1,5 mm | bm | 7 | 0 |  |  |  | 0 |  | CS ÚRS 2019 01 |  | 2
PP |  |  |  | Chladivové předizolované měděné potrubí o vnitřním průměru 6,35 a 12,7 mm s parotěsnou tepelnou izolací z kaučuku, svazek ovládacích a silových kabelů (3x1,5 mm2), vč. doplnění chladiva. Délka trasy:
VV |  |  |  | 7=7.000 [A]
TS
P | 259 | 12.3a |  | montáž chladivového potrubí | bm | 7 | 0 |  |  |  | 0 |  | CS ÚRS 2019 01 |  | 2
PP |  |  |  | montáž chladivového potrubí
VV |  |  |  | 7=7.000 [A]
TS
P | 260 | 12.4 |  | Suchý kontakt pro možnost dálkového zapnutí / vypnutí a signalizaci chodu / poruchy. Výr.LG typ PDRYCB000, | KS | 1 | 0 |  |  |  | 0 |  | CS ÚRS 2019 01 |  | 2
PP |  |  |  | Suchý kontakt pro možnost dálkového zapnutí / vypnutí a signalizaci chodu / poruchy. Výr.LG typ PDRYCB000,
VV |  |  |  | 1=1.000 [A]
TS
SD |  | CH13 |  | Chlazení místnosti č.110 - Rozvodna
P | 261 | 13.1 |  | Chladící zařízení systém monosplit o celkovém chladícím výkonu min. 5000 W. Standard LG Standard, Hitachi,Toshiba. Sestavené z venkovní a vnitřní jednotky. | KS | 1 | 0 |  |  |  | 0 |  | CS ÚRS 2019 01 |  | 2
PP |  |  |  | Chladící zařízení systém monosplit o celkovém chladícím výkonu min. 5000 W. Standard LG Standard, Hitachi,Toshiba. Sestavené z venkovní a vnitřní jednotky. Venkovní kompresorová a kondenzátorová jednotka s technologií inverter, pro venkovní teploty od -10 °C výše, automatický restart s návratem na nastavené hodnoty, omyvatelný antibakteriální filtr s aktivním uhlím, 24hodinový časovač, chladivo R410a. Technické parametry: chladící výkon: 5000 W elektrický příkon 1780 W, provozní proud 7,8A, jištění 1f-C-16A, 230V/50Hz, min. EER 2,81, hlad.akust.tlaku Lp=50 dB(A)
VV |  |  |  | 1=1.000 [A]
TS
P | 262 | 13.1a |  | montáž venkovní jednotky | KS | 1 | 0 |  |  |  | 0 |  | CS ÚRS 2019 01 |  | 2
PP |  |  |  | montáž venkovní jednotky
VV |  |  |  | 1=1.000 [A]
TS
P | 263 | 13.2 |  | Vnitřní nástěnná výparníková jednotka s nastavitelnými lamelami, vč. infračerveného dálkového ovladače. | KS | 1 | 0 |  |  |  | 0 |  | CS ÚRS 2019 01 |  | 2
PP |  |  |  | Vnitřní nástěnná výparníková jednotka s nastavitelnými lamelami, vč. infračerveného dálkového ovladače. Technické parametry: chladící výkon 5000 W, hladina akustického tlaku Lp=47-24 dB(A)
VV |  |  |  | 1=1.000 [A]
TS
P | 264 | 13.2a |  | montáž vnitřní jednotky | KS | 1 | 0 |  |  |  | 0 |  | CS ÚRS 2019 01 |  | 2
PP |  |  |  | montáž vnitřní jednotky
VV |  |  |  | 1=1.000 [A]
TS
P | 265 | 13.3 |  | Chladivové předizolované měděné potrubí o vnitřním průměru 6,35 a 12,7 mm s parotěsnou tepelnou izolací z kaučuku, svazek ovládacích a silových kabelů (3x1,5 mm | bm | 8 | 0 |  |  |  | 0 |  | CS ÚRS 2019 01 |  | 2
PP |  |  |  | Chladivové předizolované měděné potrubí o vnitřním průměru 6,35 a 12,7 mm s parotěsnou tepelnou izolací z kaučuku, svazek ovládacích a silových kabelů (3x1,5 mm2), vč. doplnění chladiva. Délka trasy:
VV |  |  |  | 8=8.000 [A]
TS
P | 266 | 13.3a |  | montáž chladivového potrubí | bm | 8 | 0 |  |  |  | 0 |  | CS ÚRS 2019 01 |  | 2
PP |  |  |  | montáž chladivového potrubí
VV |  |  |  | 8=8.000 [A]
TS
P | 267 | 13.4 |  | Suchý kontakt pro možnost dálkového zapnutí / vypnutí a signalizaci chodu / poruchy. Výr.LG typ PDRYCB000, | KS | 1 | 0 |  |  |  | 0 |  | CS ÚRS 2019 01 |  | 2
PP |  |  |  | Suchý kontakt pro možnost dálkového zapnutí / vypnutí a signalizaci chodu / poruchy. Výr.LG typ PDRYCB000,
VV |  |  |  | 1=1.000 [A]
TS
SD |  | CH14 |  | Chlazení místnosti č.108 - Sdělovací místnost
P | 268 | 11.5a |  | montáž chladivového potrubí | bm | 15 | 0 |  |  |  | 0 |  | CS ÚRS 2019 01 |  | 2
PP |  |  |  | montáž chladivového potrubí
VV |  |  |  | 15=15.000 [A]
TS
P | 269 | 14.1 |  | Chladící zařízení systém monosplit o celkovém chladícím výkonu min. 3500W. Standard LG Standard, Hitachi, Toshiba. Sestavené z: | KS | 1 | 0 |  |  |  | 0 |  | CS ÚRS 2019 01 |  | 2
PP |  |  |  | Chladící zařízení systém monosplit o celkovém chladícím výkonu min. 3500W. Standard LG Standard, Hitachi, Toshiba. Sestavené z: Venkovní kompresorová a kondenzátorová jednotka s technologií inverter, pro venkovní teploty od -10 °C výše, automatický restart s návratem na nastavené hodnoty, omyvatelný antibakteriální filtr s aktivním uhlím, 24hodinový časovač, chladivo R410a. Technické parametry: chladící výkon: 3500 W elektrický příkon 1080 W, provozní proud 4,7A, jištění 1f-C-16A, 230V/50Hz, min. EER 3,24, hlad.akust.tlaku Lp=47dB(A)
VV |  |  |  | 1=1.000 [A]
TS
P | 270 | 14.1a |  | montáž venkovní jednotky | KS | 1 | 0 |  |  |  | 0 |  | CS ÚRS 2019 01 |  | 2
PP |  |  |  | montáž venkovní jednotky
VV |  |  |  | 1=1.000 [A]
TS
P | 271 | 14.2 |  | Vnitřní nástěnná výparníková jednotka s nastavitelnými lamelami, vč. infračerveného dálkového ovladače. | KS | 1 | 0 |  |  |  | 0 |  | CS ÚRS 2019 01 |  | 2
PP |  |  |  | Vnitřní nástěnná výparníková jednotka s nastavitelnými lamelami, vč. infračerveného dálkového ovladače. Technické parametry: chladící výkon 3500 W, hladina akustického tlaku Lp=41-25 dB(A)
VV |  |  |  | 1=1.000 [A]
TS
P | 272 | 14.2a |  | montáž vnitřní jednotky | KS | 1 | 0 |  |  |  | 0 |  | CS ÚRS 2019 01 |  | 2
PP |  |  |  | montáž vnitřní jednotky
VV |  |  |  | 1=1.000 [A]
TS
P | 273 | 14.3 |  | Chladící zařízení systém monosplit o celkovém chladícím výkonu min. 2500W. Standard LG Standard, Hitachi, Toshiba. Sestavené z: | KS | 1 | 0 |  |  |  | 0 |  | CS ÚRS 2019 01 |  | 2
PP |  |  |  | Chladící zařízení systém monosplit o celkovém chladícím výkonu min. 2500W. Standard LG Standard, Hitachi, Toshiba. Sestavené z: Venkovní kompresorová a kondenzátorová jednotka s technologií inverter, pro venkovní teploty od -10 °C výše, automatický restart s návratem na nastavené hodnoty, omyvatelný antibakteriální filtr s aktivním uhlím, 24hodinový časovač, chladivo R410a. Technické parametry: chladící výkon: 2500 W elektrický příkon 720 W, provozní proud 3,2A, jištění 1f-C-16A, 230V/50Hz, min. EER 3,47, hlad.akust.tlaku Lp=46dB(A)
VV |  |  |  | 1=1.000 [A]
TS
P | 274 | 14.3a |  | montáž venkovní jednotky | KS | 1 | 0 |  |  |  | 0 |  | CS ÚRS 2019 01 |  | 2
PP |  |  |  | montáž venkovní jednotky
VV |  |  |  | 1=1.000 [A]
TS
P | 275 | 14.4 |  | Vnitřní nástěnná výparníková jednotka s nastavitelnými lamelami, vč. infračerveného dálkového ovladače. | KS | 1 | 0 |  |  |  | 0 |  | CS ÚRS 2019 01 |  | 2
PP |  |  |  | Vnitřní nástěnná výparníková jednotka s nastavitelnými lamelami, vč. infračerveného dálkového ovladače. Technické parametry: chladící výkon 2500 W, hladina akustického tlaku Lp=38-20 dB(A)
VV |  |  |  | 1=1.000 [A]
TS
P | 276 | 14.4a |  | montáž vnitřní jednotky | KS | 1 | 0 |  |  |  | 0 |  | CS ÚRS 2019 01 |  | 2
PP |  |  |  | montáž vnitřní jednotky
VV |  |  |  | 1=1.000 [A]
TS
P | 277 | 14.5 |  | Chladivové předizolované měděné potrubí o vnitřním průměru 6,35 a 9,52 mm s parotěsnou tepelnou izolací z kaučuku, svazek ovládacích a silových kabelů (3x1,5 mm | bm | 15 | 0 |  |  |  | 0 |  | CS ÚRS 2019 01 |  | 2
PP |  |  |  | Chladivové předizolované měděné potrubí o vnitřním průměru 6,35 a 9,52 mm s parotěsnou tepelnou izolací z kaučuku, svazek ovládacích a silových kabelů (3x1,5 mm2), vč. doplnění chladiva. Délka trasy:
VV |  |  |  | 15=15.000 [A]
TS
P | 278 | 14.6 |  | Suchý kontakt pro možnost dálkového zapnutí / vypnutí a signalizaci chodu / poruchy. Výr.LG typ PDRYCB000, | KS | 2 | 0 |  |  |  | 0 |  | CS ÚRS 2019 01 |  | 2
PP |  |  |  | Suchý kontakt pro možnost dálkového zapnutí / vypnutí a signalizaci chodu / poruchy. Výr.LG typ PDRYCB000,
VV |  |  |  | 2=2.000 [A]
TS
SD |  | CH15 |  | Obecně
P | 279 | 15.1 |  | Doplnění chladiva R410a | KG | 5 | 0 |  |  |  | 0 |  | CS ÚRS 2019 01 |  | 2
PP |  |  |  | Doplnění chladiva R410a
VV |  |  |  | 5=5.000 [A]
TS
P | 280 | 15.2 |  | Komplexní vyzkoušení, protokol | HOD | 4 | 0 |  |  |  | 0 |  | CS ÚRS 2019 01 |  | 2
PP |  |  |  | Komplexní vyzkoušení, protokol
VV |  |  |  | 4=4.000 [A]
TS
P | 281 | 15.3 |  | Mont. a spojovací materiál, instalační lišty | kpl. | 1 | 0 |  |  |  | 0 |  | CS ÚRS 2019 01 |  | 2
PP |  |  |  | Mont. a spojovací materiál, instalační lišty
VV |  |  |  | 1=1.000 [A]
TS
P | 282 | 15.4 |  | Doprava a staveništní přeprava | KPL | 1 | 0 |  |  |  | 0 |  | CS ÚRS 2019 01 |  | 2
PP |  |  |  | Doprava a staveništní přeprava
VV |  |  |  | 1=1.000 [A]
TS
P | 283 | 15.5 |  | Drobné stavební úpravy, vč.prostupů pro potrubí a kabely | HOD | 5 | 0 |  |  |  | 0 |  | CS ÚRS 2019 01 |  | 2
PP |  |  |  | Drobné stavební úpravy, vč.prostupů pro potrubí a kabely
VV |  |  |  | 5=5.000 [A]
TS
P | 284 | 15.6 |  | Dokumentace skutečného provedení | KPL | 1 | 0 |  |  |  | 0 |  | CS ÚRS 2019 01 |  | 2
PP |  |  |  | Dokumentace skutečného provedení
VV |  |  |  | 1=1.000 [A]
TS
SD |  | VOD1 |  | Vnitřní vodovod
P | 285 | pol01 |  | potrubí PPR PN20 - studená voda - 20x3,4mm | M | 5 | 0 |  |  |  | 0 |  | CS ÚRS 2019 01 |  | 2
PP |  |  |  | potrubí PPR PN20 - studená voda - 20x3,4mm
VV |  |  |  | 5=5.000 [A]
TS
P | 286 | pol02 |  | potrubí PPR PN20 - studená voda - 20x3,4mm - montáž | M | 5 | 0 |  |  |  | 0 |  | CS ÚRS 2019 01 |  | 2
PP |  |  |  | potrubí PPR PN20 - studená voda - 20x3,4mm - montáž
VV |  |  |  | 5=5.000 [A]
TS
P | 287 | pol03 |  | izolace dle vyhlášky 193/2007Sb. pro potrubí PPR PN20 - studená voda 20x3,4mm | M | 5 | 0 |  |  |  | 0 |  | CS ÚRS 2019 01 |  | 2
PP |  |  |  | izolace dle vyhlášky 193/2007Sb. pro potrubí PPR PN20 - studená voda 20x3,4mm
VV |  |  |  | 5=5.000 [A]
TS
P | 288 | pol04 |  | izolace dle vyhlášky 193/2007Sb. pro potrubí PPR PN20 - studená voda 20x3,4 - montáž | M | 5 | 0 |  |  |  | 0 |  | CS ÚRS 2019 01 |  | 2
PP |  |  |  | izolace dle vyhlášky 193/2007Sb. pro potrubí PPR PN20 - studená voda 20x3,4 - montáž
VV |  |  |  | 5=5.000 [A]
TS
P | 289 | pol05 |  | potrubí PPR PN20 - studená voda - 25x4,2mm | M | 10 | 0 |  |  |  | 0 |  | CS ÚRS 2019 01 |  | 2
PP |  |  |  | potrubí PPR PN20 - studená voda - 25x4,2mm
VV |  |  |  | 10=10.000 [A]
TS
P | 290 | pol06 |  | potrubí PPR PN20 - studená voda - 25x4,2mm - montáž | M | 10 | 0 |  |  |  | 0 |  | CS ÚRS 2019 01 |  | 2
PP |  |  |  | potrubí PPR PN20 - studená voda - 25x4,2mm - montáž
VV |  |  |  | 10=10.000 [A]
TS
P | 291 | pol07 |  | izolace dle vyhlášky 193/2007Sb. pro potrubí PPR PN20 - studená voda 25x4,2mm | M | 10 | 0 |  |  |  | 0 |  | CS ÚRS 2019 01 |  | 2
PP |  |  |  | izolace dle vyhlášky 193/2007Sb. pro potrubí PPR PN20 - studená voda 25x4,2mm
VV |  |  |  | 10=10.000 [A]
TS
P | 292 | pol08 |  | izolace dle vyhlášky 193/2007Sb. pro potrubí PPR PN20 - studená voda 25x4,2mm - montáž | M | 10 | 0 |  |  |  | 0 |  | CS ÚRS 2019 01 |  | 2
PP |  |  |  | izolace dle vyhlášky 193/2007Sb. pro potrubí PPR PN20 - studená voda 25x4,2mm - montáž
VV |  |  |  | 10=10.000 [A]
TS
P | 293 | pol09 |  | potrubí PPR PN20 - teplá voda - 20x3,4mm | M | 4 | 0 |  |  |  | 0 |  | CS ÚRS 2019 01 |  | 2
PP |  |  |  | potrubí PPR PN20 - teplá voda - 20x3,4mm
VV |  |  |  | 4=4.000 [A]
TS
P | 294 | pol10 |  | potrubí PPR PN20 - teplá voda - 20x3,4mm - montáž | M | 4 | 0 |  |  |  | 0 |  | CS ÚRS 2019 01 |  | 2
PP |  |  |  | potrubí PPR PN20 - teplá voda - 20x3,4mm - montáž
VV |  |  |  | 4=4.000 [A]
TS
P | 295 | pol11 |  | izolace dle vyhlášky 193/2007Sb. pro potrubí PPR PN20 - teplá voda 20x3,4mm | M | 4 | 0 |  |  |  | 0 |  | CS ÚRS 2019 01 |  | 2
PP |  |  |  | izolace dle vyhlášky 193/2007Sb. pro potrubí PPR PN20 - teplá voda 20x3,4mm
VV |  |  |  | 4=4.000 [A]
TS
P | 296 | pol12 |  | izolace dle vyhlášky 193/2007Sb. pro potrubí PPR PN20 - teplá voda 20x3,4 - montáž | M | 4 | 0 |  |  |  | 0 |  | CS ÚRS 2019 01 |  | 2
PP |  |  |  | izolace dle vyhlášky 193/2007Sb. pro potrubí PPR PN20 - teplá voda 20x3,4 - montáž
VV |  |  |  | 4=4.000 [A]
TS
P | 297 | pol13 |  | kotevní materiál | KPL | 1 | 0 |  |  |  | 0 |  | CS ÚRS 2019 01 |  | 2
PP |  |  |  | kotevní materiál
VV |  |  |  | 1=1.000 [A]
TS
P | 298 | pol14 |  | směšovací páková baterie stojánková umyvadlová | KS | 1 | 0 |  |  |  | 0 |  | CS ÚRS 2019 01 |  | 2
PP |  |  |  | směšovací páková baterie stojánková umyvadlová
VV |  |  |  | 1=1.000 [A]
TS
P | 299 | pol15 |  | směšovací páková baterie stojánková umyvadlová - montáž | KS | 1 | 0 |  |  |  | 0 |  | CS ÚRS 2019 01 |  | 2
PP |  |  |  | směšovací páková baterie stojánková umyvadlová - montáž
VV |  |  |  | 1=1.000 [A]
TS
P | 300 | pol16 |  | směšovací páková baterie výlevková nástěnná | KS | 1 | 0 |  |  |  | 0 |  | CS ÚRS 2019 01 |  | 2
PP |  |  |  | směšovací páková baterie výlevková nástěnná
VV |  |  |  | 1=1.000 [A]
TS
P | 301 | pol17 |  | směšovací páková baterie výlevková nástěnná - montáž | KS | 1 | 0 |  |  |  | 0 |  | CS ÚRS 2019 01 |  | 2
PP |  |  |  | směšovací páková baterie výlevková nástěnná - montáž
VV |  |  |  | 1=1.000 [A]
TS
P | 302 | pol18 |  | rohový kulový ventil DN 15 ( G1/2" / M10 ) | KS | 2 | 0 |  |  |  | 0 |  | CS ÚRS 2019 01 |  | 2
PP |  |  |  | rohový kulový ventil DN 15 ( G1/2" / M10 )
VV |  |  |  | 2=2.000 [A]
TS
P | 303 | pol19 |  | rohový kulový ventil DN 15 ( G1/2" / M10 ) - montáž | KS | 2 | 0 |  |  |  | 0 |  | CS ÚRS 2019 01 |  | 2
PP |  |  |  | rohový kulový ventil DN 15 ( G1/2" / M10 ) - montáž
VV |  |  |  | 2=2.000 [A]
TS
P | 304 | pol20 |  | kulový kohout uzavírací DN20 | KS | 3 | 0 |  |  |  | 0 |  | CS ÚRS 2019 01 |  | 2
PP |  |  |  | kulový kohout uzavírací DN20
VV |  |  |  | 3=3.000 [A]
TS
P | 305 | pol21 |  | kulový kohout uzavírací DN20 - montáž | KS | 3 | 0 |  |  |  | 0 |  | CS ÚRS 2019 01 |  | 2
PP |  |  |  | kulový kohout uzavírací DN20 - montáž
VV |  |  |  | 3=3.000 [A]
TS
P | 306 | pol22 |  | zpětný ventil DN20 | KS | 2 | 0 |  |  |  | 0 |  | CS ÚRS 2019 01 |  | 2
PP |  |  |  | zpětný ventil DN20
VV |  |  |  | 2=2.000 [A]
TS
P | 307 | pol23 |  | zpětný ventil DN20 - montáž | KS | 2 | 0 |  |  |  | 0 |  | CS ÚRS 2019 01 |  | 2
PP |  |  |  | zpětný ventil DN20 - montáž
VV |  |  |  | 2=2.000 [A]
TS
P | 308 | pol24 |  | připojovací protišroubení PPR k armaturám DN20 | KS | 5 | 0 |  |  |  | 0 |  | CS ÚRS 2019 01 |  | 2
PP |  |  |  | připojovací protišroubení PPR k armaturám DN20
VV |  |  |  | 5=5.000 [A]
TS
P | 309 | pol25 |  | montáž šroubení DN20 | KS | 5 | 0 |  |  |  | 0 |  | CS ÚRS 2019 01 |  | 2
PP |  |  |  | montáž šroubení DN20
VV |  |  |  | 5=5.000 [A]
TS
P | 310 | pol26 |  | vodoměr Qn = 1,5m3/h - studená voda | KS | 1 | 0 |  |  |  | 0 |  | CS ÚRS 2019 01 |  | 2
PP |  |  |  | vodoměr Qn = 1,5m3/h - studená voda
VV |  |  |  | 1=1.000 [A]
TS
P | 311 | pol27 |  | vodoměr Qn = 1,5m3/h - studená voda - montáž | KS | 1 | 0 |  |  |  | 0 |  | CS ÚRS 2019 01 |  | 2
PP |  |  |  | vodoměr Qn = 1,5m3/h - studená voda - montáž
VV |  |  |  | 1=1.000 [A]
TS
P | 312 | pol28 |  | připojovací protišroubení vodoměrové plombovatelné | KPL | 1 | 0 |  |  |  | 0 |  | CS ÚRS 2019 01 |  | 2
PP |  |  |  | připojovací protišroubení vodoměrové plombovatelné
VV |  |  |  | 1=1.000 [A]
TS
P | 313 | pol29 |  | montáž vodoměrového plombovatelného šroubení | KPL | 1 | 0 |  |  |  | 0 |  | CS ÚRS 2019 01 |  | 2
PP |  |  |  | montáž vodoměrového plombovatelného šroubení
VV |  |  |  | 1=1.000 [A]
TS
P | 314 | pol30 |  | elektrický tlakový průtokový ohřívák TUV 10l ( 14kW ) s bezpečnostní připojovací armaturou | KPL | 1 | 0 |  |  |  | 0 |  | CS ÚRS 2019 01 |  | 2
PP |  |  |  | elektrický tlakový průtokový ohřívák TUV 10l ( 14kW ) s bezpečnostní připojovací armaturou
VV |  |  |  | 1=1.000 [A]
TS
P | 315 | pol31 |  | montáž elektrického tlakového průtokového ohříváku TUV 10l ( 14kW ) s bezpečnostní připojovací armaturou | KPL | 1 | 0 |  |  |  | 0 |  | CS ÚRS 2019 01 |  | 2
PP |  |  |  | montáž elektrického tlakového průtokového ohříváku TUV 10l ( 14kW ) s bezpečnostní připojovací armaturou
VV |  |  |  | 1=1.000 [A]
TS
P | 316 | pol32 |  | štítky a označení potrubí | KPL | 1 | 0 |  |  |  | 0 |  | CS ÚRS 2019 01 |  | 2
PP |  |  |  | štítky a označení potrubí
VV |  |  |  | 1=1.000 [A]
TS
P | 317 | pol33 |  | ostatní a pomocný materiál | KPL | 1 | 0 |  |  |  | 0 |  | CS ÚRS 2019 01 |  | 2
PP |  |  |  | ostatní a pomocný materiál
VV |  |  |  | 1=1.000 [A]
TS
P | 318 | pol34 |  | Propláchnutí systému | KPL | 1 | 0 |  |  |  | 0 |  | CS ÚRS 2019 01 |  | 2
PP |  |  |  | Propláchnutí systému
VV |  |  |  | 1=1.000 [A]
TS
P | 319 | pol35 |  | Tlaková zkouška systému | KPL | 1 | 0 |  |  |  | 0 |  | CS ÚRS 2019 01 |  | 2
PP |  |  |  | Tlaková zkouška systému
VV |  |  |  | 1=1.000 [A]
TS
P | 320 | pol36 |  | Napuštění a odvzdušnění systému | KPL | 1 | 0 |  |  |  | 0 |  | CS ÚRS 2019 01 |  | 2
PP |  |  |  | Napuštění a odvzdušnění systému
VV |  |  |  | 1=1.000 [A]
TS
P | 321 | pol37 |  | Předávací dokumentace (protokoly o zkouškách, certifikáty a prohlášení o shodě aj.) | KPL | 1 | 0 |  |  |  | 0 |  | CS ÚRS 2019 01 |  | 2
PP |  |  |  | Předávací dokumentace (protokoly o zkouškách, certifikáty a prohlášení o shodě aj.)
VV |  |  |  | 1=1.000 [A]
TS
P | 322 | pol38 |  | Projektová dokumentace skutečného provedení stavby | KPL | 1 | 0 |  |  |  | 0 |  | CS ÚRS 2019 01 |  | 2
PP |  |  |  | Projektová dokumentace skutečného provedení stavby
VV |  |  |  | 1=1.000 [A]
TS
SD |  | VOD2 |  | Vnitřní kanalizace
P | 323 | pol39 |  | potrubí PP - systém HT - splašky - HTEM 50 | M | 2 | 0 |  |  |  | 0 |  | CS ÚRS 2019 01 |  | 2
PP |  |  |  | potrubí PP - systém HT - splašky - HTEM 50
VV |  |  |  | 2=2.000 [A]
TS
P | 324 | pol40 |  | potrubí PP - systém HT - splašky - HTEM 50 - montáž | M | 2 | 0 |  |  |  | 0 |  | CS ÚRS 2019 01 |  | 2
PP |  |  |  | potrubí PP - systém HT - splašky - HTEM 50 - montáž
VV |  |  |  | 2=2.000 [A]
TS
P | 325 | pol41 |  | potrubí PP - systém HT - splašky - HTEM 75 | M | 3 | 0 |  |  |  | 0 |  | CS ÚRS 2019 01 |  | 2
PP |  |  |  | potrubí PP - systém HT - splašky - HTEM 75
VV |  |  |  | 3=3.000 [A]
TS
P | 326 | pol42 |  | potrubí PP - systém HT - splašky - HTEM 75 - montáž | M | 3 | 0 |  |  |  | 0 |  | CS ÚRS 2019 01 |  | 2
PP |  |  |  | potrubí PP - systém HT - splašky - HTEM 75 - montáž
VV |  |  |  | 3=3.000 [A]
TS
P | 327 | pol43 |  | potrubí PP - systém HT - splašky - HTEM 110 | M | 7 | 0 |  |  |  | 0 |  | CS ÚRS 2019 01 |  | 2
PP |  |  |  | potrubí PP - systém HT - splašky - HTEM 110
VV |  |  |  | 7=7.000 [A]
TS
P | 328 | pol44 |  | potrubí PP - systém HT - splašky - HTEM 110 - montáž | M | 7 | 0 |  |  |  | 0 |  | CS ÚRS 2019 01 |  | 2
PP |  |  |  | potrubí PP - systém HT - splašky - HTEM 110 - montáž
VV |  |  |  | 7=7.000 [A]
TS
P | 329 | pol45 |  | potrubí PVC - systém KG - splašky - KGEM 125 | M | 7 | 0 |  |  |  | 0 |  | CS ÚRS 2019 01 |  | 2
PP |  |  |  | potrubí PVC - systém KG - splašky - KGEM 125
VV |  |  |  | 7=7.000 [A]
TS
P | 330 | pol46 |  | potrubí PVC - systém KG - splašky - KGEM 125 - montáž | M | 7 | 0 |  |  |  | 0 |  | CS ÚRS 2019 01 |  | 2
PP |  |  |  | potrubí PVC - systém KG - splašky - KGEM 125 - montáž
VV |  |  |  | 7=7.000 [A]
TS
P | 331 | pol47 |  | potrubí PVC - systém KG - splašky - KGEM 160 | M | 2 | 0 |  |  |  | 0 |  | CS ÚRS 2019 01 |  | 2
PP |  |  |  | potrubí PVC - systém KG - splašky - KGEM 160
VV |  |  |  | 2=2.000 [A]
TS
P | 332 | pol48 |  | potrubí PVC - systém KG - splašky - KGEM 160 | M | 2 | 0 |  |  |  | 0 |  | CS ÚRS 2019 01 |  | 2
PP |  |  |  | potrubí PVC - systém KG - splašky - KGEM 160
VV |  |  |  | 2=2.000 [A]
TS
P | 333 | pol49 |  | kotevní materiál | KPL | 1 | 0 |  |  |  | 0 |  | CS ÚRS 2019 01 |  | 2
PP |  |  |  | kotevní materiál
VV |  |  |  | 1=1.000 [A]
TS
P | 334 | pol50 |  | potrubí PPR typ 3 PN10 - kondenzát - 25x2,8mm | M | 30 | 0 |  |  |  | 0 |  | CS ÚRS 2019 01 |  | 2
PP |  |  |  | potrubí PPR typ 3 PN10 - kondenzát - 25x2,8mm
VV |  |  |  | 30=30.000 [A]
TS
P | 335 | pol51 |  | potrubí PPR typ 3 PN10 - kondenzát - 25x2,8mm - montáž | M | 30 | 0 |  |  |  | 0 |  | CS ÚRS 2019 01 |  | 2
PP |  |  |  | potrubí PPR typ 3 PN10 - kondenzát - 25x2,8mm - montáž
VV |  |  |  | 30=30.000 [A]
TS
P | 336 | pol52 |  | návleková izolace proti rosení pro potrubí 25x2,8mm - Tubolit 10mm | M | 30 | 0 |  |  |  | 0 |  | CS ÚRS 2019 01 |  | 2
PP |  |  |  | návleková izolace proti rosení pro potrubí 25x2,8mm - Tubolit 10mm
VV |  |  |  | 30=30.000 [A]
TS
P | 337 | pol53 |  | návleková izolace proti rosení pro potrubí 25x2,8mm - Tubolit 10mm - montáž | M | 30 | 0 |  |  |  | 0 |  | CS ÚRS 2019 01 |  | 2
PP |  |  |  | návleková izolace proti rosení pro potrubí 25x2,8mm - Tubolit 10mm - montáž
VV |  |  |  | 30=30.000 [A]
TS
P | 338 | pol54 |  | kotevní materiál | KPL | 1 | 0 |  |  |  | 0 |  | CS ÚRS 2019 01 |  | 2
PP |  |  |  | kotevní materiál
VV |  |  |  | 1=1.000 [A]
TS
P | 339 | pol55 |  | záchodová mísa závěsná keramická | KS | 1 | 0 |  |  |  | 0 |  | CS ÚRS 2019 01 |  | 2
PP |  |  |  | záchodová mísa závěsná keramická
VV |  |  |  | 1=1.000 [A]
TS
P | 340 | pol56 |  | instalační WC modul samonosný | KS | 1 | 0 |  |  |  | 0 |  | CS ÚRS 2019 01 |  | 2
PP |  |  |  | instalační WC modul samonosný
VV |  |  |  | 1=1.000 [A]
TS
P | 341 | pol57 |  | ovládací deska splachování | KS | 1 | 0 |  |  |  | 0 |  | CS ÚRS 2019 01 |  | 2
PP |  |  |  | ovládací deska splachování
VV |  |  |  | 1=1.000 [A]
TS
P | 342 | pol58 |  | záchodová mísa - montáž | KS | 1 | 0 |  |  |  | 0 |  | CS ÚRS 2019 01 |  | 2
PP |  |  |  | záchodová mísa - montáž
VV |  |  |  | 1=1.000 [A]
TS
P | 343 | pol59 |  | úkidová výlevka nerezová | KPL | 1 | 0 |  |  |  | 0 |  | CS ÚRS 2019 01 |  | 2
PP |  |  |  | úkidová výlevka nerezová
VV |  |  |  | 1=1.000 [A]
TS
P | 344 | pol60 |  | úklidová výlevka nerezová - montáž | KPL | 1 | 0 |  |  |  | 0 |  | CS ÚRS 2019 01 |  | 2
PP |  |  |  | úklidová výlevka nerezová - montáž
VV |  |  |  | 1=1.000 [A]
TS
P | 345 | pol61 |  | umyvadlo keramické závěsné 550mm | KS | 1 | 0 |  |  |  | 0 |  | CS ÚRS 2019 01 |  | 2
PP |  |  |  | umyvadlo keramické závěsné 550mm
VV |  |  |  | 1=1.000 [A]
TS
P | 346 | pol62 |  | umyvadlo závěsné - montáž | KS | 1 | 0 |  |  |  | 0 |  | CS ÚRS 2019 01 |  | 2
PP |  |  |  | umyvadlo závěsné - montáž
VV |  |  |  | 1=1.000 [A]
TS
P | 347 | pol63 |  | zápachová uzávěrka umyvadlová trubková nerezová | KS | 1 | 0 |  |  |  | 0 |  | CS ÚRS 2019 01 |  | 2
PP |  |  |  | zápachová uzávěrka umyvadlová trubková nerezová
VV |  |  |  | 1=1.000 [A]
TS
P | 348 | pol64 |  | zápachová uzávěrka umyvadlová trubková nerezová - montáž | KS | 1 | 0 |  |  |  | 0 |  | CS ÚRS 2019 01 |  | 2
PP |  |  |  | zápachová uzávěrka umyvadlová trubková nerezová - montáž
VV |  |  |  | 1=1.000 [A]
TS
P | 349 | pol65 |  | zápachová uzávěrka výlevková trubková | KS | 1 | 0 |  |  |  | 0 |  | CS ÚRS 2019 01 |  | 2
PP |  |  |  | zápachová uzávěrka výlevková trubková
VV |  |  |  | 1=1.000 [A]
TS
P | 350 | pol66 |  | zápachová uzávěrka výlevková trubková - montáž | KS | 1 | 0 |  |  |  | 0 |  | CS ÚRS 2019 01 |  | 2
PP |  |  |  | zápachová uzávěrka výlevková trubková - montáž
VV |  |  |  | 1=1.000 [A]
TS
P | 351 | pol67 |  | malé čerpadlo kondenzátu pro fancoil, plovákový spínač, zpětná klapka | KPL | 6 | 0 |  |  |  | 0 |  | CS ÚRS 2019 01 |  | 2
PP |  |  |  | malé čerpadlo kondenzátu pro fancoil, plovákový spínač, zpětná klapka
VV |  |  |  | 6=6.000 [A]
TS
P | 352 | pol68 |  | montáž čerpadla pro odvod kondenzátu | KPL | 6 | 0 |  |  |  | 0 |  | CS ÚRS 2019 01 |  | 2
PP |  |  |  | montáž čerpadla pro odvod kondenzátu
VV |  |  |  | 6=6.000 [A]
TS
P | 353 | pol69 |  | zápachová uzávěrka kondenzátní HL136 | KS | 1 | 0 |  |  |  | 0 |  | CS ÚRS 2019 01 |  | 2
PP |  |  |  | zápachová uzávěrka kondenzátní HL136
VV |  |  |  | 1=1.000 [A]
TS
P | 354 | pol70 |  | zápachová uzávěrka kondenzátní HL136 - montáž | KS | 1 | 0 |  |  |  | 0 |  | CS ÚRS 2019 01 |  | 2
PP |  |  |  | zápachová uzávěrka kondenzátní HL136 - montáž
VV |  |  |  | 1=1.000 [A]
TS
P | 355 | pol71 |  | ventilační hlavice HTHL110 | KS | 1 | 0 |  |  |  | 0 |  | CS ÚRS 2019 01 |  | 2
PP |  |  |  | ventilační hlavice HTHL110
VV |  |  |  | 1=1.000 [A]
TS
P | 356 | pol72 |  | ventilační hlavice HTHL110 - montáž | KS | 1 | 0 |  |  |  | 0 |  | CS ÚRS 2019 01 |  | 2
PP |  |  |  | ventilační hlavice HTHL110 - montáž
VV |  |  |  | 1=1.000 [A]
TS
P | 357 | pol73 |  | požární těsnění a tmely | KPL | 1 | 0 |  |  |  | 0 |  | CS ÚRS 2019 01 |  | 2
PP |  |  |  | požární těsnění a tmely
VV |  |  |  | 1=1.000 [A]
TS
P | 358 | pol74 |  | štítky a označení potrubí | KPL | 1 | 0 |  |  |  | 0 |  | CS ÚRS 2019 01 |  | 2
PP |  |  |  | štítky a označení potrubí
VV |  |  |  | 1=1.000 [A]
TS
P | 359 | pol75 |  | ostatní a pomocný materiál | KPL | 1 | 0 |  |  |  | 0 |  | CS ÚRS 2019 01 |  | 2
PP |  |  |  | ostatní a pomocný materiál
VV |  |  |  | 1=1.000 [A]
TS
P | 360 | pol76 |  | Zkouška těsnosti systému | KPL | 1 | 0 |  |  |  | 0 |  | CS ÚRS 2019 01 |  | 2
PP |  |  |  | Zkouška těsnosti systému
VV |  |  |  | 1=1.000 [A]
TS
P | 361 | pol77 |  | Tlaková zkouška systému | KPL | 1 | 0 |  |  |  | 0 |  | CS ÚRS 2019 01 |  | 2
PP |  |  |  | Tlaková zkouška systému
VV |  |  |  | 1=1.000 [A]
TS
P | 362 | pol78 |  | Předávací dokumentace (protokoly o zkouškách, certifikáty a prohlášení o shodě aj.) | KPL | 1 | 0 |  |  |  | 0 |  | CS ÚRS 2019 01 |  | 2
PP |  |  |  | Předávací dokumentace (protokoly o zkouškách, certifikáty a prohlášení o shodě aj.)
VV |  |  |  | 1=1.000 [A]
TS
P | 363 | pol79 |  | Projektová dokumentace skutečného provedení stavby | KPL | 1 | 0 |  |  |  | 0 |  | CS ÚRS 2019 01 |  | 2
PP |  |  |  | Projektová dokumentace skutečného provedení stavby
VV |  |  |  | 1=1.000 [A]
TS
SD |  | VOD3 |  | VRN
P | 364 | pol80 |  | vedlejší rozpočtové náklady | % | 4 | 0 |  |  |  | 0 |  | CS ÚRS 2019 01 |  | 2
PP |  |  |  | vedlejší rozpočtové náklady
VV |  |  |  | 4=4.000 [A]
TS
SD |  | VZT1 |  | Zařízení č. 1 - odsávání sociálních zařízení, m.č.102, 103
P | 365 | 1.1 |  | Potrubní ventilátor diagonální tichý plastový, vč. příslušenství, pro odvod V=100m3/hod., pcel = 200 Pa, N=63W, 230V, 0,3A, 50 Hz, Lp=46 dB(A). standard RK100L | KS | 1 | 0 |  |  |  | 0 |  | CS ÚRS 2019 01 |  | 2
PP |  |  |  | Potrubní ventilátor diagonální tichý plastový, vč. příslušenství, pro odvod V=100m3/hod., pcel = 200 Pa, N=63W, 230V, 0,3A, 50 Hz, Lp=46 dB(A). standard RK100L
VV |  |  |  | 1=1.000 [A]
TS
P | 366 | 1.1a |  | mont.1.1 | KS | 1 | 0 |  |  |  | 0 |  | CS ÚRS 2019 01 |  | 2
PP |  |  |  | mont.1.1
VV |  |  |  | 1=1.000 [A]
TS
P | 367 | 1.2 |  | Spojovací manžeta d100, standard: VBM100 | KS | 2 | 0 |  |  |  | 0 |  | CS ÚRS 2019 01 |  | 2
PP |  |  |  | Spojovací manžeta d100, standard: VBM100
VV |  |  |  | 2=2.000 [A]
TS
P | 368 | 1.2a |  | mont.1.2 | KS | 2 | 0 |  |  |  | 0 |  | CS ÚRS 2019 01 |  | 2
PP |  |  |  | mont.1.2
VV |  |  |  | 2=2.000 [A]
TS
P | 369 | 1.3 |  | Tlumič hluku , standard MAA100/600 | KS | 1 | 0 |  |  |  | 0 |  | CS ÚRS 2019 01 |  | 2
PP |  |  |  | Tlumič hluku , standard MAA100/600
VV |  |  |  | 1=1.000 [A]
TS
P | 370 | 1.3a |  | mont.1.3 | KS | 1 | 0 |  |  |  | 0 |  | CS ÚRS 2019 01 |  | 2
PP |  |  |  | mont.1.3
VV |  |  |  | 1=1.000 [A]
TS
P | 371 | 1.4 |  | Talířový ventil pro odvod vzduchu, Vo=50m3/h, plastový bílý. Standard IT-PRO 100 | KS | 2 | 0 |  |  |  | 0 |  | CS ÚRS 2019 01 |  | 2
PP |  |  |  | Talířový ventil pro odvod vzduchu, Vo=50m3/h, plastový bílý. Standard IT-PRO 100
VV |  |  |  | 2=2.000 [A]
TS
P | 372 | 1.4a |  | mont.1.4 | KS | 2 | 0 |  |  |  | 0 |  | CS ÚRS 2019 01 |  | 2
PP |  |  |  | mont.1.4
VV |  |  |  | 2=2.000 [A]
TS
P | 373 | 1.5 |  | Žaluziová klapka samočinná DN100, plastová bílá. Standard PER100 | KS | 1 | 0 |  |  |  | 0 |  | CS ÚRS 2019 01 |  | 2
PP |  |  |  | Žaluziová klapka samočinná DN100, plastová bílá. Standard PER100
VV |  |  |  | 1=1.000 [A]
TS
P | 374 | 1.5a |  | mont.1.5 | KS | 1 | 0 |  |  |  | 0 |  | CS ÚRS 2019 01 |  | 2
PP |  |  |  | mont.1.5
VV |  |  |  | 1=1.000 [A]
TS
P | 375 | 1.6 |  | Vzduchotechnické potrubí z pozink.plechu sk.I SPIRO DN100-160/20% tvarovek | bm | 5 | 0 |  |  |  | 0 |  | CS ÚRS 2019 01 |  | 2
PP |  |  |  | Vzduchotechnické potrubí z pozink.plechu sk.I SPIRO DN100-160/20% tvarovek
VV |  |  |  | 5=5.000 [A]
TS
P | 376 | 1.6a |  | mont.1.6 | bm | 5 | 0 |  |  |  | 0 |  | CS ÚRS 2019 01 |  | 2
PP |  |  |  | mont.1.6
VV |  |  |  | 5=5.000 [A]
TS
P | 377 | 1.7 |  | Doběhový spínač na zpoždění vypnutí o 8 +/-1 min., do krabice vypínače. Standard ZN708 | KS | 1 | 0 |  |  |  | 0 |  | CS ÚRS 2019 01 |  | 2
PP |  |  |  | Doběhový spínač na zpoždění vypnutí o 8 +/-1 min., do krabice vypínače. Standard ZN708
VV |  |  |  | 1=1.000 [A]
TS
P | 378 | 1.7a |  | mont.1.7 | KS | 1 | 0 |  |  |  | 0 |  | CS ÚRS 2019 01 |  | 2
PP |  |  |  | mont.1.7
VV |  |  |  | 1=1.000 [A]
TS
SD |  | VZT3 |  | Zařízení č. 3 - sdružené větrání rozvodny NN, m.č.109
P | 379 | 3.1 |  | Axiální ventilátor do potrubí, z ocelového plechu, pro V=2000m3/h, 75Pa, příkon 145W, 400V, 0,4A, Tmax=70°C, Lp=59dB(A). Standard: TXTR/4-355 | KS | 1 | 0 |  |  |  | 0 |  | CS ÚRS 2019 01 |  | 2
PP |  |  |  | Axiální ventilátor do potrubí, z ocelového plechu, pro V=2000m3/h, 75Pa, příkon 145W, 400V, 0,4A, Tmax=70°C, Lp=59dB(A). Standard: TXTR/4-355
VV |  |  |  | 1=1.000 [A]
TS
P | 380 | 3.10 |  | Čtyřhranné pozinkované potrubí, vč. závěsů, montážního a těsnícího materiálu - do obvodu 3000/30% tvarovek | M2 | 2 | 0 |  |  |  | 0 |  | CS ÚRS 2019 01 |  | 2
PP |  |  |  | Čtyřhranné pozinkované potrubí, vč. závěsů, montážního a těsnícího materiálu - do obvodu 3000/30% tvarovek
VV |  |  |  | 2=2.000 [A]
TS
P | 381 | 3.10a |  | mont.3.10 | M2 | 2 | 0 |  |  |  | 0 |  | CS ÚRS 2019 01 |  | 2
PP |  |  |  | mont.3.10
VV |  |  |  | 2=2.000 [A]
TS
P | 382 | 3.1a |  | mont.3.1 | KS | 1 | 0 |  |  |  | 0 |  | CS ÚRS 2019 01 |  | 2
PP |  |  |  | mont.3.1
VV |  |  |  | 1=1.000 [A]
TS
P | 383 | 3.2 |  | Pružná vložka d355. Standard ACOP355 | KS | 1 | 0 |  |  |  | 0 |  | CS ÚRS 2019 01 |  | 2
PP |  |  |  | Pružná vložka d355. Standard ACOP355
VV |  |  |  | 1=1.000 [A]
TS
P | 384 | 3.2a |  | mont.3.2 | KS | 1 | 0 |  |  |  | 0 |  | CS ÚRS 2019 01 |  | 2
PP |  |  |  | mont.3.2
VV |  |  |  | 1=1.000 [A]
TS
P | 385 | 3.3 |  | Zpětná klapka d355. Standard TSK355 | KS | 1 | 0 |  |  |  | 0 |  | CS ÚRS 2019 01 |  | 2
PP |  |  |  | Zpětná klapka d355. Standard TSK355
VV |  |  |  | 1=1.000 [A]
TS
P | 386 | 3.3a |  | mont.3.3 | KS | 1 | 0 |  |  |  | 0 |  | CS ÚRS 2019 01 |  | 2
PP |  |  |  | mont.3.3
VV |  |  |  | 1=1.000 [A]
TS
P | 387 | 3.4 |  | Tlumič hluku do spiro potrubí d355-600. Standard TAA355 | KS | 1 | 0 |  |  |  | 0 |  | CS ÚRS 2019 01 |  | 2
PP |  |  |  | Tlumič hluku do spiro potrubí d355-600. Standard TAA355
VV |  |  |  | 1=1.000 [A]
TS
P | 388 | 3.4a |  | mont.3.4 | KS | 1 | 0 |  |  |  | 0 |  | CS ÚRS 2019 01 |  | 2
PP |  |  |  | mont.3.4
VV |  |  |  | 1=1.000 [A]
TS
P | 389 | 3.5 |  | Žaluziová klapka na výtlak d355, plastová šedá. Standard PMR-355 | KS | 1 | 0 |  |  |  | 0 |  | CS ÚRS 2019 01 |  | 2
PP |  |  |  | Žaluziová klapka na výtlak d355, plastová šedá. Standard PMR-355
VV |  |  |  | 1=1.000 [A]
TS
P | 390 | 3.5a |  | mont.3.5 | KS | 1 | 0 |  |  |  | 0 |  | CS ÚRS 2019 01 |  | 2
PP |  |  |  | mont.3.5
VV |  |  |  | 1=1.000 [A]
TS
P | 391 | 3.6 |  | Sací dýza s mřížkou d355. Standard TADF355 | KS | 1 | 0 |  |  |  | 0 |  | CS ÚRS 2019 01 |  | 2
PP |  |  |  | Sací dýza s mřížkou d355. Standard TADF355
VV |  |  |  | 1=1.000 [A]
TS
P | 392 | 3.6a |  | mont.3.6 | KS | 1 | 0 |  |  |  | 0 |  | CS ÚRS 2019 01 |  | 2
PP |  |  |  | mont.3.6
VV |  |  |  | 1=1.000 [A]
TS
P | 393 | 3.7 |  | Regulační klapka těsná vel. 630x800 se servopohonem 230V pro 2polohové ovládání bez signalizace polohy, typ SM230A. Standard: RKTM 630x800.45 TPM012/00 | KS | 1 | 0 |  |  |  | 0 |  | CS ÚRS 2019 01 |  | 2
PP |  |  |  | Regulační klapka těsná vel. 630x800 se servopohonem 230V pro 2polohové ovládání bez signalizace polohy, typ SM230A. Standard: RKTM 630x800.45 TPM012/00
VV |  |  |  | 1=1.000 [A]
TS
P | 394 | 3.7a |  | mont.3.7 | KS | 1 | 0 |  |  |  | 0 |  | CS ÚRS 2019 01 |  | 2
PP |  |  |  | mont.3.7
VV |  |  |  | 1=1.000 [A]
TS
P | 395 | 3.8 |  | Protidešťová žaluzie z pozink. plechu, s pozed.rámem a sítí proti ptactvu, vel. 630x800. Standard PDZM70-630x800-.121 TPM 079/10 | KS | 1 | 0 |  |  |  | 0 |  | CS ÚRS 2019 01 |  | 2
PP |  |  |  | Protidešťová žaluzie z pozink. plechu, s pozed.rámem a sítí proti ptactvu, vel. 630x800. Standard PDZM70-630x800-.121 TPM 079/10
VV |  |  |  | 1=1.000 [A]
TS
P | 396 | 3.8a |  | mont.3.8 | KS | 1 | 0 |  |  |  | 0 |  | CS ÚRS 2019 01 |  | 2
PP |  |  |  | mont.3.8
VV |  |  |  | 1=1.000 [A]
TS
P | 397 | 3.9 |  | Vzduchotechnické potrubí z pozink.plechu sk.I SPIRO DN355/20% tvarovek | bm | 4 | 0 |  |  |  | 0 |  | CS ÚRS 2019 01 |  | 2
PP |  |  |  | Vzduchotechnické potrubí z pozink.plechu sk.I SPIRO DN355/20% tvarovek
VV |  |  |  | 4=4.000 [A]
TS
P | 398 | 3.9a |  | mont.3.9 | bm | 4 | 0 |  |  |  | 0 |  | CS ÚRS 2019 01 |  | 2
PP |  |  |  | mont.3.9
VV |  |  |  | 4=4.000 [A]
TS
SD |  | VZT4 |  | Zařízení č. 4 - sdružené větrání stání trafo, m.č.111
P | 399 | 4.1 |  | Axiální ventilátor do potrubí, z ocelového plechu, pro V=2700m3/h, 90Pa, příkon 258W, 400V, 0,5A, Tmax=70°C, Lp=62dB(A). Standard: TXTR/4-400 | KS | 1 | 0 |  |  |  | 0 |  | CS ÚRS 2019 01 |  | 2
PP |  |  |  | Axiální ventilátor do potrubí, z ocelového plechu, pro V=2700m3/h, 90Pa, příkon 258W, 400V, 0,5A, Tmax=70°C, Lp=62dB(A). Standard: TXTR/4-400
VV |  |  |  | 1=1.000 [A]
TS
P | 400 | 4.10 |  | Čtyřhranné pozinkované potrubí, vč. závěsů, montážního a těsnícího materiálu - do obvodu 3000/30% tvarovek | M2 | 2 | 0 |  |  |  | 0 |  | CS ÚRS 2019 01 |  | 2
PP |  |  |  | Čtyřhranné pozinkované potrubí, vč. závěsů, montážního a těsnícího materiálu - do obvodu 3000/30% tvarovek
VV |  |  |  | 2=2.000 [A]
TS
P | 401 | 4.10a |  | mont.4.10 | M2 | 2 | 0 |  |  |  | 0 |  | CS ÚRS 2019 01 |  | 2
PP |  |  |  | mont.4.10
VV |  |  |  | 2=2.000 [A]
TS
P | 402 | 4.1a |  | mont.4.1 | KS | 1 | 0 |  |  |  | 0 |  | CS ÚRS 2019 01 |  | 2
PP |  |  |  | mont.4.1
VV |  |  |  | 1=1.000 [A]
TS
P | 403 | 4.2 |  | Pružná vložka d400. Standard ACOP400 | KS | 1 | 0 |  |  |  | 0 |  | CS ÚRS 2019 01 |  | 2
PP |  |  |  | Pružná vložka d400. Standard ACOP400
VV |  |  |  | 1=1.000 [A]
TS
P | 404 | 4.2a |  | mont.4.2 | KS | 1 | 0 |  |  |  | 0 |  | CS ÚRS 2019 01 |  | 2
PP |  |  |  | mont.4.2
VV |  |  |  | 1=1.000 [A]
TS
P | 405 | 4.3 |  | Zpětná klapka d400. Standard TSK400 | KS | 1 | 0 |  |  |  | 0 |  | CS ÚRS 2019 01 |  | 2
PP |  |  |  | Zpětná klapka d400. Standard TSK400
VV |  |  |  | 1=1.000 [A]
TS
P | 406 | 4.3a |  | mont.4.3 | KS | 1 | 0 |  |  |  | 0 |  | CS ÚRS 2019 01 |  | 2
PP |  |  |  | mont.4.3
VV |  |  |  | 1=1.000 [A]
TS
P | 407 | 4.4 |  | Tlumič hluku do spiro potrubí d400-600. Standard TAA400 | KS | 1 | 0 |  |  |  | 0 |  | CS ÚRS 2019 01 |  | 2
PP |  |  |  | Tlumič hluku do spiro potrubí d400-600. Standard TAA400
VV |  |  |  | 1=1.000 [A]
TS
P | 408 | 4.4a |  | mont.4.4 | KS | 1 | 0 |  |  |  | 0 |  | CS ÚRS 2019 01 |  | 2
PP |  |  |  | mont.4.4
VV |  |  |  | 1=1.000 [A]
TS
P | 409 | 4.5 |  | Žaluziová klapka na výtlak d400, plastová šedá. Standard PMR-400 | KS | 1 | 0 |  |  |  | 0 |  | CS ÚRS 2019 01 |  | 2
PP |  |  |  | Žaluziová klapka na výtlak d400, plastová šedá. Standard PMR-400
VV |  |  |  | 1=1.000 [A]
TS
P | 410 | 4.5a |  | mont.4.5 | KS | 1 | 0 |  |  |  | 0 |  | CS ÚRS 2019 01 |  | 2
PP |  |  |  | mont.4.5
VV |  |  |  | 1=1.000 [A]
TS
P | 411 | 4.6 |  | Sací dýza s mřížkou d400. Standard TADF400 | KS | 1 | 0 |  |  |  | 0 |  | CS ÚRS 2019 01 |  | 2
PP |  |  |  | Sací dýza s mřížkou d400. Standard TADF400
VV |  |  |  | 1=1.000 [A]
TS
P | 412 | 4.6a |  | mont.4.6 | KS | 1 | 0 |  |  |  | 0 |  | CS ÚRS 2019 01 |  | 2
PP |  |  |  | mont.4.6
VV |  |  |  | 1=1.000 [A]
TS
P | 413 | 4.7 |  | Regulační klapka těsná vel. 800x800 se servopohonem 230V pro 2polohové ovládání bez signalizace polohy, typ SM230A. Standard: RKTM 800x800.45 TPM012/00 | KS | 1 | 0 |  |  |  | 0 |  | CS ÚRS 2019 01 |  | 2
PP |  |  |  | Regulační klapka těsná vel. 800x800 se servopohonem 230V pro 2polohové ovládání bez signalizace polohy, typ SM230A. Standard: RKTM 800x800.45 TPM012/00
VV |  |  |  | 1=1.000 [A]
TS
P | 414 | 4.7a |  | mont.4.7 | KS | 1 | 0 |  |  |  | 0 |  | CS ÚRS 2019 01 |  | 2
PP |  |  |  | mont.4.7
VV |  |  |  | 1=1.000 [A]
TS
P | 415 | 4.8 |  | Protidešťová žaluzie z pozink. plechu, s pozed.rámem a sítí proti ptactvu, vel. 800x800. Standard PDZM70-800x800-.121 TPM 079/10 | KS | 1 | 0 |  |  |  | 0 |  | CS ÚRS 2019 01 |  | 2
PP |  |  |  | Protidešťová žaluzie z pozink. plechu, s pozed.rámem a sítí proti ptactvu, vel. 800x800. Standard PDZM70-800x800-.121 TPM 079/10
VV |  |  |  | 1=1.000 [A]
TS
P | 416 | 4.8a |  | mont.4.8 | KS | 1 | 0 |  |  |  | 0 |  | CS ÚRS 2019 01 |  | 2
PP |  |  |  | mont.4.8
VV |  |  |  | 1=1.000 [A]
TS
P | 417 | 4.9 |  | Vzduchotechnické potrubí z pozink.plechu sk.I SPIRO DN355/20% tvarovek | bm | 1 | 0 |  |  |  | 0 |  | CS ÚRS 2019 01 |  | 2
PP |  |  |  | Vzduchotechnické potrubí z pozink.plechu sk.I SPIRO DN355/20% tvarovek
VV |  |  |  | 1=1.000 [A]
TS
P | 418 | 4.9a |  | mont.4.9 | bm | 1 | 0 |  |  |  | 0 |  | CS ÚRS 2019 01 |  | 2
PP |  |  |  | mont.4.9
VV |  |  |  | 1=1.000 [A]
TS
SD |  | VZT5 |  | Obecné
P | 419 | 5.1 |  | Doprava, staveništní přeprava | KPL | 1 | 0 |  |  |  | 0 |  | CS ÚRS 2019 01 |  | 2
PP |  |  |  | Doprava, staveništní přeprava
VV |  |  |  | 1=1.000 [A]
TS
P | 420 | 5.2 |  | Mont., těsnící a spojovací materiál | KG | 10 | 0 |  |  |  | 0 |  | CS ÚRS 2019 01 |  | 2
PP |  |  |  | Mont., těsnící a spojovací materiál
VV |  |  |  | 10=10.000 [A]
TS
P | 421 | 5.3 |  | Individuání a komplexní vyzkoušení, protokol | HOD | 6 | 0 |  |  |  | 0 |  | CS ÚRS 2019 01 |  | 2
PP |  |  |  | Individuání a komplexní vyzkoušení, protokol
VV |  |  |  | 6=6.000 [A]
TS
P | 422 | 5.4 |  | měření vzduchových výkonů, protokol | HOD | 6 | 0 |  |  |  | 0 |  | CS ÚRS 2019 01 |  | 2
PP |  |  |  | měření vzduchových výkonů, protokol
VV |  |  |  | 6=6.000 [A]
TS
P | 423 | 5.5 |  | předání návodů k obsluze a zaškolení obsluhy | HOD | 2 | 0 |  |  |  | 0 |  | CS ÚRS 2019 01 |  | 2
PP |  |  |  | předání návodů k obsluze a zaškolení obsluhy
VV |  |  |  | 2=2.000 [A]
TS
P | 424 | 5.6 |  | návrh na provozní řád | KPL | 1 | 0 |  |  |  | 0 |  | CS ÚRS 2019 01 |  | 2
PP |  |  |  | návrh na provozní řád
VV |  |  |  | 1=1.000 [A]
TS
P | 425 | 5.7 |  | dokumentace skutečného provedení | KPL | 1 | 0 |  |  |  | 0 |  | CS ÚRS 2019 01 |  | 2
PP |  |  |  | dokumentace skutečného provedení
VV |  |  |  | 1=1.000 [A]
TS

## SO 93-34-30
SŽDC05 |  |  |  | Příloha k formuláři pro ocenění nabídky | [10 empty] | 3
6
S | Stavba: | 5323720006-zm16 |  | Uzel Plzeň, 5.stavba - Lobzy - Koterov | [6 empty] | D.2.2.2 |  | Aspe | 0,00 | 2
O | Objekt: | D.2.2.2 |  | Zastřešení nástupišť, přístřešky na nástupištích | [9 empty] | 15,00 | 2
Typ | Poř. číslo | Kód položky | Varianta | Název položky | MJ | Množství | Jednotková hmotnost | Celková hmotnost |  |  | Jednotková cena |  | Cenové soustavy | 21,00 | 2
Dodávka
[9 empty] | Jednotková | Celkem | Jednotková | Celkem |  |  |  | Počet položek s nulovou cenou
O1 |  | SO 93-34-30 |  | ZAST.PLZEŇ-SLOVANY, PŘÍSTŘEŠKY 1+2 PRO CESTUJÍCÍ
SD |  | 2 |  | Zakládání
P | 1 | 273321611 |  | Základové desky ze ŽB bez zvýšených nároků na prostředí tř. C 30/37 | M3 | 13.168 | 2 |  |  |  | 0 |  | CS ÚRS 2019 01 |  | 2
PP |  |  |  | Základy z betonu železového (bez výztuže) desky z betonu bez zvláštních nároků na prostředí tř. C 30/37
VV |  |  |  | 1.Přístřešek 11.43*2.56*0.225 =6.584 [A] 2.Přístřešek 6.584=6.584 [B] Celkem: A+B=13.168 [C]
TS |  |  |  | 1. V ceně příplatku -5911 jsou započteny náklady na technologické opatření a na ztíženou betonáž pod hladinou pažící bentonitové suspenze a na průběžné odčerpání suspenze s přepouštěním na určené místo do 20 m, popř. do vany nebo do kalové cisterny k odvozu. Odvoz se oceňuje cenami katalogu 800-2 Zvláštní zakládání objektů. 2. Hloubení s použitím bentonitové suspenze se oceňuje katalogem 800-1 Zemní práce. Bednění se neoceňuje. 3. V cenách nejsou započteny náklady na výztuž, tyto se oceňují cenami souboru cen 27* 36-.... Výztuž základů. 4. V cenách z betonu pro konstrukce bílých van 27. 32-3 nejsou započteny náklady na těsnění dilatačních a pracovních spar, tyto se oceňují cenami souborů cen 953 33 části A08 tohoto katalogu.
P | 2 | 273351121 |  | Zřízení bednění základových desek | M2 | 33.328 | 0 |  |  |  | 0 |  | CS ÚRS 2019 01 |  | 2
PP |  |  |  | Bednění základů desek zřízení
VV |  |  |  | 1.Přístřešek 11.43*0.2+11.43*0.25+2*2.56*2.25 =16.664 [A] 2.Přístřešek 16.664 =16.664 [B] Celkem: A+B=33.328 [C]
TS |  |  |  | 1. Ceny jsou určeny pro bednění ve volném prostranství, ve volných nebo zapažených jamách, rýhách a šachtách. 2. Kruhové nebo obloukové bednění poloměru do 1 m se oceňuje individuálně.
P | 3 | 273351122 |  | Odstranění bednění základových desek | M2 | 33.328 | 0 |  |  |  | 0 |  | CS ÚRS 2019 01 |  | 2
PP |  |  |  | Bednění základů desek odstranění
VV |  |  |  | 33.328=33.328 [A]
TS |  |  |  | 1. Ceny jsou určeny pro bednění ve volném prostranství, ve volných nebo zapažených jamách, rýhách a šachtách. 2. Kruhové nebo obloukové bednění poloměru do 1 m se oceňuje individuálně.
P | 4 | 273362021 |  | Výztuž základových desek svařovanými sítěmi Kari | T | 0.758 | 1 |  |  |  | 0 |  | CS ÚRS 2019 01 |  | 2
PP |  |  |  | Výztuž základů desek ze svařovaných sítí z drátů typu KARI
VV |  |  |  | 1.Přístřešek hmotnost sítě 5,39kg/m2 + přesah 20% - síť 2x 11.43*2.56*5.39*0.001*1.2*2 =0.379 [A] 2.Přístřešek 0.379 =0.379 [B] Celkem: A+B=0.758 [C]
TS |  |  |  | 1. Ceny platí pro desky rovné, snáběhy, hřibové nebo upnuté do žeber včetně výztuže těchto žeber.
SD |  | 6 |  | Úpravy povrchů, podlahy a osazování výplní
P | 5 | 631311112 |  | Mazanina tl do 80 mm z betonu prostého bez zvýšených nároků na prostředí tř. C 8/10 | M3 | 3.066 | 2 |  |  |  | 0 |  | CS ÚRS 2019 01 |  | 2
PP |  |  |  | Mazanina z betonu prostého bez zvýšených nároků na prostředí tl. přes 50 do 80 mm tř. C 8/10
VV |  |  |  | 1.Přístřešek (11.43+2*0.05)*(2.56+2*0.05)*0.05 =1.533 [A] 2.Přístřešek 1.533 =1.533 [B] Celkem: A+B=3.066 [C]
TS |  |  |  | 1. Ceny jsou určeny pro mazaniny krycí (pochůzné i pojízdné), popř. podkladní, plovoucí, vyrovnávací nebo oddělující pod potěry, podlahy, průmyslové podlahy, popř. pro podlévání provizorně podklínovaných patek usazených strojů a technologických zařízení (s náležitým zatemováním hutného betonu). 2. Pro mazaniny tlouštěk větších než 240 mm jsou určeny: a) pro mazaniny ukládané na zeminu (v halách apod.) ceny souborů cen 27* 31- Základy zbetonu prostého a 27* 32 - Základy zbetonu železového, b) pro mazaniny v nadzemních podlažích ceny souboru cen 411 31- . . Beton kleneb. 3. Ceny lze použít i pro betonový okapový chodníček budovy (včetně tvarování rigolového žlábku) v příslušných tloušťkách. Jeho podloží se oceňuje samostatně. 4. V ceně jsou započteny i náklady na: a) základní stržení povrchu mazaniny s urovnáním vibrační lištou nebo dřevěným hladítkem, b) vytvoření dilatačních spár v mazanině bez zaplnění, pokud jsou dilatační spáry vytvářeny při provádění betonáže. Jestliže jsou dilatační spáry řezány dodatečně, oceňují se cenami souboru cen 634 91-11 Řezání dilatačních nebo smršťovacích spár.
SD |  | 741 |  | Elektroinstalace - silnoproud
P | 6 | 741320001.1 |  | Montáž a dodávka chráničky pro přívod elektro (NN) z HDPE DN 50mm od napojení s vyvedením nad ŽB desku (předpoklad 1bm na přístřešek) | M | 2 | 0 |  |  |  | 0 |  | CS ÚRS 2019 01 |  | 2
PP |  |  |  | Montáž a dodávka chráničky pro přívod elektro (NN) z HDPE DN 50mm od napojení s vyvedením nad ŽB desku (předpoklad 1bm na přístřešek)
VV |  |  |  | 1.Přístřešek + 2.Přístřešek 1+1=2.000 [A]
TS
SD |  | 767 |  | Konstrukce zámečnické vč. přesunu hmot
P | 7 | 767893111.1a |  | Montáž a dodávka typového (alternativně netypového) přístřešku pro cestující dle výkresové PD | KG | 2404 | 0 |  |  |  | 0 |  | CS ÚRS 2019 01 |  | 2
PP |  |  |  | Montáž nosné ocelové konstrukce přístřešku vč. spojovacího materiálu
VV |  |  |  | 1.Přístřešek + 2.Přístřešek 1202+1202=2 404.000 [A]
TS |  |  |  | 1. Ceny -3111 až -3192 jsou učeny pro konstrukce bez vnější izolace.
P | 8 | 767893111.1b |  | Montáž a dodávka typového (alternativně netypového) přístřešku pro cestující dle výkresové PD | KG | 2404 | 0 |  |  |  | 0 |  | CS ÚRS 2019 01 |  | 2
PP |  |  |  | Dodávka nosné ocelové konstrukce přístřešku vč. spojovacího materiálu
VV |  |  |  | 1.Přístřešek + 2.Přístřešek 1202+1202=2 404.000 [A]
TS |  |  |  | 1. Ceny -3111 až -3192 jsou učeny pro konstrukce bez vnější izolace.
P | 9 | 767893111.2 |  | Montáž a dodávka typového (alternativně netypového) přístřešku pro cestující dle výkresové PD | KG | 2404 | 0 |  |  |  | 0 |  | CS ÚRS 2019 01 |  | 2
PP |  |  |  | Povrchová úprava nosné ok přístřešku žárovým zinkováním
VV |  |  |  | 2404=2 404.000 [A]
TS |  |  |  | 1. Ceny -3111 až -3192 jsou učeny pro konstrukce bez vnější izolace.
P | 10 | 767893111.3 |  | Montáž a dodávka typového (alternativně netypového) přístřešku pro cestující dle výkresové PD | M2 | 132.6 | 0 |  |  |  | 0 |  | CS ÚRS 2019 01 |  | 2
PP |  |  |  | Povrchová úprava ocelové konstrukce přístřešku systémovým základním (tl. 80 µm) a vrchním polyuretanovým nátěrem (tl. 80 µm) dle tz
VV |  |  |  | 1.Přístřešek + 2.Přístřešek 66.3+66.3=132.600 [A]
TS |  |  |  | 1. Ceny -3111 až -3192 jsou učeny pro konstrukce bez vnější izolace.
P | 11 | 767893111.4 |  | Montáž a dodávka typového (alternativně netypového) přístřešku pro cestující dle výkresové PD | M2 | 60 | 0 |  |  |  | 0 |  | CS ÚRS 2019 01 |  | 2
PP |  |  |  | Montáž a dodávka střešního trapézového plechu tl. 35/0,75 mm s finální povrchovou úpravou
VV |  |  |  | 30.00*2=60.000 [A]
TS |  |  |  | 1. Ceny -3111 až -3192 jsou učeny pro konstrukce bez vnější izolace.
P | 12 | 767893111.5 |  | Montáž a dodávka typového (alternativně netypového) přístřešku pro cestující dle výkresové PD | M2 | 16 | 0 |  |  |  | 0 |  | CS ÚRS 2019 01 |  | 2
PP |  |  |  | Montáž a dodávka boční výplně přístřešku z lakované žaluzie
VV |  |  |  | 2*8.00=16.000 [A]
TS |  |  |  | 1. Ceny -3111 až -3192 jsou učeny pro konstrukce bez vnější izolace.
P | 13 | 767893111.6 |  | Montáž a dodávka typového (alternativně netypového) přístřešku pro cestující dle výkresové PD | M2 | 55.4 | 0 |  |  |  | 0 |  | CS ÚRS 2019 01 |  | 2
PP |  |  |  | Montáž a dodávka boční a zadní výplně přístřešku z perforovaného lakovaného plechu
VV |  |  |  | 2*27.70=55.400 [A]
TS |  |  |  | 1. Ceny -3111 až -3192 jsou učeny pro konstrukce bez vnější izolace.
P | 14 | 767893111.7 |  | Montáž a dodávka typového (alternativně netypového) přístřešku pro cestující dle výkresové PD | KPL | 4 | 0 |  |  |  | 0 |  | CS ÚRS 2019 01 |  | 2
PP |  |  |  | Montáž a dodávka lavicového kompletu se čtyřmi dělenými ergonomickými sedáky vč. povrchové úpravy
VV |  |  |  | 2*2=4.000 [A]
TS |  |  |  | 1. Ceny -3111 až -3192 jsou učeny pro konstrukce bez vnější izolace.
P | 15 | 767893111.8 |  | Montáž a dodávka typového (alternativně netypového) přístřešku pro cestující dle výkresové PD | KUS | 2 | 0 |  |  |  | 0 |  | CS ÚRS 2019 01 |  | 2
PP |  |  |  | Montáž a dodávka uzamykatelné vitríny na jízdní řády, vel. 680x480 mm
VV |  |  |  | 2=2.000 [A]
TS |  |  |  | 1. Ceny -3111 až -3192 jsou učeny pro konstrukce bez vnější izolace.
P | 16 | 767893111.9 |  | Montáž a dodávka typového (alternativně netypového) přístřešku pro cestující dle výkresové PD | KUS | 16 | 0 |  |  |  | 0 |  | CS ÚRS 2019 01 |  | 2
PP |  |  |  | Montáž a dodávka LED venkovního svítidla v provedení antivandal
VV |  |  |  | 16=16.000 [A]
TS |  |  |  | 1. Ceny -3111 až -3192 jsou učeny pro konstrukce bez vnější izolace.
SD |  | 9 |  | Ostatní konstrukce a práce, bourání
P | 17 | 952901411.1 |  | Vyčištění, úklid, kompletace (výměra = půdorys objektu) | M2 | 58.522 | 0 |  |  |  | 0 |  | CS ÚRS 2019 01 |  | 2
PP |  |  |  | Vyčištění, úklid, kompletace (výměra = půdorys objektu)
VV |  |  |  | 1.Přístřešek + 2.Přístřešek 11.43*2.56+11.43*2.56=58.522 [A]
TS |  |  |  | 1. Cenu -1111 lze použít i pro vyčištění půdy a rovné střechy budov, pokud definitivní úprava umožňuje, aby se ploché střechy používalo jako terasy, nebo tehdy, když je nutno čistit konstrukce na těchto střechách (světlíky, dveře apod.). Do výměry se započítávají jednou třetinou plochy. 2. Střešní plochy hal se světlíky nebo okny se oceňují jako podlaží cenou -1221. 3. Množství měrných jednotek se určuje v m2 půdorysné plochy každého podlaží, dané vnějším obrysem podlaží budovy. Plochy balkonů se přičítají. 4. v ceně -1111 a -1114 jsou započteny náklady na zametení a umytí podlah, dlažeb, obkladů, schodů v místnostech, chodbách a schodištích, vyčištění a umytí oken, dveří s rámy, zárubněmi, umytí a vyčištění jiných zasklených a natíraných ploch a zařizovacích předmětů. 5. V ceně -1221 jsou započteny náklady na zametení podlahy, umytí dlažeb nebo keramických podlah v přilehlých místnostech, chodbách a schodištích, umytí obkladů, schodů, vyčištění a umytí oken a dveří s rámy a zárubněmi, umytí a vyčištění jiných zasklených a natíraných ploch a zařizovacích předmětů. 6. V ceně -1311 jsou započteny náklady na zametení a čištění dlažeb, umytí, vyčištění okenních a dveřních rámů a zařizovacích předmětů. 7. V ceně -1411 jsou započteny náklady na vynesení zbytků stavebního rumu, kropení a 2x zametení podlah, oprášení stěn a výplní otvorů.
P | 18 | 952901499.1 |  | Osazení a dodávka závitových tyčí do otvorů v zákl.desce vč. chemické malty | KUS | 128 | 0 |  |  |  | 0 |  | CS ÚRS 2019 01 |  | 2
PP |  |  |  | Osazení závitových tyčí do otvorů v patkách vč. chemické malty
VV |  |  |  | 1.Přístřešek + 2.Přístřešek 64+64=128.000 [A]
TS |  |  |  | 1. Cenu -1111 lze použít i pro vyčištění půdy a rovné střechy budov, pokud definitivní úprava umožňuje, aby se ploché střechy používalo jako terasy, nebo tehdy, když je nutno čistit konstrukce na těchto střechách (světlíky, dveře apod.). Do výměry se započítávají jednou třetinou plochy. 2. Střešní plochy hal se světlíky nebo okny se oceňují jako podlaží cenou -1221. 3. Množství měrných jednotek se určuje v m2 půdorysné plochy každého podlaží, dané vnějším obrysem podlaží budovy. Plochy balkonů se přičítají. 4. v ceně -1111 a -1114 jsou započteny náklady na zametení a umytí podlah, dlažeb, obkladů, schodů v místnostech, chodbách a schodištích, vyčištění a umytí oken, dveří s rámy, zárubněmi, umytí a vyčištění jiných zasklených a natíraných ploch a zařizovacích předmětů. 5. V ceně -1221 jsou započteny náklady na zametení podlahy, umytí dlažeb nebo keramických podlah v přilehlých místnostech, chodbách a schodištích, umytí obkladů, schodů, vyčištění a umytí oken a dveří s rámy a zárubněmi, umytí a vyčištění jiných zasklených a natíraných ploch a zařizovacích předmětů. 6. V ceně -1311 jsou započteny náklady na zametení a čištění dlažeb, umytí, vyčištění okenních a dveřních rámů a zařizovacích předmětů. 7. V ceně -1411 jsou započteny náklady na vynesení zbytků stavebního rumu, kropení a 2x zametení podlah, oprášení stěn a výplní otvorů.
P | 19 | 952901599.1 |  | Podlití sloupků plastmaltou v tl. 200mm | KUS | 32 | 0 |  |  |  | 0 |  | CS ÚRS 2019 01 |  | 2
PP |  |  |  | Podlití sloupků plastmaltou v tl. 20mm
VV |  |  |  | 1.Přístřešek + 2.Přístřešek 16+16=32.000 [A]
TS |  |  |  | 1. Cenu -1111 lze použít i pro vyčištění půdy a rovné střechy budov, pokud definitivní úprava umožňuje, aby se ploché střechy používalo jako terasy, nebo tehdy, když je nutno čistit konstrukce na těchto střechách (světlíky, dveře apod.). Do výměry se započítávají jednou třetinou plochy. 2. Střešní plochy hal se světlíky nebo okny se oceňují jako podlaží cenou -1221. 3. Množství měrných jednotek se určuje v m2 půdorysné plochy každého podlaží, dané vnějším obrysem podlaží budovy. Plochy balkonů se přičítají. 4. v ceně -1111 a -1114 jsou započteny náklady na zametení a umytí podlah, dlažeb, obkladů, schodů v místnostech, chodbách a schodištích, vyčištění a umytí oken, dveří s rámy, zárubněmi, umytí a vyčištění jiných zasklených a natíraných ploch a zařizovacích předmětů. 5. V ceně -1221 jsou započteny náklady na zametení podlahy, umytí dlažeb nebo keramických podlah v přilehlých místnostech, chodbách a schodištích, umytí obkladů, schodů, vyčištění a umytí oken a dveří s rámy a zárubněmi, umytí a vyčištění jiných zasklených a natíraných ploch a zařizovacích předmětů. 6. V ceně -1311 jsou započteny náklady na zametení a čištění dlažeb, umytí, vyčištění okenních a dveřních rámů a zařizovacích předmětů. 7. V ceně -1411 jsou započteny náklady na vynesení zbytků stavebního rumu, kropení a 2x zametení podlah, oprášení stěn a výplní otvorů.
SD |  | 998 |  | Přesun hmot
P | 20 | 998012021 |  | Přesun hmot pro budovy monolitické v do 6 m | T | 80.222 | 0 |  |  |  | 0 |  | CS ÚRS 2019 01 |  | 2
PP |  |  |  | Přesun hmot pro budovy občanské výstavby, bydlení, výrobu a služby s nosnou svislou konstrukcí monolitickou betonovou tyčovou nebo plošnou s jakýkoliv obvodovým pláštěm kromě vyzdívaného vodorovná dopravní vzdálenost do 100 m pro budovy výšky do 6 m
VV |  |  |  | 1.Přístřešek + 2.Přístřešek 40.111+40.111=80.222 [A]
TS |  |  |  | 1. Ceny -7001 až -7006 lze použít vpřípadě, kdy dochází ke ztížení přesunu např. tím, že není možné instalovat jeřáb. 2. Kcenám -7001 až -7006 lze použít příplatky za zvětšený přesun -1014 až -1019, -2034 až -2039 nebo -2114 až 2119. 3. Jestliže pro svislý přesun používá zařízení investora (např. výtah vbudově), užijí se pro ocenění přesunu hmot ceny stanovené pro nejmenší výšku, tj. 6 m.

## SO 93-34-21
SŽDC05 |  |  |  | Příloha k formuláři pro ocenění nabídky | [10 empty] | 3
6
S | Stavba: | 5323720006-zm16 |  | Uzel Plzeň, 5.stavba - Lobzy - Koterov | [6 empty] | D.2.2.4 |  | Aspe | 0,00 | 2
O | Objekt: | D.2.2.4 |  | Orientační systém | [9 empty] | 15,00 | 2
Typ | Poř. číslo | Kód položky | Varianta | Název položky | MJ | Množství | Jednotková hmotnost | Celková hmotnost |  |  | Jednotková cena |  | Cenové soustavy | 21,00 | 2
Dodávka
[9 empty] | Jednotková | Celkem | Jednotková | Celkem |  |  |  | Počet položek s nulovou cenou
O1 |  | SO 93-34-21 |  | Zastávka Plzeň Slovany, orientační systém
SD |  | 1 |  | Zemní práce
P | 1 | 131731 |  | HLOUBENÍ JAM ZAPAŽ I NEPAŽ TŘ. I, ODVOZ DO 1KM | M3 | 10.295 | 0 |  |  |  | 0 |  | OTSKP 2018 |  | 2
PP |  |  |  | HLOUBENÍ JAM ZAPAŽ I NEPAŽ TŘ. I, ODVOZ DO 1KM
VV |  |  |  | viz příl. Řezy; výkop = rozměry základů pro umístění tabulí + 200mm 10.295=10.295 [A]
TS |  |  |  | Technická specifikace položky odpovídá příslušné cenové soustavě.
P | 2 | 17411 |  | ZÁSYP JAM A RÝH ZEMINOU SE ZHUTNĚNÍM | M3 | 1.593 | 0 |  |  |  | 0 |  | OTSKP 2018 |  | 2
PP |  |  |  | ZÁSYP JAM A RÝH ZEMINOU SE ZHUTNĚNÍM
VV |  |  |  | viz příl. Řezy; výkop - základy pro umístění tabulí 1.593=1.593 [A]
TS |  |  |  | Technická specifikace položky odpovídá příslušné cenové soustavě.
SD |  | 4 |  | Vodorovné konstrukce
P | 3 | 461313 |  | PATKY Z PROSTÉHO BETONU C16/20 | M3 | 8.703 | 0 |  |  |  | 0 |  | OTSKP 2018 |  | 2
PP |  |  |  | PATKY Z PROSTÉHO BETONU C16/20
VV |  |  |  | viz příl. Řezy; rozměry základů pro umístění tabulí 8.703=8.703 [A]
TS |  |  |  | Technická specifikace položky odpovídá příslušné cenové soustavě.
SD |  | 767 |  | Konstrukce zámečnické
P | 4 | 76799 |  | OSTATNÍ KOVOVÉ DOPLŇK KONSTRUKCE | T | 1.603 | 0 |  |  |  | 0 |  | OTSKP 2018 |  | 2
PP |  |  |  | OSTATNÍ KOVOVÉ DOPLŇK KONSTRUKCE
VV |  |  |  | viz příl. Ocelové konstrukce a Výpis materiálu 1.603=1.603 [A]
TS |  |  |  | Technická specifikace položky odpovídá příslušné cenové soustavě.
P | 5 | 78325 |  | PROTIKOROZ OCHRANA DOPLŇK OK ŽÁR ZINKOVÁNÍM PONOREM | M2 | 32 | 0 |  |  |  | 0 |  | OTSKP 2018 |  | 2
PP |  |  |  | PROTIKOROZ OCHRANA DOPLŇK OK ŽÁR ZINKOVÁNÍM PONOREM
VV |  |  |  | viz příl. Výpis materiálu, nátěrová plocha celková 32=32.000 [A]
TS |  |  |  | Technická specifikace položky odpovídá příslušné cenové soustavě.
SD |  | 92 |  | Doplň_žel
P | 6 | R923711-03 |  | TABULE ORIENT. SYSTÉMU - NÁZEV ŽEL. ZAST. (T1) - 600X3800 MM. 8 KS | M2 | 18.24 | 0 |  |  |  | 0 |  | OTSKP 2018 |  | 2
PP |  |  |  | TABULE ORIENT. SYSTÉMU - NÁZEV ŽEL. ZAST. (T1) - 600X3800 MM. 8 KS
VV |  |  |  | viz TZ a příl. Prvky orientačního systému 18.24=18.240 [A]
TS |  |  |  | 1. Položka obsahuje: - dodávku a montáž tabulí orientačního systému v provedení uvedeném v textu včetně upevňovacího a pomocného materiálu 2. Položka neobsahuje: - dodávku nosných ocelových konstrukcí včetně základů a zemních prací
P | 7 | R923731-02 |  | TABULE ORIENT. SYSTÉMU - SMĚRY JÍZDY (T2a,b) - 360X1300 MM. 2 KS | M2 | 0.936 | 0 |  |  |  | 0 |  | OTSKP 2018 |  | 2
PP |  |  |  | TABULE ORIENT. SYSTÉMU - SMĚRY JÍZDY (T2a,b) - 360X1300 MM. 2 KS
VV |  |  |  | viz TZ a příl. Prvky orientačního systému 0.936=0.936 [A]
TS |  |  |  | 1. Položka obsahuje: - dodávku a montáž tabulí orientačního systému v provedení uvedeném v textu včetně upevňovacího a pomocného materiálu 2. Položka neobsahuje: - dodávku nosných ocelových konstrukcí včetně základů a zemních prací
P | 8 | R923761-01 |  | TABULE ORIENT. SYSTÉMU - OZNAČENÍ VÝCHODU (T3a - d) - 240X1160 MM. 4 KS | M2 | 1.112 | 0 |  |  |  | 0 |  | OTSKP 2018 |  | 2
PP |  |  |  | TABULE ORIENT. SYSTÉMU - OZNAČENÍ VÝCHODU (T3a - d) - 240X1160 MM. 4 KS
VV |  |  |  | viz TZ a příl. Prvky orientačního systému 1.112=1.112 [A]
TS |  |  |  | 1. Položka obsahuje: - dodávku a montáž tabulí orientačního systému v provedení uvedeném v textu včetně upevňovacího a pomocného materiálu 2. Položka neobsahuje: - dodávku nosných ocelových konstrukcí včetně základů a zemních prací
P | 9 | R923761-12 |  | TABULE ORIENT. SYSTÉMU - OZNAČENÍ CÍLŮ VÝCHODU (T4a,b) - 320X920 MM. 2 KS | M2 | 0.588 | 0 |  |  |  | 0 |  | OTSKP 2018 |  | 2
PP |  |  |  | TABULE ORIENT. SYSTÉMU - OZNAČENÍ CÍLŮ VÝCHODU (T4a,b) - 320X920 MM. 2 KS
VV |  |  |  | viz TZ a příl. Prvky orientačního systému 0.588=0.588 [A]
TS |  |  |  | 1. Položka obsahuje: - dodávku a montáž tabulí orientačního systému v provedení uvedeném v textu včetně upevňovacího a pomocného materiálu 2. Položka neobsahuje: - dodávku nosných ocelových konstrukcí včetně základů a zemních prací
P | 10 | R923761-02 |  | TABULE ORIENT. SYSTÉMU - ZÁKAZ KOUŘENÍ (T5) - 240X240 MM. 4 KS | M2 | 0.232 | 0 |  |  |  | 0 |  | OTSKP 2018 |  | 2
PP |  |  |  | TABULE ORIENT. SYSTÉMU - ZÁKAZ KOUŘENÍ (T5) - 240X240 MM. 4 KS
VV |  |  |  | viz TZ a příl. Prvky orientačního systému 0.232=0.232 [A]
TS |  |  |  | 1. Položka obsahuje: - dodávku a montáž tabulí orientačního systému v provedení uvedeném v textu včetně upevňovacího a pomocného materiálu 2. Položka neobsahuje: - dodávku nosných ocelových konstrukcí včetně základů a zemních prací
P | 11 | R923761-13 |  | TABULE ORIENT. SYSTÉMU - OZNAČENÍ SMĚRŮ PŘÍSTUPŮ K NÁST. (T7) - 240X960 MM. 1 KS | M2 | 0.23 | 0 |  |  |  | 0 |  | OTSKP 2018 |  | 2
PP |  |  |  | TABULE ORIENT. SYSTÉMU - OZNAČENÍ SMĚRŮ PŘÍSTUPŮ K NÁST. (T7) - 240X960 MM. 1 KS
VV |  |  |  | viz TZ a příl. Prvky orientačního systému 0.23=0.230 [A]
TS |  |  |  | 1. Položka obsahuje: - dodávku a montáž tabulí orientačního systému v provedení uvedeném v textu včetně upevňovacího a pomocného materiálu 2. Položka neobsahuje: - dodávku nosných ocelových konstrukcí včetně základů a zemních prací
P | 12 | R923761-13 | 1 | TABULE ORIENT. SYSTÉMU - OZNAČENÍ PŘÍSTUPŮ K NÁST. (T8a - c) - 360X1300 MM. 3 KS | M2 | 1.404 | 0 |  |  |  | 0 |  | OTSKP 2018 |  | 2
PP |  |  |  | TABULE ORIENT. SYSTÉMU - OZNAČENÍ PŘÍSTUPŮ K NÁST. (T8a - c) - 360X1300 MM. 3 KS
VV |  |  |  | viz TZ a příl. Prvky orientačního systému 1.404=1.404 [A]
TS |  |  |  | 1. Položka obsahuje: - dodávku a montáž tabulí orientačního systému v provedení uvedeném v textu včetně upevňovacího a pomocného materiálu 2. Položka neobsahuje: - dodávku nosných ocelových konstrukcí včetně základů a zemních prací
P | 13 | R923761-05 |  | TABULE ORIENT. SYSTÉMU - OZNAČENÍ SEKTORŮ (TA1.1 - TB2.2) - 340X450 MM. 8 KS | M2 | 1.224 | 0 |  |  |  | 0 |  | OTSKP 2018 |  | 2
PP |  |  |  | TABULE ORIENT. SYSTÉMU - OZNAČENÍ SEKTORŮ (TA1.1 - TB2.2) - 340X450 MM. 8 KS
VV |  |  |  | viz TZ a příl. Prvky orientačního systému 1.224=1.224 [A]
TS |  |  |  | 1. Položka obsahuje: - dodávku a montáž tabulí orientačního systému v provedení uvedeném v textu včetně upevňovacího a pomocného materiálu 2. Položka neobsahuje: - dodávku nosných ocelových konstrukcí včetně základů a zemních prací
P | 14 | nabídka A |  | ORIENTAČNÍ HLASOVÝ MAJÁČEK (OHM) S AKUMULÁTOREM | KS | 1 | 0 |  |  |  | 0 |  | OTSKP 2018 |  | 2
PP |  |  |  | ORIENTAČNÍ HLASOVÝ MAJÁČEK (OHM) S AKUMULÁTOREM
VV |  |  |  | viz TZ a příl. Prvky orientačního systému 1=1.000 [A]
TS |  |  |  | 1. Položka obsahuje: - dodávku a montáž orientačních hlasových majáčků 2. Položka neobsahuje: - zhotovení přívodu napájení

## SO 93-34-60
SŽDC05 |  |  |  | Příloha k formuláři pro ocenění nabídky | [10 empty] | 3
6
S | Stavba: | 5323720006-zm16 |  | Uzel Plzeň, 5.stavba - Lobzy - Koterov | [6 empty] | D.2.2.5 |  | Aspe | 0,00 | 2
O | Objekt: | D.2.2.5 |  | Demolice | [9 empty] | 15,00 | 2
Typ | Poř. číslo | Kód položky | Varianta | Název položky | MJ | Množství | Jednotková hmotnost | Celková hmotnost |  |  | Jednotková cena |  | Cenové soustavy | 21,00 | 2
Dodávka
[9 empty] | Jednotková | Celkem | Jednotková | Celkem |  |  |  | Počet položek s nulovou cenou
O1 |  | SO 93-34-60 |  | ŽST Plzeň-Koterov, demolice – křížení se silnící i/20
SD |  | 015 |  | Poplatky za likvidaci odpadů
P | 1 | 015120 |  | POPLATKY ZA LIKVIDACŮ ODPADŮ NEKONTAMINOVANÝCH - 17 01 02 STAVEBNÍ A DEMOLIČNÍ SUŤ (CIHLY) | T | 325.8 | 0 |  |  |  | 0 |  | OTSKP 2018 |  | 2
PP |  |  |  | POPLATKY ZA LIKVIDACŮ ODPADŮ NEKONTAMINOVANÝCH - 17 01 02 STAVEBNÍ A DEMOLIČNÍ SUŤ (CIHLY)
VV |  |  |  | 70 % z pol. DEMOLICE CELKEM 325.8=325.800 [A]
TS |  |  |  | Technická specifikace položky odpovídá příslušné cenové soustavě
P | 2 | 015140 |  | POPLATKY ZA LIKVIDACI ODPADŮ NEKONTAMINOVANÝCH - 17 01 01 BETON Z DEMOLIC OBJEKTŮ, ZÁKLADŮ TV | T | 89.4 | 0 |  |  |  | 0 |  | OTSKP 2018 |  | 2
PP |  |  |  | POPLATKY ZA LIKVIDACI ODPADŮ NEKONTAMINOVANÝCH - 17 01 01 BETON Z DEMOLIC OBJEKTŮ, ZÁKLADŮ TV
VV |  |  |  | 10% z pol. DEMOLICE CELKEM 89.4=89.400 [A]
TS |  |  |  | 1. Položka obsahuje: – veškeré poplatky provozovateli skládky, recyklační linky nebo jiného zařízení na zpracování nebo likvidaci odpadů související s převzetím, uložením, zpracováním nebo likvidací odpadu 2. Položka neobsahuje: – náklady spojené s dopravou odpadu z místa stavby na místo převzetí provozovatelem skládky, recyklační linky nebo jiného zařízení na zpracování nebo likvidaci odpadů 3. Způsob měření: Tunou se rozumí hmotnost odpadu vytříděného v souladu se zákonem č. 185/2001 Sb., o nakládání s odpady, v platném znění.
P | 3 | 015170 |  | POPLATKY ZA LIKVIDACŮ ODPADŮ NEKONTAMINOVANÝCH - 17 02 01 DŘEVO PO STAVEBNÍM POUŽITÍ, Z DEMOLIC | T | 35.76 | 0 |  |  |  | 0 |  | OTSKP 2018 |  | 2
PP |  |  |  | POPLATKY ZA LIKVIDACŮ ODPADŮ NEKONTAMINOVANÝCH - 17 02 01 DŘEVO PO STAVEBNÍM POUŽITÍ, Z DEMOLIC
VV |  |  |  | 4 % z pol. DEMOLICE CELKEM 35.76=35.760 [A]
TS |  |  |  | Technická specifikace položky odpovídá příslušné cenové soustavě
P | 4 | 015240 |  | POPLATKY ZA LIKVIDACŮ ODPADŮ NEKONTAMINOVANÝCH - 20 03 99 ODPAD PODOBNÝ KOMUNÁLNÍMU ODPADU | T | 143.04 | 0 |  |  |  | 0 |  | OTSKP 2018 |  | 2
PP |  |  |  | POPLATKY ZA LIKVIDACŮ ODPADŮ NEKONTAMINOVANÝCH - 20 03 99 ODPAD PODOBNÝ KOMUNÁLNÍMU ODPADU
VV |  |  |  | 16 % z pol. DEMOLICE CELKEM 143.04=143.040 [A]
TS |  |  |  | Technická specifikace položky odpovídá příslušné cenové soustavě
SD |  | 98 |  | Demolice
P | 5 | 981337 |  | DEMOLICE BUDOV CIHEL S PODÍLEM KONSTR DO 30%, ODVOZ DO 16KM | M3OP | 1620 | 0.55 |  |  |  | 0 |  | OTSKP 2018 |  | 2
PP |  |  |  | ve sl. hmotnost je uvedena hmotnost T/mj. bouraných hmot; množství vychází z hodnoty uvedené u odpovídající ppoložky v DB KROS
VV |  |  |  | viz technický list 1620=1 620.000 [A]
TS |  |  |  | Technická specifikace položky odpovídá příslušné cenové soustavě
P | 6 | R9800010 |  | Odpojení objektů od inženýrských sítí - elektro | KS | 30 | 0.1 |  |  |  | 0 |  | OTSKP 2018 |  | 2
PP |  |  |  | Odpojení objektů od inženýrských sítí - elektro
VV |  |  |  | viz tech. list 30=30.000 [A]
TS |  |  |  | Položka zahrnuje veškeré náklady nutné k odpojení objektu od příslušné IS, vč. jejího zaslepaní, uzavření apod.

## SO 94-34-60
SŽDC05 |  |  |  | Příloha k formuláři pro ocenění nabídky | [10 empty] | 3
6
S | Stavba: | 5323720006-zm16 |  | Uzel Plzeň, 5.stavba - Lobzy - Koterov | [6 empty] | D.2.2.5 |  | Aspe | 0,00 | 2
O | Objekt: | D.2.2.5 |  | Demolice | [9 empty] | 15,00 | 2
Typ | Poř. číslo | Kód položky | Varianta | Název položky | MJ | Množství | Jednotková hmotnost | Celková hmotnost |  |  | Jednotková cena |  | Cenové soustavy | 21,00 | 2
Dodávka
[9 empty] | Jednotková | Celkem | Jednotková | Celkem |  |  |  | Počet položek s nulovou cenou
O1 |  | SO 94-34-60 |  | Zastávka Plzeň-Slovany, demolice
SD |  | 015 |  | Poplatky za likvidaci odpadů
P | 1 | 015120 |  | POPLATKY ZA LIKVIDACŮ ODPADŮ NEKONTAMINOVANÝCH - 17 01 02 STAVEBNÍ A DEMOLIČNÍ SUŤ (CIHLY) | T | 563.71 | 0 |  |  |  | 0 |  | OTSKP 2018 |  | 2
PP |  |  |  | POPLATKY ZA LIKVIDACŮ ODPADŮ NEKONTAMINOVANÝCH - 17 01 02 STAVEBNÍ A DEMOLIČNÍ SUŤ (CIHLY)
VV |  |  |  | 59 % z pol. DEMOLICE CELKEM 563.71=563.710 [A]
TS |  |  |  | Technická specifikace položky odpovídá příslušné cenové soustavě
P | 2 | 015140 |  | POPLATKY ZA LIKVIDACI ODPADŮ NEKONTAMINOVANÝCH - 17 01 01 BETON Z DEMOLIC OBJEKTŮ, ZÁKLADŮ TV | T | 162.425 | 0 |  |  |  | 0 |  | OTSKP 2018 |  | 2
PP |  |  |  | POPLATKY ZA LIKVIDACI ODPADŮ NEKONTAMINOVANÝCH - 17 01 01 BETON Z DEMOLIC OBJEKTŮ, ZÁKLADŮ TV
VV |  |  |  | 17 % z pol. DEMOLICE CELKEM 162.425=162.425 [A]
TS |  |  |  | 1. Položka obsahuje: – veškeré poplatky provozovateli skládky, recyklační linky nebo jiného zařízení na zpracování nebo likvidaci odpadů související s převzetím, uložením, zpracováním nebo likvidací odpadu 2. Položka neobsahuje: – náklady spojené s dopravou odpadu z místa stavby na místo převzetí provozovatelem skládky, recyklační linky nebo jiného zařízení na zpracování nebo likvidaci odpadů 3. Způsob měření: Tunou se rozumí hmotnost odpadu vytříděného v souladu se zákonem č. 185/2001 Sb., o nakládání s odpady, v platném znění.
P | 3 | 015170 |  | POPLATKY ZA LIKVIDACŮ ODPADŮ NEKONTAMINOVANÝCH - 17 02 01 DŘEVO PO STAVEBNÍM POUŽITÍ, Z DEMOLIC | T | 76.435 | 0 |  |  |  | 0 |  | OTSKP 2018 |  | 2
PP |  |  |  | POPLATKY ZA LIKVIDACŮ ODPADŮ NEKONTAMINOVANÝCH - 17 02 01 DŘEVO PO STAVEBNÍM POUŽITÍ, Z DEMOLIC
VV |  |  |  | 8 % z pol. DEMOLICE CELKEM 76.435=76.435 [A]
TS |  |  |  | Technická specifikace položky odpovídá příslušné cenové soustavě
P | 4 | 015240 |  | POPLATKY ZA LIKVIDACŮ ODPADŮ NEKONTAMINOVANÝCH - 20 03 99 ODPAD PODOBNÝ KOMUNÁLNÍMU ODPADU | T | 152.87 | 0 |  |  |  | 0 |  | OTSKP 2018 |  | 2
PP |  |  |  | POPLATKY ZA LIKVIDACŮ ODPADŮ NEKONTAMINOVANÝCH - 20 03 99 ODPAD PODOBNÝ KOMUNÁLNÍMU ODPADU
VV |  |  |  | 16 % z pol. DEMOLICE CELKEM 152.87=152.870 [A]
TS |  |  |  | Technická specifikace položky odpovídá příslušné cenové soustavě
SD |  | 98 |  | Demolice
P | 5 | 981337 |  | DEMOLICE BUDOV CIHEL S PODÍLEM KONSTR DO 30%, ODVOZ DO 16KM | M3OP | 1470 | 0.55 |  |  |  | 0 |  | OTSKP 2018 |  | 2
PP |  |  |  | ve sl. hmotnost je uvedena hmotnost T/mj. bouraných hmot; množství vychází z hodnoty uvedené u odpovídající ppoložky v DB KROS
VV |  |  |  | viz technický list, výpravní budova 1470=1 470.000 [A]
TS |  |  |  | Technická specifikace položky odpovídá příslušné cenové soustavě
P | 6 | 981237 |  | DEMOLICE BUDOV CIHEL S PODÍLEM KONSTR DO 20%, ODVOZ DO 16KM | M3OP | 130 | 0.35 |  |  |  | 0 |  | OTSKP 2018 |  | 2
PP |  |  |  | DEMOLICE BUDOV CIHEL S PODÍLEM KONSTR DO 20%, ODVOZ DO 16KM
VV |  |  |  | viz technický list, garáž 130=130.000 [A]
TS |  |  |  | Technická specifikace položky odpovídá příslušné cenové soustavě
P | 7 | 981257 |  | DEMOLICE BUDOV ŽELBET S PODÍLEM KONSTR DO 20%, ODVOZ DO 16KM | M3OP | 232 | 0.42 |  |  |  | 0 |  | OTSKP 2018 |  | 2
PP |  |  |  | DEMOLICE BUDOV ŽELBET S PODÍLEM KONSTR DO 20%, ODVOZ DO 16KM
VV |  |  |  | viz technický list, budova pro diesel 232=232.000 [A]
TS |  |  |  | Technická specifikace položky odpovídá příslušné cenové soustavě
P | 8 | R980001 |  | Odpojení objektů od inženýrských sítí | KS | 8 | 0.5 |  |  |  | 0 |  | OTSKP 2018 |  | 2
PP |  |  |  | Odpojení objektů od inženýrských sítí
VV |  |  |  | VB 4x; garáž 1x; DA 3x 4+1+3=8.000 [A]
TS |  |  |  | Položka zahrnuje veškeré náklady nutné k odpojení objektu od příslušné IS, vč. jejího zaslepaní, uzavření apod.

## SO 93-34-70
SŽDC05 |  |  |  | Příloha k formuláři pro ocenění nabídky | [10 empty] | 3
6
S | Stavba: | 5323720006-zm16 |  | Uzel Plzeň, 5.stavba - Lobzy - Koterov | [6 empty] | D.2.2.6 |  | Aspe | 0,00 | 2
O | Objekt: | D.2.2.6 |  | Drobná architektura a oplocení | [9 empty] | 15,00 | 2
Typ | Poř. číslo | Kód položky | Varianta | Název položky | MJ | Množství | Jednotková hmotnost | Celková hmotnost |  |  | Jednotková cena |  | Cenové soustavy | 21,00 | 2
Dodávka
[9 empty] | Jednotková | Celkem | Jednotková | Celkem |  |  |  | Počet položek s nulovou cenou
O1 |  | SO 93-34-70 |  | Plzeň-Koterov, úpravy oplocení
SD |  | 015 |  | Poplatky za likvidaci odpadů
P | 1 | 015111 |  | POPLATKY ZA LIKVIDACI ODPADŮ NEKONTAMINOVANÝCH - 17 05 04 VYTĚŽENÉ ZEMINY A HORNINY - I. TŘÍDA TĚŽITELNOSTI | T | 30.044 | 0 |  |  |  | 0 |  | OTSKP 2018 |  | 2
PP |  |  |  | POPLATKY ZA LIKVIDACI ODPADŮ NEKONTAMINOVANÝCH - 17 05 04 VYTĚŽENÉ ZEMINY A HORNINY - I. TŘÍDA TĚŽITELNOSTI
VV |  |  |  | výkop pro patky + odkopávka (3.676+12.941)*1.808=30.044 [A]
TS |  |  |  | 1. Položka obsahuje: – veškeré poplatky provozovateli skládky, recyklační linky nebo jiného zařízení na zpracování nebo likvidaci odpadů související s převzetím, uložením, zpracováním nebo likvidací odpadu 2. Položka neobsahuje: – náklady spojené s dopravou odpadu z místa stavby na místo převzetí provozovatelem skládky, recyklační linky nebo jiného zařízení na zpracování nebo likvidaci odpadů 3. Způsob měření: Tunou se rozumí hmotnost odpadu vytříděného v souladu se zákonem č. 185/2001 Sb., o nakládání s odpady, v platném znění.
P | 2 | 015120 |  | POPLATKY ZA LIKVIDACŮ ODPADŮ NEKONTAMINOVANÝCH - 17 01 02 STAVEBNÍ A DEMOLIČNÍ SUŤ (CIHLY) | T | 20.041 | 0 |  |  |  | 0 |  | OTSKP 2018 |  | 2
PP |  |  |  | POPLATKY ZA LIKVIDACŮ ODPADŮ NEKONTAMINOVANÝCH - 17 01 02 STAVEBNÍ A DEMOLIČNÍ SUŤ (CIHLY)
VV |  |  |  | 70 % z pol. DEMOLICE CELKEM 28.63*0.7=20.041 [A]
TS |  |  |  | Technická specifikace položky odpovídá příslušné cenové soustavě
P | 3 | 015140 |  | POPLATKY ZA LIKVIDACI ODPADŮ NEKONTAMINOVANÝCH - 17 01 01 BETON Z DEMOLIC OBJEKTŮ, ZÁKLADŮ TV | T | 24.269 | 0 |  |  |  | 0 |  | OTSKP 2018 |  | 2
PP |  |  |  | POPLATKY ZA LIKVIDACI ODPADŮ NEKONTAMINOVANÝCH - 17 01 01 BETON Z DEMOLIC OBJEKTŮ, ZÁKLADŮ TV
VV |  |  |  | 10% z pol. DEMOLICE CELKEM +patky bouraného oplocení 28.63*0.1+(37.5+210.25)/2.5*0.3*0.3*1*2.4=24.269 [A]
TS |  |  |  | 1. Položka obsahuje: – veškeré poplatky provozovateli skládky, recyklační linky nebo jiného zařízení na zpracování nebo likvidaci odpadů související s převzetím, uložením, zpracováním nebo likvidací odpadu 2. Položka neobsahuje: – náklady spojené s dopravou odpadu z místa stavby na místo převzetí provozovatelem skládky, recyklační linky nebo jiného zařízení na zpracování nebo likvidaci odpadů 3. Způsob měření: Tunou se rozumí hmotnost odpadu vytříděného v souladu se zákonem č. 185/2001 Sb., o nakládání s odpady, v platném znění.
P | 4 | 015170 |  | POPLATKY ZA LIKVIDACŮ ODPADŮ NEKONTAMINOVANÝCH - 17 02 01 DŘEVO PO STAVEBNÍM POUŽITÍ, Z DEMOLIC | T | 2.085 | 0 |  |  |  | 0 |  | OTSKP 2018 |  | 2
PP |  |  |  | POPLATKY ZA LIKVIDACŮ ODPADŮ NEKONTAMINOVANÝCH - 17 02 01 DŘEVO PO STAVEBNÍM POUŽITÍ, Z DEMOLIC
VV |  |  |  | 4 % z pol. DEMOLICE CELKEM + dřevěné oplocení 28.63*0.04+0.94=2.085 [A]
TS |  |  |  | Technická specifikace položky odpovídá příslušné cenové soustavě
P | 5 | 015240 |  | POPLATKY ZA LIKVIDACŮ ODPADŮ NEKONTAMINOVANÝCH - 20 03 99 ODPAD PODOBNÝ KOMUNÁLNÍMU ODPADU | T | 4.581 | 0 |  |  |  | 0 |  | OTSKP 2018 |  | 2
PP |  |  |  | POPLATKY ZA LIKVIDACŮ ODPADŮ NEKONTAMINOVANÝCH - 20 03 99 ODPAD PODOBNÝ KOMUNÁLNÍMU ODPADU
VV |  |  |  | 16 % z pol. DEMOLICE CELKEM 4.581=4.581 [A]
TS |  |  |  | Technická specifikace položky odpovídá příslušné cenové soustavě
SD |  | 1 |  | Zemní práce
P | 6 | 122738 |  | ODKOPÁVKY A PROKOPÁVKY OBECNÉ TŘ. I, ODVOZ DO 20KM | M3 | 3.676 | 0 |  |  |  | 0 |  | OTSKP 2018 |  | 2
PP |  |  |  | ODKOPÁVKY A PROKOPÁVKY OBECNÉ TŘ. I, ODVOZ DO 20KM
VV |  |  |  | 245.08*0.1*0.15=3.676 [A]
TS |  |  |  | Technická specifikace položky odpovídá příslušné cenové soustavě
P | 7 | 133738 |  | HLOUBENÍ ŠACHET ZAPAŽ I NEPAŽ TŘ. I, ODVOZ DO 20KM | M3 | 12.941 | 0 |  |  |  | 0 |  | OTSKP 2018 |  | 2
PP |  |  |  | patky oplocení
VV |  |  |  | 3.14*0.2*0.2*1.0*(245.08/2.5+5)=12.941 [A]
TS |  |  |  | Technická specifikace položky odpovídá příslušné cenové soustavě
P | 8 | 122739 |  | PŘÍPLATEK ZA DALŠÍ 1KM DOPRAVY ZEMINY | M3 | 116.319 | 0 |  |  |  | 0 |  | OTSKP 2018 |  | 2
PP |  |  |  | PŘÍPLATEK ZA DALŠÍ 1KM DOPRAVY ZEMINY
VV |  |  |  | 7*(3.676+12.941)=116.319 [A]
TS |  |  |  | Technická specifikace položky odpovídá příslušné cenové soustavě
SD |  | 2 |  | Základy
P | 9 | 272314 |  | ZÁKLADY Z PROSTÉHO BETONU DO C25/30 | M3 | 11.647 | 0 |  |  |  | 0 |  | OTSKP 2018 |  | 2
PP |  |  |  | bet 15/20
VV |  |  |  | viz výkopy patky 133738 12.941*0.9=11.647 [A]
TS |  |  |  | Technická specifikace položky odpovídá příslušné cenové soustavě
P | 10 | 27212 |  | ZÁKLADY Z DÍLCŮ ŽELEZOBETONOVÝCH | M3 | 3.064 | 0 |  |  |  | 0 |  | OTSKP 2018 |  | 2
PP |  |  |  | podhrabové desky
VV |  |  |  | 0.05*0.25*245.08=3.064 [A]
TS |  |  |  | Technická specifikace položky odpovídá příslušné cenové soustavě
P | 11 | 27152 |  | POLŠTÁŘE POD ZÁKLADY Z KAMENIVA DRCENÉHO | M3 | 1.294 | 0 |  |  |  | 0 |  | OTSKP 2018 |  | 2
PP |  |  |  | POLŠTÁŘE POD ZÁKLADY Z KAMENIVA DRCENÉHO
VV |  |  |  | viz výkopy patky 12.941*0.1=1.294 [A]
TS |  |  |  | Technická specifikace položky odpovídá příslušné cenové soustavě
SD |  | 3 |  | Slvislé konstrukce
P | 12 | 33817C |  | SLOUPKY PLOTOVÉ Z DÍLCŮ KOVOVÝCH DO BETONOVÝCH PATEK | KS | 104 | 0 |  |  |  | 0 |  | OTSKP 2018 |  | 2
PP |  |  |  | SLOUPKY PLOTOVÉ Z DÍLCŮ KOVOVÝCH DO BETONOVÝCH PATEK
VV |  |  |  | 245.08/2.5+5+0.968=104.000 [A]
TS |  |  |  | Technická specifikace položky odpovídá příslušné cenové soustavě
SD |  | 76 |  | Konstrukce zámečnické - oplocení
P | 13 | 76792 |  | OPLOCENÍ Z DRÁTĚNÉHO PLETIVA POTAŽENÉHO PLASTEM | M2 | 539.176 | 0 |  |  |  | 0 |  | OTSKP 2018 |  | 2
PP |  |  |  | OPLOCENÍ Z DRÁTĚNÉHO PLETIVA POTAŽENÉHO PLASTEM
VV |  |  |  | 2,2*1245,08 539.176=539.176 [A]
TS |  |  |  | Technická specifikace položky odpovídá příslušné cenové soustavě
SD |  | 96 |  | Bourání, demontáže, odstranění drážních konstrukcí - vyjma úzkokolejek
P | 14 | 966841 |  | ODSTRANĚNÍ OPLOCENÍ DŘEVĚNÉHO | M | 37.5 | 0.025 |  |  |  | 0 |  | OTSKP 2018 |  | 2
PP |  |  |  | ODSTRANĚNÍ OPLOCENÍ DŘEVĚNÉHO
VV |  |  |  | viz tech list - dřevěné oplocení 37.5=37.500 [A]
TS |  |  |  | Technická specifikace položky odpovídá příslušné cenové soustavě
P | 15 | 966842 |  | ODSTRANĚNÍ OPLOCENÍ Z DRÁT PLETIVA | M | 210.25 | 0.025 |  |  |  | 0 |  | OTSKP 2018 |  | 2
PP |  |  |  | ODSTRANĚNÍ OPLOCENÍ Z DRÁT PLETIVA
VV |  |  |  | viz tech list - drátěné oplocení 161.5+48.75=210.250 [A]
TS |  |  |  | Technická specifikace položky odpovídá příslušné cenové soustavě
P | 16 | 96615B |  | BOURÁNÍ KONSTRUKCÍ Z PROSTÉHO BETONU - DOPRAVA | tkm | 18.144 | 0 |  |  |  | 0 |  | OTSKP 2018 |  | 2
PP |  |  |  | 80 základových patek sloupků 0,3*0,3*1*2,4
VV |  |  |  | 18.144=18.144 [A]
TS |  |  |  | Technická specifikace položky odpovídá příslušné cenové soustavě
P | 17 | 96618B |  | BOURÁNÍ KONSTRUKCÍ KOVOVÝCH - DOPRAVA | tkm | 42.08 | 0 |  |  |  | 0 |  | OTSKP 2018 |  | 2
PP |  |  |  | BOURÁNÍ KONSTRUKCÍ KOVOVÝCH - DOPRAVA
VV |  |  |  | 5.26*8=42.080 [A]
TS |  |  |  | Technická specifikace položky odpovídá příslušné cenové soustavě
P | 18 | 96617B |  | BOURÁNÍ KONSTRUKCÍ ZE DŘEVA - DOPRAVA | tkm | 11.28 | 0 |  |  |  | 0 |  | OTSKP 2018 |  | 2
PP |  |  |  | BOURÁNÍ KONSTRUKCÍ ZE DŘEVA - DOPRAVA
VV |  |  |  | 0.94*12=11.280 [A]
TS |  |  |  | Technická specifikace položky odpovídá příslušné cenové soustavě
SD |  | 98 |  | Demolice
P | 19 | 981337 |  | DEMOLICE BUDOV CIHEL S PODÍLEM KONSTR DO 30%, ODVOZ DO 16KM | M3OP | 51.5 | 0.55 |  |  |  | 0 |  | OTSKP 2018 |  | 2
PP |  |  |  | ve sl. hmotnost je uvedena hmotnost T/mj. bouraných hmot; množství vychází z hodnoty uvedené u odpovídající ppoložky v DB KROS
VV |  |  |  | viz technický list 51.5=51.500 [A]
TS |  |  |  | Technická specifikace položky odpovídá příslušné cenové soustavě
P | 20 | R9800010 |  | Odpojení objektů od inženýrských sítí - elektro | KS | 3 | 0.1 |  |  |  | 0 |  | OTSKP 2018 |  | 2
PP |  |  |  | Odpojení objektů od inženýrských sítí - elektro
VV |  |  |  | garáž 3=3.000 [A]
TS |  |  |  | Položka zahrnuje veškeré náklady nutné k odpojení objektu od příslušné IS, vč. jejího zaslepaní, uzavření apod.

## SO 94-34-70
SŽDC05 |  |  |  | Příloha k formuláři pro ocenění nabídky | [10 empty] | 3
6
S | Stavba: | 5323720006-zm16 |  | Uzel Plzeň, 5.stavba - Lobzy - Koterov | [6 empty] | D.2.2.6 |  | Aspe | 0,00 | 2
O | Objekt: | D.2.2.6 |  | Drobná architektura a oplocení | [9 empty] | 15,00 | 2
Typ | Poř. číslo | Kód položky | Varianta | Název položky | MJ | Množství | Jednotková hmotnost | Celková hmotnost |  |  | Jednotková cena |  | Cenové soustavy | 21,00 | 2
Dodávka
[9 empty] | Jednotková | Celkem | Jednotková | Celkem |  |  |  | Počet položek s nulovou cenou
O1 |  | SO 94-34-70 |  | Plzeň-Koterov, úpravy oplocení
SD |  | 0 |  | VŠEOBECNÉ KONSTRUKCE A PRÁCE
P | 18 | 015111 |  | POPLATKY ZA LIKVIDACŮ ODPADŮ NEKONTAMINOVANÝCH - 17 05 04 VYTĚŽENÉ ZEMINY A HORNINY - I. TŘÍDA TĚŽITELNOSTI | T | 90.825 | 0 |  |  |  | 0 |  | 2019_OTSKP |  | 2
PP
VV |  |  |  | výkop pro patky + odkopávka - zásyp kolem patek =(43,17+10,065-3)*1,808
TS |  |  |  | Technická specifikace položky odpovídá příslušné cenové soustavě
P | 19 | 015140 |  | POPLATKY ZA LIKVIDACŮ ODPADŮ NEKONTAMINOVANÝCH - 17 01 01 BETON Z DEMOLIC OBJEKTŮ, ZÁKLADŮ TV | T | 2.25 | 0 |  |  |  | 0 |  | 2019_OTSKP |  | 2
PP
VV |  |  |  | viz bourní - betonový plot
TS |  |  |  | Technická specifikace položky odpovídá příslušné cenové soustavě
SD |  | 1 |  | Zemní práce
P | 1 | 122738 |  | ODKOPÁVKY A PROKOPÁVKY OBECNÉ TŘ. I, ODVOZ DO 20KM | M3 | 10.065 | 0 |  |  |  | 0 |  | 2019_OTSKP |  | 2
PP
VV |  |  |  | =671*0,1*0,15
TS |  |  |  | Technická specifikace položky odpovídá příslušné cenové soustavě
P | 2 | 122739 |  | PŘÍPLATEK ZA DALŠÍ 1KM DOPRAVY ZEMINY | M3 | 70.455 | 0 |  |  |  | 0 |  | 2019_OTSKP |  | 2
PP
VV |  |  |  | 7 x
TS |  |  |  | Technická specifikace položky odpovídá příslušné cenové soustavě
P | 3 | 133738 |  | HLOUBENÍ ŠACHET ZAPAŽ I NEPAŽ TŘ. I, ODVOZ DO 20KM | M3 | 43.17 | 0 |  |  |  | 0 |  | 2019_OTSKP |  | 2
PP |  |  |  | patky oplocení
VV |  |  |  | =3,14*0,2*0,2*1,0*(140+18+90+38)+120,8/2*0,3*0,4*1
TS |  |  |  | Technická specifikace položky odpovídá příslušné cenové soustavě
P | 4 | 17411 |  | ZÁSYP JAM A RÝH ZEMINOU SE ZHUTNĚNÍM | M3 | 3 | 0 |  |  |  | 0 |  | 2019_OTSKP |  | 2
PP
VV |  |  |  | sekce 3, kolem patek =60*0,05
TS |  |  |  | Technická specifikace položky odpovídá příslušné cenové soustavě
SD |  | 2 |  | Základy
P | 5 | 272314 |  | ZÁKLADY Z PROSTÉHO BETONU DO C25/30 | M3 | 38.853 | 0 |  |  |  | 0 |  | 2019_OTSKP |  | 2
PP |  |  |  | bet 15/20
VV |  |  |  | =3,14*0,2*0,2*0,9*(140+18+90+38)+120,8/2*0,3*0,4*0,9
TS |  |  |  | Technická specifikace položky odpovídá příslušné cenové soustavě
P | 6 | 27212 |  | ZÁKLADY Z DÍLCŮ ŽELEZOBETONOVÝCH | M3 | 7.875 | 0 |  |  |  | 0 |  | 2019_OTSKP |  | 2
PP |  |  |  | podhrabové desky
VV |  |  |  | =0,05*0,25*(336,3+208,12+85,56)
TS |  |  |  | Technická specifikace položky odpovídá příslušné cenové soustavě
P | 7 | 27152 |  | POLŠTÁŘE POD ZÁKLADY Z KAMENIVA DRCENÉHO | M3 | 4.317 | 0 |  |  |  | 0 |  | 2019_OTSKP |  | 2
PP
VV |  |  |  | =3,14*0,2*0,2*0,9*(140+18+90+38)+120,8/2*0,3*0,4*0,9
TS |  |  |  | Technická specifikace položky odpovídá příslušné cenové soustavě
SD |  | 3 |  | Slvislé konstrukce
P | 8 | 33817C |  | SLOUPKY PLOTOVÉ Z DÍLCŮ KOVOVÝCH DO BETONOVÝCH PATEK | KS | 286 | 0 |  |  |  | 0 |  | 2019_OTSKP |  | 2
PP |  |  |  | sekce 1, 2, 4
VV |  |  |  | =140+18+90+38 (sekce 1, 1z, 2, 4)
TS |  |  |  | Technická specifikace položky odpovídá příslušné cenové soustavě
P | 9 | 34711 |  | STĚNY PROTIHLUKOVÉ Z DÍLCŮ BETON | M2 | 265.76 | 0 |  |  |  | 0 |  | 2019_OTSKP |  | 2
PP |  |  |  | betonový plot v sekci 3; kompletní dodávka a montáž nadzemní částí; zemní práce a patky viz příslušné položky odd. 1 a 2
VV |  |  |  | =120,8*2,2
TS |  |  |  | Technická specifikace položky odpovídá příslušné cenové soustavě
SD |  | 700 |  | PSV
P | 15 | 76793 |  | OPLOCENÍ Z RÁMEČKOVÉHO PLETIVA | M2 | 1535.95 | 0 |  |  |  | 0 |  | 2019_OTSKP |  | 2
PP |  |  |  | sekce 1, 2, 4 - svařované těžké sítě se svislými hroty 30 mm na horní části plotu - viz TZ, odst. 3.4
VV |  |  |  | =2,5*(336,3-2*4-1,2+208,12+85,56-4-2*1,2)
TS |  |  |  | Technická specifikace položky odpovídá příslušné cenové soustavě
P | 16 | 76796 |  | VRATA A VRÁTKA | M2 | 31.2 | 0 |  |  |  | 0 |  | 2019_OTSKP |  | 2
PP
VV |  |  |  | =4*2*(2+1)+1,2*2*(1+2)
TS |  |  |  | Technická specifikace položky odpovídá příslušné cenové soustavě
P | 17 | 76291 |  | DŘEVĚNÉ OPLOCENÍ Z ŘEZIVA | M2 | 103.275 | 0 |  |  |  | 0 |  | 2019_OTSKP |  | 2
PP |  |  |  | sekce 1Z
VV |  |  |  | =41,31*2,5
TS |  |  |  | Technická specifikace položky odpovídá příslušné cenové soustavě
SD |  | 96 |  | Bourání, demontáže, odstranění drážních konstrukcí - vyjma úzkokolejek
P | 11 | 966845 |  | ODSTRANĚNÍ OPLOCENÍ Z BETON DÍLCŮ | M | 9 | 0.25 |  |  |  | 0 |  | 2019_OTSKP |  | 2
PP
VV |  |  |  | sekce 1 západ
TS |  |  |  | Technická specifikace položky odpovídá příslušné cenové soustavě
P | 12 | 966842 |  | ODSTRANĚNÍ OPLOCENÍ Z DRÁT PLETIVA | M | 120.8 | 0.03 |  |  |  | 0 |  | 2019_OTSKP |  | 2
PP
VV |  |  |  | sekce 3
TS |  |  |  | Technická specifikace položky odpovídá příslušné cenové soustavě
P | 13 | 96615B |  | BOURÁNÍ KONSTRUKCÍ Z PROSTÉHO BETONU - DOPRAVA | tkm | 27 | 0 |  |  |  | 0 |  | 2019_OTSKP |  | 2
PP
VV |  |  |  | =2,25*12
TS |  |  |  | Technická specifikace položky odpovídá příslušné cenové soustavě
P | 14 | 96618B |  | BOURÁNÍ KONSTRUKCÍ KOVOVÝCH - DOPRAVA | tkm | 24.16 | 0 |  |  |  | 0 |  | 2019_OTSKP |  | 2
PP
VV |  |  |  | =3,02*8
TS |  |  |  | Technická specifikace položky odpovídá příslušné cenové soustavě

## SO 93-35-01
SŽDC05 |  |  |  | Příloha k formuláři pro ocenění nabídky | [10 empty] | 3
6
S | Stavba: | 5323720006-zm16 |  | Uzel Plzeň, 5.stavba - Lobzy - Koterov | [6 empty] | D.2.3.1 |  | Aspe | 0,00 | 2
O | Objekt: | D.2.3.1 |  | Trakční vedení | [9 empty] | 15,00 | 2
Typ | Poř. číslo | Kód položky | Varianta | Název položky | MJ | Množství | Jednotková hmotnost | Celková hmotnost |  |  | Jednotková cena |  | Cenové soustavy | 21,00 | 2
Dodávka
[9 empty] | Jednotková | Celkem | Jednotková | Celkem |  |  |  | Počet položek s nulovou cenou
O1 |  | SO 93-35-01 |  | Lobzy – Plzeň-Koterov, trakční vedení
SD |  | 74A |  | Základy TV
P | 1 | 74A110 |  | ZÁKLAD TV HLOUBENÝ V JAKÉKOLIV TŘÍDĚ ZEMINY | M3 | 263.25 | 0 |  |  |  | 0 |  | OTSKP |  | 2
PP
VV |  |  |  | viz Výkaz výměr
TS |  |  |  | Technická specifikace položky odpovídá příslušné cenové soustavě
P | 2 | 74A150 |  | ODVOZ ZEMINY Z VÝKOPU (NA LIKVIDACI ODPADŮ NEBO JINÉ URČENÉ MÍSTO) | m3.km | 8017.5 | 0 |  |  |  | 0 |  | OTSKP |  | 2
PP
VV |  |  |  | viz Výkaz výměr
TS |  |  |  | Technická specifikace položky odpovídá příslušné cenové soustavě
P | 3 | 74A310 |  | PŘÍDAVNÁ VÝZTUŽ PRO ZÁKLAD TV | KUS | 290 | 0 |  |  |  | 0 |  | OTSKP |  | 2
PP
VV |  |  |  | viz Výkaz výměr
TS |  |  |  | Technická specifikace položky odpovídá příslušné cenové soustavě
P | 4 | 74A320 |  | KOVANÝ SVORNÍK PRO ZÁKLAD TV | KUS | 134 | 0 |  |  |  | 0 |  | OTSKP |  | 2
PP
VV |  |  |  | viz Výkaz výměr
TS |  |  |  | Technická specifikace položky odpovídá příslušné cenové soustavě
P | 5 | 74A330 |  | SVORNÍKOVÝ KOŠ PRO ZÁKLAD TV | KUS | 22 | 0 |  |  |  | 0 |  | OTSKP |  | 2
PP
VV |  |  |  | viz Výkaz výměr
TS |  |  |  | Technická specifikace položky odpovídá příslušné cenové soustavě
P | 6 | 74A440 |  | ZAJIŠTĚNÍ SVAHU U ZÁKLADU PREFABRIKÁTEM | KUS | 2 | 0 |  |  |  | 0 |  | OTSKP |  | 2
PP
VV |  |  |  | viz Výkaz výměr
TS |  |  |  | Technická specifikace položky odpovídá příslušné cenové soustavě
P | 7 | 74A450 |  | ÚPRAVA KABELŮ U ZÁKLADU TV | KUS | 37 | 0 |  |  |  | 0 |  | OTSKP |  | 2
PP
VV |  |  |  | viz Technická zpráva
TS |  |  |  | Technická specifikace položky odpovídá příslušné cenové soustavě
P | 8 | 74AF11 |  | Tažné hnací vozidlo k pracovním soupravám (pro základy - montáž) | HOD | 395.875 | 0 |  |  |  | 0 |  | OTSKP |  | 2
PP
VV |  |  |  | viz Technická zpráva
TS |  |  |  | Technická specifikace položky odpovídá příslušné cenové soustavě
SD |  | 74B |  | Stožáry TV
P | 9 | R74B217 |  | STOŽÁR TV OCELOVÝ TRUBKOVÝ JEDNODUCHÝ BRÁNOVÝ NA SVORNÍKY, TYPU TBS324, DÉLKY DO 10 M VČETNĚ | KUS | 2 | 0 |  |  |  | 0 |  | OTSKP |  | 2
PP
VV |  |  |  | viz Výkaz výměr
TS |  |  |  | Technická specifikace položky odpovídá příslušné cenové soustavě
P | 10 | 74B233 |  | STOŽÁR TV OCELOVÝ TRUBKOVÝ JEDNODUCHÝ BRÁNOVÝ NA SVORNÍKY, TYPU TBS245 NEBO TBSI245, DÉLKY DO 10 M VČETNĚ | KUS | 8 | 0 |  |  |  | 0 |  | OTSKP |  | 2
PP
VV |  |  |  | viz Výkaz výměr
TS |  |  |  | Technická specifikace položky odpovídá příslušné cenové soustavě
P | 11 | 74B311 |  | STOŽÁR TV OCELOVÝ PROFILOVÝ NA SVORNÍKY, TYPU DS12, DÉLKY DO 10 M VČETNĚ | KUS | 7 | 0 |  |  |  | 0 |  | OTSKP |  | 2
PP
VV |  |  |  | viz Výkaz výměr
TS |  |  |  | Technická specifikace položky odpovídá příslušné cenové soustavě
P | 12 | 74B313 |  | STOŽÁR TV OCELOVÝ PROFILOVÝ NA SVORNÍKY, TYPU DS14, DÉLKY DO 10 M VČETNĚ | KUS | 5 | 0 |  |  |  | 0 |  | OTSKP |  | 2
PP
VV |  |  |  | viz Výkaz výměr
TS |  |  |  | Technická specifikace položky odpovídá příslušné cenové soustavě
P | 13 | 74B601 |  | STOŽÁR TV OCELOVÝ PŘÍHRADOVÝ TYPU BP DÉLKY 9 M | KUS | 4 | 0 |  |  |  | 0 |  | OTSKP |  | 2
PP
VV |  |  |  | viz Výkaz výměr
TS |  |  |  | Technická specifikace položky odpovídá příslušné cenové soustavě
P | 14 | 74B602 |  | STOŽÁR TV OCELOVÝ PŘÍHRADOVÝ TYPU BP DÉLKY 10 M | KUS | 4 | 0 |  |  |  | 0 |  | OTSKP |  | 2
PP
VV |  |  |  | viz Výkaz výměr
TS |  |  |  | Technická specifikace položky odpovídá příslušné cenové soustavě
P | 15 | 74B603 |  | STOŽÁR TV OCELOVÝ PŘÍHRADOVÝ TYPU BP DÉLKY 11 M | KUS | 3 | 0 |  |  |  | 0 |  | OTSKP |  | 2
PP
VV |  |  |  | viz Soupis
TS |  |  |  | Technická specifikace položky odpovídá příslušné cenové soustavě
P | 16 | 74B604 |  | STOŽÁR TV OCELOVÝ PŘÍHRADOVÝ TYPU BP DÉLKY 12,5 M | KUS | 3 | 0 |  |  |  | 0 |  | OTSKP |  | 2
PP
VV |  |  |  | viz Výkaz výměr
TS |  |  |  | Technická specifikace položky odpovídá příslušné cenové soustavě
P | 17 | 74B605 |  | STOŽÁR TV OCELOVÝ PŘÍHRADOVÝ TYPU BP DÉLKY 14 M | KUS | 1 | 0 |  |  |  | 0 |  | OTSKP |  | 2
PP
VV |  |  |  | viz Výkaz výměr
TS |  |  |  | Technická specifikace položky odpovídá příslušné cenové soustavě
P | 18 | 74B711 |  | BRÁNY NEBO VÝLOŽNÍKY - BŘEVNO TYPU 23L | M | 134.78 | 0 |  |  |  | 0 |  | OTSKP |  | 2
PP
VV |  |  |  | viz Výkaz výměr
TS |  |  |  | Technická specifikace položky odpovídá příslušné cenové soustavě
P | 19 | 74B721 |  | PŘIPEVNĚNÍ BŘEVNA BRÁNY NEBO VÝLOŽNÍKU S UKONČENÍM TYPU A NA 1T | KUS | 10 | 0 |  |  |  | 0 |  | OTSKP |  | 2
PP
VV |  |  |  | viz Výkaz výměr
TS |  |  |  | Technická specifikace položky odpovídá příslušné cenové soustavě
P | 20 | 74B723 |  | PŘIPEVNĚNÍ BŘEVNA BRÁNY NEBO VÝLOŽNÍKU S UKONČENÍM TYPU C NA BP | KUS | 6 | 0 |  |  |  | 0 |  | OTSKP |  | 2
PP
VV |  |  |  | viz Výkaz výměr
TS |  |  |  | Technická specifikace položky odpovídá příslušné cenové soustavě
P | 21 | 74B724 |  | PŘIPEVNĚNÍ BŘEVNA BRÁNY NEBO VÝLOŽNÍKU KLUZNÉ S UKONČENÍM TYPU D NA BP | KUS | 1 | 0 |  |  |  | 0 |  | OTSKP |  | 2
PP
VV |  |  |  | viz Výkaz výměr
TS |  |  |  | Technická specifikace položky odpovídá příslušné cenové soustavě
P | 22 | 74B743 |  | VYVĚŠENÍ BŘEVNA BRÁNY NEBO VÝLOŽNÍKU NA BP | KUS | 7 | 0 |  |  |  | 0 |  | OTSKP |  | 2
PP
VV |  |  |  | viz Výkaz výměr
TS |  |  |  | Technická specifikace položky odpovídá příslušné cenové soustavě
P | 23 | 74B830 |  | OCELOVÁ KONSTRUKCE NESTANDARDNÍ | KG | 100 | 0 |  |  |  | 0 |  | OTSKP |  | 2
PP
VV |  |  |  | viz Soupis sestavení
TS |  |  |  | Technická specifikace položky odpovídá příslušné cenové soustavě
P | 24 | 74B911 |  | PŘÍPLATEK ZA MONTÁŽ BŘEVNA BRÁNY NEBO VÝLOŽNÍKU NAD STÁVAJÍCÍM VEDENÍM | KUS | 10 | 0 |  |  |  | 0 |  | OTSKP |  | 2
PP
VV |  |  |  | viz Výkaz výměr
TS |  |  |  | Technická specifikace položky odpovídá příslušné cenové soustavě
P | 25 | 74BF11 |  | Tažné hnací vozidlo k pracovním soupravám (pro stožáry a brány - montáž) | HOD | 78 | 0 |  |  |  | 0 |  | OTSKP |  | 2
PP
VV |  |  |  | viz Technická zpráva
TS |  |  |  | Technická specifikace položky odpovídá příslušné cenové soustavě
SD |  | 74C |  | Vodiče TV
P | 26 | 74C111 |  | ZÁVĚS TV NA KONZOLE BEZ PŘÍDAVNÉHO LANA | KUS | 20 | 0 |  |  |  | 0 |  | OTSKP |  | 2
PP
VV |  |  |  | viz Soupis sestavení
TS |  |  |  | Technická specifikace položky odpovídá příslušné cenové soustavě
P | 27 | 74C121 |  | PŘÍPLATEK ZA PLASTOVÝ IZOLÁTOR | KUS | 64 | 0 |  |  |  | 0 |  | OTSKP |  | 2
PP
VV |  |  |  | viz Soupis sestavení
TS |  |  |  | Technická specifikace položky odpovídá příslušné cenové soustavě
P | 28 | 74C134 |  | VÝŠKOVÁ A SMĚROVÁ REGULACE KONZOLY NEBO SIK | KUS | 2 | 0 |  |  |  | 0 |  | OTSKP |  | 2
PP
VV |  |  |  | viz Soupis sestavení
TS |  |  |  | Technická specifikace položky odpovídá příslušné cenové soustavě
P | 29 | 74C135 |  | SVISLÝ POSUN KONZOLY NA STOŽÁRU | KUS | 2 | 0 |  |  |  | 0 |  | OTSKP |  | 2
PP
VV |  |  |  | viz Soupis sestavení
TS |  |  |  | Technická specifikace položky odpovídá příslušné cenové soustavě
P | 30 | 74C137 |  | UVOLNĚNÍ A ZPĚTNÁ MONTÁŽ TR NEBO NL V ZÁVĚSU | KUS | 2 | 0 |  |  |  | 0 |  | OTSKP |  | 2
PP
VV |  |  |  | viz Soupis sestavení
TS |  |  |  | Technická specifikace položky odpovídá příslušné cenové soustavě
P | 31 | 74C221 |  | ZÁVĚS SESTAVY TROLEJOVÉHO VEDENÍ NA BRÁNĚ BEZ PŘÍDAVNÉHO LANA | KUS | 12 | 0 |  |  |  | 0 |  | OTSKP |  | 2
PP
VV |  |  |  | viz Soupis sestavení
TS |  |  |  | Technická specifikace položky odpovídá příslušné cenové soustavě
P | 32 | 74C231 |  | ZÁVĚS SIK BEZ PŘÍDAVNÉHO LANA | KUS | 10 | 0 |  |  |  | 0 |  | OTSKP |  | 2
PP
VV |  |  |  | viz Soupis sestavení
TS |  |  |  | Technická specifikace položky odpovídá příslušné cenové soustavě
P | 33 | 74C233 |  | ZÁVĚS SIK KOMBINOVANÝ | KUS | 2 | 0 |  |  |  | 0 |  | OTSKP |  | 2
PP
VV |  |  |  | viz Soupis sestavení
TS |  |  |  | Technická specifikace položky odpovídá příslušné cenové soustavě
P | 34 | 74C312 |  | VĚŠÁK TROLEJE ZÁKLADNÍ (PEVNÝ NEBO KLUZNÝ) | KUS | 353 | 0 |  |  |  | 0 |  | OTSKP |  | 2
PP
VV |  |  |  | viz Soupis sestavení
TS |  |  |  | Technická specifikace položky odpovídá příslušné cenové soustavě
P | 35 | 74C314 |  | ROZPĚRNÁ TYČ | KUS | 6 | 0 |  |  |  | 0 |  | OTSKP |  | 2
PP
VV |  |  |  | viz Soupis sestavení
TS |  |  |  | Technická specifikace položky odpovídá příslušné cenové soustavě
P | 36 | 74C315 |  | PROUDOVÉ PROPOJENÍ PODÉLNÝCH POLÍ | KUS | 6 | 0 |  |  |  | 0 |  | OTSKP |  | 2
PP
VV |  |  |  | viz Soupis sestavení
TS |  |  |  | Technická specifikace položky odpovídá příslušné cenové soustavě
P | 37 | 74C321 |  | SPOJKA LAN A TROLEJÍ NEIZOLOVANÁ | KUS | 4 | 0 |  |  |  | 0 |  | OTSKP |  | 2
PP
VV |  |  |  | viz Soupis sestavení
TS |  |  |  | Technická specifikace položky odpovídá příslušné cenové soustavě
P | 38 | 74C322 |  | SPOJKA LAN A TROLEJÍ IZOLOVANÁ | KUS | 22 | 0 |  |  |  | 0 |  | OTSKP |  | 2
PP
VV |  |  |  | viz Soupis sestavení
TS |  |  |  | Technická specifikace položky odpovídá příslušné cenové soustavě
P | 39 | 74C341 |  | PEVNÝ BOD KOMPENZOVANÉ SESTAVY | KUS | 2 | 0 |  |  |  | 0 |  | OTSKP |  | 2
PP
VV |  |  |  | viz Soupis sestavení
TS |  |  |  | Technická specifikace položky odpovídá příslušné cenové soustavě
P | 40 | 74C344 |  | KOTVENÍ PEVNÉHO BODU NA JEDNODUCHOU BRÁNU | KUS | 2 | 0 |  |  |  | 0 |  | OTSKP |  | 2
PP
VV |  |  |  | viz Soupis sestavení
TS |  |  |  | Technická specifikace položky odpovídá příslušné cenové soustavě
P | 41 | 74C411 |  | KOTVENÍ SMĚROVÝCH LAN PEVNÉ, 1 NEBO 2 LANA 50-70 MM2 | KUS | 6 | 0 |  |  |  | 0 |  | OTSKP |  | 2
PP
VV |  |  |  | viz Soupis sestavení
TS |  |  |  | Technická specifikace položky odpovídá příslušné cenové soustavě
P | 42 | 74C412 |  | KOTVENÍ SMĚROVÝCH LAN PÉROVÉ, 1 NEBO 2 LANA 50-70 MM2 | KUS | 6 | 0 |  |  |  | 0 |  | OTSKP |  | 2
PP
VV |  |  |  | viz Soupis sestavení
TS |  |  |  | Technická specifikace položky odpovídá příslušné cenové soustavě
P | 43 | 74C432 |  | SMĚROVÁ LANA - VLOŽENÁ IZOLACE V PŘÍČNÝCH POLÍCH | KUS | 17 | 0 |  |  |  | 0 |  | OTSKP |  | 2
PP
VV |  |  |  | viz Soupis sestavení
TS |  |  |  | Technická specifikace položky odpovídá příslušné cenové soustavě
P | 44 | 74C441 |  | TAŽENÍ SMĚROVÝCH A PŘÍČNÝCH LAN 50 MM2 BZ NEBO FE | M | 84 | 0 |  |  |  | 0 |  | OTSKP |  | 2
PP
VV |  |  |  | viz Soupis sestavení
TS |  |  |  | Technická specifikace položky odpovídá příslušné cenové soustavě
P | 45 | 74C512 |  | POHYBLIVÉ KOTVENÍ SESTAVY TV NA STOŽÁRU - 10 KN | KUS | 4 | 0 |  |  |  | 0 |  | OTSKP |  | 2
PP
VV |  |  |  | viz Soupis sestavení
TS |  |  |  | Technická specifikace položky odpovídá příslušné cenové soustavě
P | 46 | R74C512 |  | PŘESUNUTÍ POHYBLIVÉHO KOTVENÍ SESTAVY TV NA STOŽÁRU - 10 KN | KUS | 3 | 0 |  |  |  | 0 |  | OTSKP |  | 2
PP
VV |  |  |  | viz Technická zpráva
TS |  |  |  | Technická specifikace položky odpovídá příslušné cenové soustavě
P | 47 | R74C542 |  | PŘÍPLATEK ZA POUŽITÍ ÚZKÉ SADY ZÁVAŽÍ - 10 KN | KUS | 2 | 0 |  |  |  | 0 |  | OTSKP |  | 2
PP
VV |  |  |  | viz Technická zpráva
TS |  |  |  | Technická specifikace položky odpovídá příslušné cenové soustavě
P | 48 | 74C571 |  | TAŽENÍ NOSNÉHO LANA 50 MM2 BZ, FE | M | 2222 | 0 |  |  |  | 0 |  | OTSKP |  | 2
PP
VV |  |  |  | viz Tabulka kotvení
TS |  |  |  | Technická specifikace položky odpovídá příslušné cenové soustavě
P | 49 | 74C582 |  | TAŽENÍ TROLEJE 100 MM2 CU | M | 2222 | 0 |  |  |  | 0 |  | OTSKP |  | 2
PP
VV |  |  |  | viz Tabulka kotvení
TS |  |  |  | Technická specifikace položky odpovídá příslušné cenové soustavě
P | 50 | 74C591 |  | VÝŠKOVÁ REGULACE TROLEJE | M | 6666 | 0 |  |  |  | 0 |  | OTSKP |  | 2
PP
VV |  |  |  | viz Tabulka kotvení
TS |  |  |  | Technická specifikace položky odpovídá příslušné cenové soustavě
P | 51 | 74C596 |  | ZAJIŠTĚNÍ KOTVENÍ NL A TR VŠECH SESTAV | KUS | 8 | 0 |  |  |  | 0 |  | OTSKP |  | 2
PP
VV |  |  |  | viz Tabulka kotvení
TS |  |  |  | Technická specifikace položky odpovídá příslušné cenové soustavě
P | 52 | 74C5A1 |  | DEFINITIVNÍ REGULACE POHYBLIVÉHO KOTVENÍ TROLEJE | KUS | 7 | 0 |  |  |  | 0 |  | OTSKP |  | 2
PP
VV |  |  |  | viz Tabulka kotvení
TS |  |  |  | Technická specifikace položky odpovídá příslušné cenové soustavě
P | 53 | 74C5A2 |  | DEFINITIVNÍ REGULACE POHYBLIVÉHO KOTVENÍ NOSNÉHO LANA | KUS | 7 | 0 |  |  |  | 0 |  | OTSKP |  | 2
PP
VV |  |  |  | viz Tabulka kotvení
TS |  |  |  | Technická specifikace položky odpovídá příslušné cenové soustavě
P | 54 | R74C711 |  | PŘESUN POHONU ODPOJOVAČE MOTOROVÝ včetně všech potřebných úprav | KUS | 2 | 0 |  |  |  | 0 |  | OTSKP |  | 2
PP
VV |  |  |  | viz Technická zpráva
TS |  |  |  | Technická specifikace položky odpovídá příslušné cenové soustavě
P | 55 | R74C713 |  | PŘESUN ODPOJOVAČE NEBO ODPÍNAČE NA STOŽÁRU TV včetně všech potřebných úprav | KUS | 2 | 0 |  |  |  | 0 |  | OTSKP |  | 2
PP
VV |  |  |  | viz Technická zpráva
TS |  |  |  | Technická specifikace položky odpovídá příslušné cenové soustavě
P | 56 | 74C722 |  | KOTVENÍ DVOU SVODŮ Z ODPOJOVAČE S PŘIPOJENÍM NA TV | KUS | 2 | 0 |  |  |  | 0 |  | OTSKP |  | 2
PP
VV |  |  |  | viz Soupis sestavení
TS |  |  |  | Technická specifikace položky odpovídá příslušné cenové soustavě
P | 57 | 74C733 |  | PROUDOVÉ PROPOJENÍ SESTAV TV | KUS | 4 | 0 |  |  |  | 0 |  | OTSKP |  | 2
PP
VV |  |  |  | viz Soupis sestavení
TS |  |  |  | Technická specifikace položky odpovídá příslušné cenové soustavě
P | 58 | 74C810 |  | UPEVNĚNÍ KONZOLY - STŘEDOVÉ, STRANOVÉ | KUS | 32 | 0 |  |  |  | 0 |  | OTSKP |  | 2
PP
VV |  |  |  | viz Soupis sestavení
TS |  |  |  | Technická specifikace položky odpovídá příslušné cenové soustavě
P | 59 | 74C820 |  | UPEVNĚNÍ DVOU KONZOL | KUS | 2 | 0 |  |  |  | 0 |  | OTSKP |  | 2
PP
VV |  |  |  | viz Soupis sestavení
TS |  |  |  | Technická specifikace položky odpovídá příslušné cenové soustavě
P | 60 | 74C830 |  | PŘIPEVNĚNÍ KOZLÍKU PRO KONZOLU NA STOŽÁR | KUS | 6 | 0 |  |  |  | 0 |  | OTSKP |  | 2
PP
VV |  |  |  | viz Soupis sestavení
TS |  |  |  | Technická specifikace položky odpovídá příslušné cenové soustavě
P | 61 | 74C911 |  | BLESKOJISTKA RŮŽKOVÁ NA STOŽÁRU S PŘIPOJENÍM NA TV, OV, NV | KUS | 2 | 0 |  |  |  | 0 |  | OTSKP |  | 2
PP
VV |  |  |  | viz Soupis sestavení
TS |  |  |  | Technická specifikace položky odpovídá příslušné cenové soustavě
P | 62 | 74C917 |  | PŘIPOJENÍ STOŽÁRU NEBO IZOLOVANÉHO SVODU NA ZEMNIČ VČETNĚ ZŘÍZENÍ UZEMNĚNÍ | KUS | 1 | 0 |  |  |  | 0 |  | OTSKP |  | 2
PP
VV |  |  |  | viz Soupis sestavení
TS |  |  |  | Technická specifikace položky odpovídá příslušné cenové soustavě
P | 63 | 74C951 |  | MONTÁŽNÍ LÁVKA NA STOŽÁR | KUS | 2 | 0 |  |  |  | 0 |  | OTSKP |  | 2
PP
VV |  |  |  | viz Soupis sestavení
TS |  |  |  | Technická specifikace položky odpovídá příslušné cenové soustavě
P | 64 | R74C955 |  | ŽEBŘÍK PRO OVLÁDACÍ LÁVKU včetně úprav pro přístup ze stáv. výklenku ke st. č. 206 | KUS | 1 | 0 |  |  |  | 0 |  | OTSKP |  | 2
PP
VV |  |  |  | viz Soupis sestavení
TS |  |  |  | Technická specifikace položky odpovídá příslušné cenové soustavě
P | 65 | 74C961 |  | OCHRANNÁ SÍŤ NA STOŽÁRU | KUS | 3 | 0 |  |  |  | 0 |  | OTSKP |  | 2
PP
VV |  |  |  | viz Soupis sestavení
TS |  |  |  | Technická specifikace položky odpovídá příslušné cenové soustavě
P | 66 | R74C962 |  | ODRAZNÉ TYČE NA MOSTU | KUS | 4 | 0 |  |  |  | 0 |  | OTSKP |  | 2
PP
VV |  |  |  | viz Soupis sestavení
TS |  |  |  | Technická specifikace položky odpovídá příslušné cenové soustavě
P | 67 | 74C964 |  | PŘIPEVNĚNÍ NÁVĚSTNÍHO ŠTÍTU DO SESTAVY TV | KUS | 10 | 0 |  |  |  | 0 |  | OTSKP |  | 2
PP
VV |  |  |  | viz Soupis sestavení
TS |  |  |  | Technická specifikace položky odpovídá příslušné cenové soustavě
P | 68 | 74C967 |  | VÝSTRAŽNÁ TABULKA NA STOŽÁRU TV NEBO KONSTRUKCI | KUS | 53 | 0 |  |  |  | 0 |  | OTSKP |  | 2
PP
VV |  |  |  | viz Soupis sestavení
TS |  |  |  | Technická specifikace položky odpovídá příslušné cenové soustavě
P | 69 | 74C968 |  | TABULKA ČÍSLOVÁNÍ STOŽÁRU NEBO POHONU ODPOJOVAČE | KUS | 39 | 0 |  |  |  | 0 |  | OTSKP |  | 2
PP
VV |  |  |  | viz Soupis sestavení
TS |  |  |  | Technická specifikace položky odpovídá příslušné cenové soustavě
P | 70 | 74C973 |  | ÚPRAVY STÁVAJÍCÍHO TV - PROVIZORNÍ STAVY ZA 100 M ZPROVOZŇOVANÉ SKUPINY | KUS | 4 | 0 |  |  |  | 0 |  | OTSKP |  | 2
PP
VV |  |  |  | viz Technická zpráva
TS |  |  |  | Technická specifikace položky odpovídá příslušné cenové soustavě
P | 71 | 74C975 |  | AKTUALIZACE TV DLE KOLEJOVÝCH POSTUPŮ ZA 100 M ZPROVOZŇOVANÉ SKUPINY | KUS | 22.22 | 0 |  |  |  | 0 |  | OTSKP |  | 2
PP
VV |  |  |  | viz Technická zpráva
TS |  |  |  | Technická specifikace položky odpovídá příslušné cenové soustavě
P | 72 | 74CF11 |  | Tažné hnací vozidlo k pracovním soupravám (pro vodiče - montáž) | HOD | 533.28 | 0 |  |  |  | 0 |  | OTSKP |  | 2
PP
VV |  |  |  | viz Technická zpráva
TS |  |  |  | Technická specifikace položky odpovídá příslušné cenové soustavě
P | 201 | R74C441 |  | TAŽENÍ NEREZOVÉHO LANA NÁSTAVKŮ 50 MM2 , FE | M | 564 | 0 |  |  |  | 0 |  | [bez vazby na CS] |  | 0
PP
VV |  |  |  | viz. příloha tabulka kotvení
TS |  |  |  | 1. Položka obsahuje: – všechny náklady na montáž a materiál dodaného zařízení se všemi pomocnými doplňujícími součástmi – cena položky je vč. ostatních rozpočtových nákladů 2. Položka neobsahuje: X 3. Způsob měření: Měří se metr délkový v ose vodiče nebo lana.
SD |  | 74F2 |  | Nátěry TV
P | 73 | 74F231 |  | BEZPEČNOSTNÍ PRUH NA PODPĚŘE TV ČERNOŽLUTÝ | KUS | 7 | 0 |  |  |  | 0 |  | OTSKP |  | 2
PP
VV |  |  |  | viz Technická zpráva
TS |  |  |  | Technická specifikace položky odpovídá příslušné cenové soustavě
P | 74 | 74F232 |  | BEZPEČNOSTNÍ PRUH NA PODPĚŘE TV BÍLOČERVENÝ | KUS | 13 | 0 |  |  |  | 0 |  | OTSKP |  | 2
PP
VV |  |  |  | viz Technická zpráva
TS |  |  |  | Technická specifikace položky odpovídá příslušné cenové soustavě
SD |  | 74F3 |  | Revize, zkoušky a měření TV
P | 75 | 74F311 |  | MĚŘENÍ PARAMETRŮ TV DYNAMICKÉ (MĚŘÍCÍM VOZEM) | KM | 2.222 | 0 |  |  |  | 0 |  | OTSKP |  | 2
PP
VV |  |  |  | viz Technická zpráva
TS |  |  |  | Technická specifikace položky odpovídá příslušné cenové soustavě
P | 76 | 74F312 |  | MĚŘENÍ PARAMETRŮ TV STATICKÉ | KM | 2.222 | 0 |  |  |  | 0 |  | OTSKP |  | 2
PP
VV |  |  |  | viz Technická zpráva
TS |  |  |  | Technická specifikace položky odpovídá příslušné cenové soustavě
P | 77 | 74F313 |  | MĚŘENÍ ELEKTRICKÝCH VLASTNOSTÍ TV | KUS | 1 | 0 |  |  |  | 0 |  | OTSKP |  | 2
PP
VV |  |  |  | viz Technická zpráva
TS |  |  |  | Technická specifikace položky odpovídá příslušné cenové soustavě
P | 78 | 74F321 |  | PROTOKOL ZPŮSOBILOSTI | KUS | 1 | 0 |  |  |  | 0 |  | OTSKP |  | 2
PP
VV |  |  |  | viz Technická zpráva
TS |  |  |  | Technická specifikace položky odpovídá příslušné cenové soustavě
P | 79 | 74F322 |  | REVIZNÍ ZPRÁVA | KUS | 1 | 0 |  |  |  | 0 |  | OTSKP |  | 2
PP
VV |  |  |  | viz Technická zpráva
TS |  |  |  | Technická specifikace položky odpovídá příslušné cenové soustavě
P | 80 | 74F323 |  | PROTOKOL UTZ | KUS | 1 | 0 |  |  |  | 0 |  | OTSKP |  | 2
PP
VV |  |  |  | viz Technická zpráva
TS |  |  |  | Technická specifikace položky odpovídá příslušné cenové soustavě
P | 81 | 74F331 |  | TECHNICKÁ POMOC PŘI VÝSTAVBĚ TV | HOD | 22.22 | 0 |  |  |  | 0 |  | OTSKP |  | 2
PP
VV |  |  |  | viz Technická zpráva
TS |  |  |  | Technická specifikace položky odpovídá příslušné cenové soustavě
P | 82 | 74F332 |  | VÝKON ORGANIZAČNÍCH JEDNOTEK SPRÁVCE | HOD | 66.66 | 0 |  |  |  | 0 |  | OTSKP |  | 2
PP
VV |  |  |  | viz Technická zpráva
TS |  |  |  | Technická specifikace položky odpovídá příslušné cenové soustavě
SD |  | 74F4 |  | Demontáže TV
P | 83 | 74F411 |  | DEMONTÁŽ BETONOVÝCH ZÁKLADŮ TV | M3 | 71.5 | 0 |  |  |  | 0 |  | OTSKP |  | 2
PP
VV |  |  |  | viz Technická zpráva
TS |  |  |  | Technická specifikace položky odpovídá příslušné cenové soustavě
P | 84 | 74F421 |  | DEMONTÁŽ KOTEVNÍCH SLOUPKŮ | KUS | 4 | 0 |  |  |  | 0 |  | OTSKP |  | 2
PP
VV |  |  |  | viz Technická zpráva
TS |  |  |  | Technická specifikace položky odpovídá příslušné cenové soustavě
P | 85 | 74F422 |  | DEMONTÁŽ OCELOVÝCH STOŽÁRŮ TRUBKOVÝCH NEBO PROFILOVÝCH | KUS | 36 | 0 |  |  |  | 0 |  | OTSKP |  | 2
PP
VV |  |  |  | viz Technická zpráva
TS |  |  |  | Technická specifikace položky odpovídá příslušné cenové soustavě
P | 86 | 74F423 |  | DEMONTÁŽ OCELOVÝCH STOŽÁRŮ PŘÍHRADOVÝCH | KUS | 13 | 0 |  |  |  | 0 |  | OTSKP |  | 2
PP
VV |  |  |  | viz Technická zpráva
TS |  |  |  | Technická specifikace položky odpovídá příslušné cenové soustavě
P | 87 | 74F426 |  | DEMONTÁŽ MONTÁŽNÍ LÁVKY PRO ODPOJOVAČ | KUS | 4 | 0 |  |  |  | 0 |  | OTSKP |  | 2
PP
VV |  |  |  | viz Technická zpráva
TS |  |  |  | Technická specifikace položky odpovídá příslušné cenové soustavě
P | 88 | 74F429 |  | DEMONTÁŽ NESTANDARDNÍCH KOVOVÝCH KONSTRUKCÍ | KG | 1000 | 0 |  |  |  | 0 |  | OTSKP |  | 2
PP
VV |  |  |  | viz Technická zpráva
TS |  |  |  | Technická specifikace položky odpovídá příslušné cenové soustavě
P | 89 | 74F433 |  | DEMONTÁŽ OTOČNÝCH KONZOL TV VČETNĚ UPEVNĚNÍ | KUS | 51 | 0 |  |  |  | 0 |  | OTSKP |  | 2
PP
VV |  |  |  | viz Technická zpráva
TS |  |  |  | Technická specifikace položky odpovídá příslušné cenové soustavě
P | 90 | 74F437 |  | DEMONTÁŽ KONZOL ZV NEBO OV VČETNĚ ZÁVĚSŮ | KUS | 2 | 0 |  |  |  | 0 |  | OTSKP |  | 2
PP
VV |  |  |  | viz Technická zpráva
TS |  |  |  | Technická specifikace položky odpovídá příslušné cenové soustavě
P | 91 | 74F442 |  | DEMONTÁŽ PEVNÝCH BODŮ VČETNĚ ZAKOTVENÍ | KUS | 2 | 0 |  |  |  | 0 |  | OTSKP |  | 2
PP
VV |  |  |  | viz Technická zpráva
TS |  |  |  | Technická specifikace položky odpovídá příslušné cenové soustavě
P | 92 | 74F443 |  | DEMONTÁŽ KOTVENÍ TR NEBO NL PEVNÝCH | KUS | 2 | 0 |  |  |  | 0 |  | OTSKP |  | 2
PP
VV |  |  |  | viz Technická zpráva
TS |  |  |  | Technická specifikace položky odpovídá příslušné cenové soustavě
P | 93 | 74F444 |  | DEMONTÁŽ KOTVENÍ TR NEBO NL POHYBLIVÝCH | KUS | 9 | 0 |  |  |  | 0 |  | OTSKP |  | 2
PP
VV |  |  |  | viz Technická zpráva
TS |  |  |  | Technická specifikace položky odpovídá příslušné cenové soustavě
P | 94 | 74F445 |  | DEMONTÁŽ KOTVENÍ ZV, OV, NV VČETNĚ PŘIPEVŇOVACÍCH LIŠT | KUS | 4 | 0 |  |  |  | 0 |  | OTSKP |  | 2
PP
VV |  |  |  | viz Technická zpráva
TS |  |  |  | Technická specifikace položky odpovídá příslušné cenové soustavě
P | 95 | 74F446 |  | DEMONTÁŽ ODPOJOVAČE NEBO ODPÍNAČE S POHONEM VČETNĚ TÁHEL A UPEVŇOVACÍCH LIŠT | KUS | 8 | 0 |  |  |  | 0 |  | OTSKP |  | 2
PP
VV |  |  |  | viz Technická zpráva
TS |  |  |  | Technická specifikace položky odpovídá příslušné cenové soustavě
P | 96 | 74F447 |  | DEMONTÁŽ KOTEVNÍ LIŠTY PŘEVĚSU NEBO SVODU Z ODPOJOVAČE | KUS | 8 | 0 |  |  |  | 0 |  | OTSKP |  | 2
PP
VV |  |  |  | viz Technická zpráva
TS |  |  |  | Technická specifikace položky odpovídá příslušné cenové soustavě
P | 97 | 74F454 |  | DEMONTÁŽ BLESKOJISTEK A SVODIČŮ PŘEPĚTÍ | KUS | 6 | 0 |  |  |  | 0 |  | OTSKP |  | 2
PP
VV |  |  |  | viz Technická zpráva
TS |  |  |  | Technická specifikace položky odpovídá příslušné cenové soustavě
P | 98 | 74F455 |  | DEMONTÁŽ VĚŠÁKŮ TROLEJE | KUS | 340 | 0 |  |  |  | 0 |  | OTSKP |  | 2
PP
VV |  |  |  | viz Technická zpráva
TS |  |  |  | Technická specifikace položky odpovídá příslušné cenové soustavě
P | 99 | 74F456 |  | DEMONTÁŽ PROUDOVÝCH PROPOJENÍ PODÉLNÝCH A PŘÍČNÝCH | KUS | 24 | 0 |  |  |  | 0 |  | OTSKP |  | 2
PP
VV |  |  |  | viz Technická zpráva
TS |  |  |  | Technická specifikace položky odpovídá příslušné cenové soustavě
P | 100 | 74F457 |  | DEMONTÁŽ VLOŽENÝCH IZOLACÍ V PODÉLNÝCH A PŘÍČNÝCH POLÍCH | KUS | 158 | 0 |  |  |  | 0 |  | OTSKP |  | 2
PP
VV |  |  |  | viz Technická zpráva
TS |  |  |  | Technická specifikace položky odpovídá příslušné cenové soustavě
P | 101 | 74F465 |  | DEMONTÁŽ TROLEJE VČETNĚ NÁSTAVKŮ STOČENÍM NA BUBEN | M | 2545 | 0 |  |  |  | 0 |  | OTSKP |  | 2
PP
VV |  |  |  | viz Technická zpráva
TS |  |  |  | Technická specifikace položky odpovídá příslušné cenové soustavě
P | 102 | 74F467 |  | DEMONTÁŽ LAN NOSNÝCH VČETNĚ NÁSTAVKŮ STOČENÍM NA BUBEN | M | 2545 | 0 |  |  |  | 0 |  | OTSKP |  | 2
PP
VV |  |  |  | viz Technická zpráva
TS |  |  |  | Technická specifikace položky odpovídá příslušné cenové soustavě
P | 103 | 74F469 |  | DEMONTÁŽ LAN ZV, NV, OV STOČENÍM NA BUBEN | M | 260 | 0 |  |  |  | 0 |  | OTSKP |  | 2
PP
VV |  |  |  | viz Technická zpráva
TS |  |  |  | Technická specifikace položky odpovídá příslušné cenové soustavě
P | 104 | 74F492 |  | DEMONTÁŽ - ODVOZ (NA LIKVIDACI ODPADŮ NEBO JINÉ URČENÉ MÍSTO) | t.km | 4639.5 | 0 |  |  |  | 0 |  | OTSKP |  | 2
PP
VV |  |  |  | viz Technická zpráva
TS |  |  |  | Technická specifikace položky odpovídá příslušné cenové soustavě
P | 105 | 74EF11 |  | HNACÍ KOLEJOVÁ VOZIDLA DEMONTÁŽNÍCH SOUPRAV PRO PRÁCE NA TV | HOD | 114.2 | 0 |  |  |  | 0 |  | OTSKP |  | 2
PP
VV |  |  |  | viz Technická zpráva
TS |  |  |  | Technická specifikace položky odpovídá příslušné cenové soustavě
SD |  | 74R |  | Různé TV
P | 106 | 74R000R |  | Kontrolní zaměření základu TV | KUS | 37 | 0 |  |  |  | 0 |  | OTSKP |  | 2
PP
VV |  |  |  | viz Technická zpráva
TS |  |  |  | Technická specifikace položky odpovídá příslušné cenové soustavě
P | 107 | 74R001R |  | Vytýčení výšky TK projektované koleje | BOD | 37 | 0 |  |  |  | 0 |  | OTSKP |  | 2
PP
VV |  |  |  | viz Technická zpráva
TS |  |  |  | Technická specifikace položky odpovídá příslušné cenové soustavě
P | 108 | 74R002R |  | Stabilizace plastikovým mezníkem | KUS | 37 | 0 |  |  |  | 0 |  | OTSKP |  | 2
PP
VV |  |  |  | viz Technická zpráva
TS |  |  |  | Technická specifikace položky odpovídá příslušné cenové soustavě
P | 109 | 74R010R |  | Zaměření skutečného stavu trakčního vedení - 1 stožár | KUS | 37 | 0 |  |  |  | 0 |  | OTSKP |  | 2
PP
VV |  |  |  | viz Technická zpráva
TS |  |  |  | Technická specifikace položky odpovídá příslušné cenové soustavě
SD |  | 990 |  | Poplatky za skládky
P | 110 | 015111 |  | POPLATKY ZA LIKVIDACŮ ODPADŮ NEKONTAMINOVANÝCH - 17 05 04 VYTĚŽENÉ ZEMINY A HORNINY - I. TŘÍDA TĚŽITELNOSTI | T | 481.05 | 0 |  |  |  | 0 |  | OTSKP |  | 2
PP
VV |  |  |  | viz Technická zpráva
TS |  |  |  | Technická specifikace položky odpovídá příslušné cenové soustavě
P | 111 | 015140 |  | POPLATKY ZA LIKVIDACŮ ODPADŮ NEKONTAMINOVANÝCH - 17 01 01 BETON Z DEMOLIC OBJEKTŮ, ZÁKLADŮ TV | T | 154.65 | 0 |  |  |  | 0 |  | OTSKP |  | 2
PP
VV |  |  |  | viz Technická zpráva
TS |  |  |  | Technická specifikace položky odpovídá příslušné cenové soustavě
P | 112 | 015270 |  | POPLATKY ZA LIKVIDACŮ ODPADŮ NEKONTAMINOVANÝCH - 17 01 03 IZOLÁTORY PORCELÁNOVÉ | T | 10.55 | 0 |  |  |  | 0 |  | OTSKP |  | 2
PP
VV |  |  |  | viz Technická zpráva
TS |  |  |  | Technická specifikace položky odpovídá příslušné cenové soustavě
P | 113 | 015280 |  | POPLATKY ZA LIKVIDACŮ ODPADŮ NEKONTAMINOVANÝCH - 17 01 03 ODPOJOVAČE-OCEL, PORCELÁN 100KG | T | 0.8 | 0 |  |  |  | 0 |  | OTSKP |  | 2
PP
VV |  |  |  | viz Technická zpráva
TS |  |  |  | Technická specifikace položky odpovídá příslušné cenové soustavě

## SO 93-35-01.1
SŽDC05 |  |  |  | Příloha k formuláři pro ocenění nabídky | [10 empty] | 3
6
S | Stavba: | 5323720006-zm16 |  | Uzel Plzeň, 5.stavba - Lobzy - Koterov | [6 empty] | D.2.3.1 |  | Aspe | 0,00 | 2
O | Objekt: | D.2.3.1 |  | Trakční vedení | [9 empty] | 15,00 | 2
Typ | Poř. číslo | Kód položky | Varianta | Název položky | MJ | Množství | Jednotková hmotnost | Celková hmotnost |  |  | Jednotková cena |  | Cenové soustavy | 21,00 | 2
Dodávka
[9 empty] | Jednotková | Celkem | Jednotková | Celkem |  |  |  | Počet položek s nulovou cenou
O1 |  | SO 93-35-01.1 |  | Lobzy - Plzeň-Koterov, trakční vedení, provizorní stav - křížení se silnicí I/20
SD |  | 70 |  | Ostatní (zemní práce a silnoproudé rozvody)
P | 81 | 13273 |  | HLOUBENÍ RÝH ŠÍŘ DO 2M PAŽ I NEPAŽ TŘ. I | M3 | 90 | 0 |  |  |  | 0 |  | OTSKP |  | 2
PP
VV |  |  |  | viz Soupis sestavení
TS |  |  |  | Technická specifikace položky odpovídá příslušné cenové soustavě
P | 82 | 17411 |  | ZÁSYP JAM A RÝH ZEMINOU SE ZHUTNĚNÍM | M3 | 90 | 0 |  |  |  | 0 |  | OTSKP |  | 2
PP
VV |  |  |  | viz Soupis sestavení
TS |  |  |  | Technická specifikace položky odpovídá příslušné cenové soustavě
P | 83 | 702312 |  | ZAKRYTÍ KABELŮ VÝSTRAŽNOU FÓLIÍ ŠÍŘKY PŘES 20 DO 40 CM | M | 300 | 0 |  |  |  | 0 |  | OTSKP |  | 2
PP
VV |  |  |  | viz Soupis sestavení
TS |  |  |  | Technická specifikace položky odpovídá příslušné cenové soustavě
P | 84 | R742541 |  | KABEL VN - JEDNOŽÍLOVÝ, 1-CHBU DO 70 MM2 | M | 54 | 0 |  |  |  | 0 |  | OTSKP |  | 2
PP
VV |  |  |  | viz Soupis sestavení
TS |  |  |  | Technická specifikace položky odpovídá příslušné cenové soustavě
P | 85 | 7425B3 |  | KABEL VN - JEDNOŽÍLOVÝ, 50-AXEKVCE(Y) OD 185 DO 300 MM2 | M | 648 | 0 |  |  |  | 0 |  | OTSKP |  | 2
PP
VV |  |  |  | viz Soupis sestavení
TS |  |  |  | Technická specifikace položky odpovídá příslušné cenové soustavě
P | 86 | R742C12 |  | KABELOVÁ KONCOVKA VN VENKOVNÍ JEDNOŽÍLOVÁ PRO KABELY DO 1 KV OD 50 MM2 | KUS | 4 | 0 |  |  |  | 0 |  | OTSKP |  | 2
PP
VV |  |  |  | viz Soupis sestavení
TS |  |  |  | Technická specifikace položky odpovídá příslušné cenové soustavě
P | 87 | R742C12 | 1 | KABELOVÁ KONCOVKA VN VENKOVNÍ JEDNOŽÍLOVÁ PRO KABELY DO 50 KV 240 MM2 | KUS | 8 | 0 |  |  |  | 0 |  | OTSKP |  | 2
PP
VV |  |  |  | viz Soupis sestavení
TS |  |  |  | Technická specifikace položky odpovídá příslušné cenové soustavě
P | 88 | 742Z24 |  | DEMONTÁŽ KABELOVÉHO VEDENÍ VN | M | 80 | 0 |  |  |  | 0 |  | OTSKP |  | 2
PP
VV |  |  |  | viz Technická zpráva
TS |  |  |  | Technická specifikace položky odpovídá příslušné cenové soustavě
P | 89 | 747531 |  | ZKOUŠKY VODIČŮ A KABELŮ VN ZVÝŠENÝM NAPĚTÍM DO 35 KV | KUS | 4 | 0 |  |  |  | 0 |  | OTSKP |  | 2
PP
VV |  |  |  | viz Technická zpráva
TS |  |  |  | Technická specifikace položky odpovídá příslušné cenové soustavě
SD |  | 74A |  | Základy TV
P | 1 | 74A110 |  | ZÁKLAD TV HLOUBENÝ V JAKÉKOLIV TŘÍDĚ ZEMINY | M3 | 34.36 | 0 |  |  |  | 0 |  | OTSKP |  | 2
PP
VV |  |  |  | viz Výkaz výměr
TS |  |  |  | Technická specifikace položky odpovídá příslušné cenové soustavě
P | 2 | 74A150 |  | ODVOZ ZEMINY Z VÝKOPU (NA LIKVIDACI ODPADŮ NEBO JINÉ URČENÉ MÍSTO) | m3.km | 1030.8 | 0 |  |  |  | 0 |  | OTSKP |  | 2
PP
VV |  |  |  | viz Výkaz výměr
TS |  |  |  | Technická specifikace položky odpovídá příslušné cenové soustavě
P | 3 | 74A310 |  | PŘÍDAVNÁ VÝZTUŽ PRO ZÁKLAD TV | KUS | 14 | 0 |  |  |  | 0 |  | OTSKP |  | 2
PP
VV |  |  |  | viz Výkaz výměr
TS |  |  |  | Technická specifikace položky odpovídá příslušné cenové soustavě
P | 4 | 74A330 |  | SVORNÍKOVÝ KOŠ PRO ZÁKLAD TV | KUS | 6 | 0 |  |  |  | 0 |  | OTSKP |  | 2
PP
VV |  |  |  | viz Výkaz výměr
TS |  |  |  | Technická specifikace položky odpovídá příslušné cenové soustavě
P | 5 | 74A340 |  | KOTEVNÍ SLOUPEK PRO ZÁKLAD TV | KUS | 2 | 0 |  |  |  | 0 |  | OTSKP |  | 2
PP
VV |  |  |  | viz Výkaz výměr
TS |  |  |  | Technická specifikace položky odpovídá příslušné cenové soustavě
P | 6 | 74A450 |  | ÚPRAVA KABELŮ U ZÁKLADU TV | KUS | 8 | 0 |  |  |  | 0 |  | OTSKP |  | 2
PP
VV |  |  |  | viz Technická zpráva
TS |  |  |  | Technická specifikace položky odpovídá příslušné cenové soustavě
P | 7 | 74AF11 |  | Tažné hnací vozidlo k pracovním soupravám (pro základy - montáž) | HOD | 52.04 | 0 |  |  |  | 0 |  | OTSKP |  | 2
PP
VV |  |  |  | viz Technická zpráva
TS |  |  |  | Technická specifikace položky odpovídá příslušné cenové soustavě
SD |  | 74B |  | Stožáry TV
P | 8 | 74B215 |  | STOŽÁR TV OCELOVÝ TRUBKOVÝ JEDNODUCHÝ NA SVORNÍKY, TYPU TS245 NEBO TSI245, DÉLKY DO 10 M VČETNĚ | KUS | 2 | 0 |  |  |  | 0 |  | OTSKP |  | 2
PP
VV |  |  |  | viz Výkaz výměr
TS |  |  |  | Technická specifikace položky odpovídá příslušné cenové soustavě
P | 9 | 74B313 |  | STOŽÁR TV OCELOVÝ PROFILOVÝ NA SVORNÍKY, TYPU DS14, DÉLKY DO 10 M VČETNĚ | KUS | 4 | 0 |  |  |  | 0 |  | OTSKP |  | 2
PP
VV |  |  |  | viz Výkaz výměr
TS |  |  |  | Technická specifikace položky odpovídá příslušné cenové soustavě
P | 10 | 74BF11 |  | Tažné hnací vozidlo k pracovním soupravám (pro stožáry a brány - montáž) | HOD | 6 | 0 |  |  |  | 0 |  | OTSKP |  | 2
PP
VV |  |  |  | viz Technická zpráva
TS |  |  |  | Technická specifikace položky odpovídá příslušné cenové soustavě
SD |  | 74C |  | Vodiče TV
P | 11 | 74C111 |  | ZÁVĚS TV NA KONZOLE BEZ PŘÍDAVNÉHO LANA | KUS | 11 | 0 |  |  |  | 0 |  | OTSKP |  | 2
PP
VV |  |  |  | viz Soupis sestavení
TS |  |  |  | Technická specifikace položky odpovídá příslušné cenové soustavě
P | 12 | 74C121 |  | PŘÍPLATEK ZA PLASTOVÝ IZOLÁTOR | KUS | 22 | 0 |  |  |  | 0 |  | OTSKP |  | 2
PP
VV |  |  |  | viz Soupis sestavení
TS |  |  |  | Technická specifikace položky odpovídá příslušné cenové soustavě
P | 13 | 74C312 |  | VĚŠÁK TROLEJE ZÁKLADNÍ (PEVNÝ NEBO KLUZNÝ) | KUS | 70 | 0 |  |  |  | 0 |  | OTSKP |  | 2
PP
VV |  |  |  | viz Soupis sestavení
TS |  |  |  | Technická specifikace položky odpovídá příslušné cenové soustavě
P | 14 | 74C321 |  | SPOJKA LAN A TROLEJÍ NEIZOLOVANÁ | KUS | 2 | 0 |  |  |  | 0 |  | OTSKP |  | 2
PP
VV |  |  |  | viz Soupis sestavení
TS |  |  |  | Technická specifikace položky odpovídá příslušné cenové soustavě
P | 15 | R74C331 |  | IZOLOVANÁ TYČ | KUS | 14 | 0 |  |  |  | 0 |  | OTSKP |  | 2
PP
VV |  |  |  | viz Soupis sestavení
TS |  |  |  | Technická specifikace položky odpovídá příslušné cenové soustavě
P | 16 | 74C341 |  | PEVNÝ BOD KOMPENZOVANÉ SESTAVY | KUS | 1 | 0 |  |  |  | 0 |  | OTSKP |  | 2
PP
VV |  |  |  | viz Soupis sestavení
TS |  |  |  | Technická specifikace položky odpovídá příslušné cenové soustavě
P | 17 | 74C342 |  | KOTVENÍ PEVNÉHO BODU NA STOŽÁRU (VŠECH TYPŮ), 1 LANO | KUS | 2 | 0 |  |  |  | 0 |  | OTSKP |  | 2
PP
VV |  |  |  | viz Soupis sestavení
TS |  |  |  | Technická specifikace položky odpovídá příslušné cenové soustavě
P | 18 | 74C351 |  | LANO PEVNÝCH BODŮ A ODTAHŮ 50 MM2 BZ NEBO FE | M | 106 | 0 |  |  |  | 0 |  | OTSKP |  | 2
PP
VV |  |  |  | viz Soupis sestavení
TS |  |  |  | Technická specifikace položky odpovídá příslušné cenové soustavě
P | 19 | R74C564 |  | PŘEVĚŠENÍ NOSNÉHO LANA | M | 155 | 0 |  |  |  | 0 |  | OTSKP |  | 2
PP
VV |  |  |  | viz Soupis sestavení
TS |  |  |  | Technická specifikace položky odpovídá příslušné cenové soustavě
P | 20 | R74C571 |  | TAŽENÍ NOSNÉHO LANA 50 MM2 BZ, FE včetně připojení na převěšené nosné lano | M | 366 | 0 |  |  |  | 0 |  | OTSKP |  | 2
PP
VV |  |  |  | viz Tabulka kotvení
TS |  |  |  | Technická specifikace položky odpovídá příslušné cenové soustavě
P | 21 | 74C582 |  | TAŽENÍ TROLEJE 100 MM2 CU | M | 1114 | 0 |  |  |  | 0 |  | OTSKP |  | 2
PP
VV |  |  |  | viz Tabulka kotvení
TS |  |  |  | Technická specifikace položky odpovídá příslušné cenové soustavě
P | 22 | 74C591 |  | VÝŠKOVÁ REGULACE TROLEJE | M | 3342 | 0 |  |  |  | 0 |  | OTSKP |  | 2
PP
VV |  |  |  | viz Tabulka kotvení
TS |  |  |  | Technická specifikace položky odpovídá příslušné cenové soustavě
P | 23 | 74C592 |  | PŘÍPLATEK ZA ROZVINUTÍ NOSNÉHO LANA NAD DOLNÍM SMĚROVÝM LANEM | M | 366 | 0 |  |  |  | 0 |  | OTSKP |  | 2
PP
VV |  |  |  | viz Tabulka kotvení
TS |  |  |  | Technická specifikace položky odpovídá příslušné cenové soustavě
P | 24 | 74C596 |  | ZAJIŠTĚNÍ KOTVENÍ NL A TR VŠECH SESTAV | KUS | 2 | 0 |  |  |  | 0 |  | OTSKP |  | 2
PP
VV |  |  |  | viz Tabulka kotvení
TS |  |  |  | Technická specifikace položky odpovídá příslušné cenové soustavě
P | 25 | 74C5A1 |  | DEFINITIVNÍ REGULACE POHYBLIVÉHO KOTVENÍ TROLEJE | KUS | 1 | 0 |  |  |  | 0 |  | OTSKP |  | 2
PP
VV |  |  |  | viz Tabulka kotvení
TS |  |  |  | Technická specifikace položky odpovídá příslušné cenové soustavě
P | 26 | 74C5A2 |  | DEFINITIVNÍ REGULACE POHYBLIVÉHO KOTVENÍ NOSNÉHO LANA | KUS | 1 | 0 |  |  |  | 0 |  | OTSKP |  | 2
PP
VV |  |  |  | viz Tabulka kotvení
TS |  |  |  | Technická specifikace položky odpovídá příslušné cenové soustavě
P | 27 | 74C5A3 |  | DEFINITIVNÍ REGULACE POHYBLIVÉHO KOTVENÍ SPOLEČNÉHO (NL A TR) | KUS | 1 | 0 |  |  |  | 0 |  | OTSKP |  | 2
PP
VV |  |  |  | viz Tabulka kotvení
TS |  |  |  | Technická specifikace položky odpovídá příslušné cenové soustavě
P | 28 | 74C671 |  | TAŽENÍ LANA PRO ZV, NV, OV - 120 MM2 CU | KUS | 20 | 0 |  |  |  | 0 |  | OTSKP |  | 2
PP
VV |  |  |  | viz Soupis sestavení
TS |  |  |  | Technická specifikace položky odpovídá příslušné cenové soustavě
P | 29 | R74C711 |  | POHON ODPOJOVAČE MOTOROVÝ S GSM DÁLKOVÝM OVLÁDNÍM vč. potřebných úprav pro umístění na stožáru | KUS | 2 | 0 |  |  |  | 0 |  | OTSKP |  | 2
PP
VV |  |  |  | viz Soupis sestavení
TS |  |  |  | Technická specifikace položky odpovídá příslušné cenové soustavě
P | 30 | 74C713 |  | ODPOJOVAČ NEBO ODPÍNAČ NA STOŽÁRU TV | KUS | 1 | 0 |  |  |  | 0 |  | OTSKP |  | 2
PP
VV |  |  |  | viz Soupis sestavení
TS |  |  |  | Technická specifikace položky odpovídá příslušné cenové soustavě
P | 31 | 74C721 |  | KOTVENÍ SVODU Z ODPOJOVAČE S PŘIPOJENÍM NA TV | KUS | 1 | 0 |  |  |  | 0 |  | OTSKP |  | 2
PP
VV |  |  |  | viz Soupis sestavení
TS |  |  |  | Technická specifikace položky odpovídá příslušné cenové soustavě
P | 32 | 74C722 |  | KOTVENÍ DVOU SVODŮ Z ODPOJOVAČE S PŘIPOJENÍM NA TV | KUS | 3 | 0 |  |  |  | 0 |  | OTSKP |  | 2
PP
VV |  |  |  | viz Soupis sestavení
TS |  |  |  | Technická specifikace položky odpovídá příslušné cenové soustavě
P | 33 | 74C762 |  | UKONČENÍ 2 NAPÁJECÍCH KABELŮ NA STOŽÁRU, VČETNĚ OMEZOVAČE PŘEPĚTÍ | KUS | 4 | 0 |  |  |  | 0 |  | OTSKP |  | 2
PP
VV |  |  |  | viz Soupis sestavení
TS |  |  |  | Technická specifikace položky odpovídá příslušné cenové soustavě
P | 34 | 74C767 |  | PŘIPEVNĚNÍ 1-2 KABELŮ NA STOŽÁR P, T | KUS | 3 | 0 |  |  |  | 0 |  | OTSKP |  | 2
PP
VV |  |  |  | viz Soupis sestavení
TS |  |  |  | Technická specifikace položky odpovídá příslušné cenové soustavě
P | 35 | 74C768 |  | PŘIPEVNĚNÍ 1-4 KABELŮ NA STOŽÁR BP | KUS | 1 | 0 |  |  |  | 0 |  | OTSKP |  | 2
PP
VV |  |  |  | viz Soupis sestavení
TS |  |  |  | Technická specifikace položky odpovídá příslušné cenové soustavě
P | 36 | 74C773 |  | PŘIPEVNĚNÍ 2 KRYTŮ NA STOŽÁR P, T, BP | KUS | 4 | 0 |  |  |  | 0 |  | OTSKP |  | 2
PP
VV |  |  |  | viz Soupis sestavení
TS |  |  |  | Technická specifikace položky odpovídá příslušné cenové soustavě
P | 37 | R74C781 |  | PŘIPOJENÍ ZPĚTNÉHO VEDENÍ NA KOLEJNICI KOLÍKOVÝM SPOJEM S TABULKOU ZÁKAZU | KUS | 4 | 0 |  |  |  | 0 |  | OTSKP |  | 2
PP
VV |  |  |  | viz Soupis sestavení
TS |  |  |  | Technická specifikace položky odpovídá příslušné cenové soustavě
P | 38 | 74C810 |  | UPEVNĚNÍ KONZOLY - STŘEDOVÉ, STRANOVÉ | KUS | 22 | 0 |  |  |  | 0 |  | OTSKP |  | 2
PP
VV |  |  |  | viz Soupis sestavení
TS |  |  |  | Technická specifikace položky odpovídá příslušné cenové soustavě
P | 39 | 74C917 |  | PŘIPOJENÍ STOŽÁRU NEBO IZOLOVANÉHO SVODU NA ZEMNIČ VČETNĚ ZŘÍZENÍ UZEMNĚNÍ | KUS | 4 | 0 |  |  |  | 0 |  | OTSKP |  | 2
PP
VV |  |  |  | viz Soupis sestavení
TS |  |  |  | Technická specifikace položky odpovídá příslušné cenové soustavě
P | 40 | 74C922 |  | PŘÍMÉ UKOLEJNĚNÍ KONSTRUKCE VŠECH TYPŮ (VČETNĚ VÝZTUŽNÝCH DVOJIC) - 2 VODIČE | KUS | 4 | 0 |  |  |  | 0 |  | OTSKP |  | 2
PP
VV |  |  |  | viz Soupis sestavení
TS |  |  |  | Technická specifikace položky odpovídá příslušné cenové soustavě
P | 41 | 74C951 |  | MONTÁŽNÍ LÁVKA NA STOŽÁR | KUS | 1 | 0 |  |  |  | 0 |  | OTSKP |  | 2
PP
VV |  |  |  | viz Soupis sestavení
TS |  |  |  | Technická specifikace položky odpovídá příslušné cenové soustavě
P | 42 | 74C962 |  | PROTIDOTYKOVÁ ZÁBRANA NA MOSTU | KUS | 2 | 0 |  |  |  | 0 |  | OTSKP |  | 2
PP
VV |  |  |  | viz Soupis sestavení
TS |  |  |  | Technická specifikace položky odpovídá příslušné cenové soustavě
P | 43 | R74C962 |  | ODRAZNÉ TYČE NA MOSTU | KUS | 2 | 0 |  |  |  | 0 |  | OTSKP |  | 2
PP
VV |  |  |  | viz Soupis sestavení
TS |  |  |  | Technická specifikace položky odpovídá příslušné cenové soustavě
P | 44 | 74C964 |  | PŘIPEVNĚNÍ NÁVĚSTNÍHO ŠTÍTU DO SESTAVY TV | KUS | 14 | 0 |  |  |  | 0 |  | OTSKP |  | 2
PP
VV |  |  |  | viz Soupis sestavení
TS |  |  |  | Technická specifikace položky odpovídá příslušné cenové soustavě
P | 45 | 74C967 |  | VÝSTRAŽNÁ TABULKA NA STOŽÁRU TV NEBO KONSTRUKCI | KUS | 4 | 0 |  |  |  | 0 |  | OTSKP |  | 2
PP
VV |  |  |  | viz Soupis sestavení
TS |  |  |  | Technická specifikace položky odpovídá příslušné cenové soustavě
P | 46 | 74C968 |  | TABULKA ČÍSLOVÁNÍ STOŽÁRU NEBO POHONU ODPOJOVAČE | KUS | 7 | 0 |  |  |  | 0 |  | OTSKP |  | 2
PP
VV |  |  |  | viz Soupis sestavení
TS |  |  |  | Technická specifikace položky odpovídá příslušné cenové soustavě
P | 47 | 74C973 |  | ÚPRAVY STÁVAJÍCÍHO TV - PROVIZORNÍ STAVY ZA 100 M ZPROVOZŇOVANÉ SKUPINY | KUS | 3 | 0 |  |  |  | 0 |  | OTSKP |  | 2
PP
VV |  |  |  | viz Technická zpráva
TS |  |  |  | Technická specifikace položky odpovídá příslušné cenové soustavě
P | 48 | 74C975 |  | AKTUALIZACE TV DLE KOLEJOVÝCH POSTUPŮ ZA 100 M ZPROVOZŇOVANÉ SKUPINY | KUS | 11.14 | 0 |  |  |  | 0 |  | OTSKP |  | 2
PP
VV |  |  |  | viz Technická zpráva
TS |  |  |  | Technická specifikace položky odpovídá příslušné cenové soustavě
P | 49 | 74CF11 |  | Tažné hnací vozidlo k pracovním soupravám (pro vodiče - montáž) | HOD | 267.36 | 0 |  |  |  | 0 |  | OTSKP |  | 2
PP
VV |  |  |  | viz Technická zpráva
TS |  |  |  | Technická specifikace položky odpovídá příslušné cenové soustavě
SD |  | 74F2 |  | Nátěry TV
P | 50 | 74F232 |  | BEZPEČNOSTNÍ PRUH NA PODPĚŘE TV BÍLOČERVENÝ | KUS | 1 | 0 |  |  |  | 0 |  | OTSKP |  | 2
PP
VV |  |  |  | viz Technická zpráva
TS |  |  |  | Technická specifikace položky odpovídá příslušné cenové soustavě
SD |  | 74F3 |  | Revize, zkoušky a měření TV
P | 51 | 74F311 |  | MĚŘENÍ PARAMETRŮ TV DYNAMICKÉ (MĚŘÍCÍM VOZEM) | KM | 1.114 | 0 |  |  |  | 0 |  | OTSKP |  | 2
PP
VV |  |  |  | viz Technická zpráva
TS |  |  |  | Technická specifikace položky odpovídá příslušné cenové soustavě
P | 52 | 74F312 |  | MĚŘENÍ PARAMETRŮ TV STATICKÉ | KM | 1.114 | 0 |  |  |  | 0 |  | OTSKP |  | 2
PP
VV |  |  |  | viz Technická zpráva
TS |  |  |  | Technická specifikace položky odpovídá příslušné cenové soustavě
P | 53 | 74F313 |  | MĚŘENÍ ELEKTRICKÝCH VLASTNOSTÍ TV | KUS | 1 | 0 |  |  |  | 0 |  | OTSKP |  | 2
PP
VV |  |  |  | viz Technická zpráva
TS |  |  |  | Technická specifikace položky odpovídá příslušné cenové soustavě
P | 54 | 74F321 |  | PROTOKOL ZPŮSOBILOSTI | KUS | 1 | 0 |  |  |  | 0 |  | OTSKP |  | 2
PP
VV |  |  |  | viz Technická zpráva
TS |  |  |  | Technická specifikace položky odpovídá příslušné cenové soustavě
P | 55 | 74F322 |  | REVIZNÍ ZPRÁVA | KUS | 1 | 0 |  |  |  | 0 |  | OTSKP |  | 2
PP
VV |  |  |  | viz Technická zpráva
TS |  |  |  | Technická specifikace položky odpovídá příslušné cenové soustavě
P | 56 | 74F323 |  | PROTOKOL UTZ | KUS | 1 | 0 |  |  |  | 0 |  | OTSKP |  | 2
PP
VV |  |  |  | viz Technická zpráva
TS |  |  |  | Technická specifikace položky odpovídá příslušné cenové soustavě
P | 57 | 74F331 |  | TECHNICKÁ POMOC PŘI VÝSTAVBĚ TV | HOD | 11.14 | 0 |  |  |  | 0 |  | OTSKP |  | 2
PP
VV |  |  |  | viz Technická zpráva
TS |  |  |  | Technická specifikace položky odpovídá příslušné cenové soustavě
P | 58 | 74F332 |  | VÝKON ORGANIZAČNÍCH JEDNOTEK SPRÁVCE | HOD | 33.42 | 0 |  |  |  | 0 |  | OTSKP |  | 2
PP
VV |  |  |  | viz Technická zpráva
TS |  |  |  | Technická specifikace položky odpovídá příslušné cenové soustavě
SD |  | 74F4 |  | Demontáže TV
P | 59 | 74F411 |  | DEMONTÁŽ BETONOVÝCH ZÁKLADŮ TV | M3 | 11.2 | 0 |  |  |  | 0 |  | OTSKP |  | 2
PP
VV |  |  |  | viz Technická zpráva
TS |  |  |  | Technická specifikace položky odpovídá příslušné cenové soustavě
P | 60 | 74F421 |  | DEMONTÁŽ KOTEVNÍCH SLOUPKŮ | KUS | 2 | 0 |  |  |  | 0 |  | OTSKP |  | 2
PP
VV |  |  |  | viz Technická zpráva
TS |  |  |  | Technická specifikace položky odpovídá příslušné cenové soustavě
P | 61 | 74F422 |  | DEMONTÁŽ OCELOVÝCH STOŽÁRŮ TRUBKOVÝCH NEBO PROFILOVÝCH | KUS | 6 | 0 |  |  |  | 0 |  | OTSKP |  | 2
PP
VV |  |  |  | viz Technická zpráva
TS |  |  |  | Technická specifikace položky odpovídá příslušné cenové soustavě
P | 62 | 74F426 |  | DEMONTÁŽ MONTÁŽNÍ LÁVKY PRO ODPOJOVAČ | KUS | 1 | 0 |  |  |  | 0 |  | OTSKP |  | 2
PP
VV |  |  |  | viz Technická zpráva
TS |  |  |  | Technická specifikace položky odpovídá příslušné cenové soustavě
P | 63 | 74F429 |  | DEMONTÁŽ NESTANDARDNÍCH KOVOVÝCH KONSTRUKCÍ | KG | 1000 | 0 |  |  |  | 0 |  | OTSKP |  | 2
PP
VV |  |  |  | viz Technická zpráva
TS |  |  |  | Technická specifikace položky odpovídá příslušné cenové soustavě
P | 64 | 74F433 |  | DEMONTÁŽ OTOČNÝCH KONZOL TV VČETNĚ UPEVNĚNÍ | KUS | 11 | 0 |  |  |  | 0 |  | OTSKP |  | 2
PP
VV |  |  |  | viz Technická zpráva
TS |  |  |  | Technická specifikace položky odpovídá příslušné cenové soustavě
P | 65 | 74F441 |  | DEMONTÁŽ DĚLIČŮ | KUS | 7 | 0 |  |  |  | 0 |  | OTSKP |  | 2
PP
VV |  |  |  | viz Technická zpráva
TS |  |  |  | Technická specifikace položky odpovídá příslušné cenové soustavě
P | 66 | 74F442 |  | DEMONTÁŽ PEVNÝCH BODŮ VČETNĚ ZAKOTVENÍ | KUS | 1 | 0 |  |  |  | 0 |  | OTSKP |  | 2
PP
VV |  |  |  | viz Technická zpráva
TS |  |  |  | Technická specifikace položky odpovídá příslušné cenové soustavě
P | 67 | 74F446 |  | DEMONTÁŽ ODPOJOVAČE NEBO ODPÍNAČE S POHONEM VČETNĚ TÁHEL A UPEVŇOVACÍCH LIŠT | KUS | 1 | 0 |  |  |  | 0 |  | OTSKP |  | 2
PP
VV |  |  |  | viz Technická zpráva
TS |  |  |  | Technická specifikace položky odpovídá příslušné cenové soustavě
P | 68 | 74F447 |  | DEMONTÁŽ KOTEVNÍ LIŠTY PŘEVĚSU NEBO SVODU Z ODPOJOVAČE | KUS | 4 | 0 |  |  |  | 0 |  | OTSKP |  | 2
PP
VV |  |  |  | viz Technická zpráva
TS |  |  |  | Technická specifikace položky odpovídá příslušné cenové soustavě
P | 69 | 74F454 |  | DEMONTÁŽ BLESKOJISTEK A SVODIČŮ PŘEPĚTÍ | KUS | 4 | 0 |  |  |  | 0 |  | OTSKP |  | 2
PP
VV |  |  |  | viz Technická zpráva
TS |  |  |  | Technická specifikace položky odpovídá příslušné cenové soustavě
P | 70 | 74F455 |  | DEMONTÁŽ VĚŠÁKŮ TROLEJE | KUS | 70 | 0 |  |  |  | 0 |  | OTSKP |  | 2
PP
VV |  |  |  | viz Technická zpráva
TS |  |  |  | Technická specifikace položky odpovídá příslušné cenové soustavě
P | 71 | 74F461 |  | DEMONTÁŽ SVODŮ A UCHYCENÍ KABELU VN NA STOŽÁRU VČETNĚ KRYTU | KUS | 8 | 0 |  |  |  | 0 |  | OTSKP |  | 2
PP
VV |  |  |  | viz Technická zpráva
TS |  |  |  | Technická specifikace položky odpovídá příslušné cenové soustavě
P | 72 | 74F463 |  | DEMONTÁŽ NÁVĚSTÍ PRO ELEKTRICKÝ PROVOZ | KUS | 14 | 0 |  |  |  | 0 |  | OTSKP |  | 2
PP
VV |  |  |  | viz Technická zpráva
TS |  |  |  | Technická specifikace položky odpovídá příslušné cenové soustavě
P | 73 | 74F465 |  | DEMONTÁŽ TROLEJE VČETNĚ NÁSTAVKŮ STOČENÍM NA BUBEN | M | 1114 | 0 |  |  |  | 0 |  | OTSKP |  | 2
PP
VV |  |  |  | viz Technická zpráva
TS |  |  |  | Technická specifikace položky odpovídá příslušné cenové soustavě
P | 74 | 74F467 |  | DEMONTÁŽ LAN NOSNÝCH VČETNĚ NÁSTAVKŮ STOČENÍM NA BUBEN | M | 366 | 0 |  |  |  | 0 |  | OTSKP |  | 2
PP
VV |  |  |  | viz Technická zpráva
TS |  |  |  | Technická specifikace položky odpovídá příslušné cenové soustavě
P | 75 | 74F492 |  | DEMONTÁŽ - ODVOZ (NA LIKVIDACI ODPADŮ NEBO JINÉ URČENÉ MÍSTO) | t.km | 705.6 | 0 |  |  |  | 0 |  | OTSKP |  | 2
PP
VV |  |  |  | viz Technická zpráva
TS |  |  |  | Technická specifikace položky odpovídá příslušné cenové soustavě
P | 76 | 74EF11 |  | HNACÍ KOLEJOVÁ VOZIDLA DEMONTÁŽNÍCH SOUPRAV PRO PRÁCE NA TV | HOD | 49.48 | 0 |  |  |  | 0 |  | OTSKP |  | 2
PP
VV |  |  |  | viz Technická zpráva
TS |  |  |  | Technická specifikace položky odpovídá příslušné cenové soustavě
SD |  | 74R |  | Různé TV
P | 77 | 74R000R |  | Kontrolní zaměření základu TV | KUS | 8 | 0 |  |  |  | 0 |  | OTSKP |  | 2
PP
VV |  |  |  | viz Technická zpráva
TS |  |  |  | Technická specifikace položky odpovídá příslušné cenové soustavě
P | 78 | 74R001R |  | Vytýčení výšky TK projektované koleje | BOD | 8 | 0 |  |  |  | 0 |  | OTSKP |  | 2
PP
VV |  |  |  | viz Technická zpráva
TS |  |  |  | Technická specifikace položky odpovídá příslušné cenové soustavě
P | 79 | 74R002R |  | Stabilizace plastikovým mezníkem | KUS | 8 | 0 |  |  |  | 0 |  | OTSKP |  | 2
PP
VV |  |  |  | viz Technická zpráva
TS |  |  |  | Technická specifikace položky odpovídá příslušné cenové soustavě
P | 80 | 74R010R |  | Zaměření skutečného stavu trakčního vedení - 1 stožár | KUS | 8 | 0 |  |  |  | 0 |  | OTSKP |  | 2
PP
VV |  |  |  | viz Technická zpráva
TS |  |  |  | Technická specifikace položky odpovídá příslušné cenové soustavě
SD |  | 990 |  | Poplatky za skládky
P | 90 | 015111 |  | POPLATKY ZA LIKVIDACŮ ODPADŮ NEKONTAMINOVANÝCH - 17 05 04 VYTĚŽENÉ ZEMINY A HORNINY - I. TŘÍDA TĚŽITELNOSTI | T | 61.848 | 0 |  |  |  | 0 |  | OTSKP |  | 2
PP
VV |  |  |  | viz Technická zpráva
TS |  |  |  | Technická specifikace položky odpovídá příslušné cenové soustavě
P | 91 | 015140 |  | POPLATKY ZA LIKVIDACŮ ODPADŮ NEKONTAMINOVANÝCH - 17 01 01 BETON Z DEMOLIC OBJEKTŮ, ZÁKLADŮ TV | T | 23.52 | 0 |  |  |  | 0 |  | OTSKP |  | 2
PP
VV |  |  |  | viz Technická zpráva
TS |  |  |  | Technická specifikace položky odpovídá příslušné cenové soustavě
P | 92 | 015270 |  | POPLATKY ZA LIKVIDACŮ ODPADŮ NEKONTAMINOVANÝCH - 17 01 03 IZOLÁTORY PORCELÁNOVÉ | T | 0.75 | 0 |  |  |  | 0 |  | OTSKP |  | 2
PP
VV |  |  |  | viz Technická zpráva
TS |  |  |  | Technická specifikace položky odpovídá příslušné cenové soustavě
P | 93 | 015280 |  | POPLATKY ZA LIKVIDACŮ ODPADŮ NEKONTAMINOVANÝCH - 17 01 03 ODPOJOVAČE-OCEL, PORCELÁN 100KG | T | 0.1 | 0 |  |  |  | 0 |  | OTSKP |  | 2
PP
VV |  |  |  | viz Technická zpráva
TS |  |  |  | Technická specifikace položky odpovídá příslušné cenové soustavě

## SO 93-35-02
SŽDC05 |  |  |  | Příloha k formuláři pro ocenění nabídky | [10 empty] | 3
6
S | Stavba: | 5323720006-zm16 |  | Uzel Plzeň, 5.stavba - Lobzy - Koterov | [6 empty] | D.2.3.1 |  | Aspe | 0,00 | 2
O | Objekt: | D.2.3.1 |  | Trakční vedení | [9 empty] | 15,00 | 2
Typ | Poř. číslo | Kód položky | Varianta | Název položky | MJ | Množství | Jednotková hmotnost | Celková hmotnost |  |  | Jednotková cena |  | Cenové soustavy | 21,00 | 2
Dodávka
[9 empty] | Jednotková | Celkem | Jednotková | Celkem |  |  |  | Počet položek s nulovou cenou
O1 |  | SO 93-35-02 |  | Lobzy – Plzeň-Koterov, připojení SpS Slovany na trakční vedení
SD |  | 70 |  | Ostatní (zemní práce a silnoproudé rozvody)
P | 23 | 13273 |  | HLOUBENÍ RÝH ŠÍŘ DO 2M PAŽ I NEPAŽ TŘ. I | M3 | 10 | 0 |  |  |  | 0 |  | OTSKP |  | 2
PP
VV |  |  |  | viz Soupis sestavení
TS |  |  |  | Technická specifikace položky odpovídá příslušné cenové soustavě
P | 23 | 702312 |  | ZAKRYTÍ KABELŮ VÝSTRAŽNOU FÓLIÍ ŠÍŘKY PŘES 20 DO 40 CM | M | 16 | 0 |  |  |  | 0 |  | OTSKP |  | 2
PP
VV |  |  |  | viz Soupis sestavení
TS |  |  |  | Technická specifikace položky odpovídá příslušné cenové soustavě
P | 24 | 17411 |  | ZÁSYP JAM A RÝH ZEMINOU SE ZHUTNĚNÍM | M3 | 10 | 0 |  |  |  | 0 |  | OTSKP |  | 2
PP
VV |  |  |  | viz Soupis sestavení
TS |  |  |  | Technická specifikace položky odpovídá příslušné cenové soustavě
P | 25 | 701001 |  | OZNAČOVACÍ ŠTÍTEK KABELOVÉHO VEDENÍ, SPOJKY NEBO KABELOVÉ SKŘÍNĚ (VČETNĚ OBJÍMKY) | KUS | 21 | 0 |  |  |  | 0 |  | OTSKP |  | 2
PP
VV |  |  |  | viz Soupis sestavení
TS |  |  |  | Technická specifikace položky odpovídá příslušné cenové soustavě
P | 26 | 702211 |  | KABELOVÁ CHRÁNIČKA ZEMNÍ DN DO 100 MM | M | 7 | 0 |  |  |  | 0 |  | OTSKP |  | 2
PP
VV |  |  |  | viz Soupis sestavení
TS |  |  |  | Technická specifikace položky odpovídá příslušné cenové soustavě
P | 27 | 702212 |  | KABELOVÁ CHRÁNIČKA ZEMNÍ DN PŘES 100 DO 200 MM | M | 32 | 0 |  |  |  | 0 |  | OTSKP |  | 2
PP
VV |  |  |  | viz Soupis sestavení
TS |  |  |  | Technická specifikace položky odpovídá příslušné cenové soustavě
P | 28 | 742541 |  | KABEL VN - JEDNOŽÍLOVÝ, 6-CHBU DO 70 MM2 | M | 20 | 0 |  |  |  | 0 |  | OTSKP |  | 2
PP
VV |  |  |  | viz Soupis sestavení
TS |  |  |  | Technická specifikace položky odpovídá příslušné cenové soustavě
P | 29 | 7425B3 |  | KABEL VN - JEDNOŽÍLOVÝ, 50-AXEKVCE(Y) OD 185 DO 300 MM2 | M | 342 | 0 |  |  |  | 0 |  | OTSKP |  | 2
PP
VV |  |  |  | viz Soupis sestavení
TS |  |  |  | Technická specifikace položky odpovídá příslušné cenové soustavě
P | 30 | R742C12 |  | KABELOVÁ KONCOVKA VN VENKOVNÍ JEDNOŽÍLOVÁ PRO KABELY DO 6 KV 50 MM2 | KUS | 4 | 0 |  |  |  | 0 |  | OTSKP |  | 2
PP
VV |  |  |  | viz Soupis sestavení
TS |  |  |  | Technická specifikace položky odpovídá příslušné cenové soustavě
P | 31 | R742C12 | 1 | KABELOVÁ KONCOVKA VN VENKOVNÍ JEDNOŽÍLOVÁ PRO KABELY DO 50 KV 240 MM2 | KUS | 16 | 0 |  |  |  | 0 |  | OTSKP |  | 2
PP
VV |  |  |  | viz Soupis sestavení
TS |  |  |  | Technická specifikace položky odpovídá příslušné cenové soustavě
P | 32 | 742P14 |  | ZATAŽENÍ KABELU DO CHRÁNIČKY - KABEL PŘES 4 KG/M | M | 46 | 0 |  |  |  | 0 |  | OTSKP |  | 2
PP
VV |  |  |  | viz Soupis sestavení
TS |  |  |  | Technická specifikace položky odpovídá příslušné cenové soustavě
P | 33 | 747531 |  | ZKOUŠKY VODIČŮ A KABELŮ VN ZVÝŠENÝM NAPĚTÍM DO 35 KV | KUS | 4 | 0 |  |  |  | 0 |  | OTSKP |  | 2
PP
VV |  |  |  | viz Technická zpráva
TS |  |  |  | Technická specifikace položky odpovídá příslušné cenové soustavě
SD |  | 74C |  | Vodiče TV
P | 1 | 74C611 |  | PŘIPEVNĚNÍ JEDNOSTRANNÉ LIŠTY PRO KOTVENÍ ZV, NV, OV | KUS | 2 | 0 |  |  |  | 0 |  | OTSKP |  | 2
PP
VV |  |  |  | viz Soupis sestavení
TS |  |  |  | Technická specifikace položky odpovídá příslušné cenové soustavě
P | 2 | 74C621 |  | KOTVENÍ 1-3 LAN ZV, NV, OV S JEDNODUCHÝMI IZOLÁTORY | KUS | 2 | 0 |  |  |  | 0 |  | OTSKP |  | 2
PP
VV |  |  |  | viz Soupis sestavení
TS |  |  |  | Technická specifikace položky odpovídá příslušné cenové soustavě
P | 3 | 74C632 |  | PŘIPEVNĚNÍ KONZOLY ZV, NV, OV PRO "V" ZÁVĚS NA STOŽÁR | KUS | 3 | 0 |  |  |  | 0 |  | OTSKP |  | 2
PP
VV |  |  |  | viz Soupis sestavení
TS |  |  |  | Technická specifikace položky odpovídá příslušné cenové soustavě
P | 4 | 74C643 |  | V ZÁVĚS 1-2 LAN ZV, NV, OV | KUS | 3 | 0 |  |  |  | 0 |  | OTSKP |  | 2
PP
VV |  |  |  | viz Soupis sestavení
TS |  |  |  | Technická specifikace položky odpovídá příslušné cenové soustavě
P | 5 | 74C671 |  | TAŽENÍ LANA PRO ZV, NV, OV - 120 MM2 CU | M | 203 | 0 |  |  |  | 0 |  | OTSKP |  | 2
PP
VV |  |  |  | viz Soupis sestavení
TS |  |  |  | Technická specifikace položky odpovídá příslušné cenové soustavě
P | 6 | 74C711 |  | POHON ODPOJOVAČE MOTOROVÝ | KUS | 4 | 0 |  |  |  | 0 |  | OTSKP |  | 2
PP
VV |  |  |  | viz Soupis sestavení
TS |  |  |  | Technická specifikace položky odpovídá příslušné cenové soustavě
P | 7 | 74C713 |  | ODPOJOVAČ NEBO ODPÍNAČ NA STOŽÁRU TV | KUS | 4 | 0 |  |  |  | 0 |  | OTSKP |  | 2
PP
VV |  |  |  | viz Soupis sestavení
TS |  |  |  | Technická specifikace položky odpovídá příslušné cenové soustavě
P | 8 | 74C721 |  | KOTVENÍ SVODU Z ODPOJOVAČE S PŘIPOJENÍM NA TV | KUS | 2 | 0 |  |  |  | 0 |  | OTSKP |  | 2
PP
VV |  |  |  | viz Soupis sestavení
TS |  |  |  | Technická specifikace položky odpovídá příslušné cenové soustavě
P | 9 | 74C762 |  | UKONČENÍ 2 NAPÁJECÍCH KABELŮ NA STOŽÁRU, VČETNĚ OMEZOVAČE PŘEPĚTÍ | KUS | 4 | 0 |  |  |  | 0 |  | OTSKP |  | 2
PP
VV |  |  |  | viz Soupis sestavení
TS |  |  |  | Technická specifikace položky odpovídá příslušné cenové soustavě
P | 10 | 74C768 |  | PŘIPEVNĚNÍ 1-4 KABELŮ NA STOŽÁR BP | KUS | 4 | 0 |  |  |  | 0 |  | OTSKP |  | 2
PP
VV |  |  |  | viz Soupis sestavení
TS |  |  |  | Technická specifikace položky odpovídá příslušné cenové soustavě
P | 11 | 74C773 |  | PŘIPEVNĚNÍ 2 KRYTŮ NA STOŽÁR P, T, BP | KUS | 4 | 0 |  |  |  | 0 |  | OTSKP |  | 2
PP
VV |  |  |  | viz Soupis sestavení
TS |  |  |  | Technická specifikace položky odpovídá příslušné cenové soustavě
P | 12 | R74C781 |  | PŘIPOJENÍ ZPĚTNÉHO VEDENÍ NA KOLEJNICI KOLÍKOVÝM SPOJEM S TABULKOU ZÁKAZU | KUS | 2 | 0 |  |  |  | 0 |  | OTSKP |  | 2
PP
VV |  |  |  | viz Soupis sestavení
TS |  |  |  | Technická specifikace položky odpovídá příslušné cenové soustavě
P | 13 | 74C783 |  | PŘIPOJENÍ KABELŮ A LAN VE SKŘÍNI ZPĚTNÉHO VEDENÍ 3-5 PRAPORCŮ VČETNĚ SKŘÍNĚ A PODSTAVCE | KUS | 1 | 0 |  |  |  | 0 |  | OTSKP |  | 2
PP
VV |  |  |  | viz Soupis sestavení
TS |  |  |  | Technická specifikace položky odpovídá příslušné cenové soustavě
P | 14 | 74C917 |  | PŘIPOJENÍ STOŽÁRU NEBO IZOLOVANÉHO SVODU NA ZEMNIČ VČETNĚ ZŘÍZENÍ UZEMNĚNÍ | KUS | 4 | 0 |  |  |  | 0 |  | OTSKP |  | 2
PP
VV |  |  |  | viz Soupis sestavení
TS |  |  |  | Technická specifikace položky odpovídá příslušné cenové soustavě
P | 15 | 74C951 |  | MONTÁŽNÍ LÁVKA NA STOŽÁR | KUS | 4 | 0 |  |  |  | 0 |  | OTSKP |  | 2
PP
VV |  |  |  | viz Soupis sestavení
TS |  |  |  | Technická specifikace položky odpovídá příslušné cenové soustavě
P | 16 | 74C953 |  | OVLÁDACÍ A BOČNÍ LÁVKA DO "L" | KUS | 4 | 0 |  |  |  | 0 |  | OTSKP |  | 2
PP
VV |  |  |  | viz Soupis sestavení
TS |  |  |  | Technická specifikace položky odpovídá příslušné cenové soustavě
P | 17 | 74C955 |  | ŽEBŘÍK PRO OVLÁDACÍ LÁVKU | KUS | 4 | 0 |  |  |  | 0 |  | OTSKP |  | 2
PP
VV |  |  |  | viz Soupis sestavení
TS |  |  |  | Technická specifikace položky odpovídá příslušné cenové soustavě
P | 18 | 74C968 |  | TABULKA ČÍSLOVÁNÍ STOŽÁRU NEBO POHONU ODPOJOVAČE | KUS | 4 | 0 |  |  |  | 0 |  | OTSKP |  | 2
PP
VV |  |  |  | viz Soupis sestavení
TS |  |  |  | Technická specifikace položky odpovídá příslušné cenové soustavě
SD |  | 74F3 |  | Revize, zkoušky a měření TV
P | 19 | 74F313 |  | MĚŘENÍ ELEKTRICKÝCH VLASTNOSTÍ TV | KUS | 1 | 0 |  |  |  | 0 |  | OTSKP |  | 2
PP
VV |  |  |  | viz Technická zpráva
TS |  |  |  | Technická specifikace položky odpovídá příslušné cenové soustavě
P | 20 | 74F321 |  | PROTOKOL ZPŮSOBILOSTI | KUS | 1 | 0 |  |  |  | 0 |  | OTSKP |  | 2
PP
VV |  |  |  | viz Technická zpráva
TS |  |  |  | Technická specifikace položky odpovídá příslušné cenové soustavě
P | 21 | 74F322 |  | REVIZNÍ ZPRÁVA | KUS | 1 | 0 |  |  |  | 0 |  | OTSKP |  | 2
PP
VV |  |  |  | viz Technická zpráva
TS |  |  |  | Technická specifikace položky odpovídá příslušné cenové soustavě
P | 22 | 74F323 |  | PROTOKOL UTZ | KUS | 1 | 0 |  |  |  | 0 |  | OTSKP |  | 2
PP
VV |  |  |  | viz Technická zpráva
TS |  |  |  | Technická specifikace položky odpovídá příslušné cenové soustavě

## SO 93-35-30
SŽDC05 |  |  |  | Příloha k formuláři pro ocenění nabídky | [10 empty] | 3
6
S | Stavba: | 5323720006-zm16 |  | Uzel Plzeň, 5.stavba - Lobzy - Koterov | [6 empty] | D.2.3.1 |  | Aspe | 0,00 | 2
O | Objekt: | D.2.3.1 |  | Trakční vedení | [9 empty] | 15,00 | 2
Typ | Poř. číslo | Kód položky | Varianta | Název položky | MJ | Množství | Jednotková hmotnost | Celková hmotnost |  |  | Jednotková cena |  | Cenové soustavy | 21,00 | 2
Dodávka
[9 empty] | Jednotková | Celkem | Jednotková | Celkem |  |  |  | Počet položek s nulovou cenou
O1 |  | SO 93-35-30 |  | Lobzy – Plzeň-Koterov, úpravy ZOK
SD |  | 74E |  | Závěsný kabel na TV
P | 1 | 74E701 |  | DEMONTÁŽ KONZOL VČETNĚ UPEVNĚNÍ, ZÁVĚSU A DALŠÍHO PŘÍSLUŠENSTVÍ | KUS | 22 | 0 |  |  |  | 0 |  | OTSKP |  | 2
PP
VV |  |  |  | viz Technická zpráva
TS |  |  |  | Technická specifikace položky odpovídá příslušné cenové soustavě
P | 2 | 74E702 |  | DEMONTÁŽ KOTVENÍ VČETNĚ UPEVNĚNÍ A DALŠÍHO PŘÍSLUŠENSTVÍ | KUS | 10 | 0 |  |  |  | 0 |  | OTSKP |  | 2
PP
VV |  |  |  | viz Technická zpráva
TS |  |  |  | Technická specifikace položky odpovídá příslušné cenové soustavě
P | 3 | 74E703 |  | DEMONTÁŽ NÁSTAVCE NA STOŽÁRU | KUS | 1 | 0 |  |  |  | 0 |  | OTSKP |  | 2
PP
VV |  |  |  | viz Technická zpráva
TS |  |  |  | Technická specifikace položky odpovídá příslušné cenové soustavě
P | 4 | 74E705 |  | DEMONTÁŽ SPOJKY | KUS | 2 | 0 |  |  |  | 0 |  | OTSKP |  | 2
PP
VV |  |  |  | viz Technická zpráva
TS |  |  |  | Technická specifikace položky odpovídá příslušné cenové soustavě
P | 5 | 74E706 |  | DEMONTÁŽ REZERVY | KUS | 2 | 0 |  |  |  | 0 |  | OTSKP |  | 2
PP
VV |  |  |  | viz Technická zpráva
TS |  |  |  | Technická specifikace položky odpovídá příslušné cenové soustavě
P | 6 | 74E854 |  | DEMONTÁŽ OPTOKABELU (STOČENÍM) | M | 1123 | 0 |  |  |  | 0 |  | OTSKP |  | 2
PP
VV |  |  |  | viz Technická zpráva
TS |  |  |  | Technická specifikace položky odpovídá příslušné cenové soustavě
P | 7 | 74E855 |  | ODVOZ ZDEMONTOVANÉHO MATERIÁLU VČETNĚ KABELU NA SKLÁDKU, RECYKLACI NEBO JINÉ URČENÉ MÍSTO | t.km | 70.188 | 0 |  |  |  | 0 |  | OTSKP |  | 2
PP
VV
TS
SD |  | 74F |  | Demontáže TV
P | 8 | 74F411 |  | DEMONTÁŽ BETONOVÝCH ZÁKLADŮ TV | M3 | 1.4 | 0 |  |  |  | 0 |  | OTSKP |  | 2
PP
VV |  |  |  | viz Technická zpráva
TS |  |  |  | Technická specifikace položky odpovídá příslušné cenové soustavě
P | 9 | 74F422 |  | DEMONTÁŽ OCELOVÝCH STOŽÁRŮ TRUBKOVÝCH NEBO PROFILOVÝCH | KUS | 1 | 0 |  |  |  | 0 |  | OTSKP |  | 2
PP
VV |  |  |  | viz Technická zpráva
TS |  |  |  | Technická specifikace položky odpovídá příslušné cenové soustavě
P | 10 | 74F461 |  | DEMONTÁŽ SVODŮ A UCHYCENÍ KABELU VN NA STOŽÁRU VČETNĚ KRYTU | KUS | 1 | 0 |  |  |  | 0 |  | OTSKP |  | 2
PP
VV |  |  |  | viz Technická zpráva
TS |  |  |  | Technická specifikace položky odpovídá příslušné cenové soustavě
P | 11 | 74F492 |  | DEMONTÁŽ - ODVOZ (NA LIKVIDACI ODPADŮ NEBO JINÉ URČENÉ MÍSTO) | t.km | 88.2 | 0 |  |  |  | 0 |  | OTSKP |  | 2
PP
VV |  |  |  | viz Technická zpráva
TS |  |  |  | Technická specifikace položky odpovídá příslušné cenové soustavě
P | 12 | 74EF11 |  | HNACÍ KOLEJOVÁ VOZIDLA DEMONTÁŽNÍCH SOUPRAV PRO PRÁCE NA TV | HOD | 3.4 | 0 |  |  |  | 0 |  | OTSKP |  | 2
PP
VV |  |  |  | viz Technická zpráva
TS |  |  |  | Technická specifikace položky odpovídá příslušné cenové soustavě
SD |  | 990 |  | Poplatky za skládky
P | 13 | 015140 |  | POPLATKY ZA LIKVIDACŮ ODPADŮ NEKONTAMINOVANÝCH - 17 01 01 BETON Z DEMOLIC OBJEKTŮ, ZÁKLADŮ TV | T | 2.94 | 0 |  |  |  | 0 |  | OTSKP |  | 2
PP
VV |  |  |  | viz Technická zpráva
TS |  |  |  | Technická specifikace položky odpovídá příslušné cenové soustavě

## SO 94-35-01
SŽDC05 |  |  |  | Příloha k formuláři pro ocenění nabídky | [10 empty] | 3
6
S | Stavba: | 5323720006-zm16 |  | Uzel Plzeň, 5.stavba - Lobzy - Koterov | [6 empty] | D.2.3.1 |  | Aspe | 0,00 | 2
O | Objekt: | D.2.3.1 |  | Trakční vedení | [9 empty] | 15,00 | 2
Typ | Poř. číslo | Kód položky | Varianta | Název položky | MJ | Množství | Jednotková hmotnost | Celková hmotnost |  |  | Jednotková cena |  | Cenové soustavy | 21,00 | 2
Dodávka
[9 empty] | Jednotková | Celkem | Jednotková | Celkem |  |  |  | Počet položek s nulovou cenou
O1 |  | SO 94-35-01 |  | ŽST Plzeň-Koterov, trakční vedení
SD |  | 70 |  | Ostatní (zemní práce a silnoproudé rozvody)
P | 161 | 701001 |  | OZNAČOVACÍ ŠTÍTEK KABELOVÉHO VEDENÍ, SPOJKY NEBO KABELOVÉ SKŘÍNĚ (VČETNĚ OBJÍMKY) | KUS | 2 | 0 |  |  |  | 0 |  | 2018_OTSKP |  | 2
PP
VV |  |  |  | viz příloha Soupis sestavení
TS |  |  |  | Technická specifikace položky odpovídá příslušné cenové soustavě
P | 162 | 702212 |  | KABELOVÁ CHRÁNIČKA ZEMNÍ DN PŘES 100 DO 200 MM | M | 30 | 0 |  |  |  | 0 |  | 2018_OTSKP |  | 2
PP
VV |  |  |  | viz příloha Soupis sestavení
TS |  |  |  | Technická specifikace položky odpovídá příslušné cenové soustavě
P | 163 | 7425B4 |  | KABEL VN - JEDNOŽÍLOVÝ, 50-AXEKVCE(Y) PŘES 300 MM2 | M | 50 | 0 |  |  |  | 0 |  | 2018_OTSKP |  | 2
PP
VV |  |  |  | viz příloha Soupis sestavení
TS |  |  |  | Technická specifikace položky odpovídá příslušné cenové soustavě
P | 164 | R742C12 |  | KABELOVÁ KONCOVKA VN VENKOVNÍ JEDNOŽÍLOVÁ PRO KABELY DO 50 KV NAD 300 MM2 | KUS | 2 | 0 |  |  |  | 0 |  | R-položka |  | 2
PP
VV |  |  |  | viz příloha Soupis sestavení
TS |  |  |  | Technická specifikace položky odpovídá příslušné cenové soustavě
P | 165 | 742P14 |  | ZATAŽENÍ KABELU DO CHRÁNIČKY - KABEL PŘES 4 KG/M | M | 30 | 0 |  |  |  | 0 |  | 2018_OTSKP |  | 2
PP
VV |  |  |  | viz příloha Soupis sestavení
TS |  |  |  | Technická specifikace položky odpovídá příslušné cenové soustavě
P | 166 | 747531 |  | ZKOUŠKY VODIČŮ A KABELŮ VN ZVÝŠENÝM NAPĚTÍM DO 35 KV | KUS | 1 | 0 |  |  |  | 0 |  | 2018_OTSKP |  | 2
PP
VV |  |  |  | viz příloha Soupis sestavení
TS |  |  |  | Technická specifikace položky odpovídá příslušné cenové soustavě
SD |  | 74A |  | Základy TV
P | 1 | 74A110 |  | ZÁKLAD TV HLOUBENÝ V JAKÉKOLIV TŘÍDĚ ZEMINY | M3 | 662.66 | 0 |  |  |  | 0 |  | 2018_OTSKP |  | 2
PP
VV |  |  |  | viz příloha Výkaz výměr základů, stožárů a bran
TS |  |  |  | Technická specifikace položky odpovídá příslušné cenové soustavě
P | 2 | 74A150 |  | ODVOZ ZEMINY Z VÝKOPU (NA LIKVIDACI ODPADŮ NEBO JINÉ URČENÉ MÍSTO) | m3.km | 19939.8 | 0 |  |  |  | 0 |  | 2018_OTSKP |  | 2
PP
VV |  |  |  | viz příloha Výkaz výměr základů, stožárů a bran
TS |  |  |  | Technická specifikace položky odpovídá příslušné cenové soustavě
P | 3 | 74A310 |  | PŘÍDAVNÁ VÝZTUŽ PRO ZÁKLAD TV | KUS | 148 | 0 |  |  |  | 0 |  | 2018_OTSKP |  | 2
PP
VV |  |  |  | viz příloha Stavební tabulka
TS |  |  |  | Technická specifikace položky odpovídá příslušné cenové soustavě
P | 4 | 74A320 |  | KOVANÝ SVORNÍK PRO ZÁKLAD TV | KUS | 310 | 0 |  |  |  | 0 |  | 2018_OTSKP |  | 2
PP
VV |  |  |  | viz příloha Stavební tabulka
TS |  |  |  | Technická specifikace položky odpovídá příslušné cenové soustavě
P | 5 | 74A330 |  | SVORNÍKOVÝ KOŠ PRO ZÁKLAD TV | KUS | 45 | 0 |  |  |  | 0 |  | 2018_OTSKP |  | 2
PP
VV |  |  |  | viz příloha Výkaz výměr základů, stožárů a bran
TS |  |  |  | Technická specifikace položky odpovídá příslušné cenové soustavě
P | 6 | 74A340 |  | KOTEVNÍ SLOUPEK PRO ZÁKLAD TV | KUS | 2 | 0 |  |  |  | 0 |  | 2018_OTSKP |  | 2
PP
VV |  |  |  | viz příloha Výkaz výměr základů, stožárů a bran
TS |  |  |  | Technická specifikace položky odpovídá příslušné cenové soustavě
P | 7 | 74A350 |  | KORUGOVANÁ ROURA PRO ZÁKLAD TV | M | 16 | 0 |  |  |  | 0 |  | 2018_OTSKP |  | 2
PP
VV |  |  |  | viz příloha Stavební tabulka
TS |  |  |  | Technická specifikace položky odpovídá příslušné cenové soustavě
P | 8 | 74A440 |  | ZAJIŠTĚNÍ SVAHU U ZÁKLADU PREFABRIKÁTEM | KUS | 1 | 0 |  |  |  | 0 |  | 2018_OTSKP |  | 2
PP
VV |  |  |  | viz příloha Stavební tabulka
TS |  |  |  | Technická specifikace položky odpovídá příslušné cenové soustavě
P | 9 | 74A450 |  | ÚPRAVA KABELŮ U ZÁKLADU TV | KUS | 85 | 0 |  |  |  | 0 |  | 2018_OTSKP |  | 2
PP
VV |  |  |  | viz příloha Stavební tabulka
TS |  |  |  | Technická specifikace položky odpovídá příslušné cenové soustavě
P | 10 | 74AF11 |  | Tažné hnací vozidlo k pracovním soupravám (pro základy - montáž) | HOD | 994.99 | 0 |  |  |  | 0 |  | 2018_OTSKP |  | 2
PP
VV |  |  |  | viz příloha Výkaz výměr základů, stožárů a bran
TS |  |  |  | Technická specifikace položky odpovídá příslušné cenové soustavě
SD |  | 74B |  | Stožáry TV
P | 11 | 74B113 |  | STOŽÁR TV OCELOVÝ TRUBKOVÝ DO DUTINY, TYPU T219 NEBO TB219, DÉLKY DO 10 M VČETNĚ | KUS | 2 | 0 |  |  |  | 0 |  | 2018_OTSKP |  | 2
PP
VV |  |  |  | viz příloha Výkaz výměr základů, stožárů a bran
TS |  |  |  | Technická specifikace položky odpovídá příslušné cenové soustavě
P | 12 | 74B115 |  | STOŽÁR TV OCELOVÝ TRUBKOVÝ DO DUTINY, TYPU T245 NEBO TB245, DÉLKY DO 10 M VČETNĚ | KUS | 1 | 0 |  |  |  | 0 |  | 2018_OTSKP |  | 2
PP
VV |  |  |  | viz příloha Výkaz výměr základů, stožárů a bran
TS |  |  |  | Technická specifikace položky odpovídá příslušné cenové soustavě
P | 13 | 74B116 |  | STOŽÁR TV OCELOVÝ TRUBKOVÝ DO DUTINY, TYPU T245 NEBO TB245, DÉLKY PŘES 10 M DO 14 M VČETNĚ | KUS | 9 | 0 |  |  |  | 0 |  | 2018_OTSKP |  | 2
PP
VV |  |  |  | viz příloha Výkaz výměr základů, stožárů a bran
TS |  |  |  | Technická specifikace položky odpovídá příslušné cenové soustavě
P | 14 | 74B213 |  | STOŽÁR TV OCELOVÝ TRUBKOVÝ JEDNODUCHÝ NA SVORNÍKY, TYPU TS219 NEBO TSI219, DÉLKY DO 10 M VČETNĚ | KUS | 2 | 0 |  |  |  | 0 |  | 2018_OTSKP |  | 2
PP
VV |  |  |  | viz příloha Výkaz výměr základů, stožárů a bran
TS |  |  |  | Technická specifikace položky odpovídá příslušné cenové soustavě
P | 15 | 74B215 |  | STOŽÁR TV OCELOVÝ TRUBKOVÝ JEDNODUCHÝ NA SVORNÍKY, TYPU TS245 NEBO TSI245, DÉLKY DO 10 M VČETNĚ | KUS | 3 | 0 |  |  |  | 0 |  | 2018_OTSKP |  | 2
PP
VV |  |  |  | viz příloha Výkaz výměr základů, stožárů a bran
TS |  |  |  | Technická specifikace položky odpovídá příslušné cenové soustavě
P | 16 | 74B216 |  | STOŽÁR TV OCELOVÝ TRUBKOVÝ JEDNODUCHÝ NA SVORNÍKY, TYPU TS245 NEBO TSI245, DÉLKY PŘES 10 M DO 14 M VČETNĚ | KUS | 6 | 0 |  |  |  | 0 |  | 2018_OTSKP |  | 2
PP
VV |  |  |  | viz příloha Výkaz výměr základů, stožárů a bran
TS |  |  |  | Technická specifikace položky odpovídá příslušné cenové soustavě
P | 17 | 74B218 |  | STOŽÁR TV OCELOVÝ TRUBKOVÝ JEDNODUCHÝ NA SVORNÍKY, TYPU TS324 NEBO TSI324, DÉLKY PŘES 10 M DO 14 M VČETNĚ | KUS | 12 | 0 |  |  |  | 0 |  | 2018_OTSKP |  | 2
PP
VV |  |  |  | viz příloha Výkaz výměr základů, stožárů a bran
TS |  |  |  | Technická specifikace položky odpovídá příslušné cenové soustavě
P | 18 | 74B234 |  | STOŽÁR TV OCELOVÝ TRUBKOVÝ JEDNODUCHÝ BRÁNOVÝ NA SVORNÍKY, TYPU TBS245 NEBO TBSI245, DÉLKY PŘES 10 M DO 14 M VČETNĚ | KUS | 1 | 0 |  |  |  | 0 |  | 2018_OTSKP |  | 2
PP
VV |  |  |  | viz příloha Výkaz výměr základů, stožárů a bran
TS |  |  |  | Technická specifikace položky odpovídá příslušné cenové soustavě
P | 19 | 74B412 |  | STOŽÁR TV OCELOVÝ TRUBKOVÝ DVOJITÝ NA SVORNÍKY, TYPU 2TS245 NEBO 2TSI245, DÉLKY PŘES 10 M DO 14 M VČETNĚ | KUS | 4 | 0 |  |  |  | 0 |  | 2018_OTSKP |  | 2
PP
VV |  |  |  | viz příloha Výkaz výměr základů, stožárů a bran
TS |  |  |  | Technická specifikace položky odpovídá příslušné cenové soustavě
P | 20 | 74B414 |  | STOŽÁR TV OCELOVÝ TRUBKOVÝ DVOJITÝ BRÁNOVÝ NA SVORNÍKY, TYPU 2TBS219 NEBO 2TBSI219, DÉLKY PŘES 10 M DO 14 M VČETNĚ | KUS | 4 | 0 |  |  |  | 0 |  | 2018_OTSKP |  | 2
PP
VV |  |  |  | viz příloha Výkaz výměr základů, stožárů a bran
TS |  |  |  | Technická specifikace položky odpovídá příslušné cenové soustavě
P | 21 | 74B416 |  | STOŽÁR TV OCELOVÝ TRUBKOVÝ DVOJITÝ BRÁNOVÝ NA SVORNÍKY, TYPU 2TBS245 NEBO 2TBSI245, DÉLKY PŘES 10 M DO 14 M VČETNĚ | KUS | 13 | 0 |  |  |  | 0 |  | 2018_OTSKP |  | 2
PP
VV |  |  |  | viz příloha Výkaz výměr základů, stožárů a bran
TS |  |  |  | Technická specifikace položky odpovídá příslušné cenové soustavě
P | 22 | 74B601 |  | STOŽÁR TV OCELOVÝ PŘÍHRADOVÝ TYPU BP DÉLKY 9 M | KUS | 2 | 0 |  |  |  | 0 |  | 2018_OTSKP |  | 2
PP
VV |  |  |  | viz příloha Výkaz výměr základů, stožárů a bran
TS |  |  |  | Technická specifikace položky odpovídá příslušné cenové soustavě
P | 23 | 74B602 |  | STOŽÁR TV OCELOVÝ PŘÍHRADOVÝ TYPU BP DÉLKY 10 M | KUS | 3 | 0 |  |  |  | 0 |  | 2018_OTSKP |  | 2
PP
VV |  |  |  | viz příloha Výkaz výměr základů, stožárů a bran
TS |  |  |  | Technická specifikace položky odpovídá příslušné cenové soustavě
P | 24 | 74B603 |  | STOŽÁR TV OCELOVÝ PŘÍHRADOVÝ TYPU BP DÉLKY 11 M | KUS | 5 | 0 |  |  |  | 0 |  | 2018_OTSKP |  | 2
PP
VV |  |  |  | viz příloha Výkaz výměr základů, stožárů a bran
TS |  |  |  | Technická specifikace položky odpovídá příslušné cenové soustavě
P | 25 | 74B604 |  | STOŽÁR TV OCELOVÝ PŘÍHRADOVÝ TYPU BP DÉLKY 12,5 M | KUS | 24 | 0 |  |  |  | 0 |  | 2018_OTSKP |  | 2
PP
VV |  |  |  | viz příloha Výkaz výměr základů, stožárů a bran
TS |  |  |  | Technická specifikace položky odpovídá příslušné cenové soustavě
P | 26 | 74B711 |  | BRÁNY NEBO VÝLOŽNÍKY - BŘEVNO TYPU 23L | M | 701.56 | 0 |  |  |  | 0 |  | 2018_OTSKP |  | 2
PP
VV |  |  |  | viz příloha Výkaz výměr základů, stožárů a bran
TS |  |  |  | Technická specifikace položky odpovídá příslušné cenové soustavě
P | 27 | 74B712 |  | BRÁNY NEBO VÝLOŽNÍKY - BŘEVNO TYPU 34L A VĚTŠÍ | M | 107.42 | 0 |  |  |  | 0 |  | 2018_OTSKP |  | 2
PP
VV |  |  |  | viz příloha Výkaz výměr základů, stožárů a bran
TS |  |  |  | Technická specifikace položky odpovídá příslušné cenové soustavě
P | 28 | 74B721 |  | PŘIPEVNĚNÍ BŘEVNA BRÁNY NEBO VÝLOŽNÍKU S UKONČENÍM TYPU A NA 1T | KUS | 22 | 0 |  |  |  | 0 |  | 2018_OTSKP |  | 2
PP
VV |  |  |  | viz příloha Výkaz výměr základů, stožárů a bran
TS |  |  |  | Technická specifikace položky odpovídá příslušné cenové soustavě
P | 29 | 74B722 |  | PŘIPEVNĚNÍ BŘEVNA BRÁNY NEBO VÝLOŽNÍKU S UKONČENÍM TYPU B NA 2T | KUS | 23 | 0 |  |  |  | 0 |  | 2018_OTSKP |  | 2
PP
VV |  |  |  | viz příloha Výkaz výměr základů, stožárů a bran
TS |  |  |  | Technická specifikace položky odpovídá příslušné cenové soustavě
P | 30 | 74B723 |  | PŘIPEVNĚNÍ BŘEVNA BRÁNY NEBO VÝLOŽNÍKU S UKONČENÍM TYPU C NA BP | KUS | 28 | 0 |  |  |  | 0 |  | 2018_OTSKP |  | 2
PP
VV |  |  |  | viz příloha Výkaz výměr základů, stožárů a bran
TS |  |  |  | Technická specifikace položky odpovídá příslušné cenové soustavě
P | 31 | 74B724 |  | PŘIPEVNĚNÍ BŘEVNA BRÁNY NEBO VÝLOŽNÍKU KLUZNÉ S UKONČENÍM TYPU D NA BP | KUS | 9 | 0 |  |  |  | 0 |  | 2018_OTSKP |  | 2
PP
VV |  |  |  | viz příloha Výkaz výměr základů, stožárů a bran
TS |  |  |  | Technická specifikace položky odpovídá příslušné cenové soustavě
P | 32 | 74B741 |  | VYVĚŠENÍ BŘEVNA BRÁNY NEBO VÝLOŽNÍKU NA 1T | KUS | 22 | 0 |  |  |  | 0 |  | 2018_OTSKP |  | 2
PP
VV |  |  |  | viz příloha Výkaz výměr základů, stožárů a bran
TS |  |  |  | Technická specifikace položky odpovídá příslušné cenové soustavě
P | 33 | 74B742 |  | VYVĚŠENÍ BŘEVNA BRÁNY NEBO VÝLOŽNÍKU NA 2T | KUS | 21 | 0 |  |  |  | 0 |  | 2018_OTSKP |  | 2
PP
VV |  |  |  | viz příloha Výkaz výměr základů, stožárů a bran
TS |  |  |  | Technická specifikace položky odpovídá příslušné cenové soustavě
P | 34 | 74B743 |  | VYVĚŠENÍ BŘEVNA BRÁNY NEBO VÝLOŽNÍKU NA BP | KUS | 33 | 0 |  |  |  | 0 |  | 2018_OTSKP |  | 2
PP
VV |  |  |  | viz příloha Výkaz výměr základů, stožárů a bran
TS |  |  |  | Technická specifikace položky odpovídá příslušné cenové soustavě
P | 35 | 74B750 |  | SPOJENÍ DVOJICE T STOŽÁRŮ BŘEVÍNKEM | KUS | 8 | 0 |  |  |  | 0 |  | 2018_OTSKP |  | 2
PP
VV |  |  |  | viz příloha Výkaz výměr základů, stožárů a bran
TS |  |  |  | Technická specifikace položky odpovídá příslušné cenové soustavě
P | 36 | 74B830 |  | OCELOVÁ KONSTRUKCE NESTANDARDNÍ | KG | 1500 | 0 |  |  |  | 0 |  | 2018_OTSKP |  | 2
PP
VV |  |  |  | viz Technická zpráva
TS |  |  |  | Technická specifikace položky odpovídá příslušné cenové soustavě
P | 37 | 74B911 |  | PŘÍPLATEK ZA MONTÁŽ BŘEVNA BRÁNY NEBO VÝLOŽNÍKU NAD STÁVAJÍCÍM VEDENÍM | KUS | 53 | 0 |  |  |  | 0 |  | 2018_OTSKP |  | 2
PP
VV |  |  |  | viz Technická zpráva
TS |  |  |  | Technická specifikace položky odpovídá příslušné cenové soustavě
P | 38 | 74BF11 |  | Tažné hnací vozidlo k pracovním soupravám (pro stožáry a brány - montáž) | HOD | 331 | 0 |  |  |  | 0 |  | 2018_OTSKP |  | 2
PP
VV |  |  |  | viz příloha Výkaz výměr základů, stožárů a bran
TS |  |  |  | Technická specifikace položky odpovídá příslušné cenové soustavě
SD |  | 74C |  | Vodiče TV
P | 39 | 74C111 |  | ZÁVĚS TV NA KONZOLE BEZ PŘÍDAVNÉHO LANA | KUS | 51 | 0 |  |  |  | 0 |  | 2018_OTSKP |  | 2
PP
VV |  |  |  | viz příloha Soupis sestavení
TS |  |  |  | Technická specifikace položky odpovídá příslušné cenové soustavě
P | 40 | 74C121 |  | PŘÍPLATEK ZA PLASTOVÝ IZOLÁTOR | KUS | 102 | 0 |  |  |  | 0 |  | 2018_OTSKP |  | 2
PP
VV |  |  |  | viz příloha Soupis sestavení
TS |  |  |  | Technická specifikace položky odpovídá příslušné cenové soustavě
P | 41 | 74C134 |  | VÝŠKOVÁ A SMĚROVÁ REGULACE KONZOLY NEBO SIK | KUS | 10 | 0 |  |  |  | 0 |  | 2018_OTSKP |  | 2
PP
VV |  |  |  | viz příloha Soupis sestavení
TS |  |  |  | Technická specifikace položky odpovídá příslušné cenové soustavě
P | 42 | 74C135 |  | SVISLÝ POSUN KONZOLY NA STOŽÁRU | KUS | 10 | 0 |  |  |  | 0 |  | 2018_OTSKP |  | 2
PP
VV |  |  |  | viz příloha Soupis sestavení
TS |  |  |  | Technická specifikace položky odpovídá příslušné cenové soustavě
P | 43 | 74C137 |  | UVOLNĚNÍ A ZPĚTNÁ MONTÁŽ TR NEBO NL V ZÁVĚSU | KUS | 25 | 0 |  |  |  | 0 |  | 2018_OTSKP |  | 2
PP
VV |  |  |  | viz příloha Soupis sestavení
TS |  |  |  | Technická specifikace položky odpovídá příslušné cenové soustavě
P | 44 | 74C221 |  | ZÁVĚS SESTAVY TROLEJOVÉHO VEDENÍ NA BRÁNĚ BEZ PŘÍDAVNÉHO LANA | KUS | 127 | 0 |  |  |  | 0 |  | 2018_OTSKP |  | 2
PP
VV |  |  |  | viz příloha Soupis sestavení
TS |  |  |  | Technická specifikace položky odpovídá příslušné cenové soustavě
P | 45 | 74C231 |  | ZÁVĚS SIK BEZ PŘÍDAVNÉHO LANA | KUS | 22 | 0 |  |  |  | 0 |  | 2018_OTSKP |  | 2
PP
VV |  |  |  | viz příloha Soupis sestavení
TS |  |  |  | Technická specifikace položky odpovídá příslušné cenové soustavě
P | 46 | 74C233 |  | ZÁVĚS SIK KOMBINOVANÝ | KUS | 4 | 0 |  |  |  | 0 |  | 2018_OTSKP |  | 2
PP
VV |  |  |  | viz příloha Soupis sestavení
TS |  |  |  | Technická specifikace položky odpovídá příslušné cenové soustavě
P | 47 | 74C311 |  | KŘÍŽENÍ SESTAV | KUS | 10 | 0 |  |  |  | 0 |  | 2018_OTSKP |  | 2
PP
VV |  |  |  | viz příloha Soupis sestavení
TS |  |  |  | Technická specifikace položky odpovídá příslušné cenové soustavě
P | 48 | 74C312 |  | VĚŠÁK TROLEJE ZÁKLADNÍ (PEVNÝ NEBO KLUZNÝ) | KUS | 909 | 0 |  |  |  | 0 |  | 2018_OTSKP |  | 2
PP
VV |  |  |  | viz příloha Soupis sestavení
TS |  |  |  | Technická specifikace položky odpovídá příslušné cenové soustavě
P | 49 | 74C314 |  | ROZPĚRNÁ TYČ | KUS | 8 | 0 |  |  |  | 0 |  | 2018_OTSKP |  | 2
PP
VV |  |  |  | viz příloha Soupis sestavení
TS |  |  |  | Technická specifikace položky odpovídá příslušné cenové soustavě
P | 50 | 74C315 |  | PROUDOVÉ PROPOJENÍ PODÉLNÝCH POLÍ | KUS | 51 | 0 |  |  |  | 0 |  | 2018_OTSKP |  | 2
PP
VV |  |  |  | viz příloha Soupis sestavení
TS |  |  |  | Technická specifikace položky odpovídá příslušné cenové soustavě
P | 51 | 74C321 |  | SPOJKA LAN A TROLEJÍ NEIZOLOVANÁ | KUS | 14 | 0 |  |  |  | 0 |  | 2018_OTSKP |  | 2
PP
VV |  |  |  | viz příloha Soupis sestavení
TS |  |  |  | Technická specifikace položky odpovídá příslušné cenové soustavě
P | 52 | 74C322 |  | SPOJKA LAN A TROLEJÍ IZOLOVANÁ | KUS | 68 | 0 |  |  |  | 0 |  | 2018_OTSKP |  | 2
PP
VV |  |  |  | viz příloha Soupis sestavení
TS |  |  |  | Technická specifikace položky odpovídá příslušné cenové soustavě
P | 53 | 74C331 |  | DĚLIČ V TROLEJI VČETNĚ TABULKY | KUS | 7 | 0 |  |  |  | 0 |  | 2018_OTSKP |  | 2
PP
VV |  |  |  | viz příloha Soupis sestavení
TS |  |  |  | Technická specifikace položky odpovídá příslušné cenové soustavě
P | 54 | 74C332 |  | DĚLIČ V TROLEJI REGULOVATELNÝ NEBO NEUTRÁLNÍ VČETNĚ TABULKY | KUS | 4 | 0 |  |  |  | 0 |  | 2018_OTSKP |  | 2
PP
VV |  |  |  | viz příloha Soupis sestavení
TS |  |  |  | Technická specifikace položky odpovídá příslušné cenové soustavě
P | 55 | 74C341 |  | PEVNÝ BOD KOMPENZOVANÉ SESTAVY | KUS | 6 | 0 |  |  |  | 0 |  | 2018_OTSKP |  | 2
PP
VV |  |  |  | viz příloha Soupis sestavení
TS |  |  |  | Technická specifikace položky odpovídá příslušné cenové soustavě
P | 56 | 74C344 |  | KOTVENÍ PEVNÉHO BODU NA JEDNODUCHOU BRÁNU | KUS | 2 | 0 |  |  |  | 0 |  | 2018_OTSKP |  | 2
PP
VV |  |  |  | viz příloha Soupis sestavení
TS |  |  |  | Technická specifikace položky odpovídá příslušné cenové soustavě
P | 57 | 74C345 |  | KOTVENÍ PEVNÉHO BODU NA DVOJICI BRAN | KUS | 4 | 0 |  |  |  | 0 |  | 2018_OTSKP |  | 2
PP
VV |  |  |  | viz příloha Soupis sestavení
TS |  |  |  | Technická specifikace položky odpovídá příslušné cenové soustavě
P | 58 | 74C351 |  | LANO PEVNÝCH BODŮ A ODTAHŮ 50 MM2 BZ NEBO FE | M | 72 | 0 |  |  |  | 0 |  | 2018_OTSKP |  | 2
PP
VV |  |  |  | viz příloha Soupis sestavení
TS |  |  |  | Technická specifikace položky odpovídá příslušné cenové soustavě
P | 59 | 74C411 |  | KOTVENÍ SMĚROVÝCH LAN PEVNÉ, 1 NEBO 2 LANA 50-70 MM2 | KUS | 34 | 0 |  |  |  | 0 |  | 2018_OTSKP |  | 2
PP
VV |  |  |  | viz příloha Soupis sestavení
TS |  |  |  | Technická specifikace položky odpovídá příslušné cenové soustavě
P | 60 | 74C412 |  | KOTVENÍ SMĚROVÝCH LAN PÉROVÉ, 1 NEBO 2 LANA 50-70 MM2 | KUS | 34 | 0 |  |  |  | 0 |  | 2018_OTSKP |  | 2
PP
VV |  |  |  | viz příloha Soupis sestavení
TS |  |  |  | Technická specifikace položky odpovídá příslušné cenové soustavě
P | 61 | 74C431 |  | SMĚROVÁ LANA - PROUDOVÉ PROPOJENÍ | KUS | 10 | 0 |  |  |  | 0 |  | 2018_OTSKP |  | 2
PP
VV |  |  |  | viz příloha Soupis sestavení
TS |  |  |  | Technická specifikace položky odpovídá příslušné cenové soustavě
P | 62 | 74C432 |  | SMĚROVÁ LANA - VLOŽENÁ IZOLACE V PŘÍČNÝCH POLÍCH | KUS | 84 | 0 |  |  |  | 0 |  | 2018_OTSKP |  | 2
PP
VV |  |  |  | viz příloha Soupis sestavení
TS |  |  |  | Technická specifikace položky odpovídá příslušné cenové soustavě
P | 63 | 74C441 |  | TAŽENÍ SMĚROVÝCH A PŘÍČNÝCH LAN 50 MM2 BZ NEBO FE | M | 664 | 0 |  |  |  | 0 |  | 2018_OTSKP |  | 2
PP
VV |  |  |  | viz příloha Soupis sestavení
TS |  |  |  | Technická specifikace položky odpovídá příslušné cenové soustavě
P | 64 | 74C511 |  | POHYBLIVÉ KOTVENÍ SESTAVY TV NA STOŽÁRU - 8 KN | KUS | 9 | 0 |  |  |  | 0 |  | 2018_OTSKP |  | 2
PP
VV |  |  |  | viz příloha Soupis sestavení
TS |  |  |  | Technická specifikace položky odpovídá příslušné cenové soustavě
P | 65 | 74C512 |  | POHYBLIVÉ KOTVENÍ SESTAVY TV NA STOŽÁRU - 10 KN | KUS | 8 | 0 |  |  |  | 0 |  | 2018_OTSKP |  | 2
PP
VV |  |  |  | viz příloha Soupis sestavení
TS |  |  |  | Technická specifikace položky odpovídá příslušné cenové soustavě
P | 66 | 74C561 |  | PEVNÉ KOTVENÍ NA STOŽÁRU DO 15 KN - SESTAVA TV | KUS | 5 | 0 |  |  |  | 0 |  | 2018_OTSKP |  | 2
PP
VV |  |  |  | viz příloha Soupis sestavení
TS |  |  |  | Technická specifikace položky odpovídá příslušné cenové soustavě
P | 67 | 74C571 |  | TAŽENÍ NOSNÉHO LANA 50 MM2 BZ, FE | M | 8862 | 0 |  |  |  | 0 |  | 2018_OTSKP |  | 2
PP
VV |  |  |  | viz příloha Soupis sestavení
TS |  |  |  | Technická specifikace položky odpovídá příslušné cenové soustavě
P | 68 | 74C581 |  | TAŽENÍ TROLEJE 80 MM2 CU | M | 2616 | 0 |  |  |  | 0 |  | 2018_OTSKP |  | 2
PP
VV |  |  |  | viz příloha Soupis sestavení
TS |  |  |  | Technická specifikace položky odpovídá příslušné cenové soustavě
P | 69 | 74C582 |  | TAŽENÍ TROLEJE 100 MM2 CU | M | 3506 | 0 |  |  |  | 0 |  | 2018_OTSKP |  | 2
PP
VV |  |  |  | viz příloha Soupis sestavení
TS |  |  |  | Technická specifikace položky odpovídá příslušné cenové soustavě
P | 70 | 74C591 |  | VÝŠKOVÁ REGULACE TROLEJE | M | 18366 | 0 |  |  |  | 0 |  | 2018_OTSKP |  | 2
PP
VV |  |  |  | viz příloha Soupis sestavení
TS |  |  |  | Technická specifikace položky odpovídá příslušné cenové soustavě
P | 71 | 74C596 |  | ZAJIŠTĚNÍ KOTVENÍ NL A TR VŠECH SESTAV | KUS | 21 | 0 |  |  |  | 0 |  | 2018_OTSKP |  | 2
PP
VV |  |  |  | viz příloha Soupis sestavení
TS |  |  |  | Technická specifikace položky odpovídá příslušné cenové soustavě
P | 72 | 74C5A1 |  | DEFINITIVNÍ REGULACE POHYBLIVÉHO KOTVENÍ TROLEJE | KUS | 17 | 0 |  |  |  | 0 |  | 2018_OTSKP |  | 2
PP
VV |  |  |  | viz příloha Soupis sestavení
TS |  |  |  | Technická specifikace položky odpovídá příslušné cenové soustavě
P | 73 | 74C5A2 |  | DEFINITIVNÍ REGULACE POHYBLIVÉHO KOTVENÍ NOSNÉHO LANA | KUS | 17 | 0 |  |  |  | 0 |  | 2018_OTSKP |  | 2
PP
VV |  |  |  | viz příloha Soupis sestavení
TS |  |  |  | Technická specifikace položky odpovídá příslušné cenové soustavě
P | 74 | 74C612 |  | PŘIPEVNĚNÍ OBOUSTRANNÉ LIŠTY PRO KOTVENÍ ZV, NV, OV | KUS | 2 | 0 |  |  |  | 0 |  | 2018_OTSKP |  | 2
PP
VV |  |  |  | viz příloha Soupis sestavení
TS |  |  |  | Technická specifikace položky odpovídá příslušné cenové soustavě
P | 75 | 74C621 |  | KOTVENÍ 1-3 LAN ZV, NV, OV S JEDNODUCHÝMI IZOLÁTORY | KUS | 4 | 0 |  |  |  | 0 |  | 2018_OTSKP |  | 2
PP
VV |  |  |  | viz příloha Soupis sestavení
TS |  |  |  | Technická specifikace položky odpovídá příslušné cenové soustavě
P | 76 | 74C632 |  | PŘIPEVNĚNÍ KONZOLY ZV, NV, OV PRO "V" ZÁVĚS NA STOŽÁR | KUS | 32 | 0 |  |  |  | 0 |  | 2018_OTSKP |  | 2
PP
VV |  |  |  | viz příloha Soupis sestavení
TS |  |  |  | Technická specifikace položky odpovídá příslušné cenové soustavě
P | 77 | 74C633 |  | PŘIPEVNĚNÍ KONZOLY ZV, NV, OV PRO SVISLÝ ZÁVĚS PŘEPONKY NA STOŽÁR | KUS | 1 | 0 |  |  |  | 0 |  | 2018_OTSKP |  | 2
PP
VV |  |  |  | viz příloha Soupis sestavení
TS |  |  |  | Technická specifikace položky odpovídá příslušné cenové soustavě
P | 78 | 74C641 |  | SVISLÝ ZÁVĚS 1-2 LAN ZV, NV, OV | KUS | 1 | 0 |  |  |  | 0 |  | 2018_OTSKP |  | 2
PP
VV |  |  |  | viz příloha Soupis sestavení
TS |  |  |  | Technická specifikace položky odpovídá příslušné cenové soustavě
P | 79 | 74C643 |  | V ZÁVĚS 1-2 LAN ZV, NV, OV | KUS | 32 | 0 |  |  |  | 0 |  | 2018_OTSKP |  | 2
PP
VV |  |  |  | viz příloha Soupis sestavení
TS |  |  |  | Technická specifikace položky odpovídá příslušné cenové soustavě
P | 80 | 74C651 |  | PŘIPOJENÍ LANA 95 CU NEBO 120 CU NA LANO ZV, NV, OV | KUS | 5 | 0 |  |  |  | 0 |  | 2018_OTSKP |  | 2
PP
VV |  |  |  | viz příloha Soupis sestavení
TS |  |  |  | Technická specifikace položky odpovídá příslušné cenové soustavě
P | 81 | 74C671 |  | TAŽENÍ LANA PRO ZV, NV, OV - 120 MM2 CU | M | 1742 | 0 |  |  |  | 0 |  | 2018_OTSKP |  | 2
PP
VV |  |  |  | viz příloha Soupis sestavení
TS |  |  |  | Technická specifikace položky odpovídá příslušné cenové soustavě
P | 82 | 74C711 |  | POHON ODPOJOVAČE MOTOROVÝ | KUS | 16 | 0 |  |  |  | 0 |  | 2018_OTSKP |  | 2
PP
VV |  |  |  | viz příloha Soupis sestavení
TS |  |  |  | Technická specifikace položky odpovídá příslušné cenové soustavě
P | 83 | 74C713 |  | ODPOJOVAČ NEBO ODPÍNAČ NA STOŽÁRU TV | KUS | 13 | 0 |  |  |  | 0 |  | 2018_OTSKP |  | 2
PP
VV |  |  |  | viz příloha Soupis sestavení
TS |  |  |  | Technická specifikace položky odpovídá příslušné cenové soustavě
P | 84 | 74C714 |  | ODPOJOVAČ NEBO ODPÍNAČ S UZEMŇOVACÍM NOŽEM NA STOŽÁRU TV | KUS | 3 | 0 |  |  |  | 0 |  | 2018_OTSKP |  | 2
PP
VV |  |  |  | viz příloha Soupis sestavení
TS |  |  |  | Technická specifikace položky odpovídá příslušné cenové soustavě
P | 85 | 74C723 |  | SVOD Z NAPÁJECÍHO PŘEVĚSU NA TV LANEM 120 CU | KUS | 12 | 0 |  |  |  | 0 |  | 2018_OTSKP |  | 2
PP
VV |  |  |  | viz příloha Soupis sestavení
TS |  |  |  | Technická specifikace položky odpovídá příslušné cenové soustavě
P | 86 | 74C731 |  | VLOŽENÁ IZOLACE V LANĚ NAPÁJECÍHO PŘEVĚSU BZ NEBO CU | KUS | 6 | 0 |  |  |  | 0 |  | [bez vazby na CS] |  | 2
PP
VV |  |  |  | viz příloha Soupis sestavení
TS |  |  |  | Technická specifikace položky odpovídá příslušné cenové soustavě
P | 87 | 74C741 |  | PŘIPEVNĚNÍ KOTEVNÍ LIŠTY NAPÁJECÍHO PŘEVĚSU S 1 TŘMENEM NA STOŽÁR TV | KUS | 4 | 0 |  |  |  | 0 |  | 2018_OTSKP |  | 2
PP
VV |  |  |  | viz příloha Soupis sestavení
TS |  |  |  | Technická specifikace položky odpovídá příslušné cenové soustavě
P | 88 | 74C743 |  | PŘIPEVNĚNÍ KOTEVNÍ LIŠTY NAPÁJECÍHO PŘEVĚSU SE 3-6 TŘMENY NA STOŽÁR TV | KUS | 7 | 0 |  |  |  | 0 |  | 2018_OTSKP |  | 2
PP
VV |  |  |  | viz příloha Soupis sestavení
TS |  |  |  | Technická specifikace položky odpovídá příslušné cenové soustavě
P | 89 | 74C745 |  | KOTVENÍ LANA NAPÁJECÍHO PŘEVĚSU - 120 MM2 CU S IZOLACÍ | KUS | 20 | 0 |  |  |  | 0 |  | 2018_OTSKP |  | 2
PP
VV |  |  |  | viz příloha Soupis sestavení
TS |  |  |  | Technická specifikace položky odpovídá příslušné cenové soustavě
P | 90 | 74C752 |  | PODPĚRNÝ IZOLÁTOR PRO NV NA LIŠTĚ, BRÁNĚ, STOŽÁRU | KUS | 8 | 0 |  |  |  | 0 |  | 2018_OTSKP |  | 2
PP
VV |  |  |  | viz příloha Soupis sestavení
TS |  |  |  | Technická specifikace položky odpovídá příslušné cenové soustavě
P | 91 | 74C761 |  | UKONČENÍ 1 NAPÁJECÍHO KABELU NA STOŽÁRU, VČETNĚ OMEZOVAČE PŘEPĚTÍ | KUS | 2 | 0 |  |  |  | 0 |  | 2018_OTSKP |  | 2
PP
VV |  |  |  | viz příloha Soupis sestavení
TS |  |  |  | Technická specifikace položky odpovídá příslušné cenové soustavě
P | 92 | 74C765 |  | UKONČENÍ 1 NAPÁJECÍHO KABELU NA STOŽÁRU S POJISTKOVÝM SPODKEM A OMEZOVAČEM PŘEPĚTÍ | KUS | 3 | 0 |  |  |  | 0 |  | 2018_OTSKP |  | 2
PP
VV |  |  |  | viz příloha Soupis sestavení
TS |  |  |  | Technická specifikace položky odpovídá příslušné cenové soustavě
P | 93 | 74C767 |  | PŘIPEVNĚNÍ 1-2 KABELŮ NA STOŽÁR P, T | KUS | 5 | 0 |  |  |  | 0 |  | 2018_OTSKP |  | 2
PP
VV |  |  |  | viz příloha Soupis sestavení
TS |  |  |  | Technická specifikace položky odpovídá příslušné cenové soustavě
P | 94 | 74C768 |  | PŘIPEVNĚNÍ 1-4 KABELŮ NA STOŽÁR BP | KUS | 15 | 0 |  |  |  | 0 |  | 2018_OTSKP |  | 2
PP
VV |  |  |  | viz příloha Soupis sestavení
TS |  |  |  | Technická specifikace položky odpovídá příslušné cenové soustavě
P | 95 | 74C771 |  | POJISTKOVÁ PATRONA | KUS | 3 | 0 |  |  |  | 0 |  | 2018_OTSKP |  | 2
PP
VV |  |  |  | viz příloha Soupis sestavení
TS |  |  |  | Technická specifikace položky odpovídá příslušné cenové soustavě
P | 96 | 74C772 |  | PŘIPEVNĚNÍ 1 KRYTU NA STOŽÁR P, T, BP | KUS | 4 | 0 |  |  |  | 0 |  | 2018_OTSKP |  | 2
PP
VV |  |  |  | viz příloha Soupis sestavení
TS |  |  |  | Technická specifikace položky odpovídá příslušné cenové soustavě
P | 97 | 74C793 |  | RUČNÍ TAŽENÍ LANA NAPÁJECÍCH PŘEVĚSŮ 120 MM2 CU | M | 305 | 0 |  |  |  | 0 |  | 2018_OTSKP |  | 2
PP
VV |  |  |  | viz příloha Soupis sestavení
TS |  |  |  | Technická specifikace položky odpovídá příslušné cenové soustavě
P | 98 | 74C810 |  | UPEVNĚNÍ KONZOLY - STŘEDOVÉ, STRANOVÉ | KUS | 69 | 0 |  |  |  | 0 |  | 2018_OTSKP |  | 2
PP
VV |  |  |  | viz příloha Soupis sestavení
TS |  |  |  | Technická specifikace položky odpovídá příslušné cenové soustavě
P | 99 | 74C820 |  | UPEVNĚNÍ DVOU KONZOL | KUS | 12 | 0 |  |  |  | 0 |  | 2018_OTSKP |  | 2
PP
VV |  |  |  | viz příloha Soupis sestavení
TS |  |  |  | Technická specifikace položky odpovídá příslušné cenové soustavě
P | 100 | 74C830 |  | PŘIPEVNĚNÍ KOZLÍKU PRO KONZOLU NA STOŽÁR | KUS | 10 | 0 |  |  |  | 0 |  | 2018_OTSKP |  | 2
PP
VV
TS |  |  |  | Technická specifikace položky odpovídá příslušné cenové soustavě
P | 101 | 74C911 |  | BLESKOJISTKA RŮŽKOVÁ NA STOŽÁRU S PŘIPOJENÍM NA TV, OV, NV | KUS | 8 | 0 |  |  |  | 0 |  | 2018_OTSKP |  | 2
PP
VV |  |  |  | viz příloha Soupis sestavení
TS |  |  |  | Technická specifikace položky odpovídá příslušné cenové soustavě
P | 102 | 74C913 |  | OMEZOVAČ PŘEPĚTÍ NA STOŽÁRU VČETNĚ PŘIPOJENÍ NA TV, OV, NV | KUS | 4 | 0 |  |  |  | 0 |  | 2018_OTSKP |  | 2
PP
VV |  |  |  | viz příloha Soupis sestavení
TS |  |  |  | Technická specifikace položky odpovídá příslušné cenové soustavě
P | 103 | 74C917 |  | PŘIPOJENÍ STOŽÁRU NEBO IZOLOVANÉHO SVODU NA ZEMNIČ VČETNĚ ZŘÍZENÍ UZEMNĚNÍ | KUS | 10 | 0 |  |  |  | 0 |  | 2018_OTSKP |  | 2
PP
VV |  |  |  | viz příloha Soupis sestavení
TS |  |  |  | Technická specifikace položky odpovídá příslušné cenové soustavě
P | 104 | 74C951 |  | MONTÁŽNÍ LÁVKA NA STOŽÁR | KUS | 10 | 0 |  |  |  | 0 |  | 2018_OTSKP |  | 2
PP
VV |  |  |  | viz příloha Soupis sestavení
TS |  |  |  | Technická specifikace položky odpovídá příslušné cenové soustavě
P | 105 | 74C953 |  | OVLÁDACÍ A BOČNÍ LÁVKA DO "L" | KUS | 4 | 0 |  |  |  | 0 |  | 2018_OTSKP |  | 2
PP
VV |  |  |  | viz příloha Soupis sestavení
TS |  |  |  | Technická specifikace položky odpovídá příslušné cenové soustavě
P | 106 | 74C955 |  | ŽEBŘÍK PRO OVLÁDACÍ LÁVKU | KUS | 4 | 0 |  |  |  | 0 |  | 2018_OTSKP |  | 2
PP
VV |  |  |  | viz příloha Soupis sestavení
TS |  |  |  | Technická specifikace položky odpovídá příslušné cenové soustavě
P | 107 | 74C964 |  | PŘIPEVNĚNÍ NÁVĚSTNÍHO ŠTÍTU DO SESTAVY TV | KUS | 16 | 0 |  |  |  | 0 |  | 2018_OTSKP |  | 2
PP
VV |  |  |  | viz příloha Soupis sestavení
TS |  |  |  | Technická specifikace položky odpovídá příslušné cenové soustavě
P | 108 | 74C967 |  | VÝSTRAŽNÁ TABULKA NA STOŽÁRU TV NEBO KONSTRUKCI | KUS | 15 | 0 |  |  |  | 0 |  | 2018_OTSKP |  | 2
PP
VV |  |  |  | viz příloha Soupis sestavení
TS |  |  |  | Technická specifikace položky odpovídá příslušné cenové soustavě
P | 109 | 74C968 |  | TABULKA ČÍSLOVÁNÍ STOŽÁRU NEBO POHONU ODPOJOVAČE | KUS | 91 | 0 |  |  |  | 0 |  | 2018_OTSKP |  | 2
PP
VV |  |  |  | viz příloha Soupis sestavení
TS |  |  |  | Technická specifikace položky odpovídá příslušné cenové soustavě
P | 110 | 74C973 |  | ÚPRAVY STÁVAJÍCÍHO TV - PROVIZORNÍ STAVY ZA 100 M ZPROVOZŇOVANÉ SKUPINY | KUS | 36.732 | 0 |  |  |  | 0 |  | 2018_OTSKP |  | 2
PP
VV |  |  |  | viz příloha Soupis sestavení
TS |  |  |  | Technická specifikace položky odpovídá příslušné cenové soustavě
P | 111 | 74C975 |  | AKTUALIZACE TV DLE KOLEJOVÝCH POSTUPŮ ZA 100 M ZPROVOZŇOVANÉ SKUPINY | KUS | 61.22 | 0 |  |  |  | 0 |  | 2018_OTSKP |  | 2
PP
VV |  |  |  | viz příloha Soupis sestavení
TS |  |  |  | Technická specifikace položky odpovídá příslušné cenové soustavě
P | 112 | 74CF11 |  | Tažné hnací vozidlo k pracovním soupravám (pro vodiče - montáž) | HOD | 1469.28 | 0 |  |  |  | 0 |  | 2018_OTSKP |  | 2
PP
VV |  |  |  | viz příloha Soupis sestavení
TS |  |  |  | Technická specifikace položky odpovídá příslušné cenové soustavě
SD |  | 74F2 |  | Nátěry TV
P | 113 | 74F231 |  | BEZPEČNOSTNÍ PRUH NA PODPĚŘE TV ČERNOŽLUTÝ | KUS | 11 | 0 |  |  |  | 0 |  | 2018_OTSKP |  | 2
PP
VV |  |  |  | viz příloha Soupis sestavení
TS |  |  |  | Technická specifikace položky odpovídá příslušné cenové soustavě
P | 114 | 74F232 |  | BEZPEČNOSTNÍ PRUH NA PODPĚŘE TV BÍLOČERVENÝ | KUS | 64 | 0 |  |  |  | 0 |  | 2018_OTSKP |  | 2
PP
VV |  |  |  | viz příloha Soupis sestavení
TS |  |  |  | Technická specifikace položky odpovídá příslušné cenové soustavě
SD |  | 74F3 |  | Revize, zkoušky a měření TV
P | 115 | 74F311 |  | MĚŘENÍ PARAMETRŮ TV DYNAMICKÉ (MĚŘÍCÍM VOZEM) | KM | 3.506 | 0 |  |  |  | 0 |  | 2018_OTSKP |  | 2
PP
VV |  |  |  | viz příloha Technická zpráva
TS |  |  |  | Technická specifikace položky odpovídá příslušné cenové soustavě
P | 116 | 74F312 |  | MĚŘENÍ PARAMETRŮ TV STATICKÉ | KM | 6.122 | 0 |  |  |  | 0 |  | 2018_OTSKP |  | 2
PP
VV |  |  |  | viz příloha Technická zpráva
TS |  |  |  | Technická specifikace položky odpovídá příslušné cenové soustavě
P | 117 | 74F313 |  | MĚŘENÍ ELEKTRICKÝCH VLASTNOSTÍ TV | KUS | 1 | 0 |  |  |  | 0 |  | 2018_OTSKP |  | 2
PP
VV |  |  |  | viz příloha Technická zpráva
TS |  |  |  | Technická specifikace položky odpovídá příslušné cenové soustavě
P | 118 | 74F321 |  | PROTOKOL ZPŮSOBILOSTI | KUS | 1 | 0 |  |  |  | 0 |  | 2018_OTSKP |  | 2
PP
VV |  |  |  | viz příloha Technická zpráva
TS |  |  |  | Technická specifikace položky odpovídá příslušné cenové soustavě
P | 119 | 74F322 |  | REVIZNÍ ZPRÁVA | KUS | 1 | 0 |  |  |  | 0 |  | 2018_OTSKP |  | 2
PP
VV |  |  |  | viz příloha Technická zpráva
TS |  |  |  | Technická specifikace položky odpovídá příslušné cenové soustavě
P | 120 | 74F323 |  | PROTOKOL UTZ | KUS | 1 | 0 |  |  |  | 0 |  | 2018_OTSKP |  | 2
PP
VV |  |  |  | viz příloha Technická zpráva
TS |  |  |  | Technická specifikace položky odpovídá příslušné cenové soustavě
P | 121 | 74F331 |  | TECHNICKÁ POMOC PŘI VÝSTAVBĚ TV | HOD | 61.22 | 0 |  |  |  | 0 |  | 2018_OTSKP |  | 2
PP
VV |  |  |  | viz příloha Technická zpráva
TS |  |  |  | Technická specifikace položky odpovídá příslušné cenové soustavě
P | 122 | 74F332 |  | VÝKON ORGANIZAČNÍCH JEDNOTEK SPRÁVCE | HOD | 183.66 | 0 |  |  |  | 0 |  | 2018_OTSKP |  | 2
PP
VV |  |  |  | viz příloha Technická zpráva
TS |  |  |  | Technická specifikace položky odpovídá příslušné cenové soustavě
SD |  | 74F4 |  | Demontáže TV
P | 123 | 74F411 |  | DEMONTÁŽ BETONOVÝCH ZÁKLADŮ TV | M3 | 558 | 0 |  |  |  | 0 |  | 2018_OTSKP |  | 2
PP
VV |  |  |  | viz příloha Technická zpráva
TS |  |  |  | Technická specifikace položky odpovídá příslušné cenové soustavě
P | 124 | 74F421 |  | DEMONTÁŽ KOTEVNÍCH SLOUPKŮ | KUS | 28 | 0 |  |  |  | 0 |  | 2018_OTSKP |  | 2
PP
VV |  |  |  | viz příloha Technická zpráva
TS |  |  |  | Technická specifikace položky odpovídá příslušné cenové soustavě
P | 125 | 74F422 |  | DEMONTÁŽ OCELOVÝCH STOŽÁRŮ TRUBKOVÝCH NEBO PROFILOVÝCH | KUS | 123 | 0 |  |  |  | 0 |  | 2018_OTSKP |  | 2
PP
VV |  |  |  | viz příloha Technická zpráva
TS |  |  |  | Technická specifikace položky odpovídá příslušné cenové soustavě
P | 126 | 74F423 |  | DEMONTÁŽ OCELOVÝCH STOŽÁRŮ PŘÍHRADOVÝCH | KUS | 64 | 0 |  |  |  | 0 |  | 2018_OTSKP |  | 2
PP
VV |  |  |  | viz příloha Technická zpráva
TS |  |  |  | Technická specifikace položky odpovídá příslušné cenové soustavě
P | 127 | 74F425 |  | DEMONTÁŽ BRAN A KRAKORCŮ (VČETNĚ VYVĚŠENÍ A UKONČENÍ) | KUS | 64 | 0 |  |  |  | 0 |  | 2018_OTSKP |  | 2
PP
VV |  |  |  | viz příloha Technická zpráva
TS |  |  |  | Technická specifikace položky odpovídá příslušné cenové soustavě
P | 128 | 74F426 |  | DEMONTÁŽ MONTÁŽNÍ LÁVKY PRO ODPOJOVAČ | KUS | 25 | 0 |  |  |  | 0 |  | 2018_OTSKP |  | 2
PP
VV |  |  |  | viz příloha Technická zpráva
TS |  |  |  | Technická specifikace položky odpovídá příslušné cenové soustavě
P | 129 | 74F427 |  | DEMONTÁŽ OVLÁDACÍ LÁVKY PRO ODPOJOVAČ VČETNĚ ŽEBŘÍKU | KUS | 6 | 0 |  |  |  | 0 |  | 2018_OTSKP |  | 2
PP
VV |  |  |  | viz příloha Technická zpráva
TS |  |  |  | Technická specifikace položky odpovídá příslušné cenové soustavě
P | 130 | 74F428 |  | DEMONTÁŽ BŘEVÍNKA (PROPOJENÍ STOŽÁROVÝCH DVOJIC) | KUS | 2 | 0 |  |  |  | 0 |  | 2018_OTSKP |  | 2
PP
VV |  |  |  | viz příloha Technická zpráva
TS |  |  |  | Technická specifikace položky odpovídá příslušné cenové soustavě
P | 131 | 74F429 |  | DEMONTÁŽ NESTANDARDNÍCH KOVOVÝCH KONSTRUKCÍ | KG | 2500 | 0 |  |  |  | 0 |  | 2018_OTSKP |  | 2
PP
VV |  |  |  | viz příloha Technická zpráva
TS |  |  |  | Technická specifikace položky odpovídá příslušné cenové soustavě
P | 132 | 74F432 |  | DEMONTÁŽ PŘÍČNÝCH LAN SMĚROVÝCH (VČETNĚ KOTVENÍ) | KUS | 58 | 0 |  |  |  | 0 |  | 2018_OTSKP |  | 2
PP
VV |  |  |  | viz příloha Technická zpráva
TS |  |  |  | Technická specifikace položky odpovídá příslušné cenové soustavě
P | 133 | 74F433 |  | DEMONTÁŽ OTOČNÝCH KONZOL TV VČETNĚ UPEVNĚNÍ | KUS | 140 | 0 |  |  |  | 0 |  | 2018_OTSKP |  | 2
PP
VV |  |  |  | viz příloha Technická zpráva
TS |  |  |  | Technická specifikace položky odpovídá příslušné cenové soustavě
P | 134 | 74F434 |  | DEMONTÁŽ KONZOL SIK VČETNĚ ZÁVĚSŮ | KUS | 26 | 0 |  |  |  | 0 |  | 2018_OTSKP |  | 2
PP
VV |  |  |  | viz příloha Technická zpráva
TS |  |  |  | Technická specifikace položky odpovídá příslušné cenové soustavě
P | 135 | 74F435 |  | DEMONTÁŽ ZÁVĚSŮ TV NA BRÁNĚ | KUS | 238 | 0 |  |  |  | 0 |  | 2018_OTSKP |  | 2
PP
VV |  |  |  | viz příloha Technická zpráva
TS |  |  |  | Technická specifikace položky odpovídá příslušné cenové soustavě
P | 136 | 74F437 |  | DEMONTÁŽ KONZOL ZV NEBO OV VČETNĚ ZÁVĚSŮ | KUS | 38 | 0 |  |  |  | 0 |  | 2018_OTSKP |  | 2
PP
VV |  |  |  | viz příloha Technická zpráva
TS |  |  |  | Technická specifikace položky odpovídá příslušné cenové soustavě
P | 137 | 74F438 |  | DEMONTÁŽ ODTAHŮ TR A NL (SPOLEČNÝCH NEBO ODDĚLENÝCH) | KUS | 10 | 0 |  |  |  | 0 |  | 2018_OTSKP |  | 2
PP
VV |  |  |  | viz příloha Technická zpráva
TS |  |  |  | Technická specifikace položky odpovídá příslušné cenové soustavě
P | 138 | 74F441 |  | DEMONTÁŽ DĚLIČŮ | KUS | 22 | 0 |  |  |  | 0 |  | 2018_OTSKP |  | 2
PP
VV |  |  |  | viz příloha Technická zpráva
TS |  |  |  | Technická specifikace položky odpovídá příslušné cenové soustavě
P | 139 | 74F442 |  | DEMONTÁŽ PEVNÝCH BODŮ VČETNĚ ZAKOTVENÍ | KUS | 28 | 0 |  |  |  | 0 |  | 2018_OTSKP |  | 2
PP
VV |  |  |  | viz příloha Technická zpráva
TS |  |  |  | Technická specifikace položky odpovídá příslušné cenové soustavě
P | 140 | 74F443 |  | DEMONTÁŽ KOTVENÍ TR NEBO NL PEVNÝCH | KUS | 12 | 0 |  |  |  | 0 |  | 2018_OTSKP |  | 2
PP
VV |  |  |  | viz příloha Technická zpráva
TS |  |  |  | Technická specifikace položky odpovídá příslušné cenové soustavě
P | 141 | 74F444 |  | DEMONTÁŽ KOTVENÍ TR NEBO NL POHYBLIVÝCH | KUS | 76 | 0 |  |  |  | 0 |  | 2018_OTSKP |  | 2
PP
VV |  |  |  | viz příloha Technická zpráva
TS |  |  |  | Technická specifikace položky odpovídá příslušné cenové soustavě
P | 142 | 74F445 |  | DEMONTÁŽ KOTVENÍ ZV, OV, NV VČETNĚ PŘIPEVŇOVACÍCH LIŠT | KUS | 10 | 0 |  |  |  | 0 |  | 2018_OTSKP |  | 2
PP
VV |  |  |  | viz příloha Technická zpráva
TS |  |  |  | Technická specifikace položky odpovídá příslušné cenové soustavě
P | 143 | 74F446 |  | DEMONTÁŽ ODPOJOVAČE NEBO ODPÍNAČE S POHONEM VČETNĚ TÁHEL A UPEVŇOVACÍCH LIŠT | KUS | 25 | 0 |  |  |  | 0 |  | 2018_OTSKP |  | 2
PP
VV |  |  |  | viz příloha Technická zpráva
TS |  |  |  | Technická specifikace položky odpovídá příslušné cenové soustavě
P | 144 | 74F447 |  | DEMONTÁŽ KOTEVNÍ LIŠTY PŘEVĚSU NEBO SVODU Z ODPOJOVAČE | KUS | 50 | 0 |  |  |  | 0 |  | 2018_OTSKP |  | 2
PP
VV |  |  |  | viz příloha Technická zpráva
TS |  |  |  | Technická specifikace položky odpovídá příslušné cenové soustavě
P | 145 | 74F448 |  | DEMONTÁŽ KOTVENÍ PŘEVĚSU - JEDNODUCHÉ LANO | KUS | 30 | 0 |  |  |  | 0 |  | 2018_OTSKP |  | 2
PP
VV |  |  |  | viz příloha Technická zpráva
TS |  |  |  | Technická specifikace položky odpovídá příslušné cenové soustavě
P | 146 | 74F454 |  | DEMONTÁŽ BLESKOJISTEK A SVODIČŮ PŘEPĚTÍ | KUS | 7 | 0 |  |  |  | 0 |  | 2018_OTSKP |  | 2
PP
VV |  |  |  | viz příloha Technická zpráva
TS |  |  |  | Technická specifikace položky odpovídá příslušné cenové soustavě
P | 147 | 74F455 |  | DEMONTÁŽ VĚŠÁKŮ TROLEJE | KUS | 2992 | 0 |  |  |  | 0 |  | 2018_OTSKP |  | 2
PP
VV |  |  |  | viz příloha Technická zpráva
TS |  |  |  | Technická specifikace položky odpovídá příslušné cenové soustavě
P | 148 | 74F456 |  | DEMONTÁŽ PROUDOVÝCH PROPOJENÍ PODÉLNÝCH A PŘÍČNÝCH | KUS | 62 | 0 |  |  |  | 0 |  | 2018_OTSKP |  | 2
PP
VV |  |  |  | viz příloha Technická zpráva
TS |  |  |  | Technická specifikace položky odpovídá příslušné cenové soustavě
P | 149 | 74F457 |  | DEMONTÁŽ VLOŽENÝCH IZOLACÍ V PODÉLNÝCH A PŘÍČNÝCH POLÍCH | KUS | 328 | 0 |  |  |  | 0 |  | 2018_OTSKP |  | 2
PP
VV |  |  |  | viz příloha Technická zpráva
TS |  |  |  | Technická specifikace položky odpovídá příslušné cenové soustavě
P | 150 | 74F461 |  | DEMONTÁŽ SVODŮ A UCHYCENÍ KABELU VN NA STOŽÁRU VČETNĚ KRYTU | KUS | 1 | 0 |  |  |  | 0 |  | 2018_OTSKP |  | 2
PP
VV |  |  |  | viz příloha Technická zpráva
TS |  |  |  | Technická specifikace položky odpovídá příslušné cenové soustavě
P | 151 | 74F465 |  | DEMONTÁŽ TROLEJE VČETNĚ NÁSTAVKŮ STOČENÍM NA BUBEN | M | 22435 | 0 |  |  |  | 0 |  | 2018_OTSKP |  | 2
PP
VV |  |  |  | viz příloha Technická zpráva
TS |  |  |  | Technická specifikace položky odpovídá příslušné cenové soustavě
P | 152 | 74F467 |  | DEMONTÁŽ LAN NOSNÝCH VČETNĚ NÁSTAVKŮ STOČENÍM NA BUBEN | M | 22435 | 0 |  |  |  | 0 |  | 2018_OTSKP |  | 2
PP
VV |  |  |  | viz příloha Technická zpráva
TS |  |  |  | Technická specifikace položky odpovídá příslušné cenové soustavě
P | 153 | 74F469 |  | DEMONTÁŽ LAN ZV, NV, OV STOČENÍM NA BUBEN | M | 2422 | 0 |  |  |  | 0 |  | 2018_OTSKP |  | 2
PP
VV |  |  |  | viz příloha Technická zpráva
TS |  |  |  | Technická specifikace položky odpovídá příslušné cenové soustavě
P | 154 | 74F492 |  | DEMONTÁŽ - ODVOZ (NA LIKVIDACI ODPADŮ NEBO JINÉ URČENÉ MÍSTO) | t.km | 36294 | 0 |  |  |  | 0 |  | 2018_OTSKP |  | 2
PP
VV |  |  |  | viz příloha Technická zpráva
TS |  |  |  | Technická specifikace položky odpovídá příslušné cenové soustavě
P | 155 | 74EF11 |  | HNACÍ KOLEJOVÁ VOZIDLA DEMONTÁŽNÍCH SOUPRAV PRO PRÁCE NA TV | HOD | 782.35 | 0 |  |  |  | 0 |  | 2018_OTSKP |  | 2
PP
VV |  |  |  | viz příloha Technická zpráva
TS |  |  |  | Technická specifikace položky odpovídá příslušné cenové soustavě
SD |  | 74R |  | Různé TV
P | 156 | 74R000R |  | Kontrolní zaměření základu TV | KUS | 81 | 0 |  |  |  | 0 |  | R-položka |  | 2
PP
VV |  |  |  | viz příloha Technická zpráva
TS |  |  |  | Technická specifikace položky odpovídá příslušné cenové soustavě
P | 157 | 74R001R |  | Vytýčení výšky TK projektované koleje | BOD | 81 | 0 |  |  |  | 0 |  | R-položka |  | 2
PP
VV |  |  |  | viz příloha Technická zpráva
TS |  |  |  | Technická specifikace položky odpovídá příslušné cenové soustavě
P | 158 | 74R002R |  | Stabilizace plastikovým mezníkem | KUS | 81 | 0 |  |  |  | 0 |  | R-položka |  | 2
PP
VV |  |  |  | viz příloha Technická zpráva
TS |  |  |  | Technická specifikace položky odpovídá příslušné cenové soustavě
P | 159 | 74R010R |  | Zaměření skutečného stavu trakčního vedení - 1 stožár | KUS | 81 | 0 |  |  |  | 0 |  | R-položka |  | 2
PP
VV |  |  |  | viz příloha Technická zpráva
TS |  |  |  | Technická specifikace položky odpovídá příslušné cenové soustavě
P | 160 | 74R400R |  | Betonový dílec 40-60 | KUS | 10 | 0 |  |  |  | 0 |  | R-položka |  | 2
PP
VV |  |  |  | viz příloha Technická zpráva
TS |  |  |  | Technická specifikace položky odpovídá příslušné cenové soustavě
SD |  | 990 |  | Poplatky za skládky
P | 167 | 015111 |  | POPLATKY ZA LIKVIDACŮ ODPADŮ NEKONTAMINOVANÝCH - 17 05 04 VYTĚŽENÉ ZEMINY A HORNINY - I. TŘÍDA TĚŽITELNOSTI | T | 1196.388 | 0 |  |  |  | 0 |  | 2018_OTSKP |  | 2
PP
VV |  |  |  | viz příloha Technická zpráva
TS |  |  |  | Technická specifikace položky odpovídá příslušné cenové soustavě
P | 168 | 015140 |  | POPLATKY ZA LIKVIDACŮ ODPADŮ NEKONTAMINOVANÝCH - 17 01 01 BETON Z DEMOLIC OBJEKTŮ, ZÁKLADŮ TV | T | 1209.8 | 0 |  |  |  | 0 |  | 2018_OTSKP |  | 2
PP
VV |  |  |  | viz příloha Technická zpráva
TS |  |  |  | Technická specifikace položky odpovídá příslušné cenové soustavě
P | 169 | 015270 |  | POPLATKY ZA LIKVIDACŮ ODPADŮ NEKONTAMINOVANÝCH - 17 01 03 IZOLÁTORY PORCELÁNOVÉ | T | 33.1 | 0 |  |  |  | 0 |  | 2018_OTSKP |  | 2
PP
VV |  |  |  | viz příloha Technická zpráva
TS |  |  |  | Technická specifikace položky odpovídá příslušné cenové soustavě
P | 170 | 015280 |  | POPLATKY ZA LIKVIDACŮ ODPADŮ NEKONTAMINOVANÝCH - 17 01 03 ODPOJOVAČE-OCEL, PORCELÁN 100KG | T | 2.5 | 0 |  |  |  | 0 |  | 2018_OTSKP |  | 2
PP
VV |  |  |  | viz příloha Technická zpráva
TS |  |  |  | Technická specifikace položky odpovídá příslušné cenové soustavě

## SO 94-35-30
SŽDC05 |  |  |  | Příloha k formuláři pro ocenění nabídky | [10 empty] | 3
6
S | Stavba: | 5323720006-zm16 |  | Uzel Plzeň, 5.stavba - Lobzy - Koterov | [6 empty] | D.2.3.1 |  | Aspe | 0,00 | 2
O | Objekt: | D.2.3.1 |  | Trakční vedení | [9 empty] | 15,00 | 2
Typ | Poř. číslo | Kód položky | Varianta | Název položky | MJ | Množství | Jednotková hmotnost | Celková hmotnost |  |  | Jednotková cena |  | Cenové soustavy | 21,00 | 2
Dodávka
[9 empty] | Jednotková | Celkem | Jednotková | Celkem |  |  |  | Počet položek s nulovou cenou
O1 |  | SO 94-35-30 |  | ŽST Plzeň-Koterov, úpravy ZOK
SD |  | 74E |  | Závěsný kabel na TV
P | 1 | 74E111 |  | NOSNÁ A PŘÍCHYTNÁ ARMATURA VŠECH TYPŮ NA STOŽÁR TV PRO KONZOLU PROSTOU | KUS | 26 | 0 |  |  |  | 0 |  | OTSKP |  | 2
PP
VV |  |  |  | viz Technická zpráva
TS |  |  |  | Technická specifikace položky odpovídá příslušné cenové soustavě
P | 2 | 74E112 |  | NOSNÁ A PŘÍCHYTNÁ ARMATURA VŠECH TYPŮ NA STOŽÁR TV PRO KONZOLU PODEPŘENOU NEBO VYVĚŠENOU | KUS | 5 | 0 |  |  |  | 0 |  | OTSKP |  | 2
PP
VV |  |  |  | viz Technická zpráva
TS |  |  |  | Technická specifikace položky odpovídá příslušné cenové soustavě
P | 3 | 74E121 |  | KONZOLA PRO ZOK PROSTÁ NA STOŽÁR TV NEBO NA NÁSTAVEC | KUS | 26 | 0 |  |  |  | 0 |  | OTSKP |  | 2
PP
VV |  |  |  | viz Technická zpráva
TS |  |  |  | Technická specifikace položky odpovídá příslušné cenové soustavě
P | 4 | 74E122 |  | KONZOLA PRO ZOK PODEPŘENÁ NEBO VYVĚŠENÁ NA STOŽÁR TV NEBO NA NÁSTAVEC | KUS | 5 | 0 |  |  |  | 0 |  | OTSKP |  | 2
PP
VV |  |  |  | viz Technická zpráva
TS |  |  |  | Technická specifikace položky odpovídá příslušné cenové soustavě
P | 5 | 74E211 |  | JEDNODUCHÉ KOTVENÍ ZOK NA STOŽÁR TV | KUS | 3 | 0 |  |  |  | 0 |  | OTSKP |  | 2
PP
VV |  |  |  | viz Technická zpráva
TS
P | 6 | 74E213 |  | OBOUSTRANNÉ KOTVENÍ ZOK NA PŘÍHRADOVÝ STOŽÁR TV | KUS | 2 | 0 |  |  |  | 0 |  | OTSKP |  | 2
PP
VV |  |  |  | viz Technická zpráva
TS |  |  |  | Technická specifikace položky odpovídá příslušné cenové soustavě
P | 7 | 74E325 |  | SPOJKA (NA STOŽÁRU NEBO V ZEMI), REZERVA A SVOD ZOK DO ZEMĚ NA STOŽÁRU TV VČETNĚ KRYTU | KUS | 1 | 0 |  |  |  | 0 |  | OTSKP |  | 2
PP
VV |  |  |  | viz Technická zpráva
TS |  |  |  | Technická specifikace položky odpovídá příslušné cenové soustavě
P | 8 | 74E421 |  | NOSNÁ ARMATURA ZOK SPIRÁLOVÁ NA KLADCE DO 70 M | KUS | 31 | 0 |  |  |  | 0 |  | OTSKP |  | 2
PP
VV |  |  |  | viz Technická zpráva
TS |  |  |  | Technická specifikace položky odpovídá příslušné cenové soustavě
P | 9 | 74E521 |  | KOTEVNÍ SPIRÁLOVÁ ARMATURA ZOK PRO TĚŽKÝ KABEL | KUS | 7 | 0 |  |  |  | 0 |  | OTSKP |  | 2
PP
VV |  |  |  | viz Technická zpráva
TS |  |  |  | Technická specifikace položky odpovídá příslušné cenové soustavě
P | 10 | 74E701 |  | DEMONTÁŽ KONZOL VČETNĚ UPEVNĚNÍ, ZÁVĚSU A DALŠÍHO PŘÍSLUŠENSTVÍ | KUS | 83 | 0 |  |  |  | 0 |  | OTSKP |  | 2
PP
VV |  |  |  | viz Technická zpráva
TS |  |  |  | Technická specifikace položky odpovídá příslušné cenové soustavě
P | 11 | 74E702 |  | DEMONTÁŽ KOTVENÍ VČETNĚ UPEVNĚNÍ A DALŠÍHO PŘÍSLUŠENSTVÍ | KUS | 26 | 0 |  |  |  | 0 |  | OTSKP |  | 2
PP
VV |  |  |  | viz Technická zpráva
TS |  |  |  | Technická specifikace položky odpovídá příslušné cenové soustavě
P | 12 | 74E703 |  | DEMONTÁŽ NÁSTAVCE NA STOŽÁRU | KUS | 8 | 0 |  |  |  | 0 |  | OTSKP |  | 2
PP
VV |  |  |  | viz Technická zpráva
TS |  |  |  | Technická specifikace položky odpovídá příslušné cenové soustavě
P | 13 | 74E705 |  | DEMONTÁŽ SPOJKY | KUS | 2 | 0 |  |  |  | 0 |  | OTSKP |  | 2
PP
VV |  |  |  | viz Technická zpráva
TS |  |  |  | Technická specifikace položky odpovídá příslušné cenové soustavě
P | 14 | 74E706 |  | DEMONTÁŽ REZERVY | KUS | 2 | 0 |  |  |  | 0 |  | OTSKP |  | 2
PP
VV |  |  |  | viz Technická zpráva
TS |  |  |  | Technická specifikace položky odpovídá příslušné cenové soustavě
P | 15 | 74E843 |  | VÝŠKOVÁ REGULACE ZÁVĚSNÉHO KABELU VN NEBO ZOK | M | 2400 | 0 |  |  |  | 0 |  | OTSKP |  | 2
PP
VV |  |  |  | viz Technická zpráva
TS |  |  |  | Technická specifikace položky odpovídá příslušné cenové soustavě
P | 16 | 74ER01 |  | MĚŘENÍ PRŮCHODNOSTI OPTICKÝCH VLÁKEN (36 VL.) | KUS | 4 | 0 |  |  |  | 0 |  | R-položka |  | 2
PP
VV |  |  |  | viz Technická zpráva
TS |  |  |  | Technická specifikace položky odpovídá příslušné cenové soustavě
P | 17 | 74E854 |  | DEMONTÁŽ OPTOKABELU (STOČENÍM) | M | 3200 | 0 |  |  |  | 0 |  | OTSKP |  | 2
PP
VV |  |  |  | viz Technická zpráva
TS |  |  |  | Technická specifikace položky odpovídá příslušné cenové soustavě
P | 18 | 74E855 |  | ODVOZ ZDEMONTOVANÉHO MATERIÁLU VČETNĚ KABELU NA SKLÁDKU, RECYKLACI NEBO JINÉ URČENÉ MÍSTO | t.km | 200 | 0 |  |  |  | 0 |  | OTSKP |  | 2
PP
VV |  |  |  | viz Technická zpráva
TS |  |  |  | Technická specifikace položky odpovídá příslušné cenové soustavě
P | 19 | 74CF11 |  | TAŽNÉ HNACÍ VOZIDLO K PRACOVNÍM SOUPRAVÁM (PRO VODIČE - MONTÁŽ) | HOD | 24 | 0 |  |  |  | 0 |  | 2018_OTSKP_3 |  | 0
PP
VV |  |  |  | viz Technická zpráva
TS |  |  |  | Technická specifikace položky odpovídá příslušné cenové soustavě
P | 20 | 74F332 |  | VÝKON ORGANIZAČNÍCH JEDNOTEK SPRÁVCE | HOD | 12 | 0 |  |  |  | 0 |  | 2018_OTSKP_3 |  | 0
PP
VV |  |  |  | viz Technická zpráva
TS |  |  |  | Technická specifikace položky odpovídá příslušné cenové soustavě

## SO 96-35-01
SŽDC05 |  |  |  | Příloha k formuláři pro ocenění nabídky | [10 empty] | 3
6
S | Stavba: | 5323720006-zm16 |  | Uzel Plzeň, 5.stavba - Lobzy - Koterov | [6 empty] | D.2.3.1 |  | Aspe | 0,00 | 2
O | Objekt: | D.2.3.1 |  | Trakční vedení | [9 empty] | 15,00 | 2
Typ | Poř. číslo | Kód položky | Varianta | Název položky | MJ | Množství | Jednotková hmotnost | Celková hmotnost |  |  | Jednotková cena |  | Cenové soustavy | 21,00 | 2
Dodávka
[9 empty] | Jednotková | Celkem | Jednotková | Celkem |  |  |  | Počet položek s nulovou cenou
O1 |  | SO 96-35-01 |  | ŽST Plzeň-Koterov - Starý Plzenec, trakční vedení
SD |  | 74A |  | Základy TV
P | 1 | 74A110 |  | ZÁKLAD TV HLOUBENÝ V JAKÉKOLIV TŘÍDĚ ZEMINY | M3 | 260 | 0 |  |  |  | 0 |  | OTSKP |  | 2
PP
VV |  |  |  | viz. příloha výkaz výměr základů, stožárů a bran
TS |  |  |  | Technická specifikace položky odpovídá příslušné cenové soustavě
P | 2 | 74A150 |  | ODVOZ ZEMINY Z VÝKOPU (NA LIKVIDACI ODPADŮ NEBO JINÉ URČENÉ MÍSTO) | m3.km | 7800 | 0 |  |  |  | 0 |  | OTSKP |  | 2
PP
VV |  |  |  | viz. příloha technická zpráva
TS |  |  |  | Technická specifikace položky odpovídá příslušné cenové soustavě
P | 3 | 74A310 |  | PŘÍDAVNÁ VÝZTUŽ PRO ZÁKLAD TV | KUS | 84 | 0 |  |  |  | 0 |  | OTSKP |  | 2
PP
VV |  |  |  | viz. příloha výkaz výměr základů, stožárů a bran
TS |  |  |  | Technická specifikace položky odpovídá příslušné cenové soustavě
P | 4 | 74A320 |  | KOVANÝ SVORNÍK PRO ZÁKLAD TV | KUS | 72 | 0 |  |  |  | 0 |  | OTSKP |  | 2
PP
VV |  |  |  | viz. příloha výkaz výměr základů, stožárů a bran
TS |  |  |  | Technická specifikace položky odpovídá příslušné cenové soustavě
P | 5 | 74A330 |  | SVORNÍKOVÝ KOŠ PRO ZÁKLAD TV | KUS | 38 | 0 |  |  |  | 0 |  | OTSKP |  | 2
PP
VV |  |  |  | viz. příloha výkaz výměr základů, stožárů a bran
TS |  |  |  | Technická specifikace položky odpovídá příslušné cenové soustavě
P | 6 | 74A340 |  | KOTEVNÍ SLOUPEK PRO ZÁKLAD TV | KUS | 4 | 0 |  |  |  | 0 |  | OTSKP |  | 2
PP
VV |  |  |  | viz. příloha výkaz výměr základů, stožárů a bran
TS |  |  |  | Technická specifikace položky odpovídá příslušné cenové soustavě
P | 7 | 74A450 |  | ÚPRAVA KABELŮ U ZÁKLADU TV | KUS | 23 | 0 |  |  |  | 0 |  | OTSKP |  | 2
PP
VV |  |  |  | viz. příloha výkaz výměr základů, stožárů a bran
TS |  |  |  | Technická specifikace položky odpovídá příslušné cenové soustavě
P | 8 | 74AF11 |  | Tažné hnací vozidlo k pracovním soupravám (pro základy - montáž) | HOD | 391 | 0 |  |  |  | 0 |  | OTSKP |  | 2
PP
VV |  |  |  | vit. příloha technická zpráva
TS |  |  |  | Technická specifikace položky odpovídá příslušné cenové soustavě
SD |  | 74B |  | Stožáry TV
P | 9 | 74B311 |  | STOŽÁR TV OCELOVÝ PROFILOVÝ NA SVORNÍKY, TYPU DS12, DÉLKY DO 10 M VČETNĚ | KUS | 9 | 0 |  |  |  | 0 |  | OTSKP |  | 2
PP
VV |  |  |  | viz. příloha výkaz výměr základů, stožárů a bran
TS |  |  |  | Technická specifikace položky odpovídá příslušné cenové soustavě
P | 10 | 74B312 |  | STOŽÁR TV OCELOVÝ PROFILOVÝ NA SVORNÍKY, TYPU DS12, DÉLKY PŘES 10M DO 14 M VČETNĚ | KUS | 1 | 0 |  |  |  | 0 |  | OTSKP |  | 2
PP
VV |  |  |  | viz. příloha výkaz výměr základů, stožárů a bran
TS |  |  |  | Technická specifikace položky odpovídá příslušné cenové soustavě
P | 11 | 74B313 |  | STOŽÁR TV OCELOVÝ PROFILOVÝ NA SVORNÍKY, TYPU DS14, DÉLKY DO 10 M VČETNĚ | KUS | 28 | 0 |  |  |  | 0 |  | OTSKP |  | 2
PP
VV |  |  |  | viz. příloha výkaz výměr základů, stožárů a bran
TS |  |  |  | Technická specifikace položky odpovídá příslušné cenové soustavě
P | 12 | 74B601 |  | STOŽÁR TV OCELOVÝ PŘÍHRADOVÝ TYPU BP DÉLKY 9 M | KUS | 4 | 0 |  |  |  | 0 |  | OTSKP |  | 2
PP
VV |  |  |  | viz. příloha výkaz výměr základů, stožárů a bran
TS |  |  |  | Technická specifikace položky odpovídá příslušné cenové soustavě
P | 13 | 74B602 |  | STOŽÁR TV OCELOVÝ PŘÍHRADOVÝ TYPU BP DÉLKY 10 M | KUS | 1 | 0 |  |  |  | 0 |  | OTSKP |  | 2
PP
VV |  |  |  | viz. příloha výkaz výměr základů, stožárů a bran
TS |  |  |  | Technická specifikace položky odpovídá příslušné cenové soustavě
P | 14 | 74B603 |  | STOŽÁR TV OCELOVÝ PŘÍHRADOVÝ TYPU BP DÉLKY 11 M | KUS | 4 | 0 |  |  |  | 0 |  | OTSKP |  | 2
PP
VV |  |  |  | viz. příloha výkaz výměr základů, stožárů a bran
TS |  |  |  | Technická specifikace položky odpovídá příslušné cenové soustavě
P | 15 | 74B711 |  | BRÁNY NEBO VÝLOŽNÍKY - BŘEVNO TYPU 23L | M | 11.42 | 0 |  |  |  | 0 |  | OTSKP |  | 2
PP
VV |  |  |  | viz. příloha výkaz výměr základů, stožárů a bran
TS |  |  |  | Technická specifikace položky odpovídá příslušné cenové soustavě
P | 16 | 74B723 |  | PŘIPEVNĚNÍ BŘEVNA BRÁNY NEBO VÝLOŽNÍKU S UKONČENÍM TYPU C NA BP | KUS | 1 | 0 |  |  |  | 0 |  | OTSKP |  | 2
PP
VV |  |  |  | viz. příloha výkaz výměr základů, stožárů a bran
TS |  |  |  | Technická specifikace položky odpovídá příslušné cenové soustavě
P | 17 | 74B724 |  | PŘIPEVNĚNÍ BŘEVNA BRÁNY NEBO VÝLOŽNÍKU KLUZNÉ S UKONČENÍM TYPU D NA BP | KUS | 1 | 0 |  |  |  | 0 |  | OTSKP |  | 2
PP
VV |  |  |  | viz. příloha výkaz výměr základů, stožárů a bran
TS |  |  |  | Technická specifikace položky odpovídá příslušné cenové soustavě
P | 18 | 74B743 |  | VYVĚŠENÍ BŘEVNA BRÁNY NEBO VÝLOŽNÍKU NA BP | KUS | 1 | 0 |  |  |  | 0 |  | OTSKP |  | 2
PP
VV |  |  |  | viz. příloha výkaz výměr základů, stožárů a bran
TS |  |  |  | Technická specifikace položky odpovídá příslušné cenové soustavě
P | 19 | 74B830 |  | OCELOVÁ KONSTRUKCE NESTANDARDNÍ | KG | 200 | 0 |  |  |  | 0 |  | OTSKP |  | 2
PP
VV |  |  |  | viz. příloha výkaz výměr základů, stožárů a bran
TS |  |  |  | Technická specifikace položky odpovídá příslušné cenové soustavě
P | 20 | 74B911 |  | PŘÍPLATEK ZA MONTÁŽ BŘEVNA BRÁNY NEBO VÝLOŽNÍKU NAD STÁVAJÍCÍM VEDENÍM | KUS | 1 | 0 |  |  |  | 0 |  | OTSKP |  | 2
PP
VV |  |  |  | vit. příloha technická zpráva
TS |  |  |  | Technická specifikace položky odpovídá příslušné cenové soustavě
P | 21 | 74BF11 |  | Tažné hnací vozidlo k pracovním soupravám (pro stožáry a brány - montáž) | HOD | 52 | 0 |  |  |  | 0 |  | OTSKP |  | 2
PP
VV |  |  |  | vit. příloha technická zpráva
TS |  |  |  | Technická specifikace položky odpovídá příslušné cenové soustavě
SD |  | 74C |  | Vodiče TV
P | 22 | 74C111 |  | ZÁVĚS TV NA KONZOLE BEZ PŘÍDAVNÉHO LANA | KUS | 47 | 0 |  |  |  | 0 |  | OTSKP |  | 2
PP
VV |  |  |  | viz. příloha soupis sestavení
TS |  |  |  | Technická specifikace položky odpovídá příslušné cenové soustavě
P | 23 | 74C121 |  | PŘÍPLATEK ZA PLASTOVÝ IZOLÁTOR | KUS | 94 | 0 |  |  |  | 0 |  | OTSKP |  | 2
PP
VV |  |  |  | viz. příloha soupis sestavení
TS |  |  |  | Technická specifikace položky odpovídá příslušné cenové soustavě
P | 24 | 74C134 |  | VÝŠKOVÁ A SMĚROVÁ REGULACE KONZOLY NEBO SIK | KUS | 5 | 0 |  |  |  | 0 |  | OTSKP |  | 2
PP
VV |  |  |  | viz. příloha soupis sestavení
TS |  |  |  | Technická specifikace položky odpovídá příslušné cenové soustavě
P | 25 | 74C135 |  | SVISLÝ POSUN KONZOLY NA STOŽÁRU | KUS | 5 | 0 |  |  |  | 0 |  | OTSKP |  | 2
PP
VV |  |  |  | viz. příloha soupis sestavení
TS |  |  |  | Technická specifikace položky odpovídá příslušné cenové soustavě
P | 26 | 74C137 |  | UVOLNĚNÍ A ZPĚTNÁ MONTÁŽ TR NEBO NL V ZÁVĚSU | KUS | 1 | 0 |  |  |  | 0 |  | OTSKP |  | 2
PP
VV |  |  |  | viz. příloha soupis sestavení
TS |  |  |  | Technická specifikace položky odpovídá příslušné cenové soustavě
P | 27 | 74C221 |  | ZÁVĚS SESTAVY TROLEJOVÉHO VEDENÍ NA BRÁNĚ BEZ PŘÍDAVNÉHO LANA | KUS | 2 | 0 |  |  |  | 0 |  | OTSKP |  | 2
PP
VV |  |  |  | viz. příloha soupis sestavení
TS |  |  |  | Technická specifikace položky odpovídá příslušné cenové soustavě
P | 28 | 74C311 |  | KŘÍŽENÍ SESTAV | KUS | 1 | 0 |  |  |  | 0 |  | OTSKP |  | 2
PP
VV |  |  |  | viz. příloha soupis sestavení
TS |  |  |  | Technická specifikace položky odpovídá příslušné cenové soustavě
P | 29 | 74C312 |  | VĚŠÁK TROLEJE ZÁKLADNÍ (PEVNÝ NEBO KLUZNÝ) | KUS | 326 | 0 |  |  |  | 0 |  | OTSKP |  | 2
PP
VV |  |  |  | viz. příloha soupis sestavení
TS |  |  |  | Technická specifikace položky odpovídá příslušné cenové soustavě
P | 30 | 74C315 |  | PROUDOVÉ PROPOJENÍ PODÉLNÝCH POLÍ | KUS | 5 | 0 |  |  |  | 0 |  | OTSKP |  | 2
PP
VV |  |  |  | viz. příloha soupis sestavení
TS |  |  |  | Technická specifikace položky odpovídá příslušné cenové soustavě
P | 31 | 74C321 |  | SPOJKA LAN A TROLEJÍ NEIZOLOVANÁ | KUS | 12 | 0 |  |  |  | 0 |  | OTSKP |  | 2
PP
VV |  |  |  | viz. příloha soupis sestavení
TS |  |  |  | Technická specifikace položky odpovídá příslušné cenové soustavě
P | 32 | 74C322 |  | SPOJKA LAN A TROLEJÍ IZOLOVANÁ | KUS | 32 | 0 |  |  |  | 0 |  | OTSKP |  | 2
PP
VV |  |  |  | viz. příloha soupis sestavení
TS |  |  |  | Technická specifikace položky odpovídá příslušné cenové soustavě
P | 33 | 74C331 |  | DĚLIČ V TROLEJI VČETNĚ TABULKY | KUS | 1 | 0 |  |  |  | 0 |  | OTSKP |  | 2
PP
VV |  |  |  | viz. příloha soupis sestavení
TS |  |  |  | Technická specifikace položky odpovídá příslušné cenové soustavě
P | 34 | 74C341 |  | PEVNÝ BOD KOMPENZOVANÉ SESTAVY | KUS | 2 | 0 |  |  |  | 0 |  | OTSKP |  | 2
PP
VV |  |  |  | viz. příloha soupis sestavení
TS |  |  |  | Technická specifikace položky odpovídá příslušné cenové soustavě
P | 35 | 74C342 |  | KOTVENÍ PEVNÉHO BODU NA STOŽÁRU (VŠECH TYPŮ), 1 LANO | KUS | 4 | 0 |  |  |  | 0 |  | OTSKP |  | 2
PP
VV |  |  |  | viz. příloha soupis sestavení
TS |  |  |  | Technická specifikace položky odpovídá příslušné cenové soustavě
P | 36 | 74C351 |  | LANO PEVNÝCH BODŮ A ODTAHŮ 50 MM2 BZ NEBO FE | M | 177 | 0 |  |  |  | 0 |  | OTSKP |  | 2
PP
VV |  |  |  | viz. příloha soupis sestavení
TS |  |  |  | Technická specifikace položky odpovídá příslušné cenové soustavě
P | 37 | 74C411 |  | KOTVENÍ SMĚROVÝCH LAN PEVNÉ, 1 NEBO 2 LANA 50-70 MM2 | KUS | 1 | 0 |  |  |  | 0 |  | OTSKP |  | 2
PP
VV |  |  |  | viz. příloha příčné řezy
TS |  |  |  | Technická specifikace položky odpovídá příslušné cenové soustavě
P | 38 | 74C412 |  | KOTVENÍ SMĚROVÝCH LAN PÉROVÉ, 1 NEBO 2 LANA 50-70 MM2 | KUS | 1 | 0 |  |  |  | 0 |  | OTSKP |  | 2
PP
VV |  |  |  | viz. příloha příčné řezy
TS |  |  |  | Technická specifikace položky odpovídá příslušné cenové soustavě
P | 39 | 74C432 |  | SMĚROVÁ LANA - VLOŽENÁ IZOLACE V PŘÍČNÝCH POLÍCH | KUS | 2 | 0 |  |  |  | 0 |  | OTSKP |  | 2
PP
VV |  |  |  | viz. příloha příčné řezy
TS |  |  |  | Technická specifikace položky odpovídá příslušné cenové soustavě
P | 40 | 74C441 |  | TAŽENÍ SMĚROVÝCH A PŘÍČNÝCH LAN 50 MM2 BZ NEBO FE | M | 11.42 | 0 |  |  |  | 0 |  | OTSKP |  | 2
PP
VV |  |  |  | viz. příloha příčné řezy
TS |  |  |  | Technická specifikace položky odpovídá příslušné cenové soustavě
P | 41 | 74C512 |  | POHYBLIVÉ KOTVENÍ SESTAVY TV NA STOŽÁRU - 10 KN | KUS | 7 | 0 |  |  |  | 0 |  | OTSKP |  | 2
PP
VV |  |  |  | viz. příloha soupis sestavení
TS |  |  |  | Technická specifikace položky odpovídá příslušné cenové soustavě
P | 42 | 74C561 |  | PEVNÉ KOTVENÍ NA STOŽÁRU DO 15 KN - SESTAVA TV | KUS | 2 | 0 |  |  |  | 0 |  | OTSKP |  | 2
PP
VV |  |  |  | viz. příloha soupis sestavení
TS |  |  |  | Technická specifikace položky odpovídá příslušné cenové soustavě
P | 43 | 74C571 |  | TAŽENÍ NOSNÉHO LANA 50 MM2 BZ, FE | M | 2324 | 0 |  |  |  | 0 |  | OTSKP |  | 2
PP
VV |  |  |  | viz. příloha tabulka kotvení
TS |  |  |  | Technická specifikace položky odpovídá příslušné cenové soustavě
P | 44 | R74C571 |  | TAŽENÍ NEREZOVÉHO LANA NÁSTAVKŮ 50 MM2 , FE | M | 1068 | 0 |  |  |  | 0 |  | OTSKP |  | 2
PP
VV |  |  |  | viz. příloha tabulka kotvení
TS |  |  |  | 1. Položka obsahuje: – všechny náklady na montáž a materiál dodaného zařízení se všemi pomocnými doplňujícími součástmi – cena položky je vč. ostatních rozpočtových nákladů 2. Položka neobsahuje: X 3. Způsob měření: Měří se metr délkový v ose vodiče nebo lana.
P | 45 | 74C582 |  | TAŽENÍ TROLEJE 100 MM2 CU | M | 2324 | 0 |  |  |  | 0 |  | OTSKP |  | 2
PP
VV |  |  |  | viz. příloha tabulka kotvení
TS |  |  |  | Technická specifikace položky odpovídá příslušné cenové soustavě
P | 46 | 74C591 |  | VÝŠKOVÁ REGULACE TROLEJE | M | 6972 | 0 |  |  |  | 0 |  | OTSKP |  | 2
PP
VV |  |  |  | viz. příloha tabulka kotvení
TS |  |  |  | Technická specifikace položky odpovídá příslušné cenové soustavě
P | 47 | 74C596 |  | ZAJIŠTĚNÍ KOTVENÍ NL A TR VŠECH SESTAV | KUS | 9 | 0 |  |  |  | 0 |  | OTSKP |  | 2
PP
VV |  |  |  | viz. příloha tabulka kotvení
TS |  |  |  | Technická specifikace položky odpovídá příslušné cenové soustavě
P | 48 | 74C5A1 |  | DEFINITIVNÍ REGULACE POHYBLIVÉHO KOTVENÍ TROLEJE | KUS | 7 | 0 |  |  |  | 0 |  | OTSKP |  | 2
PP
VV |  |  |  | viz. příloha tabulka kotvení
TS |  |  |  | Technická specifikace položky odpovídá příslušné cenové soustavě
P | 49 | 74C5A2 |  | DEFINITIVNÍ REGULACE POHYBLIVÉHO KOTVENÍ NOSNÉHO LANA | KUS | 7 | 0 |  |  |  | 0 |  | OTSKP |  | 2
PP
VV |  |  |  | viz. příloha tabulka kotvení
TS |  |  |  | Technická specifikace položky odpovídá příslušné cenové soustavě
P | 50 | 74C611 |  | PŘIPEVNĚNÍ JEDNOSTRANNÉ LIŠTY PRO KOTVENÍ ZV, NV, OV | KUS | 1 | 0 |  |  |  | 0 |  | OTSKP |  | 2
PP
VV |  |  |  | viz. příloha soupis sestavení
TS |  |  |  | Technická specifikace položky odpovídá příslušné cenové soustavě
P | 51 | 74C612 |  | PŘIPEVNĚNÍ OBOUSTRANNÉ LIŠTY PRO KOTVENÍ ZV, NV, OV | KUS | 1 | 0 |  |  |  | 0 |  | OTSKP |  | 2
PP
VV |  |  |  | viz. příloha soupis sestavení
TS |  |  |  | Technická specifikace položky odpovídá příslušné cenové soustavě
P | 52 | 74C621 |  | KOTVENÍ 1-3 LAN ZV, NV, OV S JEDNODUCHÝMI IZOLÁTORY | KUS | 2 | 0 |  |  |  | 0 |  | OTSKP |  | 2
PP
VV |  |  |  | viz. příloha soupis sestavení
TS |  |  |  | Technická specifikace položky odpovídá příslušné cenové soustavě
P | 53 | 74C631 |  | PŘIPEVNĚNÍ KONZOLY ZV, NV, OV PRO SVISLÝ ZÁVĚS NA STOŽÁR | KUS | 5 | 0 |  |  |  | 0 |  | OTSKP |  | 2
PP
VV |  |  |  | viz. příloha soupis sestavení
TS |  |  |  | Technická specifikace položky odpovídá příslušné cenové soustavě
P | 54 | 74C632 |  | PŘIPEVNĚNÍ KONZOLY ZV, NV, OV PRO "V" ZÁVĚS NA STOŽÁR | KUS | 18 | 0 |  |  |  | 0 |  | OTSKP |  | 2
PP
VV |  |  |  | viz. příloha soupis sestavení
TS |  |  |  | Technická specifikace položky odpovídá příslušné cenové soustavě
P | 55 | 74C641 |  | SVISLÝ ZÁVĚS 1-2 LAN ZV, NV, OV | KUS | 5 | 0 |  |  |  | 0 |  | OTSKP |  | 2
PP
VV |  |  |  | viz. příloha soupis sestavení
TS |  |  |  | Technická specifikace položky odpovídá příslušné cenové soustavě
P | 56 | 74C643 |  | V ZÁVĚS 1-2 LAN ZV, NV, OV | KUS | 18 | 0 |  |  |  | 0 |  | OTSKP |  | 2
PP
VV |  |  |  | viz. příloha soupis sestavení
TS |  |  |  | Technická specifikace položky odpovídá příslušné cenové soustavě
P | 57 | 74C671 |  | TAŽENÍ LANA PRO ZV, NV, OV - 120 MM2 CU | M | 1160 | 0 |  |  |  | 0 |  | OTSKP |  | 2
PP
VV |  |  |  | viz. příloha tabulka kotvení obcházecího vedení
TS |  |  |  | Technická specifikace položky odpovídá příslušné cenové soustavě
P | 58 | 74C711 |  | POHON ODPOJOVAČE MOTOROVÝ | KUS | 2 | 0 |  |  |  | 0 |  | OTSKP |  | 2
PP
VV |  |  |  | viz. příloha soupis sestavení
TS |  |  |  | Technická specifikace položky odpovídá příslušné cenové soustavě
P | 59 | 74C713 |  | ODPOJOVAČ NEBO ODPÍNAČ NA STOŽÁRU TV | KUS | 2 | 0 |  |  |  | 0 |  | OTSKP |  | 2
PP
VV |  |  |  | viz. příloha soupis sestavení
TS |  |  |  | Technická specifikace položky odpovídá příslušné cenové soustavě
P | 60 | 74C722 |  | KOTVENÍ DVOU SVODŮ Z ODPOJOVAČE S PŘIPOJENÍM NA TV | KUS | 1 | 0 |  |  |  | 0 |  | OTSKP |  | 2
PP
VV |  |  |  | viz. příloha soupis sestavení
TS |  |  |  | Technická specifikace položky odpovídá příslušné cenové soustavě
P | 61 | 74C733 |  | PROUDOVÉ PROPOJENÍ SESTAV TV | KUS | 6 | 0 |  |  |  | 0 |  | OTSKP |  | 2
PP
VV |  |  |  | viz. příloha soupis sestavení
TS |  |  |  | Technická specifikace položky odpovídá příslušné cenové soustavě
P | 62 | 74C752 |  | PODPĚRNÝ IZOLÁTOR PRO NV NA LIŠTĚ, BRÁNĚ, STOŽÁRU | KUS | 1 | 0 |  |  |  | 0 |  | OTSKP |  | 2
PP
VV |  |  |  | viz. příloha soupis sestavení
TS |  |  |  | Technická specifikace položky odpovídá příslušné cenové soustavě
P | 63 | 74C793 |  | RUČNÍ TAŽENÍ LANA NAPÁJECÍCH PŘEVĚSŮ 120 MM2 CU | M | 10 | 0 |  |  |  | 0 |  | OTSKP |  | 2
PP
VV |  |  |  | viz. příloha soupis sestavení
TS |  |  |  | Technická specifikace položky odpovídá příslušné cenové soustavě
P | 64 | 74C810 |  | UPEVNĚNÍ KONZOLY - STŘEDOVÉ, STRANOVÉ | KUS | 86 | 0 |  |  |  | 0 |  | OTSKP |  | 2
PP
VV |  |  |  | viz. příloha soupis sestavení
TS |  |  |  | Technická specifikace položky odpovídá příslušné cenové soustavě
P | 65 | 74C820 |  | UPEVNĚNÍ DVOU KONZOL | KUS | 4 | 0 |  |  |  | 0 |  | OTSKP |  | 2
PP
VV |  |  |  | viz. příloha soupis sestavení
TS |  |  |  | Technická specifikace položky odpovídá příslušné cenové soustavě
P | 66 | 74C911 |  | BLESKOJISTKA RŮŽKOVÁ NA STOŽÁRU S PŘIPOJENÍM NA TV, OV, NV | KUS | 1 | 0 |  |  |  | 0 |  | OTSKP |  | 2
PP
VV |  |  |  | viz. příloha soupis sestavení
TS |  |  |  | Technická specifikace položky odpovídá příslušné cenové soustavě
P | 67 | 74C917 |  | PŘIPOJENÍ STOŽÁRU NEBO IZOLOVANÉHO SVODU NA ZEMNIČ VČETNĚ ZŘÍZENÍ UZEMNĚNÍ | KUS | 1 | 0 |  |  |  | 0 |  | OTSKP |  | 2
PP
VV |  |  |  | viz. příloha soupis sestavení
TS |  |  |  | Technická specifikace položky odpovídá příslušné cenové soustavě
P | 68 | 74C951 |  | MONTÁŽNÍ LÁVKA NA STOŽÁR | KUS | 1 | 0 |  |  |  | 0 |  | OTSKP |  | 2
PP
VV |  |  |  | viz. příloha soupis sestavení
TS |  |  |  | Technická specifikace položky odpovídá příslušné cenové soustavě
P | 69 | 74C953 |  | OVLÁDACÍ A BOČNÍ LÁVKA DO "L" | KUS | 1 | 0 |  |  |  | 0 |  | OTSKP |  | 2
PP
VV |  |  |  | viz. příloha soupis sestavení
TS |  |  |  | Technická specifikace položky odpovídá příslušné cenové soustavě
P | 70 | 74C955 |  | ŽEBŘÍK PRO OVLÁDACÍ LÁVKU | KUS | 1 | 0 |  |  |  | 0 |  | OTSKP |  | 2
PP
VV |  |  |  | viz. příloha soupis sestavení
TS |  |  |  | Technická specifikace položky odpovídá příslušné cenové soustavě
P | 71 | 74C967 |  | VÝSTRAŽNÁ TABULKA NA STOŽÁRU TV NEBO KONSTRUKCI | KUS | 15 | 0 |  |  |  | 0 |  | OTSKP |  | 2
PP
VV |  |  |  | viz. příloha soupis sestavení
TS |  |  |  | Technická specifikace položky odpovídá příslušné cenové soustavě
P | 72 | 74C968 |  | TABULKA ČÍSLOVÁNÍ STOŽÁRU NEBO POHONU ODPOJOVAČE | KUS | 44 | 0 |  |  |  | 0 |  | OTSKP |  | 2
PP
VV |  |  |  | viz. příloha soupis sestavení
TS |  |  |  | Technická specifikace položky odpovídá příslušné cenové soustavě
P | 73 | 74C973 |  | ÚPRAVY STÁVAJÍCÍHO TV - PROVIZORNÍ STAVY ZA 100 M ZPROVOZŇOVANÉ SKUPINY | KUS | 3 | 0 |  |  |  | 0 |  | OTSKP |  | 2
PP
VV |  |  |  | viz. příloha technická zpráva
TS |  |  |  | Technická specifikace položky odpovídá příslušné cenové soustavě
P | 74 | 74C975 |  | AKTUALIZACE TV DLE KOLEJOVÝCH POSTUPŮ ZA 100 M ZPROVOZŇOVANÉ SKUPINY | KUS | 20 | 0 |  |  |  | 0 |  | OTSKP |  | 2
PP
VV |  |  |  | viz. příloha technická zpráva
TS |  |  |  | Technická specifikace položky odpovídá příslušné cenové soustavě
P | 75 | 74CF11 |  | Tažné hnací vozidlo k pracovním soupravám (pro vodiče - montáž) | HOD | 554.52 | 0 |  |  |  | 0 |  | OTSKP |  | 2
PP
VV |  |  |  | viz. příloha technická zpráva
TS |  |  |  | Technická specifikace položky odpovídá příslušné cenové soustavě
SD |  | 74F2 |  | Nátěry TV
P | 76 | 74F232 |  | BEZPEČNOSTNÍ PRUH NA PODPĚŘE TV BÍLOČERVENÝ | KUS | 22 | 0 |  |  |  | 0 |  | OTSKP |  | 2
PP
VV |  |  |  | viz. příloha soupis sestavení
TS |  |  |  | Technická specifikace položky odpovídá příslušné cenové soustavě
SD |  | 74F3 |  | Revize, zkoušky a měření TV
P | 77 | 74F311 |  | MĚŘENÍ PARAMETRŮ TV DYNAMICKÉ (MĚŘÍCÍM VOZEM) | KM | 2.324 | 0 |  |  |  | 0 |  | OTSKP |  | 2
PP
VV |  |  |  | viz. příloha technická zpráva
TS |  |  |  | Technická specifikace položky odpovídá příslušné cenové soustavě
P | 78 | 74F312 |  | MĚŘENÍ PARAMETRŮ TV STATICKÉ | KM | 2.324 | 0 |  |  |  | 0 |  | OTSKP |  | 2
PP
VV |  |  |  | viz. příloha technická zpráva
TS |  |  |  | Technická specifikace položky odpovídá příslušné cenové soustavě
P | 79 | 74F313 |  | MĚŘENÍ ELEKTRICKÝCH VLASTNOSTÍ TV | KUS | 1 | 0 |  |  |  | 0 |  | OTSKP |  | 2
PP
VV |  |  |  | viz. příloha technická zpráva
TS |  |  |  | Technická specifikace položky odpovídá příslušné cenové soustavě
P | 80 | 74F321 |  | PROTOKOL ZPŮSOBILOSTI | KUS | 1 | 0 |  |  |  | 0 |  | OTSKP |  | 2
PP
VV |  |  |  | viz. příloha technická zpráva
TS |  |  |  | Technická specifikace položky odpovídá příslušné cenové soustavě
P | 81 | 74F322 |  | REVIZNÍ ZPRÁVA | KUS | 1 | 0 |  |  |  | 0 |  | OTSKP |  | 2
PP
VV |  |  |  | viz. příloha technická zpráva
TS |  |  |  | Technická specifikace položky odpovídá příslušné cenové soustavě
P | 82 | 74F323 |  | PROTOKOL UTZ | KUS | 1 | 0 |  |  |  | 0 |  | OTSKP |  | 2
PP
VV |  |  |  | viz. příloha technická zpráva
TS |  |  |  | Technická specifikace položky odpovídá příslušné cenové soustavě
P | 83 | 74F331 |  | TECHNICKÁ POMOC PŘI VÝSTAVBĚ TV | HOD | 24 | 0 |  |  |  | 0 |  | OTSKP |  | 2
PP
VV |  |  |  | viz. příloha technická zpráva
TS |  |  |  | Technická specifikace položky odpovídá příslušné cenové soustavě
P | 84 | 74F332 |  | VÝKON ORGANIZAČNÍCH JEDNOTEK SPRÁVCE | HOD | 70 | 0 |  |  |  | 0 |  | OTSKP |  | 2
PP
VV |  |  |  | viz. příloha technická zpráva
TS |  |  |  | Technická specifikace položky odpovídá příslušné cenové soustavě
SD |  | 74F4 |  | Demontáže TV
P | 85 | 74F411 |  | DEMONTÁŽ BETONOVÝCH ZÁKLADŮ TV | M3 | 80 | 0 |  |  |  | 0 |  | OTSKP |  | 2
PP
VV |  |  |  | viz. příloha technická zpráva
TS |  |  |  | Technická specifikace položky odpovídá příslušné cenové soustavě
P | 86 | 74F421 |  | DEMONTÁŽ KOTEVNÍCH SLOUPKŮ | KUS | 5 | 0 |  |  |  | 0 |  | OTSKP |  | 2
PP
VV |  |  |  | viz. příloha technická zpráva
TS |  |  |  | Technická specifikace položky odpovídá příslušné cenové soustavě
P | 87 | 74F422 |  | DEMONTÁŽ OCELOVÝCH STOŽÁRŮ TRUBKOVÝCH NEBO PROFILOVÝCH | KUS | 25 | 0 |  |  |  | 0 |  | OTSKP |  | 2
PP
VV |  |  |  | viz. příloha technická zpráva
TS |  |  |  | Technická specifikace položky odpovídá příslušné cenové soustavě
P | 88 | 74F429 |  | DEMONTÁŽ NESTANDARDNÍCH KOVOVÝCH KONSTRUKCÍ | KG | 500 | 0 |  |  |  | 0 |  | OTSKP |  | 2
PP
VV |  |  |  | viz. příloha technická zpráva
TS |  |  |  | Technická specifikace položky odpovídá příslušné cenové soustavě
P | 89 | 74F433 |  | DEMONTÁŽ OTOČNÝCH KONZOL TV VČETNĚ UPEVNĚNÍ | KUS | 27 | 0 |  |  |  | 0 |  | OTSKP |  | 2
PP
VV |  |  |  | viz. příloha technická zpráva
TS |  |  |  | Technická specifikace položky odpovídá příslušné cenové soustavě
P | 90 | 74F442 |  | DEMONTÁŽ PEVNÝCH BODŮ VČETNĚ ZAKOTVENÍ | KUS | 2 | 0 |  |  |  | 0 |  | OTSKP |  | 2
PP
VV |  |  |  | viz. příloha technická zpráva
TS |  |  |  | Technická specifikace položky odpovídá příslušné cenové soustavě
P | 91 | 74F444 |  | DEMONTÁŽ KOTVENÍ TR NEBO NL POHYBLIVÝCH | KUS | 3 | 0 |  |  |  | 0 |  | OTSKP |  | 2
PP
VV |  |  |  | viz. příloha technická zpráva
TS |  |  |  | Technická specifikace položky odpovídá příslušné cenové soustavě
P | 92 | 74F454 |  | DEMONTÁŽ BLESKOJISTEK A SVODIČŮ PŘEPĚTÍ | KUS | 1 | 0 |  |  |  | 0 |  | OTSKP |  | 2
PP
VV |  |  |  | viz. příloha technická zpráva
TS |  |  |  | Technická specifikace položky odpovídá příslušné cenové soustavě
P | 93 | 74F455 |  | DEMONTÁŽ VĚŠÁKŮ TROLEJE | KUS | 186 | 0 |  |  |  | 0 |  | OTSKP |  | 2
PP
VV |  |  |  | viz. příloha technická zpráva
TS |  |  |  | Technická specifikace položky odpovídá příslušné cenové soustavě
P | 94 | 74F456 |  | DEMONTÁŽ PROUDOVÝCH PROPOJENÍ PODÉLNÝCH A PŘÍČNÝCH | KUS | 8 | 0 |  |  |  | 0 |  | OTSKP |  | 2
PP
VV |  |  |  | viz. příloha technická zpráva
TS |  |  |  | Technická specifikace položky odpovídá příslušné cenové soustavě
P | 95 | 74F465 |  | DEMONTÁŽ TROLEJE VČETNĚ NÁSTAVKŮ STOČENÍM NA BUBEN | M | 1390 | 0 |  |  |  | 0 |  | OTSKP |  | 2
PP
VV |  |  |  | viz. příloha technická zpráva
TS |  |  |  | Technická specifikace položky odpovídá příslušné cenové soustavě
P | 96 | 74F467 |  | DEMONTÁŽ LAN NOSNÝCH VČETNĚ NÁSTAVKŮ STOČENÍM NA BUBEN | M | 1486 | 0 |  |  |  | 0 |  | OTSKP |  | 2
PP
VV |  |  |  | viz. příloha technická zpráva
TS |  |  |  | Technická specifikace položky odpovídá příslušné cenové soustavě
P | 97 | 74F492 |  | DEMONTÁŽ - ODVOZ (NA LIKVIDACI ODPADŮ NEBO JINÉ URČENÉ MÍSTO) | t.km | 5085 | 0 |  |  |  | 0 |  | OTSKP |  | 2
PP
VV |  |  |  | viz. příloha technická zpráva
TS |  |  |  | Technická specifikace položky odpovídá příslušné cenové soustavě
P | 98 | 74EF11 |  | HNACÍ KOLEJOVÁ VOZIDLA DEMONTÁŽNÍCH SOUPRAV PRO PRÁCE NA TV | HOD | 84 | 0 |  |  |  | 0 |  | OTSKP |  | 2
PP
VV |  |  |  | viz. příloha technická zpráva
TS |  |  |  | Technická specifikace položky odpovídá příslušné cenové soustavě
SD |  | 74R |  | Různé TV
P | 99 | 74R000R |  | Kontrolní zaměření základu TV | KUS | 46 | 0 |  |  |  | 0 |  | OTSKP |  | 2
PP
VV |  |  |  | viz. příloha technická zpráva
TS |  |  |  | Technická specifikace položky odpovídá příslušné cenové soustavě
P | 100 | 74R001R |  | Vytýčení výšky TK projektované koleje | BOD | 46 | 0 |  |  |  | 0 |  | OTSKP |  | 2
PP
VV |  |  |  | viz. příloha technická zpráva
TS |  |  |  | Technická specifikace položky odpovídá příslušné cenové soustavě
P | 101 | 74R002R |  | Stabilizace plastikovým mezníkem | KUS | 46 | 0 |  |  |  | 0 |  | OTSKP |  | 2
PP
VV |  |  |  | viz. příloha technická zpráva
TS |  |  |  | Technická specifikace položky odpovídá příslušné cenové soustavě
P | 102 | 74R010R |  | Zaměření skutečného stavu trakčního vedení - 1 stožár | KUS | 46 | 0 |  |  |  | 0 |  | OTSKP |  | 2
PP
VV |  |  |  | viz. příloha technická zpráva
TS |  |  |  | Technická specifikace položky odpovídá příslušné cenové soustavě
SD |  | 990 |  | 990 Poplatky za skládky
P | 103 | 015111 |  | POPLATKY ZA LIKVIDACŮ ODPADŮ NEKONTAMINOVANÝCH - 17 05 04 VYTĚŽENÉ ZEMINY A HORNINY - I. TŘÍDA TĚŽITELNOSTI | T | 468 | 0 |  |  |  | 0 |  | OTSKP |  | 2
PP
VV |  |  |  | viz. příloha technická zpráva
TS |  |  |  | Technická specifikace položky odpovídá příslušné cenové soustavě
P | 104 | 015140 |  | POPLATKY ZA LIKVIDACŮ ODPADŮ NEKONTAMINOVANÝCH - 17 01 01 BETON Z DEMOLIC OBJEKTŮ, ZÁKLADŮ TV | T | 169.5 | 0 |  |  |  | 0 |  | OTSKP |  | 2
PP
VV |  |  |  | viz. příloha technická zpráva
TS |  |  |  | Technická specifikace položky odpovídá příslušné cenové soustavě
P | 105 | 015270 |  | POPLATKY ZA LIKVIDACŮ ODPADŮ NEKONTAMINOVANÝCH - 17 01 03 IZOLÁTORY PORCELÁNOVÉ | T | 1.4 | 0 |  |  |  | 0 |  | OTSKP |  | 2
PP
VV |  |  |  | viz. příloha technická zpráva
TS |  |  |  | Technická specifikace položky odpovídá příslušné cenové soustavě

## SO 94-36-03
SŽDC05 |  |  |  | Příloha k formuláři pro ocenění nabídky | [10 empty] | 3
6
S | Stavba: | 5323720006-zm16 |  | Uzel Plzeň, 5.stavba - Lobzy - Koterov | [6 empty] | D.2.3.4 |  | Aspe | 0,00 | 2
O | Objekt: | D.2.3.4 |  | Ohřev výměn | [9 empty] | 15,00 | 2
Typ | Poř. číslo | Kód položky | Varianta | Název položky | MJ | Množství | Jednotková hmotnost | Celková hmotnost |  |  | Jednotková cena |  | Cenové soustavy | 21,00 | 2
Dodávka
[9 empty] | Jednotková | Celkem | Jednotková | Celkem |  |  |  | Počet položek s nulovou cenou
O1 |  | SO 94-36-03 |  | ŽST Plzeň-Koterov, EOV
SD |  | 015 |  | Poplatky za likvidaci odpadů
P | 1 | 015111 |  | POPLATKY ZA LIKVIDACI ODPADŮ NEKONTAMINOVANÝCH - 17 05 04 VYTĚŽENÉ ZEMINY A HORNINY - I. TŘÍDA TĚŽITELNOSTI | T | 242.181 | 0 |  |  |  | 0 |  | OTSKP 2018 |  | 2
PP |  |  |  | POPLATKY ZA LIKVIDACI ODPADŮ NEKONTAMINOVANÝCH - 17 05 04 VYTĚŽENÉ ZEMINY A HORNINY - I. TŘÍDA TĚŽITELNOSTI
VV |  |  |  | dle pol. č. 13373B, bez dopravy 140km, přepočet m3 na tuny 6501.040/140*1.6=74.298 [A] dle pol. č. 13273B, bez dopravy 140km, přepočet m3 na tuny 11387.040/140*1.6=130.138 [B] dle pol. č. 13173B, bez dopravy 40km, přepočet m3 na tuny (3302.768/140*1.6)-0.001=37.745 [C] Celkem: A+B+C=242.181 [D]
TS |  |  |  | 1. Položka obsahuje: – veškeré poplatky provozovateli skládky, recyklační linky nebo jiného zařízení na zpracování nebo likvidaci odpadů související s převzetím, uložením, zpracováním nebo likvidací odpadu 2. Položka neobsahuje: – náklady spojené s dopravou odpadu z místa stavby na místo převzetí provozovatelem skládky, recyklační linky nebo jiného zařízení na zpracování nebo likvidaci odpadů 3. Způsob měření: Tunou se rozumí hmotnost odpadu vytříděného v souladu se zákonem č. 185/2001 Sb., o nakládání s odpady, v platném znění.
P | 2 | 015140 |  | POPLATKY ZA LIKVIDACI ODPADŮ NEKONTAMINOVANÝCH - 17 01 01 BETON Z DEMOLIC OBJEKTŮ, ZÁKLADŮ TV | T | 10 | 0 |  |  |  | 0 |  | OTSKP 2018 |  | 2
PP |  |  |  | POPLATKY ZA LIKVIDACI ODPADŮ NEKONTAMINOVANÝCH - 17 01 01 BETON Z DEMOLIC OBJEKTŮ, ZÁKLADŮ TV
VV |  |  |  | dle pol. č. 746Z34, přepočet m3 na tuny 4*2.5=10.000 [A]
TS |  |  |  | 1. Položka obsahuje: – veškeré poplatky provozovateli skládky, recyklační linky nebo jiného zařízení na zpracování nebo likvidaci odpadů související s převzetím, uložením, zpracováním nebo likvidací odpadu 2. Položka neobsahuje: – náklady spojené s dopravou odpadu z místa stavby na místo převzetí provozovatelem skládky, recyklační linky nebo jiného zařízení na zpracování nebo likvidaci odpadů 3. Způsob měření: Tunou se rozumí hmotnost odpadu vytříděného v souladu se zákonem č. 185/2001 Sb., o nakládání s odpady, v platném znění.
P | 3 | 015160 |  | POPLATKY ZA LIKVIDACŮ ODPADŮ NEKONTAMINOVANÝCH - 02 01 03 SMÝCENÉ STROMY A KEŘE | T | 13.35 | 0 |  |  |  | 0 |  | OTSKP 2018 |  | 2
PP |  |  |  | POPLATKY ZA LIKVIDACŮ ODPADŮ NEKONTAMINOVANÝCH - 02 01 03 SMÝCENÉ STROMY A KEŘE
VV |  |  |  | dle pol. č. 111208 včetně koeficientu převodu m2 na tuny 2225*0.006=13.350 [A]
TS |  |  |  | Technická specifikace položky odpovídá příslušné cenové soustavě
P | 4 | 015240 |  | POPLATKY ZA LIKVIDACŮ ODPADŮ NEKONTAMINOVANÝCH - 20 03 99 ODPAD PODOBNÝ KOMUNÁLNÍMU ODPADU | T | 8.7 | 0 |  |  |  | 0 |  | OTSKP 2018 |  | 2
PP |  |  |  | POPLATKY ZA LIKVIDACŮ ODPADŮ NEKONTAMINOVANÝCH - 20 03 99 ODPAD PODOBNÝ KOMUNÁLNÍMU ODPADU
VV |  |  |  | 50m žlabu po 15kg 50*0.015=0.750 [A] 190m trubek po 5kg 190*0.005=0.950 [B] 1ks kiosku hmotnosti 4tuny 1*4=4.000 [C] po 1 tuně z TS25kV (3ks) 3*1=3.000 [D] Celkem: A+B+C+D=8.700 [E]
TS |  |  |  | Technická specifikace položky odpovídá příslušné cenové soustavě
P | 5 | 015310 |  | POPLATKY ZA LIKVIDACŮ ODPADŮ NEKONTAMINOVANÝCH - 16 02 14 ELEKTROŠROT (VYŘAZENÁ EL. ZAŘÍZENÍ A - PŘÍSTR. - AL, CU A VZ. KOVY) | T | 1.31 | 0 |  |  |  | 0 |  | OTSKP 2018 |  | 2
PP |  |  |  | POPLATKY ZA LIKVIDACŮ ODPADŮ NEKONTAMINOVANÝCH - 16 02 14 ELEKTROŠROT (VYŘAZENÁ EL. ZAŘÍZENÍ A - PŘÍSTR. - AL, CU A VZ. KOVY)
VV |  |  |  | 6ks ohřevů výhybek (EOV a POV) po 80kg 6*0.08=0.480 [A] 4ks rozvaděčů (EOV a POV) po 150kg 4*0.15=0.600 [B] 2ks čidel (EOV a POV) po 65kg 2*0.065=0.130 [C] 2ks ovládacích rozvaděčů (EOV a POV) po 50kg 2*0.05=0.100 [D] Celkem: A+B+C+D=1.310 [E]
TS |  |  |  | Technická specifikace položky odpovídá příslušné cenové soustavě
P | 6 | 015560 |  | POPLATKY ZA LIKVIDACŮ ODPADŮ NEBEZPEČNÝCH - 16 02 13* TRAFA S OLEJEM NEBO S JINÝMI ŠKODLIVINAMI | T | 12.5 | 0 |  |  |  | 0 |  | OTSKP 2018 |  | 2
PP |  |  |  | POPLATKY ZA LIKVIDACŮ ODPADŮ NEBEZPEČNÝCH - 16 02 13* TRAFA S OLEJEM NEBO S JINÝMI ŠKODLIVINAMI
VV |  |  |  | 1ks transformátor hmotnosti 0,5tuny, odvoz 25km 1*0.5*25=12.500 [A]
TS |  |  |  | Technická specifikace položky odpovídá příslušné cenové soustavě
P | 7 | 015621 |  | POPLATKY ZA LIKVIDACŮ ODPADŮ NEBEZPEČNÝCH - KABELY S PLASTOVOU IZOLACÍ | T | 10.1 | 0 |  |  |  | 0 |  | OTSKP 2018 |  | 2
PP |  |  |  | POPLATKY ZA LIKVIDACŮ ODPADŮ NEBEZPEČNÝCH - KABELY S PLASTOVOU IZOLACÍ
VV |  |  |  | 20m kabelu vn25kV po 5kg 20*0.005=0.100 [A] 2000m kabelu nn po 5kg 2000*0.005=10.000 [B] Celkem: A+B=10.100 [C]
TS |  |  |  | Technická specifikace položky odpovídá příslušné cenové soustavě
SD |  | 10 |  | Zemní práce
P | 8 | 02911 |  | OSTATNÍ POŽADAVKY - GEODETICKÉ ZAMĚŘENÍ | HM | 2225 | 0 |  |  |  | 0 |  | OTSKP 2018 |  | 2
PP |  |  |  | OSTATNÍ POŽADAVKY - GEODETICKÉ ZAMĚŘENÍ
VV |  |  |  | délka výkopových prací na situaci č. 4 444+24+3*18+152+106+26+86+26+44+112+50+102+15+125+130+17+40+18=1 571.000 [A] délka výkopových prací na situaci č. 3 76+232+18+46+282=654.000 [B] Celkem: A+B=2 225.000 [C]
TS |  |  |  | Technická specifikace položky odpovídá příslušné cenové soustavě
P | 9 | 111208 |  | ODSTRANĚNÍ KŘOVIN S ODVOZEM DO 20KM | M2 | 2225 | 0 |  |  |  | 0 |  | OTSKP 2018 |  | 2
PP |  |  |  | ODSTRANĚNÍ KŘOVIN S ODVOZEM DO 20KM
VV |  |  |  | délka plochy v šíři 2m dle pol. č.02911 na 50% 2*2225*0.5=2 225.000 [A]
TS |  |  |  | Technická specifikace položky odpovídá příslušné cenové soustavě
P | 10 | 13173 |  | HLOUBENÍ JAM ZAPAŽ I NEPAŽ TŘ. I | M3 | 83.396 | 0 |  |  |  | 0 |  | OTSKP 2018 |  | 2
PP |  |  |  | HLOUBENÍ JAM ZAPAŽ I NEPAŽ TŘ. I
VV |  |  |  | 3ks jámy pro spojkování kabelu nn, objem spojkoviště 3,6m3 3*3.6=10.800 [A] základy pro 3ks rozvaděče REOV, po 1m3 3*1=3.000 [B] výkop pro základ 3ks trafokiosku 3*(2.4*2.4*0.5)=8.640 [C] výkop 35/30 pro hloubku uložení zemničů 300mm 3*(0.35*0.3*10.4)=3.276 [D] výkop 35/50 pro hloubku uložení zemničů 500mm 3*(0.35*0.5*15.2)=7.980 [E] výkop 35/70 pro hloubku uložení zemničů 700mm 3*(0.35*0.7*20)=14.700 [F] výkop 35/80 pro hloubku uložení zemničů 800mm 3*(0.35*0.8*20)=16.800 [G] výkop 35/80 pro oddálené uzemnění TS2-UNZ 0.35*0.8*(15+50)=18.200 [H] Celkem: A+B+C+D+E+F+G+H=83.396 [I]
TS |  |  |  | Technická specifikace položky odpovídá příslušné cenové soustavě
P | 11 | 13173B |  | HLOUBENÍ JAM ZAPAŽ I NEPAŽ TŘ. I - DOPRAVA | M3KM | 3302.768 | 0 |  |  |  | 0 |  | OTSKP 2018 |  | 2
PP |  |  |  | HLOUBENÍ JAM ZAPAŽ I NEPAŽ TŘ. I - DOPRAVA
VV |  |  |  | 140km sanace a rekultivace odkaliště k.ú. Olešník 3ks spojkoviště - odvoz 20% výkopku Olešník 3*3.6*0.2*140=302.400 [A] výkop pro základ 3ks trafokiosku - odvoz 100% výkopku Olešník 3*(2.4*2.4*0.5)*140=1 209.600 [B] základy pro 3ks rozvaděče REOV, po 1m3 - odvoz 20% výkopku Olešník 3*1*0.2*140=84.000 [C] výkop 35/30 pro hloubku uložení zemničů 300mm - odvoz 20% výkopku Olešník 3*(0.35*0.3*10.4)*0.2*140=91.728 [D] výkop 35/50 pro hloubku uložení zemničů 500mm - odvoz 20% výkopku Olešník 3*(0.35*0.5*15.2)*0.2*140=223.440 [E] výkop 35/70 pro hloubku uložení zemničů 700mm - odvoz 20% výkopku Olešník 3*(0.35*0.7*20)*0.2*140=411.600 [F] výkop 35/80 pro hloubku uložení zemničů 800mm - odvoz 20% výkopku Olešník 3*(0.35*0.8*20)*0.2*140=470.400 [G] výkop 35/80 pro oddálené uzemnění TS2-UNZ - odvoz 20% výkopku Olešník 0.35*0.8*(15+50)*0.2*140=509.600 [H] Celkem: A+B+C+D+E+F+G+H=3 302.768 [I]
TS |  |  |  | Technická specifikace položky odpovídá příslušné cenové soustavě
P | 12 | 13273 |  | HLOUBENÍ RÝH ŠÍŘ DO 2M PAŽ I NEPAŽ TŘ. I | M3 | 406.68 | 0 |  |  |  | 0 |  | OTSKP 2018 |  | 2
PP |  |  |  | HLOUBENÍ RÝH ŠÍŘ DO 2M PAŽ I NEPAŽ TŘ. I
VV |  |  |  | výkopy 65/120 v situaci č.4 0.65*1.2*(18+18+18)=42.120 [A] výkopy 35/80 v situaci č.4 0.35*0.8*(15+102)=32.760 [B] výkopy 35/50 v situaci č.4 0.35*0.5*(444+152+106+86+44+112+50+125+130+17+40)=228.550 [C] výkopy 35/50 v situaci č.3 0.35*0.5*(76+232+282)=103.250 [D] Celkem: A+B+C+D=406.680 [E]
TS |  |  |  | Technická specifikace položky odpovídá příslušné cenové soustavě
P | 13 | 13273B |  | HLOUBENÍ RÝH ŠÍŘ DO 2M PAŽ I NEPAŽ TŘ. I - DOPRAVA | M3KM | 11387.04 | 0 |  |  |  | 0 |  | OTSKP 2018 |  | 2
PP |  |  |  | HLOUBENÍ RÝH ŠÍŘ DO 2M PAŽ I NEPAŽ TŘ. I - DOPRAVA
VV |  |  |  | 140km sanace a rekultivace odkaliště k.ú. Olešník výkopy 65/120 v situaci č.4 - odvoz 20% výkopkuOlešník 0.2*0.65*1.2*(18+18+18)*140=1 179.360 [A] výkopy 35/80 v situaci č.4- odvoz 20% výkopku Olešník 0.2*0.35*0.8*(15+102)*140=917.280 [B] výkopy 35/50 v situaci č.4- odvoz 20% výkopku Olešník 0.2*0.35*0.5*(444+152+106+86+44+112+50+125+130+17+40)*140=6 399.400 [C] výkopy 35/50 v situaci č.3- odvoz 20% výkopku Olešník 0.2*0.35*0.5*(76+232+282)*140=2 891.000 [D] Celkem: A+B+C+D=11 387.040 [E]
TS |  |  |  | Technická specifikace položky odpovídá příslušné cenové soustavě
P | 14 | 13373 |  | HLOUBENÍ ŠACHET ZAPAŽ I NEPAŽ TŘ. I | M3 | 227.5 | 0 |  |  |  | 0 |  | OTSKP 2018 |  | 2
PP |  |  |  | HLOUBENÍ ŠACHET ZAPAŽ I NEPAŽ TŘ. I
VV |  |  |  | pažená šachta 65/190, délky 18m, v km 343,770 0.65*1.9*18=22.230 [A] pažená šachta 65/240, délky 24m, v km 344,552 0.65*2.4*24=37.440 [B] pažená šachta 65/290, délky 26m, v km 344,786 0.65*2.9*26=49.010 [C] pažená šachta 65/280, délky 26m, v km 344,897 0.65*2.8*26=47.320 [D] pažená šachta 65/250, délky 26m, v km 345,488 0.65*2.5*26=42.250 [E] pažená šachta 65/290, délky 18m, v km 345,965 0.65*2.5*18=29.250 [F] Celkem: A+B+C+D+E+F=227.500 [G]
TS |  |  |  | Technická specifikace položky odpovídá příslušné cenové soustavě
P | 15 | 13373B |  | HLOUBENÍ ŠACHET ZAPAŽ I NEPAŽ TŘ. I - DOPRAVA | M3KM | 6501.04 | 0 |  |  |  | 0 |  | OTSKP 2018 |  | 2
PP |  |  |  | HLOUBENÍ ŠACHET ZAPAŽ I NEPAŽ TŘ. I - DOPRAVA
VV |  |  |  | 140km sanace a rekultivace odkaliště k.ú. Olešník pažená šachta 65/190, délky 18m, v km 343,770 - odvoz 20% výkopku odvoz 0.65*1.9*18*0.2*140=622.440 [A] pažená šachta 65/240, délky 24m, v km 344,552 - odvoz 20% výkopku odvoz 0.65*2.4*24*0.2*140=1 048.320 [B] pažená šachta 65/290, délky 26m, v km 344,712 - odvoz 20% výkopku odvoz 0.65*2.9*26*0.2*140=1 372.280 [C] pažená šachta 65/280, délky 26m, v km 344,897 - odvoz 20% výkopku odvoz 0.65*2.8*26*0.2*140=1 324.960 [D] pažená šachta 65/250, délky 26m, v km 345,488 - odvoz 20% výkopku odvoz 0.65*2.5*26*0.2*140=1 183.000 [E] pažená šachta 65/290, délky 18m, v km 345,965 - odvoz 20% výkopku odvoz 0.65*2.9*18*0.2*140=950.040 [F] Celkem: A+B+C+D+E+F=6 501.040 [G]
TS |  |  |  | Technická specifikace položky odpovídá příslušné cenové soustavě
P | 16 | 17411 |  | ZÁSYP JAM A RÝH ZEMINOU SE ZHUTNĚNÍM | M3 | 717.576 | 0 |  |  |  | 0 |  | OTSKP 2018 |  | 2
PP |  |  |  | ZÁSYP JAM A RÝH ZEMINOU SE ZHUTNĚNÍM
VV |  |  |  | dle pol. č. 13373 227.5=227.500 [A] dle pol. č. 13273 406.68=406.680 [B] dle pol. č. 13173 83.396=83.396 [C] Celkem: A+B+C=717.576 [D]
TS |  |  |  | Technická specifikace položky odpovídá příslušné cenové soustavě
P | 17 | 17481 |  | ZÁSYP JAM A RÝH Z NAKUPOVANÝCH MATERIÁLŮ | M3 | 7.704 | 0 |  |  |  | 0 |  | OTSKP 2018 |  | 2
PP |  |  |  | ZÁSYP JAM A RÝH Z NAKUPOVANÝCH MATERIÁLŮ
VV |  |  |  | 3ks spojkoviště po 3,6m3 - zásyp spojky pískem v objemu 15% výkopku 3*3.6*0.15=1.620 [A] podkladní štěrkodrť frakce 0-32 pod železobetonový základ kiosku 3*((2.6*2.6*0.5)-(2.6*2.6*0.2))=6.084 [B] Celkem: A+B=7.704 [C]
TS |  |  |  | Technická specifikace položky odpovídá příslušné cenové soustavě
P | 18 | 18010 |  | VŠEOBECNÉ ÚPRAVY ZASTAVĚNÉHO ÚZEMÍ | M2 | 4450 | 0 |  |  |  | 0 |  | OTSKP 2018 |  | 2
PP |  |  |  | VŠEOBECNÉ ÚPRAVY ZASTAVĚNÉHO ÚZEMÍ
VV |  |  |  | dle pol. č. 111208 4450=4 450.000 [A]
TS |  |  |  | Technická specifikace položky odpovídá příslušné cenové soustavě
P | 19 | 451314 |  | PODKLADNÍ A VÝPLŇOVÉ VRSTVY Z PROSTÉHO BETONU C25/30 | M3 | 23.556 | 0 |  |  |  | 0 |  | OTSKP 2018 |  | 2
PP |  |  |  | PODKLADNÍ A VÝPLŇOVÉ VRSTVY Z PROSTÉHO BETONU C25/30
VV |  |  |  | obetonování chrániček v šachtách, 1,5 násobek DN160 = výška betonu 24cm 0.24*0.65*(18+24+18+26+26+26)=21.528 [A] podkladní beton pod železobetonový základ 2.6*2.6*0.1*3=2.028 [B] Celkem: A+B=23.556 [C]
TS |  |  |  | Technická specifikace položky odpovídá příslušné cenové soustavě
P | 20 | 936384 |  | DROBNÉ DOPLŇK KONSTR BETON MONOLIT DO C25/30 S VÝZTUŽÍ | M3 | 4.056 | 0 |  |  |  | 0 |  | OTSKP 2018 |  | 2
PP |  |  |  | DROBNÉ DOPLŇK KONSTR BETON MONOLIT DO C25/30 S VÝZTUŽÍ
VV |  |  |  | železobetonový základ pro trafostanici TS25kV (3ks), viz popis armování ve Výkresu uzemnění č. 6 2.6*2.6*0.2*3=4.056 [A]
TS |  |  |  | Technická specifikace položky odpovídá příslušné cenové soustavě
SD |  | 70 |  | Všeobecné práce pro silnoproud
P | 21 | 702111 |  | KABELOVÝ ŽLAB ZEMNÍ VČETNĚ KRYTU SVĚTLÉ ŠÍŘKY DO 120 MM | M | 1055 | 0 |  |  |  | 0 |  | OTSKP 2018 |  | 2
PP |  |  |  | KABELOVÝ ŽLAB ZEMNÍ VČETNĚ KRYTU SVĚTLÉ ŠÍŘKY DO 120 MM
VV |  |  |  | plastový žlab šíře 100mm, dle situace č. 4 152+106+86+44+112+50+102+15+125+130+17+40=979.000 [A] plastový žlab šíře 100mm, dle situace č. 3 76=76.000 [B] Celkem: A+B=1 055.000 [C]
TS |  |  |  | Technická specifikace položky odpovídá příslušné cenové soustavě
P | 22 | 702112 |  | KABELOVÝ ŽLAB ZEMNÍ VČETNĚ KRYTU SVĚTLÉ ŠÍŘKY PŘES 120 DO 250 MM | M | 1292 | 0 |  |  |  | 0 |  | OTSKP 2018 |  | 2
PP |  |  |  | KABELOVÝ ŽLAB ZEMNÍ VČETNĚ KRYTU SVĚTLÉ ŠÍŘKY PŘES 120 DO 250 MM
VV |  |  |  | betonový žlab TK2 dle situace č. 4 3*18=54.000 [A] plastový žlab šíře 200mm, dle situace č. 4 444+234=678.000 [B] plastový žlab šíře 200mm, dle situace č. 3 232+46+282=560.000 [C] Celkem: A+B+C=1 292.000 [D]
TS |  |  |  | Technická specifikace položky odpovídá příslušné cenové soustavě
P | 23 | 702222 |  | KABELOVÁ CHRÁNIČKA ZEMNÍ UV STABILNÍ DN PŘES 100 DO 200 MM | M | 526 | 0 |  |  |  | 0 |  | OTSKP 2018 |  | 2
PP |  |  |  | KABELOVÁ CHRÁNIČKA ZEMNÍ UV STABILNÍ DN PŘES 100 DO 200 MM
VV |  |  |  | dle popisu výkopu šachet na situaci č. 4 3*24+4*26+1*26+9*26+2*18=472.000 [A] dle popisu výkopu šachet na situaci č. 3 3*18=54.000 [B] Celkem: A+B=526.000 [C]
TS |  |  |  | Technická specifikace položky odpovídá příslušné cenové soustavě
P | 24 | 702901 |  | ZASYPÁNÍ KABELOVÉHO ŽLABU VRSTVOU Z PŘESÁTÉHO PÍSKU SVĚTLÉ ŠÍŘKY DO 120 MM | M | 1055 | 0 |  |  |  | 0 |  | OTSKP 2018 |  | 2
PP |  |  |  | ZASYPÁNÍ KABELOVÉHO ŽLABU VRSTVOU Z PŘESÁTÉHO PÍSKU SVĚTLÉ ŠÍŘKY DO 120 MM
VV |  |  |  | dle pol. č. 702111 1055=1 055.000 [A]
TS |  |  |  | Technická specifikace položky odpovídá příslušné cenové soustavě
P | 25 | 702902 |  | ZASYPÁNÍ KABELOVÉHO ŽLABU VRSTVOU Z PŘESÁTÉHO PÍSKU SVĚTLÉ ŠÍŘKY PŘES 120 DO 250 MM | M | 1292 | 0 |  |  |  | 0 |  | OTSKP 2018 |  | 2
PP |  |  |  | ZASYPÁNÍ KABELOVÉHO ŽLABU VRSTVOU Z PŘESÁTÉHO PÍSKU SVĚTLÉ ŠÍŘKY PŘES 120 DO 250 MM
VV |  |  |  | dle pol. č. 702112 1292=1 292.000 [A]
TS |  |  |  | Technická specifikace položky odpovídá příslušné cenové soustavě
P | 26 | 703751 |  | PROTIPOŽÁRNÍ UCPÁVKA POD ROZVADĚČ DO EI 90 MIN. | M2 | 34 | 0 |  |  |  | 0 |  | OTSKP 2018 |  | 2
PP |  |  |  | PROTIPOŽÁRNÍ UCPÁVKA POD ROZVADĚČ DO EI 90 MIN.
VV |  |  |  | 12 polí rozvaděče RH v rozvodně nn, TS22/0,4kV Koterov 12=12.000 [A] počet hlavních tras do rozvaděče REOV3 dle situace č. 4 5=5.000 [B] počet hlavních tras do rozvaděče RZZ v rozvodně nn, dle situace č. 4 1=1.000 [C] počet hlavních tras do trafostanice TS3-EOV dle situace č. 4 2=2.000 [D] počet hlavních tras do trafostanice TS2-UNZ dle situace č. 4 2=2.000 [E] počet hlavních tras do trafostanice TS1-EOV dle situace č. 4 3=3.000 [F] počet hlavních tras do rozvaděče REOV2 dle situace č. 4 6=6.000 [G] počet hlavních tras do rozvaděče REOV1 dle situace č. 3 3=3.000 [H] Celkem: A+B+C+D+E+F+G+H=34.000 [I]
TS |  |  |  | Technická specifikace položky odpovídá příslušné cenové soustavě
P | 27 | 703755 |  | PROTIPOŽÁRNÍ UCPÁVKA PROSTUPU KABELOVÉHO PR. DO 200MM, DO EI 90 MIN. | KUS | 42 | 0 |  |  |  | 0 |  | OTSKP 2018 |  | 2
PP |  |  |  | PROTIPOŽÁRNÍ UCPÁVKA PROSTUPU KABELOVÉHO PR. DO 200MM, DO EI 90 MIN.
VV |  |  |  | kabelová ucpávka DN160 kabelové šachty (2ks 9-ti komor, vstup / výstup) do objektu TS22kV 2*2*9=36.000 [A] prostup 3x DN160 v podlaze mezi rozvodnou nn a Stavědlovou ústřednou, v TS220,4kV Koterov (napájení UNZ z trakce) 2*3=6.000 [B] Celkem: A+B=42.000 [C]
TS |  |  |  | Technická specifikace položky odpovídá příslušné cenové soustavě
P | 28 | 703763 |  | KABELOVÁ UCPÁVKA VODĚ ODOLNÁ PRO VNITŘNÍ PRŮMĚR OTVORU 105 - 185MM | KUS | 76 | 0 |  |  |  | 0 |  | OTSKP 2018 |  | 2
PP |  |  |  | KABELOVÁ UCPÁVKA VODĚ ODOLNÁ PRO VNITŘNÍ PRŮMĚR OTVORU 105 - 185MM
VV |  |  |  | součet pol. č. 703751 + pol. č. 703755 34+42=76.000 [A]
TS |  |  |  | Technická specifikace položky odpovídá příslušné cenové soustavě
P | 29 | 709210 |  | KŘIŽOVATKA KABELOVÝCH VEDENÍ SE STÁVAJÍCÍ INŽENÝRSKOU SÍTÍ (KABELEM, POTRUBÍM APOD.) | KUS | 89 | 0 |  |  |  | 0 |  | OTSKP 2018 |  | 2
PP |  |  |  | KŘIŽOVATKA KABELOVÝCH VEDENÍ SE STÁVAJÍCÍ INŽENÝRSKOU SÍTÍ (KABELEM, POTRUBÍM APOD.)
VV |  |  |  | dle pol. č. 02911, křížení cca po 25m 2225/25=89.000 [A]
TS |  |  |  | Technická specifikace položky odpovídá příslušné cenové soustavě
P | 30 | 709400 |  | ZATAŽENÍ LANKA DO CHRÁNIČKY NEBO ŽLABU | M | 526 | 0 |  |  |  | 0 |  | OTSKP 2018 |  | 2
PP |  |  |  | ZATAŽENÍ LANKA DO CHRÁNIČKY NEBO ŽLABU
VV |  |  |  | dle pol. č. 702222 526=526.000 [A]
TS |  |  |  | Technická specifikace položky odpovídá příslušné cenové soustavě
SD |  | 74 |  | Silnoproud
P | 31 | 741911 |  | UZEMŇOVACÍ VODIČ V ZEMI FEZN DO 120 MM2 | M | 978.12 | 0 |  |  |  | 0 |  | OTSKP 2018 |  | 2
PP |  |  |  | UZEMŇOVACÍ VODIČ V ZEMI FEZN DO 120 MM2
VV |  |  |  | ekvipotenciální práh dle výkresu uzemnění č. 6 1.1*(3*104.4+3*152.+3*20+3*20)=
TS |  |  |  | Technická specifikace položky odpovídá příslušné cenové soustavě
P | 32 | 741B11 |  | ZEMNÍCÍ TYČ FEZN DÉLKY DO 2 M | KUS | 17 | 0 |  |  |  | 0 |  | OTSKP 2018 |  | 2
PP |  |  |  | ZEMNÍCÍ TYČ FEZN DÉLKY DO 2 M
VV |  |  |  | zemnící tyče délky 2m, dle výkresu uzemnění č. 6 3*4+5=17.000 [A]
TS |  |  |  | Technická specifikace položky odpovídá příslušné cenové soustavě
P | 33 | 741C02 |  | UZEMŇOVACÍ SVORKA | KUS | 60 | 0 |  |  |  | 0 |  | OTSKP 2018 |  | 2
PP |  |  |  | UZEMŇOVACÍ SVORKA
VV |  |  |  | dle výkresu uzemnění č. 6 3*20=60.000 [A]
TS |  |  |  | Technická specifikace položky odpovídá příslušné cenové soustavě
P | 34 | 741C05 |  | SPOJOVÁNÍ UZEMŇOVACÍCH VODIČŮ | KUS | 60 | 0 |  |  |  | 0 |  | OTSKP 2018 |  | 2
PP |  |  |  | SPOJOVÁNÍ UZEMŇOVACÍCH VODIČŮ
VV |  |  |  | dle pol. č. 741C02 60=60.000 [A]
TS |  |  |  | Technická specifikace položky odpovídá příslušné cenové soustavě
P | 35 | 741C07 |  | VYVEDENÍ UZEMŇOVACÍCH VODIČŮ NA POVRCH/KONSTRUKCI | KUS | 3 | 0 |  |  |  | 0 |  | OTSKP 2018 |  | 2
PP |  |  |  | VYVEDENÍ UZEMŇOVACÍCH VODIČŮ NA POVRCH/KONSTRUKCI
VV |  |  |  | po 1ks pro každou TS25kV 3=3.000 [A]
TS |  |  |  | Technická specifikace položky odpovídá příslušné cenové soustavě
P | 36 | 741C12 |  | ZKUŠEBNÍ JÍMKA, UZEMNĚNÍ VENKOVNÍ DO ZPEVNĚNÉ PLOCHY | KPL | 1 | 0 |  |  |  | 0 |  | OTSKP 2018 |  | 2
PP |  |  |  | ZKUŠEBNÍ JÍMKA, UZEMNĚNÍ VENKOVNÍ DO ZPEVNĚNÉ PLOCHY
VV |  |  |  | pro TS2-UNZ dle výkresu uzemnění č. 6 1=1.000 [A]
TS |  |  |  | Technická specifikace položky odpovídá příslušné cenové soustavě
P | 37 | 741I03 |  | ODDĚLOVACÍ JISKŘIŠTĚ UZAVŘENÉ V PLASTOVÉM POUZDRU | KUS | 3 | 0 |  |  |  | 0 |  | OTSKP 2018 |  | 2
PP |  |  |  | ODDĚLOVACÍ JISKŘIŠTĚ UZAVŘENÉ V PLASTOVÉM POUZDRU
VV |  |  |  | průrazka UPO 500 - součást TS25/0,4kV - viz Výkres uzemnění č. 6 3=3.000 [A]
TS |  |  |  | Technická specifikace položky odpovídá příslušné cenové soustavě
P | 38 | 741I07 |  | SMRŠTITELNÁ TRUBIČKA ČERNÁ PRO PRŮMĚR DO 16 MM, PÁSEK 30 MM PRO JEDEN PŘIPOJOVACÍ BOD ZEMĚ/VZDUCH | KUS | 3 | 0 |  |  |  | 0 |  | OTSKP 2018 |  | 2
PP |  |  |  | SMRŠTITELNÁ TRUBIČKA ČERNÁ PRO PRŮMĚR DO 16 MM, PÁSEK 30 MM PRO JEDEN PŘIPOJOVACÍ BOD ZEMĚ/VZDUCH
VV |  |  |  | po 1ks pro každou TS25kV 3=3.000 [A]
TS |  |  |  | Technická specifikace položky odpovídá příslušné cenové soustavě
P | 39 | 7425A2 |  | KABEL VN - JEDNOŽÍLOVÝ, 35-AXEKVCE(Y) OD 95 DO 150 MM2 | M | 300 | 0 |  |  |  | 0 |  | OTSKP 2018 |  | 2
PP |  |  |  | KABEL VN - JEDNOŽÍLOVÝ, 35-AXEKVCE(Y) OD 95 DO 150 MM2
VV |  |  |  | kabel AXEKCEY 28,9/50kV 1x150, dle kabelového seznamu 3*100=300.000 [A]
TS |  |  |  | Technická specifikace položky odpovídá příslušné cenové soustavě
P | 40 | 742A23 |  | KABELOVÁ KONCOVKA VN VNITŘNÍ JEDNOŽÍLOVÁ PRO KABELY PŘES 6 KV OD 185 DO 300 MM2 | KUS | 3 | 0 |  |  |  | 0 |  | OTSKP 2018 |  | 2
PP |  |  |  | KABELOVÁ KONCOVKA VN VNITŘNÍ JEDNOŽÍLOVÁ PRO KABELY PŘES 6 KV OD 185 DO 300 MM2
VV |  |  |  | pro TS25/0,4kV 3=3.000 [A]
TS |  |  |  | Technická specifikace položky odpovídá příslušné cenové soustavě
P | 41 | 742C23 |  | KABELOVÁ KONCOVKA VN VENKOVNÍ JEDNOŽÍLOVÁ PRO KABELY PŘES 6 KV OD 185 DO 300 MM2 | KUS | 3 | 0 |  |  |  | 0 |  | OTSKP 2018 |  | 2
PP |  |  |  | KABELOVÁ KONCOVKA VN VENKOVNÍ JEDNOŽÍLOVÁ PRO KABELY PŘES 6 KV OD 185 DO 300 MM2
VV |  |  |  | pro připojení odpojovače Z108, Z118, Z128 3=3.000 [A]
TS |  |  |  | Technická specifikace položky odpovídá příslušné cenové soustavě
P | 42 | 742F13 |  | KABEL NN NEBO VODIČ JEDNOŽÍLOVÝ CU S PLASTOVOU IZOLACÍ OD 25 DO 50 MM2 | M | 480 | 0 |  |  |  | 0 |  | OTSKP 2018 |  | 2
PP |  |  |  | KABEL NN NEBO VODIČ JEDNOŽÍLOVÝ CU S PLASTOVOU IZOLACÍ OD 25 DO 50 MM2
VV |  |  |  | kabel H07V-K (CYA) zž 50mm2 240=240.000 [A] kabel H07V-K (CYA) zž 35mm2 240=240.000 [B] Celkem: A+B=480.000 [C]
TS |  |  |  | Technická specifikace položky odpovídá příslušné cenové soustavě
P | 43 | 742F14 |  | KABEL NN NEBO VODIČ JEDNOŽÍLOVÝ CU S PLASTOVOU IZOLACÍ OD 70 DO 120 MM2 | M | 772 | 0 |  |  |  | 0 |  | OTSKP 2018 |  | 2
PP |  |  |  | KABEL NN NEBO VODIČ JEDNOŽÍLOVÝ CU S PLASTOVOU IZOLACÍ OD 70 DO 120 MM2
VV |  |  |  | CHBU zž 120mm2, dle kabelového seznamu 700=700.000 [A] kabel 1-YY černý 95mm2 3*24=72.000 [B] Celkem: A+B=772.000 [C]
TS |  |  |  | Technická specifikace položky odpovídá příslušné cenové soustavě
P | 44 | 742F15 |  | KABEL NN NEBO VODIČ JEDNOŽÍLOVÝ CU S PLASTOVOU IZOLACÍ OD 150 DO 240 MM2 | M | 72 | 0 |  |  |  | 0 |  | OTSKP 2018 |  | 2
PP |  |  |  | KABEL NN NEBO VODIČ JEDNOŽÍLOVÝ CU S PLASTOVOU IZOLACÍ OD 150 DO 240 MM2
VV |  |  |  | kabel 1-YY černý 240mm2 3*24=72.000 [A]
TS |  |  |  | Technická specifikace položky odpovídá příslušné cenové soustavě
P | 45 | 742H11 |  | KABEL NN ČTYŘ- A PĚTIŽÍLOVÝ CU S PLASTOVOU IZOLACÍ DO 2,5 MM2 | M | 60 | 0 |  |  |  | 0 |  | OTSKP 2018 |  | 2
PP |  |  |  | KABEL NN ČTYŘ- A PĚTIŽÍLOVÝ CU S PLASTOVOU IZOLACÍ DO 2,5 MM2
VV |  |  |  | kabel CYKY-O 2x1 60=60.000 [A]
TS |  |  |  | Technická specifikace položky odpovídá příslušné cenové soustavě
P | 46 | 742H12 |  | KABEL NN ČTYŘ- A PĚTIŽÍLOVÝ CU S PLASTOVOU IZOLACÍ OD 4 DO 16 MM2 | M | 4808 | 0 |  |  |  | 0 |  | OTSKP 2018 |  | 2
PP |  |  |  | KABEL NN ČTYŘ- A PĚTIŽÍLOVÝ CU S PLASTOVOU IZOLACÍ OD 4 DO 16 MM2
VV |  |  |  | kabel PRAZov 4x6, viz Seznam kabelů EOV napájecích 2113=2 113.000 [A] kabel PRAZov 4x4, viz Seznam kabelů EOV napájecích 2340=2 340.000 [B] kabel CYKY-O 4x4, viz Seznam kabelů EOV ovládacích 355=355.000 [C] Celkem: A+B+C=4 808.000 [D]
TS |  |  |  | Technická specifikace položky odpovídá příslušné cenové soustavě
P | 47 | 742H14 |  | KABEL NN ČTYŘ- A PĚTIŽÍLOVÝ CU S PLASTOVOU IZOLACÍ OD 70 DO 120 MM2 | M | 8 | 0 |  |  |  | 0 |  | OTSKP 2018 |  | 2
PP |  |  |  | KABEL NN ČTYŘ- A PĚTIŽÍLOVÝ CU S PLASTOVOU IZOLACÍ OD 70 DO 120 MM2
VV |  |  |  | kabel 1-CYKY-J 4x95 8=8.000 [A]
TS |  |  |  | Technická specifikace položky odpovídá příslušné cenové soustavě
P | 48 | 742H25 |  | KABEL NN ČTYŘ- A PĚTIŽÍLOVÝ AL S PLASTOVOU IZOLACÍ OD 150 DO 240 MM2 | M | 1445 | 0 |  |  |  | 0 |  | OTSKP 2018 |  | 2
PP |  |  |  | KABEL NN ČTYŘ- A PĚTIŽÍLOVÝ AL S PLASTOVOU IZOLACÍ OD 150 DO 240 MM2
VV |  |  |  | kabel 1-AYKY-O 4x150 150=150.000 [A] kabel 1-AYKY-O 4x240 1295=1 295.000 [B] Celkem: A+B=1 445.000 [C]
TS |  |  |  | Technická specifikace položky odpovídá příslušné cenové soustavě
P | 49 | 742I12 |  | KABEL NN CU OVLÁDACÍ 7-12ŽÍLOVÝ OD 4 DO 6 MM2 | M | 205 | 0 |  |  |  | 0 |  | OTSKP 2018 |  | 2
PP |  |  |  | KABEL NN CU OVLÁDACÍ 7-12ŽÍLOVÝ OD 4 DO 6 MM2
VV |  |  |  | kabel CYKY-O 12x4, viz Seznam kabelů EOV ovládacích 205=205.000 [A]
TS |  |  |  | Technická specifikace položky odpovídá příslušné cenové soustavě
P | 50 | 742J29 |  | KABEL SDĚLOVACÍ LAN UTP/FTP UKONČENÝ KONEKTORY RJ45 | M | 25 | 0 |  |  |  | 0 |  | OTSKP 2018 |  | 2
PP |  |  |  | KABEL SDĚLOVACÍ LAN UTP/FTP UKONČENÝ KONEKTORY RJ45
VV |  |  |  | kabel LAM TWIN FTP kat.5E 4x2x0,5, viz Seznam kabelů EOV ovládacích 25=25.000 [A]
TS |  |  |  | Technická specifikace položky odpovídá příslušné cenové soustavě
P | 51 | 742K13 |  | UKONČENÍ JEDNOŽÍLOVÉHO KABELU V ROZVADĚČI NEBO NA PŘÍSTROJI OD 25 DO 50 MM2 | KUS | 4 | 0 |  |  |  | 0 |  | OTSKP 2018 |  | 2
PP |  |  |  | UKONČENÍ JEDNOŽÍLOVÉHO KABELU V ROZVADĚČI NEBO NA PŘÍSTROJI OD 25 DO 50 MM2
VV |  |  |  | kabely H07V-K (CYA) zž 35mm2, 50mm2 2*2=4.000 [A]
TS |  |  |  | Technická specifikace položky odpovídá příslušné cenové soustavě
P | 52 | 742K14 |  | UKONČENÍ JEDNOŽÍLOVÉHO KABELU V ROZVADĚČI NEBO NA PŘÍSTROJI OD 70 DO 120 MM2 | KUS | 8 | 0 |  |  |  | 0 |  | OTSKP 2018 |  | 2
PP |  |  |  | UKONČENÍ JEDNOŽÍLOVÉHO KABELU V ROZVADĚČI NEBO NA PŘÍSTROJI OD 70 DO 120 MM2
VV |  |  |  | kabely 3x (1-YY) 95mm2, CHBU zž 120mm2 2*3+2=8.000 [A]
TS |  |  |  | Technická specifikace položky odpovídá příslušné cenové soustavě
P | 53 | 742K15 |  | UKONČENÍ JEDNOŽÍLOVÉHO KABELU V ROZVADĚČI NEBO NA PŘÍSTROJI OD 150 DO 240 MM2 | KUS | 6 | 0 |  |  |  | 0 |  | OTSKP 2018 |  | 2
PP |  |  |  | UKONČENÍ JEDNOŽÍLOVÉHO KABELU V ROZVADĚČI NEBO NA PŘÍSTROJI OD 150 DO 240 MM2
VV |  |  |  | kabel 3x (1-YY) 240mm2 2*3=6.000 [A]
TS |  |  |  | Technická specifikace položky odpovídá příslušné cenové soustavě
P | 54 | 742L11 |  | UKONČENÍ DVOU AŽ PĚTIŽÍLOVÉHO KABELU V ROZVADĚČI NEBO NA PŘÍSTROJI DO 2,5 MM2 | KUS | 2 | 0 |  |  |  | 0 |  | OTSKP 2018 |  | 2
PP |  |  |  | UKONČENÍ DVOU AŽ PĚTIŽÍLOVÉHO KABELU V ROZVADĚČI NEBO NA PŘÍSTROJI DO 2,5 MM2
VV |  |  |  | kabel CYKY-O 2x1 2=2.000 [A]
TS |  |  |  | Technická specifikace položky odpovídá příslušné cenové soustavě
P | 55 | 742L12 |  | UKONČENÍ DVOU AŽ PĚTIŽÍLOVÉHO KABELU V ROZVADĚČI NEBO NA PŘÍSTROJI OD 4 DO 16 MM2 | KUS | 86 | 0 |  |  |  | 0 |  | OTSKP 2018 |  | 2
PP |  |  |  | UKONČENÍ DVOU AŽ PĚTIŽÍLOVÉHO KABELU V ROZVADĚČI NEBO NA PŘÍSTROJI OD 4 DO 16 MM2
VV |  |  |  | 15ks kabelů PRAZov 4x6 2*15=30.000 [A] 24ks kabelů PRAZov 4x4 2*24=48.000 [B] 4ks kabelů CYKY-O 4x4 2*4=8.000 [C] Celkem: A+B+C=86.000 [D]
TS |  |  |  | Technická specifikace položky odpovídá příslušné cenové soustavě
P | 56 | 742L14 |  | UKONČENÍ DVOU AŽ PĚTIŽÍLOVÉHO KABELU V ROZVADĚČI NEBO NA PŘÍSTROJI OD 70 DO 120 MM2 | KUS | 2 | 0 |  |  |  | 0 |  | OTSKP 2018 |  | 2
PP |  |  |  | UKONČENÍ DVOU AŽ PĚTIŽÍLOVÉHO KABELU V ROZVADĚČI NEBO NA PŘÍSTROJI OD 70 DO 120 MM2
VV |  |  |  | 1ks kabel 1-AYKY-J 4x95 2*1=2.000 [A]
TS |  |  |  | Technická specifikace položky odpovídá příslušné cenové soustavě
P | 57 | 742L15 |  | UKONČENÍ DVOU AŽ PĚTIŽÍLOVÉHO KABELU V ROZVADĚČI NEBO NA PŘÍSTROJI OD 150 DO 240 MM2 | KUS | 4 | 0 |  |  |  | 0 |  | OTSKP 2018 |  | 2
PP |  |  |  | UKONČENÍ DVOU AŽ PĚTIŽÍLOVÉHO KABELU V ROZVADĚČI NEBO NA PŘÍSTROJI OD 150 DO 240 MM2
VV |  |  |  | 1ks kabel 1-AYKY-J 4x240 2*1=2.000 [A] 1ks kabel 1-AYKY-J 4x150 2*1=2.000 [B] Celkem: A+B=4.000 [C]
TS |  |  |  | Technická specifikace položky odpovídá příslušné cenové soustavě
P | 58 | 742L25 |  | UKONČENÍ DVOU AŽ PĚTIŽÍLOVÉHO KABELU KABELOVOU SPOJKOU OD 150 DO 240 MM2 | KUS | 3 | 0 |  |  |  | 0 |  | OTSKP 2018 |  | 2
PP |  |  |  | UKONČENÍ DVOU AŽ PĚTIŽÍLOVÉHO KABELU KABELOVOU SPOJKOU OD 150 DO 240 MM2
VV |  |  |  | spojka kabelu 1-AYKY-O 4x240 délky 1295m po 500m 3=3.000 [A]
TS |  |  |  | Technická specifikace položky odpovídá příslušné cenové soustavě
P | 59 | 742M12 |  | UKONČENÍ 7-12ŽÍLOVÉHO KABELU V ROZVADĚČI NEBO NA PŘÍSTROJI OD 4 DO 6 MM2 | KUS | 6 | 0 |  |  |  | 0 |  | OTSKP 2018 |  | 2
PP |  |  |  | UKONČENÍ 7-12ŽÍLOVÉHO KABELU V ROZVADĚČI NEBO NA PŘÍSTROJI OD 4 DO 6 MM2
VV |  |  |  | 3ks kabelů CYKY-O 12x4, viz Seznam kabelů EOV ovládacích 3*2=6.000 [A]
TS |  |  |  | Technická specifikace položky odpovídá příslušné cenové soustavě
P | 60 | 742P13 |  | ZATAŽENÍ KABELU DO CHRÁNIČKY - KABEL DO 4 KG/M | M | 42 | 0 |  |  |  | 0 |  | OTSKP 2018 |  | 2
PP |  |  |  | ZATAŽENÍ KABELU DO CHRÁNIČKY - KABEL DO 4 KG/M
VV |  |  |  | kabel WL102 v šachtách dle Situace č. 3 a č. 4 18+24=42.000 [A]
TS |  |  |  | Technická specifikace položky odpovídá příslušné cenové soustavě
P | 61 | 742P14 |  | ZATAŽENÍ KABELU DO CHRÁNIČKY - KABEL PŘES 4 KG/M | M | 536 | 0 |  |  |  | 0 |  | OTSKP 2018 |  | 2
PP |  |  |  | ZATAŽENÍ KABELU DO CHRÁNIČKY - KABEL PŘES 4 KG/M
VV |  |  |  | kabely pro EOV v šachtách dle Situace č. 4 26*(3+6)+10*(6+3)+3*26+1*26+18*(3+3)=536.000 [A]
TS |  |  |  | Technická specifikace položky odpovídá příslušné cenové soustavě
P | 62 | 742P15 |  | OZNAČOVACÍ ŠTÍTEK NA KABEL | KUS | 59 | 0 |  |  |  | 0 |  | OTSKP 2018 |  | 2
PP |  |  |  | OZNAČOVACÍ ŠTÍTEK NA KABEL
VV |  |  |  | 9ks kabelů dle Seznamu kabelů EOV ovládacích 9=9.000 [A] 50ks kabelů dle Seznamu kabelů EOV napájecích 50=50.000 [B] Celkem: A+B=59.000 [C]
TS |  |  |  | Technická specifikace položky odpovídá příslušné cenové soustavě
P | 63 | 742P18 |  | NAPOJENÍ ZPĚTNÉHO VODIČE NA KOLEJ KOLÍKOVÝM SPOJEM | KUS | 9 | 0 |  |  |  | 0 |  | OTSKP 2018 |  | 2
PP |  |  |  | NAPOJENÍ ZPĚTNÉHO VODIČE NA KOLEJ KOLÍKOVÝM SPOJEM
VV |  |  |  | dle Výkresu uzemnění č. 6 3*3=9.000 [A]
TS |  |  |  | Technická specifikace položky odpovídá příslušné cenové soustavě
P | 64 | 743752 |  | ROZVADĚČ - OCHRANNÁ MŘÍŽ KONSTRUKCE OCELOVÁ DO Š. 1500MM, KOMPLETNÍ DODÁVKA | KUS | 3 | 0 |  |  |  | 0 |  | OTSKP 2018 |  | 2
PP |  |  |  | ROZVADĚČ - OCHRANNÁ MŘÍŽ KONSTRUKCE OCELOVÁ DO Š. 1500MM, KOMPLETNÍ DODÁVKA
VV |  |  |  | 3ks ochranné mříže pro rozvaděče REOV 3=3.000 [A]
TS |  |  |  | Technická specifikace položky odpovídá příslušné cenové soustavě
P | 65 | 743812 |  | VÝSTROJ EOV PRO VÝHYBKU JEDNODUCHOU TVARU 1:9-300, 1:11-300 | KUS | 2 | 0 |  |  |  | 0 |  | OTSKP 2018 |  | 2
PP |  |  |  | VÝSTROJ EOV PRO VÝHYBKU JEDNODUCHOU TVARU 1:9-300, 1:11-300
VV |  |  |  | výhybka J60-1:11-300 - viz Tabulka výhybek v příloze TZ 2=2.000 [A]
TS |  |  |  | Technická specifikace položky odpovídá příslušné cenové soustavě
P | 66 | 743813 |  | VÝSTROJ EOV PRO VÝHYBKU JEDNODUCHOU TVARU 1:12-500 | KUS | 10 | 0 |  |  |  | 0 |  | OTSKP 2018 |  | 2
PP |  |  |  | VÝSTROJ EOV PRO VÝHYBKU JEDNODUCHOU TVARU 1:12-500
VV |  |  |  | výhybka J49-1:12-500 - viz Tabulka výhybek v příloze TZ 2=2.000 [A] výhybka J60-1:12-500 - viz Tabulka výhybek v příloze TZ 8=8.000 [B] Celkem: A+B=10.000 [C]
TS |  |  |  | Technická specifikace položky odpovídá příslušné cenové soustavě
P | 67 | 743815 |  | VÝSTROJ EOV PRO VÝHYBKU JEDNODUCHOU TVARU 1:18,5-1200 | KUS | 1 | 0 |  |  |  | 0 |  | OTSKP 2018 |  | 2
PP |  |  |  | VÝSTROJ EOV PRO VÝHYBKU JEDNODUCHOU TVARU 1:18,5-1200
VV |  |  |  | výhybka J60-1:18,5-1200 - viz Tabulka výhybek v příloze TZ 1=1.000 [A]
TS |  |  |  | Technická specifikace položky odpovídá příslušné cenové soustavě
P | 68 | 743821 |  | VÝSTROJ EOV PRO VÝHYBKU OBLOUKOVOU TVARU 1:7,5-190, 1:9-190 | KUS | 1 | 0 |  |  |  | 0 |  | OTSKP 2018 |  | 2
PP |  |  |  | VÝSTROJ EOV PRO VÝHYBKU OBLOUKOVOU TVARU 1:7,5-190, 1:9-190
VV |  |  |  | výhybka Obl-o49-1:6,6-190 - viz Tabulka výhybek v příloze TZ 1=1.000 [A]
TS |  |  |  | Technická specifikace položky odpovídá příslušné cenové soustavě
P | 69 | 743911 |  | ROZVADĚČ EOV SILOVÝ NAPÁJECÍ S PLC ŘÍDÍCÍM SYSTÉMEM DO 8 KS ZÁKLADNÍCH VÝHYBEK S PROUDOVÝMI CHRÁNIČI | KUS | 3 | 0 |  |  |  | 0 |  | OTSKP 2018 |  | 2
PP |  |  |  | ROZVADĚČ EOV SILOVÝ NAPÁJECÍ S PLC ŘÍDÍCÍM SYSTÉMEM DO 8 KS ZÁKLADNÍCH VÝHYBEK S PROUDOVÝMI CHRÁNIČI
VV |  |  |  | rozvaděče REOV1, REOV2, REOV3 - viz Přehledové schéma č. 2 a Schémata rozvaděčů č. 7, 8, 9, 10 3=3.000 [A]
TS |  |  |  | Technická specifikace položky odpovídá příslušné cenové soustavě
P | 70 | 743931 |  | ROZVADĚČ EOV - ROZŠÍŘENÍ O MĚŘENÍ SPOTŘEBY EL. ENERGIE | KUS | 3 | 0 |  |  |  | 0 |  | OTSKP 2018 |  | 2
PP |  |  |  | ROZVADĚČ EOV - ROZŠÍŘENÍ O MĚŘENÍ SPOTŘEBY EL. ENERGIE
VV |  |  |  | viz Přehledové schéma č. 2 3=3.000 [A]
TS |  |  |  | Technická specifikace položky odpovídá příslušné cenové soustavě
P | 71 | 743932 |  | ROZVADĚČ EOV - SOFTWARE PRO ZAČLENĚNÍ TECHNOLOGICKÉHO CELKU EOV DO DÁLKOVÉ DIAGNOSTIKY TS ŽDC | KUS | 1 | 0 |  |  |  | 0 |  | OTSKP 2018 |  | 2
PP |  |  |  | ROZVADĚČ EOV - SOFTWARE PRO ZAČLENĚNÍ TECHNOLOGICKÉHO CELKU EOV DO DÁLKOVÉ DIAGNOSTIKY TS ŽDC
VV |  |  |  | instalace softwaru pro začlení technologického celku EOV do dálkové diagnostiky TS ŽDC 1=1.000 [A]
TS |  |  |  | Technická specifikace položky odpovídá příslušné cenové soustavě
P | 72 | 743936 |  | ROZVADĚČ EOV - SADA KOLEJOVÉHO TEPLOMĚRU, ČIDLA SRÁŽEK A VENKOVNÍ TEPLOTY | KUS | 3 | 0 |  |  |  | 0 |  | OTSKP 2018 |  | 2
PP |  |  |  | ROZVADĚČ EOV - SADA KOLEJOVÉHO TEPLOMĚRU, ČIDLA SRÁŽEK A VENKOVNÍ TEPLOTY
VV |  |  |  | čidla WHR dle Přehledového schéma č. 2 3=3.000 [A]
TS |  |  |  | Technická specifikace položky odpovídá příslušné cenové soustavě
P | 73 | 743951 |  | ROZVADĚČ EOV/VO S NADŘAZENÝM OVLADAČEM - HARDWARE + ZÁKLADNÍ SOFTWARE | KUS | 1 | 0 |  |  |  | 0 |  | OTSKP 2018 |  | 2
PP |  |  |  | ROZVADĚČ EOV/VO S NADŘAZENÝM OVLADAČEM - HARDWARE + ZÁKLADNÍ SOFTWARE
VV |  |  |  | společný nadřízený rozváděč EOV a OSV v rozvodně nn 1=1.000 [A]
TS |  |  |  | Technická specifikace položky odpovídá příslušné cenové soustavě
P | 74 | 743952 |  | ROZVADĚČ EOV S NADŘAZENÝM OVLADAČEM - SOFTWARE A PARAMETRIZACE NA 1 KS VÝHYBKY/VĚTVE OSVĚTLENÍ | KUS | 14 | 0 |  |  |  | 0 |  | OTSKP 2018 |  | 2
PP |  |  |  | ROZVADĚČ EOV S NADŘAZENÝM OVLADAČEM - SOFTWARE A PARAMETRIZACE NA 1 KS VÝHYBKY/VĚTVE OSVĚTLENÍ
VV |  |  |  | 14ks výhybek vybavených EOV dle Tabulky výhybek v příloze TZ 14=14.000 [A]
TS |  |  |  | Technická specifikace položky odpovídá příslušné cenové soustavě
P | 75 | 743953 |  | ROZVADĚČ EOV/VO S NADŘAZENÝM OVLADAČEM - VERIFIKACE POVELŮ A SIGNÁLŮ NA 1 KS ROZVADĚČE EOV/OSVĚTLENÍ | KUS | 3 | 0 |  |  |  | 0 |  | OTSKP 2018 |  | 2
PP |  |  |  | ROZVADĚČ EOV/VO S NADŘAZENÝM OVLADAČEM - VERIFIKACE POVELŮ A SIGNÁLŮ NA 1 KS ROZVADĚČE EOV/OSVĚTLENÍ
VV |  |  |  | 3ks rozvaděčů REOV - viz Přehledové schéma č. 2 3=3.000 [A]
TS |  |  |  | Technická specifikace položky odpovídá příslušné cenové soustavě
P | 76 | 743962 |  | EOV/VO, KLIENTSKÉ PRACOVIŠTĚ - HARDWARE + ZÁKLADNÍ SOFTWARE | KUS | 1 | 0 |  |  |  | 0 |  | OTSKP 2018 |  | 2
PP |  |  |  | EOV/VO, KLIENTSKÉ PRACOVIŠTĚ - HARDWARE + ZÁKLADNÍ SOFTWARE
VV |  |  |  | servisní klient DDTS, s přístupem do technologické datové sítě TDS 1=1.000 [A]
TS |  |  |  | Technická specifikace položky odpovídá příslušné cenové soustavě
P | 77 | 745285 |  | POJISTKOVÁ PATRONA VN | KUS | 3 | 0 |  |  |  | 0 |  | OTSKP 2018 |  | 2
PP |  |  |  | POJISTKOVÁ PATRONA VN
VV |  |  |  | VN pojistka 10A - součást TS25/0,4kV - viz Výkres uzemnění č. 6 3=3.000 [A]
TS |  |  |  | Technická specifikace položky odpovídá příslušné cenové soustavě
P | 78 | 7452F1 |  | ÚŘEDNÍ CEJCHOVÁNÍ MĚŘÍCÍHO TRANSFORMÁTORU VN | KUS | 3 | 0 |  |  |  | 0 |  | OTSKP 2018 |  | 2
PP |  |  |  | ÚŘEDNÍ CEJCHOVÁNÍ MĚŘÍCÍHO TRANSFORMÁTORU VN
VV |  |  |  | transformátory TS1, TS2, TS3 - viz Přehledové schéma č. 2 3=3.000 [A]
TS |  |  |  | Technická specifikace položky odpovídá příslušné cenové soustavě
P | 79 | 745622 |  | TRANSFORMÁTOR DRÁŽNÍ PRO NAPÁJENÍ Z TV 25/0,4 KV PŘES 90 KVA | KUS | 3 | 0 |  |  |  | 0 |  | OTSKP 2018 |  | 2
PP |  |  |  | TRANSFORMÁTOR DRÁŽNÍ PRO NAPÁJENÍ Z TV 25/0,4 KV PŘES 90 KVA
VV |  |  |  | transformátor TS1 160kVA - 25/2x0,23kV pro TS1-EOV 1=1.000 [A] transformátor TS2 60kVA - 25/2x0,200kV pro TS2-UNZ 1=1.000 [B] transformátor TS3 60kVA - 25/2x0,23kV pro TS3-EOV 1=1.000 [C] Celkem: A+B+C=3.000 [D]
TS |  |  |  | Technická specifikace položky odpovídá příslušné cenové soustavě
P | 80 | 745A32 |  | TRAFOSTANICE DRÁŽNÍ KIOSKOVÁ 25/0,4 KV PRO NAPÁJENÍ EOV NEBO ZZ Z TV PŘES 90 KVA | KUS | 3 | 0 |  |  |  | 0 |  | OTSKP 2018 |  | 2
PP |  |  |  | TRAFOSTANICE DRÁŽNÍ KIOSKOVÁ 25/0,4 KV PRO NAPÁJENÍ EOV NEBO ZZ Z TV PŘES 90 KVA
VV |  |  |  | 3ks trafostanice TS25/0,4kV 3=3.000 [A]
TS |  |  |  | Technická specifikace položky odpovídá příslušné cenové soustavě
P | 81 | 745A41 |  | TRAFOSTANICE DRÁŽNÍ - ROZVADĚČ K TRAFOSTANICI 25/0,4 KV | KUS | 3 | 0 |  |  |  | 0 |  | OTSKP 2018 |  | 2
PP |  |  |  | TRAFOSTANICE DRÁŽNÍ - ROZVADĚČ K TRAFOSTANICI 25/0,4 KV
VV |  |  |  | 3ks rozvaděčů pro měření elektrické energie v TS25/0,4kV - viz Přehledové schéma č. 2 3=3.000 [A]
TS |  |  |  | Technická specifikace položky odpovídá příslušné cenové soustavě
SD |  | 745 |  | Demontáže
P | 82 | 709611 |  | DEMONTÁŽ KABELOVÉHO ŽLABU/LIŠTY VČETNĚ KRYTU | M | 50 | 0 |  |  |  | 0 |  | OTSKP 2018 |  | 2
PP |  |  |  | DEMONTÁŽ KABELOVÉHO ŽLABU/LIŠTY VČETNĚ KRYTU
VV |  |  |  | demontáž stávajícího žlabu EOV 50=50.000 [A]
TS |  |  |  | Technická specifikace položky odpovídá příslušné cenové soustavě
P | 83 | 709612 |  | DEMONTÁŽ CHRÁNIČKY/TRUBKY | M | 190 | 0 |  |  |  | 0 |  | OTSKP 2018 |  | 2
PP |  |  |  | DEMONTÁŽ CHRÁNIČKY/TRUBKY
VV |  |  |  | demontáž 190m plynových trubek POV - viz Situace č. 5 190=190.000 [A]
TS |  |  |  | Technická specifikace položky odpovídá příslušné cenové soustavě
P | 84 | 742Z23 |  | DEMONTÁŽ KABELOVÉHO VEDENÍ NN | M | 2000 | 0 |  |  |  | 0 |  | OTSKP 2018 |  | 2
PP |  |  |  | DEMONTÁŽ KABELOVÉHO VEDENÍ NN
VV |  |  |  | demontáž stávajícího kabelového vedení nn z EOV a POV 2000=2 000.000 [A]
TS |  |  |  | Technická specifikace položky odpovídá příslušné cenové soustavě
P | 85 | 742Z24 |  | DEMONTÁŽ KABELOVÉHO VEDENÍ VN | M | 20 | 0 |  |  |  | 0 |  | OTSKP 2018 |  | 2
PP |  |  |  | DEMONTÁŽ KABELOVÉHO VEDENÍ VN
VV |  |  |  | demontáž stávajícího kabelového svodu vn 25kV do TS 25/0,4kV 20=20.000 [A]
TS |  |  |  | Technická specifikace položky odpovídá příslušné cenové soustavě
P | 86 | 742Z92 |  | DEMONTÁŽ - ODVOZ (NA LIKVIDACI ODPADŮ NEBO JINÉ URČENÉ MÍSTO) | tkm | 1432.75 | 0 |  |  |  | 0 |  | OTSKP 2018 |  | 2
PP |  |  |  | DEMONTÁŽ - ODVOZ (NA LIKVIDACI ODPADŮ NEBO JINÉ URČENÉ MÍSTO)
VV |  |  |  | 3 tuny komunálního odpadu z každé TS25kV, odvoz 25km 3*25=75.000 [A] smýcené keře dle pol. č. 015160, odvoz 25km 26.7*25=667.500 [B] 50m žlabu po 15kg, odvoz 25km 50*0.015*25=18.750 [C] 190m trubek po 5kg, odvoz 25km 190*0.005*25=23.750 [D] 2000m kabelu nn po 5kg, odvoz 25km 2000*0.005*25=250.000 [E] 20m kabelu vn25kV po 5kg, odvoz 25km 20*0.005*25=2.500 [F] 6ks ohřevů výhybek po 80kg, odvoz 25km 6*0.08*25=12.000 [G] 4ks rozvaděčů po 150kg, odvoz 25km 4*0.15*25=15.000 [H] 2ks čidel po 65kg, odvoz 25km 2*0.065*25=3.250 [I] 2ks ovládacích rozvaděčů po 50kg, odvoz 25km 2*0.05*25=2.500 [J] 1ks transformátor hmotnosti 0,5tuny, odvoz 25km 1*0.5*25=12.500 [K] 1ks kiosku hmotnosti 4tuny, odvoz 25km 1*4*25=100.000 [L] 4m3 betonových základů po 2,5tuny, odvoz 25km 4*2.5*25=250.000 [M] Celkem: A+B+C+D+E+F+G+H+I+J+K+L+M=1 432.750 [N]
TS |  |  |  | Technická specifikace položky odpovídá příslušné cenové soustavě
P | 87 | 743Z41 |  | DEMONTÁŽ ZAŘÍZENÍ EOV NA VÝHYBCE | KUS | 6 | 0 |  |  |  | 0 |  | OTSKP 2018 |  | 2
PP |  |  |  | DEMONTÁŽ ZAŘÍZENÍ EOV NA VÝHYBCE
VV |  |  |  | demontáž 5ks ohřevu výhybky č. 5 (POV) - viz Technická zpráva 5=5.000 [A] demontáž ohřevu výhybky č. 5 (EOV) - viz Technická zpráva 1=1.000 [B] Celkem: A+B=6.000 [C]
TS |  |  |  | Technická specifikace položky odpovídá příslušné cenové soustavě
P | 88 | 743Z42 |  | DEMONTÁŽ NAPÁJECÍHO ROZVADĚČE PRO ZAŘÍZENÍ EOV | KUS | 4 | 0 |  |  |  | 0 |  | OTSKP 2018 |  | 2
PP |  |  |  | DEMONTÁŽ NAPÁJECÍHO ROZVADĚČE PRO ZAŘÍZENÍ EOV
VV |  |  |  | demontáž centrální řídící skříně POV, regulační a elektrické skříně tlaku plynu - viz Technická zpráva 3=3.000 [A] demontáž rozvaděče REOV výhybky č. 5 - viz Technická zpráva 1=1.000 [B] Celkem: A+B=4.000 [C]
TS |  |  |  | Technická specifikace položky odpovídá příslušné cenové soustavě
P | 89 | 743Z43 |  | DEMONTÁŽ ČIDEL AUTOMATICKÉHO CHODU EOV | KUS | 2 | 0 |  |  |  | 0 |  | OTSKP 2018 |  | 2
PP |  |  |  | DEMONTÁŽ ČIDEL AUTOMATICKÉHO CHODU EOV
VV |  |  |  | demontáž čidla POV 1=1.000 [A] demontáž čidla EOV 1=1.000 [B] Celkem: A+B=2.000 [C]
TS |  |  |  | Technická specifikace položky odpovídá příslušné cenové soustavě
P | 90 | 743Z44 |  | DEMONTÁŽ OVLADAČE PRO ZAŘÍZENÍ EOV | KUS | 2 | 0 |  |  |  | 0 |  | OTSKP 2018 |  | 2
PP |  |  |  | DEMONTÁŽ OVLADAČE PRO ZAŘÍZENÍ EOV
VV |  |  |  | demontáž ovládací skříně POV v Dopravní kanceláři 1=1.000 [A] demontáž ovládací skříně EOV v Dopravní kanceláři 1=1.000 [B] Celkem: A+B=2.000 [C]
TS |  |  |  | Technická specifikace položky odpovídá příslušné cenové soustavě
P | 91 | 745Z11 |  | DEMONTÁŽ - VYPNUTÍ ZAŘÍZENÍ A ZAJIŠTĚNÍ STAVENIŠTĚ, ROZSAH TS NEBO PODOBNÉHO OBJEKTU | KUS | 1 | 0 |  |  |  | 0 |  | OTSKP 2018 |  | 2
PP |  |  |  | DEMONTÁŽ - VYPNUTÍ ZAŘÍZENÍ A ZAJIŠTĚNÍ STAVENIŠTĚ, ROZSAH TS NEBO PODOBNÉHO OBJEKTU
VV |  |  |  | vypnutí TS25/0,4kV u výhybky č. 5 (EOV) 1=1.000 [A]
TS |  |  |  | Technická specifikace položky odpovídá příslušné cenové soustavě
P | 92 | 745Z23 |  | DEMONTÁŽ VN POJISTKOVÉHO SPODKU VČETNĚ POJISTKOVÝCH PATRON | KUS | 1 | 0 |  |  |  | 0 |  | OTSKP 2018 |  | 2
PP |  |  |  | DEMONTÁŽ VN POJISTKOVÉHO SPODKU VČETNĚ POJISTKOVÝCH PATRON
VV |  |  |  | demontáž VN pojistky u TS25/0,4kV (EOV) 1=1.000 [A]
TS |  |  |  | Technická specifikace položky odpovídá příslušné cenové soustavě
P | 93 | 745Z33 |  | DEMONTÁŽ TRANSFORMÁTORU VN/NN DO 160 KVA | KUS | 1 | 0 |  |  |  | 0 |  | OTSKP 2018 |  | 2
PP |  |  |  | DEMONTÁŽ TRANSFORMÁTORU VN/NN DO 160 KVA
VV |  |  |  | demontáž transformátoru v TS25/0,4kV (EOV) 1=1.000 [A]
TS |  |  |  | Technická specifikace položky odpovídá příslušné cenové soustavě
P | 94 | 745Z41 |  | DEMONTÁŽ KIOSKOVÉ TRAFOSTANICE/ROZVODNY | KUS | 1 | 0 |  |  |  | 0 |  | OTSKP 2018 |  | 2
PP |  |  |  | DEMONTÁŽ KIOSKOVÉ TRAFOSTANICE/ROZVODNY
VV |  |  |  | demontáž trafostanice TS25/0,4kV (EOV) 1=1.000 [A]
TS |  |  |  | Technická specifikace položky odpovídá příslušné cenové soustavě
P | 95 | 746Z34 |  | DEMONTÁŽE BETONOVÝCH ZÁKLADŮ | M3 | 4 | 0 |  |  |  | 0 |  | OTSKP 2018 |  | 2
PP |  |  |  | DEMONTÁŽE BETONOVÝCH ZÁKLADŮ
VV |  |  |  | demontáž betonových základů pod TS25/0,4kV (EOV), půdorys cca 4x2m, hloubky do 0,5m 4*2*0.5=4.000 [A]
TS |  |  |  | Technická specifikace položky odpovídá příslušné cenové soustavě
SD |  | 747 |  | Zkoušky, revize, HZS
P | 96 | 74665F |  | PŘIPOJENÍ, OŽIVENÍ A ZPROVOZNĚNÍ PŘENOSOVÉ CESTY V OBJEKTU TS | KUS | 3 | 0 |  |  |  | 0 |  | OTSKP 2018 |  | 2
PP |  |  |  | PŘIPOJENÍ, OŽIVENÍ A ZPROVOZNĚNÍ PŘENOSOVÉ CESTY V OBJEKTU TS
VV |  |  |  | 3ks TS25/0,4kV 3=3.000 [A]
TS |  |  |  | Technická specifikace položky odpovídá příslušné cenové soustavě
P | 97 | 74665N |  | PODPORA PŘI UVÁDĚNÍ DO PROVOZU, ENGINEERING PRO OBJEKT TS | KUS | 3 | 0 |  |  |  | 0 |  | OTSKP 2018 |  | 2
PP |  |  |  | PODPORA PŘI UVÁDĚNÍ DO PROVOZU, ENGINEERING PRO OBJEKT TS
VV |  |  |  | 3ks TS25/0,4kV 3=3.000 [A]
TS |  |  |  | Technická specifikace položky odpovídá příslušné cenové soustavě
P | 98 | 747213 |  | CELKOVÁ PROHLÍDKA, ZKOUŠENÍ, MĚŘENÍ A VYHOTOVENÍ VÝCHOZÍ REVIZNÍ ZPRÁVY, PRO OBJEM IN PŘES 500 DO - 1000 TIS. KČ | KUS | 6 | 0 |  |  |  | 0 |  | OTSKP 2018 |  | 2
PP |  |  |  | CELKOVÁ PROHLÍDKA, ZKOUŠENÍ, MĚŘENÍ A VYHOTOVENÍ VÝCHOZÍ REVIZNÍ ZPRÁVY, PRO OBJEM IN PŘES 500 DO - 1000 TIS. KČ
VV |  |  |  | 3ks rozvaděčů REOV 3=3.000 [A] 3ks TS25/0,4kV 3=3.000 [B] Celkem: A+B=6.000 [C]
TS |  |  |  | Technická specifikace položky odpovídá příslušné cenové soustavě
P | 99 | 747301 |  | PROVEDENÍ PROHLÍDKY A ZKOUŠKY PRÁVNICKOU OSOBOU, VYDÁNÍ PRŮKAZU ZPŮSOBILOSTI | KUS | 1 | 0 |  |  |  | 0 |  | OTSKP 2018 |  | 2
PP |  |  |  | PROVEDENÍ PROHLÍDKY A ZKOUŠKY PRÁVNICKOU OSOBOU, VYDÁNÍ PRŮKAZU ZPŮSOBILOSTI
VV |  |  |  | systém EOV 1=1.000 [A]
TS |  |  |  | Technická specifikace položky odpovídá příslušné cenové soustavě
P | 100 | 747303 |  | VYDÁNÍ PŘÍKAZU "B" - SLOŽITÉ PRACOVIŠTĚ | KUS | 3 | 0 |  |  |  | 0 |  | OTSKP 2018 |  | 2
PP |  |  |  | VYDÁNÍ PŘÍKAZU "B" - SLOŽITÉ PRACOVIŠTĚ
VV |  |  |  | 3ks TS25/0,4kV 3=3.000 [A]
TS |  |  |  | Technická specifikace položky odpovídá příslušné cenové soustavě
P | 101 | 747411 |  | MĚŘENÍ ZEMNÍCH ODPORŮ - ZEMNIČE PRVNÍHO NEBO SAMOSTATNÉHO | KUS | 3 | 0 |  |  |  | 0 |  | OTSKP 2018 |  | 2
PP |  |  |  | MĚŘENÍ ZEMNÍCH ODPORŮ - ZEMNIČE PRVNÍHO NEBO SAMOSTATNÉHO
VV |  |  |  | 3ks TS25/0,4kV 3=3.000 [A]
TS |  |  |  | Technická specifikace položky odpovídá příslušné cenové soustavě
P | 102 | 747413 |  | MĚŘENÍ ZEMNÍCH ODPORŮ - ZEMNICÍ SÍTĚ DÉLKY PÁSKU DO 100 M | KUS | 1 | 0 |  |  |  | 0 |  | OTSKP 2018 |  | 2
PP |  |  |  | MĚŘENÍ ZEMNÍCH ODPORŮ - ZEMNICÍ SÍTĚ DÉLKY PÁSKU DO 100 M
VV |  |  |  | oddálené uzemnění TS2-UNZ 1=1.000 [A]
TS |  |  |  | Technická specifikace položky odpovídá příslušné cenové soustavě
P | 103 | 747511 |  | ZKOUŠKY VODIČŮ A KABELŮ NN PRŮŘEZU ŽÍLY DO 5X25 MM2 | KUS | 44 | 0 |  |  |  | 0 |  | OTSKP 2018 |  | 2
PP |  |  |  | ZKOUŠKY VODIČŮ A KABELŮ NN PRŮŘEZU ŽÍLY DO 5X25 MM2
VV |  |  |  | 5ks kabelů- viz Tabulka kabelů EOV ovládacích 5=5.000 [A] 39ks kabelů- viz Tabulka kabelů EOV napájecích 39=39.000 [B] Celkem: A+B=44.000 [C]
TS |  |  |  | Technická specifikace položky odpovídá příslušné cenové soustavě
P | 104 | 747512 |  | ZKOUŠKY VODIČŮ A KABELŮ NN PRŮŘEZU ŽÍLY OD 4X35 DO 120 MM2 | KUS | 5 | 0 |  |  |  | 0 |  | OTSKP 2018 |  | 2
PP |  |  |  | ZKOUŠKY VODIČŮ A KABELŮ NN PRŮŘEZU ŽÍLY OD 4X35 DO 120 MM2
VV |  |  |  | 5ks kabelů- viz Tabulka kabelů EOV napájecích 5=5.000 [A]
TS |  |  |  | Technická specifikace položky odpovídá příslušné cenové soustavě
P | 105 | 747513 |  | ZKOUŠKY VODIČŮ A KABELŮ NN PRŮŘEZU ŽÍLY OD 4X150 DO 300 MM2 | KUS | 3 | 0 |  |  |  | 0 |  | OTSKP 2018 |  | 2
PP |  |  |  | ZKOUŠKY VODIČŮ A KABELŮ NN PRŮŘEZU ŽÍLY OD 4X150 DO 300 MM2
VV |  |  |  | 3ks kabelů- viz Tabulka kabelů EOV napájecích 3=3.000 [A]
TS |  |  |  | Technická specifikace položky odpovídá příslušné cenové soustavě
P | 106 | 747521 |  | ZKOUŠKY VODIČŮ A KABELŮ OVLÁDACÍCH OD 5 DO 12 ŽIL | KUS | 4 | 0 |  |  |  | 0 |  | OTSKP 2018 |  | 2
PP |  |  |  | ZKOUŠKY VODIČŮ A KABELŮ OVLÁDACÍCH OD 5 DO 12 ŽIL
VV |  |  |  | 4ks kabelů- viz Tabulka kabelů EOV ovládacích 4=4.000 [A]
TS |  |  |  | Technická specifikace položky odpovídá příslušné cenové soustavě
P | 107 | 747531 |  | ZKOUŠKY VODIČŮ A KABELŮ VN ZVÝŠENÝM NAPĚTÍM DO 35 KV | KUS | 3 | 0 |  |  |  | 0 |  | OTSKP 2018 |  | 2
PP |  |  |  | ZKOUŠKY VODIČŮ A KABELŮ VN ZVÝŠENÝM NAPĚTÍM DO 35 KV
VV |  |  |  | 3ks kabelů- viz Tabulka kabelů EOV napájecích 3=3.000 [A]
TS |  |  |  | Technická specifikace položky odpovídá příslušné cenové soustavě
P | 108 | 747532 |  | ZKOUŠKY VODIČŮ A KABELŮ VN - PROVOZ MĚŘÍCÍHO VOZU PO DOBU ZKOUŠEK VN KABELŮ | KUS | 3 | 0 |  |  |  | 0 |  | OTSKP 2018 |  | 2
PP |  |  |  | ZKOUŠKY VODIČŮ A KABELŮ VN - PROVOZ MĚŘÍCÍHO VOZU PO DOBU ZKOUŠEK VN KABELŮ
VV |  |  |  | 3ks TS25/0,4kV 3=3.000 [A]
TS |  |  |  | Technická specifikace položky odpovídá příslušné cenové soustavě
P | 109 | 747614 |  | MĚŘENÍ FUNKČNÍHO PROPOJENÍ VODIČE PEN S KOLEJÍ | KUS | 9 | 0 |  |  |  | 0 |  | OTSKP 2018 |  | 2
PP |  |  |  | MĚŘENÍ FUNKČNÍHO PROPOJENÍ VODIČE PEN S KOLEJÍ
VV |  |  |  | dle pol. č. 742P18 9=9.000 [A]
TS |  |  |  | Technická specifikace položky odpovídá příslušné cenové soustavě
P | 110 | 747701 |  | DOKONČOVACÍ MONTÁŽNÍ PRÁCE NA ELEKTRICKÉM ZAŘÍZENÍ | HOD | 432 | 0 |  |  |  | 0 |  | OTSKP 2018 |  | 2
PP |  |  |  | DOKONČOVACÍ MONTÁŽNÍ PRÁCE NA ELEKTRICKÉM ZAŘÍZENÍ
VV |  |  |  | 3ks rozvaděčů REOV po 72hod 3*72=216.000 [A] 3ks TS25/0,4kV po 72hod 3*72=216.000 [B] Celkem: A+B=432.000 [C]
TS |  |  |  | Technická specifikace položky odpovídá příslušné cenové soustavě
P | 111 | 747703 |  | ZKUŠEBNÍ PROVOZ | HOD | 432 | 0 |  |  |  | 0 |  | OTSKP 2018 |  | 2
PP |  |  |  | ZKUŠEBNÍ PROVOZ
VV |  |  |  | 3ks rozvaděčů REOV po 72hod 3*72=216.000 [A] 3ks TS25/0,4kV po 72hod 3*72=216.000 [B] Celkem: A+B=432.000 [C]
TS |  |  |  | Technická specifikace položky odpovídá příslušné cenové soustavě
P | 112 | 747704 |  | ZAŠKOLENÍ OBSLUHY | HOD | 144 | 0 |  |  |  | 0 |  | OTSKP 2018 |  | 2
PP |  |  |  | ZAŠKOLENÍ OBSLUHY
VV |  |  |  | 3ks rozvaděčů REOV po 24hod 3*24=72.000 [A] 3ks TS25/0,4kV po 24hod 3*24=72.000 [B] Celkem: A+B=144.000 [C]
TS |  |  |  | Technická specifikace položky odpovídá příslušné cenové soustavě
P | 113 | 747705 |  | MANIPULACE NA ZAŘÍZENÍCH PROVÁDĚNÉ PROVOZOVATELEM | HOD | 504 | 0 |  |  |  | 0 |  | OTSKP 2018 |  | 2
PP |  |  |  | MANIPULACE NA ZAŘÍZENÍCH PROVÁDĚNÉ PROVOZOVATELEM
VV |  |  |  | 3ks TS25/0,4kV po 72hod - Správa SEE Plzeň - trakční vedení 3*72=216.000 [A] 1 provozovatel stávajícího systému EOV po 72hod - Správa SEE Plzeň 1*72=72.000 [B] 3 provozovatelé různých částí stávajícího systému POV po 72hod - Správa SEE Plzeň, firma DOSTA, provozovatel distribuční soustavy plynu 3*72=216.000 [C] Celkem: A+B+C=504.000 [D]
TS |  |  |  | Technická specifikace položky odpovídá příslušné cenové soustavě
P | 114 | 747706 |  | ZJIŠŤOVÁNÍ STÁVAJÍCÍHO STAVU ROZVODŮ NN | HOD | 96 | 0 |  |  |  | 0 |  | OTSKP 2018 |  | 2
PP |  |  |  | ZJIŠŤOVÁNÍ STÁVAJÍCÍHO STAVU ROZVODŮ NN
VV |  |  |  | 1 provozovatel stávajícího systému EOV po 24hod - Správa SEE Plzeň 1*24=24.000 [A] provozovatelé různých částí stávajícího systému POV po 24hod - Správa SEE Plzeň, firma DOSTA, provozovatel distribuční soustavy plynu 3*24=72.000 [B] Celkem: A+B=96.000 [C]
TS |  |  |  | Technická specifikace položky odpovídá příslušné cenové soustavě
P | 115 | 747707 |  | PROVOZ MOBILNÍHO NÁHRADNÍHO ZDROJE DO 32 KVA | HOD | 72 | 0 |  |  |  | 0 |  | OTSKP 2018 |  | 2
PP |  |  |  | PROVOZ MOBILNÍHO NÁHRADNÍHO ZDROJE DO 32 KVA
VV |  |  |  | 3ks TS25kV po 24hod 3*24=72.000 [A]
TS |  |  |  | Technická specifikace položky odpovídá příslušné cenové soustavě

## SO 93-36-01
SŽDC05 |  |  |  | Příloha k formuláři pro ocenění nabídky | [10 empty] | 3
6
S | Stavba: | 5323720006-zm16 |  | Uzel Plzeň, 5.stavba - Lobzy - Koterov | [6 empty] | D.2.3.6 |  | Aspe | 0,00 | 2
O | Objekt: | D.2.3.6 |  | Rozvody vn, nn, osvětlení a dálkové ovládání odpojovačů | [9 empty] | 15,00 | 2
Typ | Poř. číslo | Kód položky | Varianta | Název položky | MJ | Množství | Jednotková hmotnost | Celková hmotnost |  |  | Jednotková cena |  | Cenové soustavy | 21,00 | 2
Dodávka
[9 empty] | Jednotková | Celkem | Jednotková | Celkem |  |  |  | Počet položek s nulovou cenou
O1 |  | SO 93-36-01 |  | Ústřední stavědlo - Plzeň-Koterov, kabel 22kV SŽDC
SD |  | 015 |  | Poplatky za likvidaci odpadů
P | 1 | 015111 |  | POPLATKY ZA LIKVIDACI ODPADŮ NEKONTAMINOVANÝCH - 17 05 04 VYTĚŽENÉ ZEMINY A HORNINY - I. TŘÍDA TĚŽITELNOSTI | T | 734.925 | 0 |  |  |  | 0 |  | OTSKP 2018 |  | 2
PP |  |  |  | POPLATKY ZA LIKVIDACI ODPADŮ NEKONTAMINOVANÝCH - 17 05 04 VYTĚŽENÉ ZEMINY A HORNINY - I. TŘÍDA TĚŽITELNOSTI
VV |  |  |  | dle pol. č. 13373B, bez dopravy 140km, přepočet m3 na tuny 640.640/140*1.6=7.322 [A] dle pol. č. 13273B, bez dopravy 140km, přepočet m3 na tuny 63161.280/140*1.6=721.843 [B] dle pol. č. 13173B, bez dopravy 140km, přepočet m3 na tuny 504/140*1.6=5.760 [C] Celkem: A+B+C=734.925 [D]
TS |  |  |  | 1. Položka obsahuje: – veškeré poplatky provozovateli skládky, recyklační linky nebo jiného zařízení na zpracování nebo likvidaci odpadů související s převzetím, uložením, zpracováním nebo likvidací odpadu 2. Položka neobsahuje: – náklady spojené s dopravou odpadu z místa stavby na místo převzetí provozovatelem skládky, recyklační linky nebo jiného zařízení na zpracování nebo likvidaci odpadů 3. Způsob měření: Tunou se rozumí hmotnost odpadu vytříděného v souladu se zákonem č. 185/2001 Sb., o nakládání s odpady, v platném znění.
P | 2 | 015120 |  | POPLATKY ZA LIKVIDACŮ ODPADŮ NEKONTAMINOVANÝCH - 17 01 02 STAVEBNÍ A DEMOLIČNÍ SUŤ (CIHLY) | T | 4 | 0 |  |  |  | 0 |  | OTSKP 2018 |  | 2
PP |  |  |  | POPLATKY ZA LIKVIDACŮ ODPADŮ NEKONTAMINOVANÝCH - 17 01 02 STAVEBNÍ A DEMOLIČNÍ SUŤ (CIHLY)
VV |  |  |  | 4 tuny stavební a demoliční sutě po zděné kompenzaci trafostanice PM 0485 4=4.000 [A]
TS |  |  |  | Technická specifikace položky odpovídá příslušné cenové soustavě
P | 3 | 015140 |  | POPLATKY ZA LIKVIDACI ODPADŮ NEKONTAMINOVANÝCH - 17 01 01 BETON Z DEMOLIC OBJEKTŮ, ZÁKLADŮ TV | T | 10 | 0 |  |  |  | 0 |  | OTSKP 2018 |  | 2
PP |  |  |  | POPLATKY ZA LIKVIDACI ODPADŮ NEKONTAMINOVANÝCH - 17 01 01 BETON Z DEMOLIC OBJEKTŮ, ZÁKLADŮ TV
VV |  |  |  | 4m3 po 2,5 tuny - vybourané betonové základy trafostanice PM 0485 4*2.5=10.000 [A]
TS |  |  |  | 1. Položka obsahuje: – veškeré poplatky provozovateli skládky, recyklační linky nebo jiného zařízení na zpracování nebo likvidaci odpadů související s převzetím, uložením, zpracováním nebo likvidací odpadu 2. Položka neobsahuje: – náklady spojené s dopravou odpadu z místa stavby na místo převzetí provozovatelem skládky, recyklační linky nebo jiného zařízení na zpracování nebo likvidaci odpadů 3. Způsob měření: Tunou se rozumí hmotnost odpadu vytříděného v souladu se zákonem č. 185/2001 Sb., o nakládání s odpady, v platném znění.
P | 4 | 015160 |  | POPLATKY ZA LIKVIDACŮ ODPADŮ NEKONTAMINOVANÝCH - 02 01 03 SMÝCENÉ STROMY A KEŘE | T | 17.988 | 0 |  |  |  | 0 |  | OTSKP 2018 |  | 2
PP |  |  |  | POPLATKY ZA LIKVIDACŮ ODPADŮ NEKONTAMINOVANÝCH - 02 01 03 SMÝCENÉ STROMY A KEŘE
VV |  |  |  | dle pol. č. 111208 včetně koeficientu převodu m2 na tuny 2998*0.006=17.988 [A]
TS |  |  |  | Technická specifikace položky odpovídá příslušné cenové soustavě
P | 5 | 015220 |  | POPLATKY ZA LIKVIDACŮ ODPADŮ NEKONTAMINOVANÝCH - 17 01 01 KŮLY A SLOUPY BETONOVÉ | T | 4 | 0 |  |  |  | 0 |  | OTSKP 2018 |  | 2
PP |  |  |  | POPLATKY ZA LIKVIDACŮ ODPADŮ NEKONTAMINOVANÝCH - 17 01 01 KŮLY A SLOUPY BETONOVÉ
VV |  |  |  | 4ks betonových sloupů po 1 tuně trafostanice PM 0485 4*1=4.000 [A]
TS |  |  |  | Technická specifikace položky odpovídá příslušné cenové soustavě
P | 6 | 015240 |  | POPLATKY ZA LIKVIDACŮ ODPADŮ NEKONTAMINOVANÝCH - 20 03 99 ODPAD PODOBNÝ KOMUNÁLNÍMU ODPADU | T | 3 | 0 |  |  |  | 0 |  | OTSKP 2018 |  | 2
PP |  |  |  | POPLATKY ZA LIKVIDACŮ ODPADŮ NEKONTAMINOVANÝCH - 20 03 99 ODPAD PODOBNÝ KOMUNÁLNÍMU ODPADU
VV |  |  |  | 1 tuna komunálního odpadu na každý km trasy 3*1=3.000 [A]
TS |  |  |  | Technická specifikace položky odpovídá příslušné cenové soustavě
P | 7 | 015310 |  | POPLATKY ZA LIKVIDACŮ ODPADŮ NEKONTAMINOVANÝCH - 16 02 14 ELEKTROŠROT (VYŘAZENÁ EL. ZAŘÍZENÍ A - PŘÍSTR. - AL, CU A VZ. KOVY) | T | 4 | 0 |  |  |  | 0 |  | OTSKP 2018 |  | 2
PP |  |  |  | POPLATKY ZA LIKVIDACŮ ODPADŮ NEKONTAMINOVANÝCH - 16 02 14 ELEKTROŠROT (VYŘAZENÁ EL. ZAŘÍZENÍ A - PŘÍSTR. - AL, CU A VZ. KOVY)
VV |  |  |  | 4 tuny elektrošrotu (kompenzace, vn rozvaděč) trafostanice PM 0485 4=4.000 [A]
TS |  |  |  | Technická specifikace položky odpovídá příslušné cenové soustavě
P | 8 | 015560 |  | POPLATKY ZA LIKVIDACŮ ODPADŮ NEBEZPEČNÝCH - 16 02 13* TRAFA S OLEJEM NEBO S JINÝMI ŠKODLIVINAMI | T | 2 | 0 |  |  |  | 0 |  | OTSKP 2018 |  | 2
PP |  |  |  | POPLATKY ZA LIKVIDACŮ ODPADŮ NEBEZPEČNÝCH - 16 02 13* TRAFA S OLEJEM NEBO S JINÝMI ŠKODLIVINAMI
VV |  |  |  | 2tuny výkonového transformátoru 250kVA s olejovou náplní trafostanice PM 0485 2=2.000 [A]
TS |  |  |  | Technická specifikace položky odpovídá příslušné cenové soustavě
P | 9 | 015621 |  | POPLATKY ZA LIKVIDACŮ ODPADŮ NEBEZPEČNÝCH - KABELY S PLASTOVOU IZOLACÍ | T | 2 | 0 |  |  |  | 0 |  | OTSKP 2018 |  | 2
PP |  |  |  | POPLATKY ZA LIKVIDACŮ ODPADŮ NEBEZPEČNÝCH - KABELY S PLASTOVOU IZOLACÍ
VV |  |  |  | 2 tuny zbytky vn vedení a kabelů trafostanice PM 0485 2=2.000 [A]
TS |  |  |  | Technická specifikace položky odpovídá příslušné cenové soustavě
SD |  | 10 |  | Zemní práce
P | 10 | 02742 |  | PROVIZORNÍ LÁVKY | M2 | 36 | 0 |  |  |  | 0 |  | OTSKP 2018 |  | 2
PP |  |  |  | PROVIZORNÍ LÁVKY
VV |  |  |  | provizorní lávka pro chodce v km 346,332 6*2=12.000 [A] provizorní lávka pro chodce v km 346,025 6*2=12.000 [B] provizorní lávka pro chodce v km 345,488 6*2=12.000 [C] Celkem: A+B+C=36.000 [D]
TS |  |  |  | Technická specifikace položky odpovídá příslušné cenové soustavě
P | 11 | 027421 |  | PROVIZORNÍ LÁVKY - MONTÁŽ | M2 | 36 | 0 |  |  |  | 0 |  | OTSKP 2018 |  | 2
PP |  |  |  | PROVIZORNÍ LÁVKY - MONTÁŽ
VV |  |  |  | dle pol. č. 02742 36=36.000 [A]
TS |  |  |  | Technická specifikace položky odpovídá příslušné cenové soustavě
P | 12 | 027422 |  | PROVIZORNÍ LÁVKY - NÁJEMNÉ | KPLMĚSÍC | 18 | 0 |  |  |  | 0 |  | OTSKP 2018 |  | 2
PP |  |  |  | PROVIZORNÍ LÁVKY - NÁJEMNÉ
VV |  |  |  | 3ks lávky pronájem na 6 měsíců 3*6=18.000 [A]
TS |  |  |  | Technická specifikace položky odpovídá příslušné cenové soustavě
P | 13 | 027423 |  | PROVIZORNÍ LÁVKY - DEMONTÁŽ | M2 | 36 | 0 |  |  |  | 0 |  | OTSKP 2018 |  | 2
PP |  |  |  | PROVIZORNÍ LÁVKY - DEMONTÁŽ
VV |  |  |  | dle pol. č. 027421 36=36.000 [A]
TS |  |  |  | Technická specifikace položky odpovídá příslušné cenové soustavě
P | 14 | 02911 |  | OSTATNÍ POŽADAVKY - GEODETICKÉ ZAMĚŘENÍ | HM | 2998 | 0 |  |  |  | 0 |  | OTSKP 2018 |  | 2
PP |  |  |  | OSTATNÍ POŽADAVKY - GEODETICKÉ ZAMĚŘENÍ
VV |  |  |  | délka výkopových prací na situaci č. 4 449+16+162+20+920+16+20+18+120=1 741.000 [A] délka výkopových prací na situaci č. 3 327+16+728+186=1 257.000 [B] Celkem: A+B=2 998.000 [C]
TS |  |  |  | Technická specifikace položky odpovídá příslušné cenové soustavě
P | 15 | 111208 |  | ODSTRANĚNÍ KŘOVIN S ODVOZEM DO 20KM | M2 | 2998 | 0 |  |  |  | 0 |  | OTSKP 2018 |  | 2
PP |  |  |  | ODSTRANĚNÍ KŘOVIN S ODVOZEM DO 20KM
VV |  |  |  | délka plochy v šíři 2m dle pol. č.02911 na 50% 2*2998*0.5=2 998.000 [A]
TS |  |  |  | Technická specifikace položky odpovídá příslušné cenové soustavě
P | 16 | 13173 |  | HLOUBENÍ JAM ZAPAŽ I NEPAŽ TŘ. I | M3 | 18 | 0 |  |  |  | 0 |  | OTSKP 2018 |  | 2
PP |  |  |  | HLOUBENÍ JAM ZAPAŽ I NEPAŽ TŘ. I
VV |  |  |  | 5ks jámy pro spojkování kabelu vn 22kV, objem spojkoviště 3,6m3 5*3.6=18.000 [A]
TS |  |  |  | Technická specifikace položky odpovídá příslušné cenové soustavě
P | 17 | 13173B |  | HLOUBENÍ JAM ZAPAŽ I NEPAŽ TŘ. I - DOPRAVA | M3KM | 504 | 0 |  |  |  | 0 |  | OTSKP 2018 |  | 2
PP |  |  |  | HLOUBENÍ JAM ZAPAŽ I NEPAŽ TŘ. I - DOPRAVA
VV |  |  |  | 5ks spojkoviště - odvoz 20% výkopku 140km na sanaci a rekultivaci odkaliště v k.ú. Olešník 5*3.6*0.2*140=504.000 [A]
TS |  |  |  | Technická specifikace položky odpovídá příslušné cenové soustavě
P | 18 | 13273 |  | HLOUBENÍ RÝH ŠÍŘ DO 2M PAŽ I NEPAŽ TŘ. I | M3 | 2255.76 | 0 |  |  |  | 0 |  | OTSKP 2018 |  | 2
PP |  |  |  | HLOUBENÍ RÝH ŠÍŘ DO 2M PAŽ I NEPAŽ TŘ. I
VV |  |  |  | výkopy 65/120 v situaci č.4 0.65*1.2*(449+162+920+120)=1 287.780 [A] výkopy 65/120 v situaci č.3 0.65*1.2*(327+728+186)=967.980 [B] Celkem: A+B=2 255.760 [C]
TS |  |  |  | Technická specifikace položky odpovídá příslušné cenové soustavě
P | 19 | 13273B |  | HLOUBENÍ RÝH ŠÍŘ DO 2M PAŽ I NEPAŽ TŘ. I - DOPRAVA | M3KM | 63161.28 | 0 |  |  |  | 0 |  | OTSKP 2018 |  | 2
PP |  |  |  | HLOUBENÍ RÝH ŠÍŘ DO 2M PAŽ I NEPAŽ TŘ. I - DOPRAVA
VV |  |  |  | 140km sanace a rekultivace k.ú. Olešník výkopy 65/120 v situaci č.4 - odvoz 20% výkopku 0.65*1.2*(449+162+920+120)*0.2*140=36 057.840 [A] výkopy 65/120 v situaci č.3 - odvoz 20% výkopku 0.65*1.2*(327+728+186)*0.2*140=27 103.440 [B] Celkem: A+B=63 161.280 [C]
TS |  |  |  | Technická specifikace položky odpovídá příslušné cenové soustavě
P | 20 | 13373 |  | HLOUBENÍ ŠACHET ZAPAŽ I NEPAŽ TŘ. I | M3 | 22.88 | 0 |  |  |  | 0 |  | OTSKP 2018 |  | 2
PP |  |  |  | HLOUBENÍ ŠACHET ZAPAŽ I NEPAŽ TŘ. I
VV |  |  |  | pažená šachta 65/220, délky 16m, v km 347,251 0.65*2.2*16=22.880 [A]
TS |  |  |  | Technická specifikace položky odpovídá příslušné cenové soustavě
P | 21 | 13373B |  | HLOUBENÍ ŠACHET ZAPAŽ I NEPAŽ TŘ. I - DOPRAVA | M3KM | 640.64 | 0 |  |  |  | 0 |  | OTSKP 2018 |  | 2
PP |  |  |  | HLOUBENÍ ŠACHET ZAPAŽ I NEPAŽ TŘ. I - DOPRAVA
VV |  |  |  | pažená šachta 65/220, délky 16m, v km 347,251 - odvoz 20% výkopku odvoz 140km Olešník 0.65*2.2*16*0.2*140=640.640 [A]
TS |  |  |  | Technická specifikace položky odpovídá příslušné cenové soustavě
P | 22 | 14173 |  | PROTLAČOVÁNÍ POTRUBÍ Z PLAST HMOT DN DO 200MM | M | 242 | 0 |  |  |  | 0 |  | OTSKP 2018 |  | 2
PP |  |  |  | PROTLAČOVÁNÍ POTRUBÍ Z PLAST HMOT DN DO 200MM
VV |  |  |  | protlaky dle Situace č. 4 4*20+3*16+3*20+3*18=242.000 [A]
TS |  |  |  | Technická specifikace položky odpovídá příslušné cenové soustavě
P | 23 | 17411 |  | ZÁSYP JAM A RÝH ZEMINOU SE ZHUTNĚNÍM | M3 | 2318.64 | 0 |  |  |  | 0 |  | OTSKP 2018 |  | 2
PP |  |  |  | ZÁSYP JAM A RÝH ZEMINOU SE ZHUTNĚNÍM
VV |  |  |  | dle pol. č. 13373 22.88=22.880 [A] dle pol. č. 13273 2255.76=2 255.760 [B] dle pol. č. 13173 40=40.000 [C] Celkem: A+B+C=2 318.640 [D]
TS |  |  |  | Technická specifikace položky odpovídá příslušné cenové soustavě
P | 24 | 17481 |  | ZÁSYP JAM A RÝH Z NAKUPOVANÝCH MATERIÁLŮ | M3 | 2.7 | 0 |  |  |  | 0 |  | OTSKP 2018 |  | 2
PP |  |  |  | ZÁSYP JAM A RÝH Z NAKUPOVANÝCH MATERIÁLŮ
VV |  |  |  | 5ks spojkoviště po 3,6m3 - zásyp spojky pískem v objemu 15% výkopku 5*3.6*0.15=2.700 [A]
TS |  |  |  | Technická specifikace položky odpovídá příslušné cenové soustavě
P | 25 | 451314 |  | PODKLADNÍ A VÝPLŇOVÉ VRSTVY Z PROSTÉHO BETONU C25/30 | M3 | 2.496 | 0 |  |  |  | 0 |  | OTSKP 2018 |  | 2
PP |  |  |  | PODKLADNÍ A VÝPLŇOVÉ VRSTVY Z PROSTÉHO BETONU C25/30
VV |  |  |  | obetonování chrániček v šachtě, 1,5 násobek DN160 = výška betonu 24cm 0.24*0.65*16=2.496 [A]
TS |  |  |  | Technická specifikace položky odpovídá příslušné cenové soustavě
SD |  | 18 |  | Rekultivace
P | 26 | 18010 |  | VŠEOBECNÉ ÚPRAVY ZASTAVĚNÉHO ÚZEMÍ | M2 | 5996 | 0 |  |  |  | 0 |  | OTSKP 2018 |  | 2
PP |  |  |  | VŠEOBECNÉ ÚPRAVY ZASTAVĚNÉHO ÚZEMÍ
VV |  |  |  | dle pol. č. 111208, technická rekultivace (obnovení tras do původního stavu) dle požadavku Správy tratí Plzeň 5996=5 996.000 [A]
TS |  |  |  | Technická specifikace položky odpovídá příslušné cenové soustavě
P | 27 | 18241 |  | ZALOŽENÍ TRÁVNÍKU RUČNÍM VÝSEVEM | M2 | 5996 | 0 |  |  |  | 0 |  | OTSKP 2018 |  | 2
PP |  |  |  | ZALOŽENÍ TRÁVNÍKU RUČNÍM VÝSEVEM
VV |  |  |  | dle pol. č. 111208 - ruční výsev trávníku, dle požadavku Správy tratí Plzeň 5996=5 996.000 [A]
TS |  |  |  | Technická specifikace položky odpovídá příslušné cenové soustavě
P | 28 | 18247 |  | OŠETŘOVÁNÍ TRÁVNÍKU | M2 | 5996 | 0 |  |  |  | 0 |  | OTSKP 2018 |  | 2
PP |  |  |  | OŠETŘOVÁNÍ TRÁVNÍKU
VV |  |  |  | dle pol. č. 111208 - sečení trávníku, dle požadavku Správy tratí Plzeň 5996=5 996.000 [A]
TS |  |  |  | Technická specifikace položky odpovídá příslušné cenové soustavě
SD |  | 70 |  | Všeobecné práce pro silnoproud
P | 29 | 702112 |  | KABELOVÝ ŽLAB ZEMNÍ VČETNĚ KRYTU SVĚTLÉ ŠÍŘKY PŘES 120 DO 250 MM | M | 2892 | 0 |  |  |  | 0 |  | OTSKP 2018 |  | 2
PP |  |  |  | KABELOVÝ ŽLAB ZEMNÍ VČETNĚ KRYTU SVĚTLÉ ŠÍŘKY PŘES 120 DO 250 MM
VV |  |  |  | betonový žlab TK2 dle situace č. 4 449+162+920+120=1 651.000 [A] betonový žlab TK2 dle situace č. 3 327+728+186=1 241.000 [B] Celkem: A+B=2 892.000 [C]
TS |  |  |  | Technická specifikace položky odpovídá příslušné cenové soustavě
P | 30 | 702222 |  | KABELOVÁ CHRÁNIČKA ZEMNÍ UV STABILNÍ DN PŘES 100 DO 200 MM | M | 662 | 0 |  |  |  | 0 |  | OTSKP 2018 |  | 2
PP |  |  |  | KABELOVÁ CHRÁNIČKA ZEMNÍ UV STABILNÍ DN PŘES 100 DO 200 MM
VV |  |  |  | dle popisu protlaků v situaci č. 4 4*20+3*16+320+3*18=502.000 [A] dle popisu výkopu šachet v situaci č. 4 4*16=64.000 [B] dle popisu výkopu šachet v situaci č. 3 6*16=96.000 [C] Celkem: A+B+C=662.000 [D]
TS |  |  |  | Technická specifikace položky odpovídá příslušné cenové soustavě
P | 31 | 702902 |  | ZASYPÁNÍ KABELOVÉHO ŽLABU VRSTVOU Z PŘESÁTÉHO PÍSKU SVĚTLÉ ŠÍŘKY PŘES 120 DO 250 MM | M | 2892 | 0 |  |  |  | 0 |  | OTSKP 2018 |  | 2
PP |  |  |  | ZASYPÁNÍ KABELOVÉHO ŽLABU VRSTVOU Z PŘESÁTÉHO PÍSKU SVĚTLÉ ŠÍŘKY PŘES 120 DO 250 MM
VV |  |  |  | dle pol. č. 702112 2892=2 892.000 [A]
TS |  |  |  | Technická specifikace položky odpovídá příslušné cenové soustavě
P | 32 | 703751 |  | PROTIPOŽÁRNÍ UCPÁVKA POD ROZVADĚČ DO EI 90 MIN. | M2 | 6 | 0 |  |  |  | 0 |  | OTSKP 2018 |  | 2
PP |  |  |  | PROTIPOŽÁRNÍ UCPÁVKA POD ROZVADĚČ DO EI 90 MIN.
VV |  |  |  | počet hlavních tras do rozvaděče vn 22kV ŹST Plzeň-Koterov 3=3.000 [A] počet hlavních tras do rozvaděče vn 22kV ÚS Triangl 3=3.000 [B] Celkem: A+B=6.000 [C]
TS |  |  |  | Technická specifikace položky odpovídá příslušné cenové soustavě
P | 33 | 703755 |  | PROTIPOŽÁRNÍ UCPÁVKA PROSTUPU KABELOVÉHO PR. DO 200MM, DO EI 90 MIN. | KUS | 6 | 0 |  |  |  | 0 |  | OTSKP 2018 |  | 2
PP |  |  |  | PROTIPOŽÁRNÍ UCPÁVKA PROSTUPU KABELOVÉHO PR. DO 200MM, DO EI 90 MIN.
VV |  |  |  | dle pol. č.703755 6=6.000 [A]
TS |  |  |  | Technická specifikace položky odpovídá příslušné cenové soustavě
P | 34 | 703763 |  | KABELOVÁ UCPÁVKA VODĚ ODOLNÁ PRO VNITŘNÍ PRŮMĚR OTVORU 105 - 185MM | KUS | 23 | 0 |  |  |  | 0 |  | OTSKP 2018 |  | 2
PP |  |  |  | KABELOVÁ UCPÁVKA VODĚ ODOLNÁ PRO VNITŘNÍ PRŮMĚR OTVORU 105 - 185MM
VV |  |  |  | součet pol. č. 703751 + pol. č. 703755 22+1=23.000 [A]
TS |  |  |  | Technická specifikace položky odpovídá příslušné cenové soustavě
P | 35 | 709210 |  | KŘIŽOVATKA KABELOVÝCH VEDENÍ SE STÁVAJÍCÍ INŽENÝRSKOU SÍTÍ (KABELEM, POTRUBÍM APOD.) | KUS | 125 | 0 |  |  |  | 0 |  | OTSKP 2018 |  | 2
PP |  |  |  | KŘIŽOVATKA KABELOVÝCH VEDENÍ SE STÁVAJÍCÍ INŽENÝRSKOU SÍTÍ (KABELEM, POTRUBÍM APOD.)
VV |  |  |  | dle pol. č. 02911, křížení cca po 24m 2998/23.984=125.000 [A]
TS |  |  |  | Technická specifikace položky odpovídá příslušné cenové soustavě
P | 36 | 709400 |  | ZATAŽENÍ LANKA DO CHRÁNIČKY NEBO ŽLABU | M | 662 | 0 |  |  |  | 0 |  | OTSKP 2018 |  | 2
PP |  |  |  | ZATAŽENÍ LANKA DO CHRÁNIČKY NEBO ŽLABU
VV |  |  |  | dle pol. č. 702222 662=662.000 [A]
TS |  |  |  | Technická specifikace položky odpovídá příslušné cenové soustavě
SD |  | 74 |  | Silnoproud
P | 37 | 742573 |  | KABEL VN - JEDNOŽÍLOVÝ, 22-AXEKVC(V)E(Y) OD 185 DO 300 MM2 | M | 9813 | 0 |  |  |  | 0 |  | OTSKP 2018 |  | 2
PP |  |  |  | KABEL VN - JEDNOŽÍLOVÝ, 22-AXEKVC(V)E(Y) OD 185 DO 300 MM2
VV |  |  |  | 1-žil kabel 22-AXEKVCEY 1x240 /25 dle Kabelového seznamu 3*3271=9 813.000 [A]
TS |  |  |  | Technická specifikace položky odpovídá příslušné cenové soustavě
P | 38 | 742823 |  | KABELOVÁ SPOJKA VN, SADA TŘÍ ŽIL NEBO TŘÍŽÍLOVÁ PRO KABELY PŘES 6 KV OD 185 DO 300 MM2 | KUS | 15 | 0 |  |  |  | 0 |  | OTSKP 2018 |  | 2
PP |  |  |  | KABELOVÁ SPOJKA VN, SADA TŘÍ ŽIL NEBO TŘÍŽÍLOVÁ PRO KABELY PŘES 6 KV OD 185 DO 300 MM2
VV |  |  |  | kabelové spojky vn po 600m 3*5=15.000 [A]
TS |  |  |  | Technická specifikace položky odpovídá příslušné cenové soustavě
P | 39 | 742A23 |  | KABELOVÁ KONCOVKA VN VNITŘNÍ JEDNOŽÍLOVÁ PRO KABELY PŘES 6 KV OD 185 DO 300 MM2 | KUS | 6 | 0 |  |  |  | 0 |  | OTSKP 2018 |  | 2
PP |  |  |  | KABELOVÁ KONCOVKA VN VNITŘNÍ JEDNOŽÍLOVÁ PRO KABELY PŘES 6 KV OD 185 DO 300 MM2
VV |  |  |  | 3ks kabelových koncovek v každé TS22kV 2*3=6.000 [A]
TS |  |  |  | Technická specifikace položky odpovídá příslušné cenové soustavě
P | 40 | 742K15 |  | UKONČENÍ JEDNOŽÍLOVÉHO KABELU V ROZVADĚČI NEBO NA PŘÍSTROJI OD 150 DO 240 MM2 | KUS | 6 | 0 |  |  |  | 0 |  | OTSKP 2018 |  | 2
PP |  |  |  | UKONČENÍ JEDNOŽÍLOVÉHO KABELU V ROZVADĚČI NEBO NA PŘÍSTROJI OD 150 DO 240 MM2
VV |  |  |  | dle pol. č. 742A23 6=6.000 [A]
TS |  |  |  | Technická specifikace položky odpovídá příslušné cenové soustavě
P | 41 | 742P13 |  | ZATAŽENÍ KABELU DO CHRÁNIČKY - KABEL DO 4 KG/M | M | 396 | 0 |  |  |  | 0 |  | OTSKP 2018 |  | 2
PP |  |  |  | ZATAŽENÍ KABELU DO CHRÁNIČKY - KABEL DO 4 KG/M
VV |  |  |  | v šachtách dle Situace č. 3 a č. 4 3*26+3*16+3*16+3*20+3*16+3*20+3*18=396.000 [A]
TS |  |  |  | Technická specifikace položky odpovídá příslušné cenové soustavě
P | 42 | 742P15 |  | OZNAČOVACÍ ŠTÍTEK NA KABEL | KUS | 6 | 0 |  |  |  | 0 |  | OTSKP 2018 |  | 2
PP |  |  |  | OZNAČOVACÍ ŠTÍTEK NA KABEL
VV |  |  |  | 3ks žil v obou TS22kV 2*3=6.000 [A]
TS |  |  |  | Technická specifikace položky odpovídá příslušné cenové soustavě
P | 43 | 742P16 |  | SVAZKOVÁNÍ JEDNOŽILOVÝCH KABELŮ VN | KUS | 3271 | 0 |  |  |  | 0 |  | OTSKP 2018 |  | 2
PP |  |  |  | SVAZKOVÁNÍ JEDNOŽILOVÝCH KABELŮ VN
VV |  |  |  | délka svazku dle Kabelového seznamu, svazkování po 1m 3271=3 271.000 [A]
TS |  |  |  | Technická specifikace položky odpovídá příslušné cenové soustavě
SD |  | 745 |  | Demontáže
P | 44 | 709622 |  | DEMONTÁŽ UCPÁVKY VODO- A PLYNOTĚSNÉ | KUS | 3 | 0 |  |  |  | 0 |  | OTSKP 2018 |  | 2
PP |  |  |  | DEMONTÁŽ UCPÁVKY VODO- A PLYNOTĚSNÉ
VV |  |  |  | demontáž stávající ucpávky v ÚS Triangl do R22kV 3=3.000 [A]
TS |  |  |  | Technická specifikace položky odpovídá příslušné cenové soustavě
P | 45 | 741Z92 |  | DEMONTÁŽ - ODVOZ (NA LIKVIDACI ODPADŮ NEBO JINÉ URČENÉ MÍSTO) | tkm | 725 | 0 |  |  |  | 0 |  | OTSKP 2018 |  | 2
PP |  |  |  | DEMONTÁŽ - ODVOZ (NA LIKVIDACI ODPADŮ NEBO JINÉ URČENÉ MÍSTO)
VV |  |  |  | 2 tuny zbytky vn vedení a kabelů, odvoz 25km Sběrna a výkupna Plzeň (TSR Czech Republic s.r.o., Jateční 988/49, Plzeň 4) 2*25=50.000 [A] 4 tuny kompenzace a vn rozvaděče - elektrošrot, odvoz 25km na Sběrné místo oprávněné osoby (ELIOD servis s.r.o., Jateční 988/49, Plzeň 4) 4*25=100.000 [B] 4 tuny stavební a demoliční suť (cihly) demontované zděné kompenzace trafostanice PM0485, odvoz 25km na RS Valcha 4*25=100.000 [C] 2tuny - výkonový transformátor s olejovou náplní, 250kVA trafostanice PM0485, odvoz 25km na Sběrné místo (ELIOD servis s.r.o.) 2*25=50.000 [D] 4m3 po 2,5 tuny - vybourané betonové základy trafostanice PM0485, odvoz 25km na RS Valcha 4*2.5*25=250.000 [E] 4ks betonové sloupy trafostanice po 1 tuně, odvoz 25km na RS Valcha 4*25=100.000 [F] 3 tuny komunálního odpadu, dle pol. č. 015240, odvoz 25km na Skládku S-OO Vysoká u Dobřan 3*25=75.000 [G] Celkem: A+B+C+D+E+F+G=725.000 [H]
TS |  |  |  | Technická specifikace položky odpovídá příslušné cenové soustavě
P | 46 | 742Z13 |  | DEMONTÁŽ SLOUPU/STOŽÁRU ROHOVÉHO, ODBOČNÉHO, KONCOVÉHO VN VČETNĚ VEŠKERÉ VÝSTROJE | KUS | 4 | 0 |  |  |  | 0 |  | OTSKP 2018 |  | 2
PP |  |  |  | DEMONTÁŽ SLOUPU/STOŽÁRU ROHOVÉHO, ODBOČNÉHO, KONCOVÉHO VN VČETNĚ VEŠKERÉ VÝSTROJE
VV |  |  |  | betonové stožáry trafostanice PM 0485 4=4.000 [A]
TS |  |  |  | Technická specifikace položky odpovídá příslušné cenové soustavě
P | 47 | 742Z21 |  | DEMONTÁŽ VENKOVNÍHO VEDENÍ VN (3X) | M | 20 | 0 |  |  |  | 0 |  | OTSKP 2018 |  | 2
PP |  |  |  | DEMONTÁŽ VENKOVNÍHO VEDENÍ VN (3X)
VV |  |  |  | venkovní vn linka od úsekového odpojovače PM 5144 ČEZ k trafostanici SŽDC PM 0485 20=20.000 [A]
TS |  |  |  | Technická specifikace položky odpovídá příslušné cenové soustavě
P | 48 | 743Z73 |  | DEMONTÁŽ - ZAZDĚNÍ A ZAPRAVENÍ OTVORU PO KABELOVÉ SKŘÍNI | KUS | 1 | 0 |  |  |  | 0 |  | OTSKP 2018 |  | 2
PP |  |  |  | DEMONTÁŽ - ZAZDĚNÍ A ZAPRAVENÍ OTVORU PO KABELOVÉ SKŘÍNI
VV |  |  |  | začistění prostoru po demontáži zděného objektu kompenzace - trafostanice PM 0485 1=1.000 [A]
TS |  |  |  | Technická specifikace položky odpovídá příslušné cenové soustavě
P | 49 | 745Z11 |  | DEMONTÁŽ - VYPNUTÍ ZAŘÍZENÍ A ZAJIŠTĚNÍ STAVENIŠTĚ, ROZSAH TS NEBO PODOBNÉHO OBJEKTU | KUS | 1 | 0 |  |  |  | 0 |  | OTSKP 2018 |  | 2
PP |  |  |  | DEMONTÁŽ - VYPNUTÍ ZAŘÍZENÍ A ZAJIŠTĚNÍ STAVENIŠTĚ, ROZSAH TS NEBO PODOBNÉHO OBJEKTU
VV |  |  |  | trafostanice PM0485 v Libušínské ul. 1=1.000 [A]
TS |  |  |  | Technická specifikace položky odpovídá příslušné cenové soustavě
P | 50 | 745Z12 |  | DEMONTÁŽ POLE (SKŘÍNĚ) ROZVADĚČE VN VČETNĚ JEHO NÁPLNĚ | KUS | 2 | 0 |  |  |  | 0 |  | OTSKP 2018 |  | 2
PP |  |  |  | DEMONTÁŽ POLE (SKŘÍNĚ) ROZVADĚČE VN VČETNĚ JEHO NÁPLNĚ
VV |  |  |  | demontáž samostatného rozvaděče RHE 01 - trafostanice PM 0485 1=1.000 [A] demontáž samostatné zděné kompenzace - trafostanice PM 0485 1=1.000 [B] Celkem: A+B=2.000 [C]
TS |  |  |  | Technická specifikace položky odpovídá příslušné cenové soustavě
P | 51 | 745Z34 |  | DEMONTÁŽ TRANSFORMÁTORU VN/NN PŘES 160 KVA | KUS | 1 | 0 |  |  |  | 0 |  | OTSKP 2018 |  | 2
PP |  |  |  | DEMONTÁŽ TRANSFORMÁTORU VN/NN PŘES 160 KVA
VV |  |  |  | demontáž transformátoru 250kVA 1=1.000 [A]
TS |  |  |  | Technická specifikace položky odpovídá příslušné cenové soustavě
P | 52 | 745Z42 |  | DEMONTÁŽ SLOUPOVÉ/STOŽÁROVÉ TRAFOSTANICE | KUS | 1 | 0 |  |  |  | 0 |  | OTSKP 2018 |  | 2
PP |  |  |  | DEMONTÁŽ SLOUPOVÉ/STOŽÁROVÉ TRAFOSTANICE
VV |  |  |  | demontáž kompletní trafostanice PM 0485 1=1.000 [A]
TS |  |  |  | Technická specifikace položky odpovídá příslušné cenové soustavě
P | 53 | 74F411 |  | DEMONTÁŽ BETONOVÝCH ZÁKLADŮ TV | M3 | 4 | 0 |  |  |  | 0 |  | OTSKP 2018 |  | 2
PP |  |  |  | DEMONTÁŽ BETONOVÝCH ZÁKLADŮ TV
VV |  |  |  | betonové základy trafostanice PM 0485 4=4.000 [A]
TS |  |  |  | Technická specifikace položky odpovídá příslušné cenové soustavě
SD |  | 747 |  | Zkoušky, revize, HZS
P | 54 | 74665F |  | PŘIPOJENÍ, OŽIVENÍ A ZPROVOZNĚNÍ PŘENOSOVÉ CESTY V OBJEKTU TS | KUS | 2 | 0 |  |  |  | 0 |  | OTSKP 2018 |  | 2
PP |  |  |  | PŘIPOJENÍ, OŽIVENÍ A ZPROVOZNĚNÍ PŘENOSOVÉ CESTY V OBJEKTU TS
VV |  |  |  | TS22kV Koterov, TS22kV Triangl 2=2.000 [A]
TS |  |  |  | Technická specifikace položky odpovídá příslušné cenové soustavě
P | 55 | 74665N |  | PODPORA PŘI UVÁDĚNÍ DO PROVOZU, ENGINEERING PRO OBJEKT TS | KUS | 2 | 0 |  |  |  | 0 |  | OTSKP 2018 |  | 2
PP |  |  |  | PODPORA PŘI UVÁDĚNÍ DO PROVOZU, ENGINEERING PRO OBJEKT TS
VV |  |  |  | dle pol. č. 74665F 2=2.000 [A]
TS |  |  |  | Technická specifikace položky odpovídá příslušné cenové soustavě
P | 56 | 747213 |  | CELKOVÁ PROHLÍDKA, ZKOUŠENÍ, MĚŘENÍ A VYHOTOVENÍ VÝCHOZÍ REVIZNÍ ZPRÁVY, PRO OBJEM IN PŘES 500 DO - 1000 TIS. KČ | KUS | 2 | 0 |  |  |  | 0 |  | OTSKP 2018 |  | 2
PP |  |  |  | CELKOVÁ PROHLÍDKA, ZKOUŠENÍ, MĚŘENÍ A VYHOTOVENÍ VÝCHOZÍ REVIZNÍ ZPRÁVY, PRO OBJEM IN PŘES 500 DO - 1000 TIS. KČ
VV |  |  |  | dle pol. č. 74665F 2=2.000 [A]
TS |  |  |  | Technická specifikace položky odpovídá příslušné cenové soustavě
P | 57 | 747301 |  | PROVEDENÍ PROHLÍDKY A ZKOUŠKY PRÁVNICKOU OSOBOU, VYDÁNÍ PRŮKAZU ZPŮSOBILOSTI | KUS | 1 | 0 |  |  |  | 0 |  | OTSKP 2018 |  | 2
PP |  |  |  | PROVEDENÍ PROHLÍDKY A ZKOUŠKY PRÁVNICKOU OSOBOU, VYDÁNÍ PRŮKAZU ZPŮSOBILOSTI
VV |  |  |  | v rozsahu tohoto SO 1=1.000 [A]
TS |  |  |  | Technická specifikace položky odpovídá příslušné cenové soustavě
P | 58 | 747303 |  | VYDÁNÍ PŘÍKAZU "B" - SLOŽITÉ PRACOVIŠTĚ | KUS | 2 | 0 |  |  |  | 0 |  | OTSKP 2018 |  | 2
PP |  |  |  | VYDÁNÍ PŘÍKAZU "B" - SLOŽITÉ PRACOVIŠTĚ
VV |  |  |  | dle pol. č. 74665F 2=2.000 [A]
TS |  |  |  | Technická specifikace položky odpovídá příslušné cenové soustavě
P | 59 | 747531 |  | ZKOUŠKY VODIČŮ A KABELŮ VN ZVÝŠENÝM NAPĚTÍM DO 35 KV | KUS | 3 | 0 |  |  |  | 0 |  | OTSKP 2018 |  | 2
PP |  |  |  | ZKOUŠKY VODIČŮ A KABELŮ VN ZVÝŠENÝM NAPĚTÍM DO 35 KV
VV |  |  |  | 3ks žil 22-AXEKVCEY 1x240 /25 3=3.000 [A]
TS |  |  |  | Technická specifikace položky odpovídá příslušné cenové soustavě
P | 60 | 747532 |  | ZKOUŠKY VODIČŮ A KABELŮ VN - PROVOZ MĚŘÍCÍHO VOZU PO DOBU ZKOUŠEK VN KABELŮ | KUS | 2 | 0 |  |  |  | 0 |  | OTSKP 2018 |  | 2
PP |  |  |  | ZKOUŠKY VODIČŮ A KABELŮ VN - PROVOZ MĚŘÍCÍHO VOZU PO DOBU ZKOUŠEK VN KABELŮ
VV |  |  |  | dle pol. č. 74665F 2=2.000 [A]
TS |  |  |  | Technická specifikace položky odpovídá příslušné cenové soustavě
P | 61 | 747701 |  | DOKONČOVACÍ MONTÁŽNÍ PRÁCE NA ELEKTRICKÉM ZAŘÍZENÍ | HOD | 144 | 0 |  |  |  | 0 |  | OTSKP 2018 |  | 2
PP |  |  |  | DOKONČOVACÍ MONTÁŽNÍ PRÁCE NA ELEKTRICKÉM ZAŘÍZENÍ
VV |  |  |  | 2ks TS22kV po 72hod 2*72=144.000 [A]
TS |  |  |  | Technická specifikace položky odpovídá příslušné cenové soustavě
P | 62 | 747703 |  | ZKUŠEBNÍ PROVOZ | HOD | 144 | 0 |  |  |  | 0 |  | OTSKP 2018 |  | 2
PP |  |  |  | ZKUŠEBNÍ PROVOZ
VV |  |  |  | 2ks TS22kV po 72hod 2*72=144.000 [A]
TS |  |  |  | Technická specifikace položky odpovídá příslušné cenové soustavě
P | 63 | 747704 |  | ZAŠKOLENÍ OBSLUHY | HOD | 48 | 0 |  |  |  | 0 |  | OTSKP 2018 |  | 2
PP |  |  |  | ZAŠKOLENÍ OBSLUHY
VV |  |  |  | 2ks TS22kV po 24hod 2*24=48.000 [A]
TS |  |  |  | Technická specifikace položky odpovídá příslušné cenové soustavě
P | 64 | 747705 |  | MANIPULACE NA ZAŘÍZENÍCH PROVÁDĚNÉ PROVOZOVATELEM | HOD | 432 | 0 |  |  |  | 0 |  | OTSKP 2018 |  | 2
PP |  |  |  | MANIPULACE NA ZAŘÍZENÍCH PROVÁDĚNÉ PROVOZOVATELEM
VV |  |  |  | TS22kV Koterov, TS22kV Triangl, po 72hod - Správa SEE Plzeň 2*72=144.000 [A] TS22kV Koterov, TS22kV Triangl, po 72hod - Provozovatel distribuční soustavy ČEZ 2*72=144.000 [B] TS22kV PM 0485 (Libušínská ul.), po 72hod - Provozovatel distribuční soustavy ČEZ 72=72.000 [C] TS22kV PM 0293 (MTH OTV), po 72hod - Provozovatel distribuční soustavy ČEZ 72=72.000 [D] Celkem: A+B+C+D=432.000 [E]
TS |  |  |  | Technická specifikace položky odpovídá příslušné cenové soustavě
P | 65 | 747707 |  | PROVOZ MOBILNÍHO NÁHRADNÍHO ZDROJE DO 32 KVA | HOD | 96 | 0 |  |  |  | 0 |  | OTSKP 2018 |  | 2
PP |  |  |  | PROVOZ MOBILNÍHO NÁHRADNÍHO ZDROJE DO 32 KVA
VV |  |  |  | 2ks TS22kV po 48hod 2*48=96.000 [A]
TS |  |  |  | Technická specifikace položky odpovídá příslušné cenové soustavě

## SO 93-36-02
SŽDC05 |  |  |  | Příloha k formuláři pro ocenění nabídky | [10 empty] | 3
6
S | Stavba: | 5323720006-zm16 |  | Uzel Plzeň, 5.stavba - Lobzy - Koterov | [6 empty] | D.2.3.6 |  | Aspe | 0,00 | 2
O | Objekt: | D.2.3.6 |  | Rozvody vn, nn, osvětlení a dálkové ovládání odpojovačů | [9 empty] | 15,00 | 2
Typ | Poř. číslo | Kód položky | Varianta | Název položky | MJ | Množství | Jednotková hmotnost | Celková hmotnost |  |  | Jednotková cena |  | Cenové soustavy | 21,00 | 2
Dodávka
[9 empty] | Jednotková | Celkem | Jednotková | Celkem |  |  |  | Počet položek s nulovou cenou
O1 |  | SO 93-36-02 |  | Úprava chodníku v km 346,013, veřejné osvětlení
SD |  | 015 |  | Poplatky za likvidaci odpadů
P | 1 | 015111 |  | POPLATKY ZA LIKVIDACI ODPADŮ NEKONTAMINOVANÝCH - 17 05 04 VYTĚŽENÉ ZEMINY A HORNINY - I. TŘÍDA TĚŽITELNOSTI | T | 5.837 | 0 |  |  |  | 0 |  | OTSKP 2018 |  | 2
PP |  |  |  | POPLATKY ZA LIKVIDACI ODPADŮ NEKONTAMINOVANÝCH - 17 05 04 VYTĚŽENÉ ZEMINY A HORNINY - I. TŘÍDA TĚŽITELNOSTI
VV |  |  |  | dle pol. č. 13173B, bez dopravy 140km, přepočet m3 na tuny 1.152/140*1.6=0.013 [A] dle pol. č. 13273B, bez dopravy 140km, přepočet m3 na tuny 509.600/140*1.6=5.824 [B] Celkem: A+B=5.837 [C]
TS |  |  |  | 1. Položka obsahuje: – veškeré poplatky provozovateli skládky, recyklační linky nebo jiného zařízení na zpracování nebo likvidaci odpadů související s převzetím, uložením, zpracováním nebo likvidací odpadu 2. Položka neobsahuje: – náklady spojené s dopravou odpadu z místa stavby na místo převzetí provozovatelem skládky, recyklační linky nebo jiného zařízení na zpracování nebo likvidaci odpadů 3. Způsob měření: Tunou se rozumí hmotnost odpadu vytříděného v souladu se zákonem č. 185/2001 Sb., o nakládání s odpady, v platném znění.
P | 2 | 015160 |  | POPLATKY ZA LIKVIDACŮ ODPADŮ NEKONTAMINOVANÝCH - 02 01 03 SMÝCENÉ STROMY A KEŘE | T | 0.39 | 0 |  |  |  | 0 |  | OTSKP 2018 |  | 2
PP |  |  |  | POPLATKY ZA LIKVIDACŮ ODPADŮ NEKONTAMINOVANÝCH - 02 01 03 SMÝCENÉ STROMY A KEŘE
VV |  |  |  | dle pol. č. 111208 včetně koeficientu převodu m2 na tuny 65*0.006=0.390 [A]
TS |  |  |  | Technická specifikace položky odpovídá příslušné cenové soustavě
P | 3 | 015240 |  | POPLATKY ZA LIKVIDACŮ ODPADŮ NEKONTAMINOVANÝCH - 20 03 99 ODPAD PODOBNÝ KOMUNÁLNÍMU ODPADU | T | 1 | 0 |  |  |  | 0 |  | OTSKP 2018 |  | 2
PP |  |  |  | POPLATKY ZA LIKVIDACŮ ODPADŮ NEKONTAMINOVANÝCH - 20 03 99 ODPAD PODOBNÝ KOMUNÁLNÍMU ODPADU
VV |  |  |  | 1 tuna komunálního odpadu 1=1.000 [A]
TS |  |  |  | Technická specifikace položky odpovídá příslušné cenové soustavě
P | 4 | 015310 |  | POPLATKY ZA LIKVIDACŮ ODPADŮ NEKONTAMINOVANÝCH - 16 02 14 ELEKTROŠROT (VYŘAZENÁ EL. ZAŘÍZENÍ A - PŘÍSTR. - AL, CU A VZ. KOVY) | T | 0.5 | 0 |  |  |  | 0 |  | OTSKP 2018 |  | 2
PP |  |  |  | POPLATKY ZA LIKVIDACŮ ODPADŮ NEKONTAMINOVANÝCH - 16 02 14 ELEKTROŠROT (VYŘAZENÁ EL. ZAŘÍZENÍ A - PŘÍSTR. - AL, CU A VZ. KOVY)
VV |  |  |  | 0,5 tuny úprav stávajícího systému VO SVSMP 0.5=0.500 [A]
TS |  |  |  | Technická specifikace položky odpovídá příslušné cenové soustavě
SD |  | 10 |  | Zemní práce
P | 5 | 02911 |  | OSTATNÍ POŽADAVKY - GEODETICKÉ ZAMĚŘENÍ | HM | 65 | 0 |  |  |  | 0 |  | OTSKP 2018 |  | 2
PP |  |  |  | OSTATNÍ POŽADAVKY - GEODETICKÉ ZAMĚŘENÍ
VV |  |  |  | délka výkopových prací na situaci č. 3 65=65.000 [A]
TS |  |  |  | Technická specifikace položky odpovídá příslušné cenové soustavě
P | 6 | 111208 |  | ODSTRANĚNÍ KŘOVIN S ODVOZEM DO 20KM | M2 | 65 | 0 |  |  |  | 0 |  | OTSKP 2018 |  | 2
PP |  |  |  | ODSTRANĚNÍ KŘOVIN S ODVOZEM DO 20KM
VV |  |  |  | délka plochy v šíři 2m dle pol. č.02911 na 50% 2*65*0.5=65.000 [A]
TS |  |  |  | Technická specifikace položky odpovídá příslušné cenové soustavě
P | 7 | 13173 |  | HLOUBENÍ JAM ZAPAŽ I NEPAŽ TŘ. I | M3 | 1.152 | 0 |  |  |  | 0 |  | OTSKP 2018 |  | 2
PP |  |  |  | HLOUBENÍ JAM ZAPAŽ I NEPAŽ TŘ. I
VV |  |  |  | 2ks jámy pro betonový základ (800*800*900mm) lampy VO 2*0.8*0.8*0.9=1.152 [A]
TS |  |  |  | Technická specifikace položky odpovídá příslušné cenové soustavě
P | 8 | 13173B |  | HLOUBENÍ JAM ZAPAŽ I NEPAŽ TŘ. I - DOPRAVA | M3KM | 1.152 | 0 |  |  |  | 0 |  | OTSKP 2018 |  | 2
PP |  |  |  | HLOUBENÍ JAM ZAPAŽ I NEPAŽ TŘ. I - DOPRAVA
VV |  |  |  | dle pol. č. 13173B 1.152=1.152 [A]
TS |  |  |  | Technická specifikace položky odpovídá příslušné cenové soustavě
P | 9 | 13273 |  | HLOUBENÍ RÝH ŠÍŘ DO 2M PAŽ I NEPAŽ TŘ. I | M3 | 18.2 | 0 |  |  |  | 0 |  | OTSKP 2018 |  | 2
PP |  |  |  | HLOUBENÍ RÝH ŠÍŘ DO 2M PAŽ I NEPAŽ TŘ. I
VV |  |  |  | výkop 35/80 v situaci č.3 0.35*0.8*65=18.200 [A]
TS |  |  |  | Technická specifikace položky odpovídá příslušné cenové soustavě
P | 10 | 13273B |  | HLOUBENÍ RÝH ŠÍŘ DO 2M PAŽ I NEPAŽ TŘ. I - DOPRAVA | M3KM | 509.6 | 0 |  |  |  | 0 |  | OTSKP 2018 |  | 2
PP |  |  |  | HLOUBENÍ RÝH ŠÍŘ DO 2M PAŽ I NEPAŽ TŘ. I - DOPRAVA
VV |  |  |  | výkop 35/80 v situaci č.3 - odvoz 20% výkopku 140km na sanaci a rekultivaci odkaliště v k.ú. Olešník 0.35*0.8*65*0.2*140=509.600 [A]
TS |  |  |  | Technická specifikace položky odpovídá příslušné cenové soustavě
P | 11 | 17411 |  | ZÁSYP JAM A RÝH ZEMINOU SE ZHUTNĚNÍM | M3 | 18.2 | 0 |  |  |  | 0 |  | OTSKP 2018 |  | 2
PP |  |  |  | ZÁSYP JAM A RÝH ZEMINOU SE ZHUTNĚNÍM
VV |  |  |  | dle pol. č. 13273 18.2=18.200 [A]
TS |  |  |  | Technická specifikace položky odpovídá příslušné cenové soustavě
P | 12 | 17481 |  | ZÁSYP JAM A RÝH Z NAKUPOVANÝCH MATERIÁLŮ | M3 | 3.64 | 0 |  |  |  | 0 |  | OTSKP 2018 |  | 2
PP |  |  |  | ZÁSYP JAM A RÝH Z NAKUPOVANÝCH MATERIÁLŮ
VV |  |  |  | pískové lože pro uložení kabelu CYKY v objemu 20% výkopku 0.35*0.8*65*0.2=3.640 [A]
TS |  |  |  | Technická specifikace položky odpovídá příslušné cenové soustavě
P | 13 | 18010 |  | VŠEOBECNÉ ÚPRAVY ZASTAVĚNÉHO ÚZEMÍ | M2 | 130 | 0 |  |  |  | 0 |  | OTSKP 2018 |  | 2
PP |  |  |  | VŠEOBECNÉ ÚPRAVY ZASTAVĚNÉHO ÚZEMÍ
VV |  |  |  | dle pol. č. 111208 130=130.000 [A]
TS |  |  |  | Technická specifikace položky odpovídá příslušné cenové soustavě
P | 14 | 27231 |  | ZÁKLADY Z PROSTÉHO BETONU | M3 | 1.152 | 0 |  |  |  | 0 |  | OTSKP 2018 |  | 2
PP |  |  |  | ZÁKLADY Z PROSTÉHO BETONU
VV |  |  |  | objem betonových základů( 800*800*900mm) pro nové lampy VO (2ks) 2*0.8*0.8*0.9=1.152 [A]
TS |  |  |  | Technická specifikace položky odpovídá příslušné cenové soustavě
SD |  | 70 |  | Všeobecné práce pro silnoproud
P | 15 | 702211 |  | KABELOVÁ CHRÁNIČKA ZEMNÍ DN DO 100 MM | M | 12 | 0 |  |  |  | 0 |  | OTSKP 2018 |  | 2
PP |  |  |  | KABELOVÁ CHRÁNIČKA ZEMNÍ DN DO 100 MM
VV |  |  |  | chránička DN63 pro protažení nové trasy VO do stávajícího rozvaděče RVO, cca 4m 4=4.000 [A] 2ks chrániček DN63 pro protažení kabelů do základu VO (cca 4m/1ks VO) 2*4=8.000 [B] Celkem: A+B=12.000 [C]
TS |  |  |  | Technická specifikace položky odpovídá příslušné cenové soustavě
P | 16 | 702311 |  | ZAKRYTÍ KABELŮ VÝSTRAŽNOU FÓLIÍ ŠÍŘKY DO 20 CM | M | 65 | 0 |  |  |  | 0 |  | OTSKP 2018 |  | 2
PP |  |  |  | ZAKRYTÍ KABELŮ VÝSTRAŽNOU FÓLIÍ ŠÍŘKY DO 20 CM
VV |  |  |  | výstražná červená fólie do výkopu, cca 30cm pod povrch 65=65.000 [A]
TS |  |  |  | Technická specifikace položky odpovídá příslušné cenové soustavě
P | 17 | 702411 |  | KABELOVÝ PROSTUP DO OBJEKTU PŘES ZÁKLAD ZDĚNÝ SVĚTLÉ ŠÍŘKY DO 100 MM | KUS | 2 | 0 |  |  |  | 0 |  | OTSKP 2018 |  | 2
PP |  |  |  | KABELOVÝ PROSTUP DO OBJEKTU PŘES ZÁKLAD ZDĚNÝ SVĚTLÉ ŠÍŘKY DO 100 MM
VV |  |  |  | 1ks prostupu do stávajícího rozvaděče RVO 1=1.000 [A] 1ks prostupu do základu stávající lampy VO 1=1.000 [B] Celkem: A+B=2.000 [C]
TS |  |  |  | Technická specifikace položky odpovídá příslušné cenové soustavě
P | 18 | 703762 |  | KABELOVÁ UCPÁVKA VODĚ ODOLNÁ PRO VNITŘNÍ PRŮMĚR OTVORU 65 - 110MM | KUS | 6 | 0 |  |  |  | 0 |  | OTSKP 2018 |  | 2
PP |  |  |  | KABELOVÁ UCPÁVKA VODĚ ODOLNÁ PRO VNITŘNÍ PRŮMĚR OTVORU 65 - 110MM
VV |  |  |  | 2ks do rozvaděče RVO (stávající a nová trasa VO) 2=2.000 [A] po 2ks na chráničky DN63 pro obě lampy VO 2*2=4.000 [B] Celkem: A+B=6.000 [C]
TS |  |  |  | Technická specifikace položky odpovídá příslušné cenové soustavě
P | 19 | 709210 |  | KŘIŽOVATKA KABELOVÝCH VEDENÍ SE STÁVAJÍCÍ INŽENÝRSKOU SÍTÍ (KABELEM, POTRUBÍM APOD.) | KUS | 5 | 0 |  |  |  | 0 |  | OTSKP 2018 |  | 2
PP |  |  |  | KŘIŽOVATKA KABELOVÝCH VEDENÍ SE STÁVAJÍCÍ INŽENÝRSKOU SÍTÍ (KABELEM, POTRUBÍM APOD.)
VV |  |  |  | dle pol. č. 02911, křížení cca po 13m 65/13=5.000 [A]
TS |  |  |  | Technická specifikace položky odpovídá příslušné cenové soustavě
P | 20 | 709400 |  | ZATAŽENÍ LANKA DO CHRÁNIČKY NEBO ŽLABU | M | 12 | 0 |  |  |  | 0 |  | OTSKP 2018 |  | 2
PP |  |  |  | ZATAŽENÍ LANKA DO CHRÁNIČKY NEBO ŽLABU
VV |  |  |  | dle pol. č. 702211 12=12.000 [A]
TS |  |  |  | Technická specifikace položky odpovídá příslušné cenové soustavě
SD |  | 74 |  | Silnoproud
P | 21 | 741911 |  | UZEMŇOVACÍ VODIČ V ZEMI FEZN DO 120 MM2 | M | 35 | 0 |  |  |  | 0 |  | OTSKP 2018 |  | 2
PP |  |  |  | UZEMŇOVACÍ VODIČ V ZEMI FEZN DO 120 MM2
VV |  |  |  | uzemnění páskem FeZn 30/4 nové lampy VO1, VO2 35=35.000 [A]
TS |  |  |  | Technická specifikace položky odpovídá příslušné cenové soustavě
P | 22 | 741C02 |  | UZEMŇOVACÍ SVORKA | KUS | 6 | 0 |  |  |  | 0 |  | OTSKP 2018 |  | 2
PP |  |  |  | UZEMŇOVACÍ SVORKA
VV |  |  |  | 6 ks svorek FeZn pro uzemnění 6=6.000 [A]
TS |  |  |  | Technická specifikace položky odpovídá příslušné cenové soustavě
P | 23 | 741C07 |  | VYVEDENÍ UZEMŇOVACÍCH VODIČŮ NA POVRCH/KONSTRUKCI | KUS | 2 | 0 |  |  |  | 0 |  | OTSKP 2018 |  | 2
PP |  |  |  | VYVEDENÍ UZEMŇOVACÍCH VODIČŮ NA POVRCH/KONSTRUKCI
VV |  |  |  | po 1ks na každou novou lampu VO 2=2.000 [A]
TS |  |  |  | Technická specifikace položky odpovídá příslušné cenové soustavě
P | 24 | 741I07 |  | SMRŠTITELNÁ TRUBIČKA ČERNÁ PRO PRŮMĚR DO 16 MM, PÁSEK 30 MM PRO JEDEN PŘIPOJOVACÍ BOD ZEMĚ/VZDUCH | KUS | 2 | 0 |  |  |  | 0 |  | OTSKP 2018 |  | 2
PP |  |  |  | SMRŠTITELNÁ TRUBIČKA ČERNÁ PRO PRŮMĚR DO 16 MM, PÁSEK 30 MM PRO JEDEN PŘIPOJOVACÍ BOD ZEMĚ/VZDUCH
VV |  |  |  | po 1ks na každou novou lampu VO 2=2.000 [A]
TS |  |  |  | Technická specifikace položky odpovídá příslušné cenové soustavě
P | 25 | 742H12 |  | KABEL NN ČTYŘ- A PĚTIŽÍLOVÝ CU S PLASTOVOU IZOLACÍ OD 4 DO 16 MM2 | M | 125 | 0 |  |  |  | 0 |  | OTSKP 2018 |  | 2
PP |  |  |  | KABEL NN ČTYŘ- A PĚTIŽÍLOVÝ CU S PLASTOVOU IZOLACÍ OD 4 DO 16 MM2
VV |  |  |  | kabel CYKY-J 4x10, délka trasy 65m + po 15m navíc na každý objekt lampy 3ks a rozvaděče RVO 65+4*15=125.000 [A]
TS |  |  |  | Technická specifikace položky odpovídá příslušné cenové soustavě
P | 26 | 742L12 |  | UKONČENÍ DVOU AŽ PĚTIŽÍLOVÉHO KABELU V ROZVADĚČI NEBO NA PŘÍSTROJI OD 4 DO 16 MM2 | KUS | 6 | 0 |  |  |  | 0 |  | OTSKP 2018 |  | 2
PP |  |  |  | UKONČENÍ DVOU AŽ PĚTIŽÍLOVÉHO KABELU V ROZVADĚČI NEBO NA PŘÍSTROJI OD 4 DO 16 MM2
VV |  |  |  | 1ks VO2, smyčka VO1, smyčka stáv. VO, 1ks rozvaděč RVO 1+2+2+1=6.000 [A]
TS |  |  |  | Technická specifikace položky odpovídá příslušné cenové soustavě
P | 27 | 742P13 |  | ZATAŽENÍ KABELU DO CHRÁNIČKY - KABEL DO 4 KG/M | M | 12 | 0 |  |  |  | 0 |  | OTSKP 2018 |  | 2
PP |  |  |  | ZATAŽENÍ KABELU DO CHRÁNIČKY - KABEL DO 4 KG/M
VV |  |  |  | dle pol. č.702211 12=12.000 [A]
TS |  |  |  | Technická specifikace položky odpovídá příslušné cenové soustavě
P | 28 | 742P15 |  | OZNAČOVACÍ ŠTÍTEK NA KABEL | KUS | 1 | 0 |  |  |  | 0 |  | OTSKP 2018 |  | 2
PP |  |  |  | OZNAČOVACÍ ŠTÍTEK NA KABEL
VV |  |  |  | do rozvaděče RVO na novou trasu VO 1=1.000 [A]
TS |  |  |  | Technická specifikace položky odpovídá příslušné cenové soustavě
P | 29 | 743121 |  | OSVĚTLOVACÍ STOŽÁR PEVNÝ ŽÁROVĚ ZINKOVANÝ DÉLKY DO 6 M | KUS | 2 | 0 |  |  |  | 0 |  | OTSKP 2018 |  | 2
PP |  |  |  | OSVĚTLOVACÍ STOŽÁR PEVNÝ ŽÁROVĚ ZINKOVANÝ DÉLKY DO 6 M
VV |  |  |  | 2ks lampy VO1, VO2 2=2.000 [A]
TS |  |  |  | Technická specifikace položky odpovídá příslušné cenové soustavě
P | 30 | 743151 |  | OSVĚTLOVACÍ STOŽÁR - STOŽÁROVÁ ROZVODNICE S 1-2 JISTÍCÍMI PRVKY | KUS | 2 | 0 |  |  |  | 0 |  | OTSKP 2018 |  | 2
PP |  |  |  | OSVĚTLOVACÍ STOŽÁR - STOŽÁROVÁ ROZVODNICE S 1-2 JISTÍCÍMI PRVKY
VV |  |  |  | dle pol. č. 743121 2=2.000 [A]
TS |  |  |  | Technická specifikace položky odpovídá příslušné cenové soustavě
P | 31 | 743553 |  | SVÍTIDLO VENKOVNÍ VŠEOBECNÉ LED, MIN. IP 44, PŘES 25 DO 45 W | KUS | 2 | 0 |  |  |  | 0 |  | OTSKP 2018 |  | 2
PP |  |  |  | SVÍTIDLO VENKOVNÍ VŠEOBECNÉ LED, MIN. IP 44, PŘES 25 DO 45 W
VV |  |  |  | LED svítidlo 4000K, výkon 17W, s elektronickým předřadníkem, II.třída izolace, světelný tok 2334 lm, osazení na dřík stožáru 2=2.000 [A]
TS |  |  |  | Technická specifikace položky odpovídá příslušné cenové soustavě
P | 32 | 743566 |  | SVÍTIDLO VENKOVNÍ VŠEOBECNÉ - MONTÁŽ SVÍTIDLA | KUS | 2 | 0 |  |  |  | 0 |  | OTSKP 2018 |  | 2
PP |  |  |  | SVÍTIDLO VENKOVNÍ VŠEOBECNÉ - MONTÁŽ SVÍTIDLA
VV |  |  |  | dle pol. č. 743553 2=2.000 [A]
TS |  |  |  | Technická specifikace položky odpovídá příslušné cenové soustavě
P | 33 | 744633 |  | JISTIČ TŘÍPÓLOVÝ (10 KA) OD 13 DO 20 A | KUS | 1 | 0 |  |  |  | 0 |  | OTSKP 2018 |  | 2
PP |  |  |  | JISTIČ TŘÍPÓLOVÝ (10 KA) OD 13 DO 20 A
VV |  |  |  | 1ks B16A/3 do rozvaděče RVO 1=1.000 [A]
TS |  |  |  | Technická specifikace položky odpovídá příslušné cenové soustavě
P | 34 | 744K21 |  | STYKAČ ČTYŘPÓLOVÝ DO 25 A | KUS | 1 | 0 |  |  |  | 0 |  | OTSKP 2018 |  | 2
PP |  |  |  | STYKAČ ČTYŘPÓLOVÝ DO 25 A
VV |  |  |  | 1ks do rozvaděče RVO 1=1.000 [A]
TS |  |  |  | Technická specifikace položky odpovídá příslušné cenové soustavě
P | 35 | 744Q22 |  | SVODIČ PŘEPĚTÍ TYP 1+2 (TŘÍDA B+C) 3-4 PÓLOVÝ | KUS | 1 | 0 |  |  |  | 0 |  | OTSKP 2018 |  | 2
PP |  |  |  | SVODIČ PŘEPĚTÍ TYP 1+2 (TŘÍDA B+C) 3-4 PÓLOVÝ
VV |  |  |  | 1ks do rozvaděče RVO 1=1.000 [A]
TS |  |  |  | Technická specifikace položky odpovídá příslušné cenové soustavě
P | 36 | 744Q41 |  | SVODIČ PŘEPĚTÍ TYP 3 (TŘÍDA D) 1-2 PÓLOVÝ | KUS | 2 | 0 |  |  |  | 0 |  | OTSKP 2018 |  | 2
PP |  |  |  | SVODIČ PŘEPĚTÍ TYP 3 (TŘÍDA D) 1-2 PÓLOVÝ
VV |  |  |  | doplnění přepěťové ochrany do LED svítidla 2=2.000 [A]
TS |  |  |  | Technická specifikace položky odpovídá příslušné cenové soustavě
P | 37 | 744R12 |  | SVORKA OD 4 DO 16 MM2 | KUS | 16 | 0 |  |  |  | 0 |  | OTSKP 2018 |  | 2
PP |  |  |  | SVORKA OD 4 DO 16 MM2
VV |  |  |  | dle potřeby do rozvaděče RVO 16=16.000 [A]
TS |  |  |  | Technická specifikace položky odpovídá příslušné cenové soustavě
SD |  | 745 |  | Demontáže
P | 38 | 741Z92 |  | DEMONTÁŽ - ODVOZ (NA LIKVIDACI ODPADŮ NEBO JINÉ URČENÉ MÍSTO) | tkm | 37.5 | 0 |  |  |  | 0 |  | OTSKP 2018 |  | 2
PP |  |  |  | DEMONTÁŽ - ODVOZ (NA LIKVIDACI ODPADŮ NEBO JINÉ URČENÉ MÍSTO)
VV |  |  |  | 0,5 tuny úprav stávajícího systému VO SVSMP, odvoz 25km 0.5*25=12.500 [A] 1 tuna komunálního odpadu, odvoz 25km1*25=25.000 [B] Celkem: A+B=37.500 [C]
TS |  |  |  | Technická specifikace položky odpovídá příslušné cenové soustavě
P | 39 | 742P17 |  | VYHLEDÁNÍ STÁVAJÍCÍHO KABELU (MĚŘENÍ, SONDA) | KUS | 1 | 0 |  |  |  | 0 |  | OTSKP 2018 |  | 2
PP |  |  |  | VYHLEDÁNÍ STÁVAJÍCÍHO KABELU (MĚŘENÍ, SONDA)
VV |  |  |  | vyhledání stávající trasy lampy VO 1=1.000 [A]
TS |  |  |  | Technická specifikace položky odpovídá příslušné cenové soustavě
P | 40 | 742Z23 |  | DEMONTÁŽ KABELOVÉHO VEDENÍ NN | M | 10 | 0 |  |  |  | 0 |  | OTSKP 2018 |  | 2
PP |  |  |  | DEMONTÁŽ KABELOVÉHO VEDENÍ NN
VV |  |  |  | demontáž stávajícího kabelu nn pro stávajíc lampu VO 10=10.000 [A]
TS |  |  |  | Technická specifikace položky odpovídá příslušné cenové soustavě
P | 41 | 744Z05 |  | DEMONTÁŽ JISTIČE NEBO VYPÍNAČE Z ROZVADĚČE NN | KUS | 4 | 0 |  |  |  | 0 |  | OTSKP 2018 |  | 2
PP |  |  |  | DEMONTÁŽ JISTIČE NEBO VYPÍNAČE Z ROZVADĚČE NN
VV |  |  |  | dle potřeby úprav v rozvaděči RVO 4=4.000 [A]
TS |  |  |  | Technická specifikace položky odpovídá příslušné cenové soustavě
P | 42 | 744Z06 |  | DEMONTÁŽ STYKAČE NEBO RELÉ Z ROZVADĚČE NN | KUS | 2 | 0 |  |  |  | 0 |  | OTSKP 2018 |  | 2
PP |  |  |  | DEMONTÁŽ STYKAČE NEBO RELÉ Z ROZVADĚČE NN
VV |  |  |  | dle potřeby úprav v rozvaděči RVO 2=2.000 [A]
TS |  |  |  | Technická specifikace položky odpovídá příslušné cenové soustavě
P | 43 | 744Z09 |  | DEMONTÁŽ DROBNÉHO ZAŘÍZENÍ Z ROZVADĚČE NN (SIGNÁLKY, SVORKY APOD.) | KUS | 16 | 0 |  |  |  | 0 |  | OTSKP 2018 |  | 2
PP |  |  |  | DEMONTÁŽ DROBNÉHO ZAŘÍZENÍ Z ROZVADĚČE NN (SIGNÁLKY, SVORKY APOD.)
VV |  |  |  | dle potřeby úprav rozvaděče RVO 16=16.000 [A]
TS |  |  |  | Technická specifikace položky odpovídá příslušné cenové soustavě
SD |  | 747 |  | Zkoušky, revize, HZS
P | 44 | 747213 |  | CELKOVÁ PROHLÍDKA, ZKOUŠENÍ, MĚŘENÍ A VYHOTOVENÍ VÝCHOZÍ REVIZNÍ ZPRÁVY, PRO OBJEM IN PŘES 500 DO - 1000 TIS. KČ | KUS | 1 | 0 |  |  |  | 0 |  | OTSKP 2018 |  | 2
PP |  |  |  | CELKOVÁ PROHLÍDKA, ZKOUŠENÍ, MĚŘENÍ A VYHOTOVENÍ VÝCHOZÍ REVIZNÍ ZPRÁVY, PRO OBJEM IN PŘES 500 DO - 1000 TIS. KČ
VV |  |  |  | přeložka VO SVSMP 1=1.000 [A]
TS |  |  |  | Technická specifikace položky odpovídá příslušné cenové soustavě
P | 45 | 747301 |  | PROVEDENÍ PROHLÍDKY A ZKOUŠKY PRÁVNICKOU OSOBOU, VYDÁNÍ PRŮKAZU ZPŮSOBILOSTI | KUS | 1 | 0 |  |  |  | 0 |  | OTSKP 2018 |  | 2
PP |  |  |  | PROVEDENÍ PROHLÍDKY A ZKOUŠKY PRÁVNICKOU OSOBOU, VYDÁNÍ PRŮKAZU ZPŮSOBILOSTI
VV |  |  |  | v rozsahu tohoto SO 1=1.000 [A]
TS |  |  |  | Technická specifikace položky odpovídá příslušné cenové soustavě
P | 46 | 747413 |  | MĚŘENÍ ZEMNÍCH ODPORŮ - ZEMNICÍ SÍTĚ DÉLKY PÁSKU DO 100 M | KUS | 1 | 0 |  |  |  | 0 |  | OTSKP 2018 |  | 2
PP |  |  |  | MĚŘENÍ ZEMNÍCH ODPORŮ - ZEMNICÍ SÍTĚ DÉLKY PÁSKU DO 100 M
VV |  |  |  | měření zemnící sítě přeložky VO SVSMP 1=1.000 [A]
TS |  |  |  | Technická specifikace položky odpovídá příslušné cenové soustavě
P | 47 | 747511 |  | ZKOUŠKY VODIČŮ A KABELŮ NN PRŮŘEZU ŽÍLY DO 5X25 MM2 | KUS | 3 | 0 |  |  |  | 0 |  | OTSKP 2018 |  | 2
PP |  |  |  | ZKOUŠKY VODIČŮ A KABELŮ NN PRŮŘEZU ŽÍLY DO 5X25 MM2
VV |  |  |  | 3ks smyček kabelu CYKY-J 4x10 mezi lampami VO 3=3.000 [A]
TS |  |  |  | Technická specifikace položky odpovídá příslušné cenové soustavě
P | 48 | 747541 |  | MĚŘENÍ INTENZITY OSVĚTLENÍ INSTALOVANÉHO V ROZSAHU TOHOTO SO/PS | KUS | 1 | 0 |  |  |  | 0 |  | OTSKP 2018 |  | 2
PP |  |  |  | MĚŘENÍ INTENZITY OSVĚTLENÍ INSTALOVANÉHO V ROZSAHU TOHOTO SO/PS
VV |  |  |  | 1ks přeložky VO SVSMP 1=1.000 [A]
TS |  |  |  | Technická specifikace položky odpovídá příslušné cenové soustavě
P | 49 | 747701 |  | DOKONČOVACÍ MONTÁŽNÍ PRÁCE NA ELEKTRICKÉM ZAŘÍZENÍ | HOD | 72 | 0 |  |  |  | 0 |  | OTSKP 2018 |  | 2
PP |  |  |  | DOKONČOVACÍ MONTÁŽNÍ PRÁCE NA ELEKTRICKÉM ZAŘÍZENÍ
VV |  |  |  | 72=72.000 [A]
TS |  |  |  | Technická specifikace položky odpovídá příslušné cenové soustavě
P | 50 | 747702 |  | ÚPRAVA ZAPOJENÍ STÁVAJÍCÍCH KABELOVÝCH SKŘÍNÍ/ROZVADĚČŮ | HOD | 72 | 0 |  |  |  | 0 |  | OTSKP 2018 |  | 2
PP |  |  |  | ÚPRAVA ZAPOJENÍ STÁVAJÍCÍCH KABELOVÝCH SKŘÍNÍ/ROZVADĚČŮ
VV |  |  |  | 72=72.000 [A]
TS |  |  |  | Technická specifikace položky odpovídá příslušné cenové soustavě
P | 51 | 747703 |  | ZKUŠEBNÍ PROVOZ | HOD | 72 | 0 |  |  |  | 0 |  | OTSKP 2018 |  | 2
PP |  |  |  | ZKUŠEBNÍ PROVOZ
VV |  |  |  | 72=72.000 [A]
TS |  |  |  | Technická specifikace položky odpovídá příslušné cenové soustavě
P | 52 | 747704 |  | ZAŠKOLENÍ OBSLUHY | HOD | 48 | 0 |  |  |  | 0 |  | OTSKP 2018 |  | 2
PP |  |  |  | ZAŠKOLENÍ OBSLUHY
VV |  |  |  | 48=48.000 [A]
TS |  |  |  | Technická specifikace položky odpovídá příslušné cenové soustavě
P | 53 | 747705 |  | MANIPULACE NA ZAŘÍZENÍCH PROVÁDĚNÉ PROVOZOVATELEM | HOD | 72 | 0 |  |  |  | 0 |  | OTSKP 2018 |  | 2
PP |  |  |  | MANIPULACE NA ZAŘÍZENÍCH PROVÁDĚNÉ PROVOZOVATELEM
VV |  |  |  | Správa SVSMP 72=72.000 [A]
TS |  |  |  | Technická specifikace položky odpovídá příslušné cenové soustavě
P | 54 | 747706 |  | ZJIŠŤOVÁNÍ STÁVAJÍCÍHO STAVU ROZVODŮ NN | HOD | 48 | 0 |  |  |  | 0 |  | OTSKP 2018 |  | 2
PP |  |  |  | ZJIŠŤOVÁNÍ STÁVAJÍCÍHO STAVU ROZVODŮ NN
VV |  |  |  | 48=48.000 [A]
TS |  |  |  | Technická specifikace položky odpovídá příslušné cenové soustavě
P | 55 | 747707 |  | PROVOZ MOBILNÍHO NÁHRADNÍHO ZDROJE DO 32 KVA | HOD | 48 | 0 |  |  |  | 0 |  | OTSKP 2018 |  | 2
PP |  |  |  | PROVOZ MOBILNÍHO NÁHRADNÍHO ZDROJE DO 32 KVA
VV |  |  |  | 48=48.000 [A]
TS |  |  |  | Technická specifikace položky odpovídá příslušné cenové soustavě

## SO 93-36-04
SŽDC05 |  |  |  | Příloha k formuláři pro ocenění nabídky | [10 empty] | 3
6
S | Stavba: | 5323720006-zm16 |  | Uzel Plzeň, 5.stavba - Lobzy - Koterov | [6 empty] | D.2.3.6 |  | Aspe | 0,00 | 2
O | Objekt: | D.2.3.6 |  | Rozvody vn, nn, osvětlení a dálkové ovládání odpojovačů | [9 empty] | 15,00 | 2
Typ | Poř. číslo | Kód položky | Varianta | Název položky | MJ | Množství | Jednotková hmotnost | Celková hmotnost |  |  | Jednotková cena |  | Cenové soustavy | 21,00 | 2
Dodávka
[9 empty] | Jednotková | Celkem | Jednotková | Celkem |  |  |  | Počet položek s nulovou cenou
O1 |  | SO 93-36-04 |  | SpS Slovany, přípojka nn
SD |  | 015 |  | Poplatky za likvidaci odpadů
P | 1 | 015111 |  | POPLATKY ZA LIKVIDACI ODPADŮ NEKONTAMINOVANÝCH - 17 05 04 VYTĚŽENÉ ZEMINY A HORNINY - I. TŘÍDA TĚŽITELNOSTI | T | 80.704 | 0 |  |  |  | 0 |  | OTSKP 2018 |  | 2
PP |  |  |  | POPLATKY ZA LIKVIDACI ODPADŮ NEKONTAMINOVANÝCH - 17 05 04 VYTĚŽENÉ ZEMINY A HORNINY - I. TŘÍDA TĚŽITELNOSTI
VV |  |  |  | dle pol. č. 13173B, bez dopravy 140km, přepočet m3 na tuny 240.800/140*1.6=2.752 [A] dle pol. č. 13273B, bez dopravy 140km, přepočet m3 na tuny 6820.800/140*1.6=77.952 [B] Celkem: A+B=80.704 [C]
TS |  |  |  | 1. Položka obsahuje: – veškeré poplatky provozovateli skládky, recyklační linky nebo jiného zařízení na zpracování nebo likvidaci odpadů související s převzetím, uložením, zpracováním nebo likvidací odpadu 2. Položka neobsahuje: – náklady spojené s dopravou odpadu z místa stavby na místo převzetí provozovatelem skládky, recyklační linky nebo jiného zařízení na zpracování nebo likvidaci odpadů 3. Způsob měření: Tunou se rozumí hmotnost odpadu vytříděného v souladu se zákonem č. 185/2001 Sb., o nakládání s odpady, v platném znění.
P | 2 | 015160 |  | POPLATKY ZA LIKVIDACŮ ODPADŮ NEKONTAMINOVANÝCH - 02 01 03 SMÝCENÉ STROMY A KEŘE | T | 5.484 | 0 |  |  |  | 0 |  | OTSKP 2018 |  | 2
PP |  |  |  | POPLATKY ZA LIKVIDACŮ ODPADŮ NEKONTAMINOVANÝCH - 02 01 03 SMÝCENÉ STROMY A KEŘE
VV |  |  |  | dle pol. č. 111208 včetně koeficientu převodu m2 na tuny 914*0.006=5.484 [A]
TS |  |  |  | Technická specifikace položky odpovídá příslušné cenové soustavě
P | 3 | 015240 |  | POPLATKY ZA LIKVIDACŮ ODPADŮ NEKONTAMINOVANÝCH - 20 03 99 ODPAD PODOBNÝ KOMUNÁLNÍMU ODPADU | T | 1 | 0 |  |  |  | 0 |  | OTSKP 2018 |  | 2
PP |  |  |  | POPLATKY ZA LIKVIDACŮ ODPADŮ NEKONTAMINOVANÝCH - 20 03 99 ODPAD PODOBNÝ KOMUNÁLNÍMU ODPADU
VV |  |  |  | 1 tuna komunálního odpadu 1=1.000 [A]
TS |  |  |  | Technická specifikace položky odpovídá příslušné cenové soustavě
SD |  | 10 |  | Zemní práce
P | 4 | 02911 |  | OSTATNÍ POŽADAVKY - GEODETICKÉ ZAMĚŘENÍ | HM | 914 | 0 |  |  |  | 0 |  | OTSKP 2018 |  | 2
PP |  |  |  | OSTATNÍ POŽADAVKY - GEODETICKÉ ZAMĚŘENÍ
VV |  |  |  | délka výkopových prací na situaci č. 3 28+328+16+542=914.000 [A]
TS |  |  |  | Technická specifikace položky odpovídá příslušné cenové soustavě
P | 5 | 111208 |  | ODSTRANĚNÍ KŘOVIN S ODVOZEM DO 20KM | M2 | 914 | 0 |  |  |  | 0 |  | OTSKP 2018 |  | 2
PP |  |  |  | ODSTRANĚNÍ KŘOVIN S ODVOZEM DO 20KM
VV |  |  |  | délka plochy v šíři 2m dle pol. č.02911 na 50% 2*914*0.5=914.000 [A]
TS |  |  |  | Technická specifikace položky odpovídá příslušné cenové soustavě
P | 6 | 13173 |  | HLOUBENÍ JAM ZAPAŽ I NEPAŽ TŘ. I | M3 | 4.6 | 0 |  |  |  | 0 |  | OTSKP 2018 |  | 2
PP |  |  |  | HLOUBENÍ JAM ZAPAŽ I NEPAŽ TŘ. I
VV |  |  |  | vyhloubení jámy (1ks) pro betonový základ kabelové skříně KS-SpS 1=1.000 [A] 1ks jámy pro spojkování kabelu nn, objem spojkoviště 3,6m3 1*3.6=3.600 [B] Celkem: A+B=4.600 [C]
TS |  |  |  | Technická specifikace položky odpovídá příslušné cenové soustavě
P | 7 | 13173B |  | HLOUBENÍ JAM ZAPAŽ I NEPAŽ TŘ. I - DOPRAVA | M3KM | 240.8 | 0 |  |  |  | 0 |  | OTSKP 2018 |  | 2
PP |  |  |  | HLOUBENÍ JAM ZAPAŽ I NEPAŽ TŘ. I - DOPRAVA
VV |  |  |  | 1ks spojkoviště - odvoz 20% výkopku 140km na sanaci a rekultivaci odkaliště v k.ú. Olešník 1*3.6*0.2*140=100.800 [A] 1ks jámy pro betonový základ KS-SpS - odvoz 100% výkopku 140km na sanaci a rekultivaci odkaliště v k.ú. Olešník 1*140=140.000 [B] Celkem: A+B=240.800 [C]
TS |  |  |  | Technická specifikace položky odpovídá příslušné cenové soustavě
P | 8 | 13273 |  | HLOUBENÍ RÝH ŠÍŘ DO 2M PAŽ I NEPAŽ TŘ. I | M3 | 243.6 | 0 |  |  |  | 0 |  | OTSKP 2018 |  | 2
PP |  |  |  | HLOUBENÍ RÝH ŠÍŘ DO 2M PAŽ I NEPAŽ TŘ. I
VV |  |  |  | výkop 35/80 v situaci č.3 0.35*0.8*(328+542)=243.600 [A]
TS |  |  |  | Technická specifikace položky odpovídá příslušné cenové soustavě
P | 9 | 13273B |  | HLOUBENÍ RÝH ŠÍŘ DO 2M PAŽ I NEPAŽ TŘ. I - DOPRAVA | M3KM | 6820.8 | 0 |  |  |  | 0 |  | OTSKP 2018 |  | 2
PP |  |  |  | HLOUBENÍ RÝH ŠÍŘ DO 2M PAŽ I NEPAŽ TŘ. I - DOPRAVA
VV |  |  |  | výkop 35/80 v situaci č.3 - odvoz 20% výkopku 140km na sanaci a rekultivaci odkaliště v k.ú. Olešník 0.35*0.8*(328+542)*0.2*140=6 820.800 [A]
TS |  |  |  | Technická specifikace položky odpovídá příslušné cenové soustavě
P | 10 | 17411 |  | ZÁSYP JAM A RÝH ZEMINOU SE ZHUTNĚNÍM | M3 | 248.2 | 0 |  |  |  | 0 |  | OTSKP 2018 |  | 2
PP |  |  |  | ZÁSYP JAM A RÝH ZEMINOU SE ZHUTNĚNÍM
VV |  |  |  | dle pol. č. 13173 4.6=4.600 [A] dle pol. č. 13273 243.6=243.600 [B] Celkem: A+B=248.200 [C]
TS |  |  |  | Technická specifikace položky odpovídá příslušné cenové soustavě
P | 11 | 17481 |  | ZÁSYP JAM A RÝH Z NAKUPOVANÝCH MATERIÁLŮ | M3 | 0.54 | 0 |  |  |  | 0 |  | OTSKP 2018 |  | 2
PP |  |  |  | ZÁSYP JAM A RÝH Z NAKUPOVANÝCH MATERIÁLŮ
VV |  |  |  | 1ks spojkoviště po 3,6m3 - zásyp spojky pískem v objemu 15% výkopku 1*3.6*0.15=0.540 [A]
TS |  |  |  | Technická specifikace položky odpovídá příslušné cenové soustavě
P | 12 | 18010 |  | VŠEOBECNÉ ÚPRAVY ZASTAVĚNÉHO ÚZEMÍ | M2 | 1828 | 0 |  |  |  | 0 |  | OTSKP 2018 |  | 2
PP |  |  |  | VŠEOBECNÉ ÚPRAVY ZASTAVĚNÉHO ÚZEMÍ
VV |  |  |  | dle pol. č. 111208 1828=1 828.000 [A]
TS |  |  |  | Technická specifikace položky odpovídá příslušné cenové soustavě
P | 13 | 27231 |  | ZÁKLADY Z PROSTÉHO BETONU | M3 | 1 | 0 |  |  |  | 0 |  | OTSKP 2018 |  | 2
PP |  |  |  | ZÁKLADY Z PROSTÉHO BETONU
VV |  |  |  | betonový základ kompaktního pilíře KS-SpS Slovany 1=1.000 [A]
TS |  |  |  | Technická specifikace položky odpovídá příslušné cenové soustavě
SD |  | 70 |  | Všeobecné práce pro silnoproud
P | 14 | 702112 |  | KABELOVÝ ŽLAB ZEMNÍ VČETNĚ KRYTU SVĚTLÉ ŠÍŘKY PŘES 120 DO 250 MM | M | 870 | 0 |  |  |  | 0 |  | OTSKP 2018 |  | 2
PP |  |  |  | KABELOVÝ ŽLAB ZEMNÍ VČETNĚ KRYTU SVĚTLÉ ŠÍŘKY PŘES 120 DO 250 MM
VV |  |  |  | betonový žlab TK2, délka dle výkopových prací - situace č. 3 328+542=870.000 [A]
TS |  |  |  | Technická specifikace položky odpovídá příslušné cenové soustavě
P | 15 | 702212 |  | KABELOVÁ CHRÁNIČKA ZEMNÍ DN PŘES 100 DO 200 MM | M | 4 | 0 |  |  |  | 0 |  | OTSKP 2018 |  | 2
PP |  |  |  | KABELOVÁ CHRÁNIČKA ZEMNÍ DN PŘES 100 DO 200 MM
VV |  |  |  | chránička DN63 pro protažení kabelu 1-AYKY 4x240 do KS-SPS cca 4m 4=4.000 [A]
TS |  |  |  | Technická specifikace položky odpovídá příslušné cenové soustavě
P | 16 | 702902 |  | ZASYPÁNÍ KABELOVÉHO ŽLABU VRSTVOU Z PŘESÁTÉHO PÍSKU SVĚTLÉ ŠÍŘKY PŘES 120 DO 250 MM | M | 870 | 0 |  |  |  | 0 |  | OTSKP 2018 |  | 2
PP |  |  |  | ZASYPÁNÍ KABELOVÉHO ŽLABU VRSTVOU Z PŘESÁTÉHO PÍSKU SVĚTLÉ ŠÍŘKY PŘES 120 DO 250 MM
VV |  |  |  | dle pol. č. 702112 870=870.000 [A]
TS |  |  |  | Technická specifikace položky odpovídá příslušné cenové soustavě
P | 17 | 703763 |  | KABELOVÁ UCPÁVKA VODĚ ODOLNÁ PRO VNITŘNÍ PRŮMĚR OTVORU 105 - 185MM | KUS | 6 | 0 |  |  |  | 0 |  | OTSKP 2018 |  | 2
PP |  |  |  | KABELOVÁ UCPÁVKA VODĚ ODOLNÁ PRO VNITŘNÍ PRŮMĚR OTVORU 105 - 185MM
VV |  |  |  | kabelová ucpávka DN160 do objektu TS22kV Koterov (vývod) 1=1.000 [A] kabelová ucpávka DN160 do objektu SpS Slovany 3=3.000 [B] kabelová ucpávka DN160 do KS-SpS (přívod / vývod) 2=2.000 [C] Celkem: A+B+C=6.000 [D]
TS |  |  |  | Technická specifikace položky odpovídá příslušné cenové soustavě
P | 18 | 709210 |  | KŘIŽOVATKA KABELOVÝCH VEDENÍ SE STÁVAJÍCÍ INŽENÝRSKOU SÍTÍ (KABELEM, POTRUBÍM APOD.) | KUS | 26 | 0 |  |  |  | 0 |  | OTSKP 2018 |  | 2
PP |  |  |  | KŘIŽOVATKA KABELOVÝCH VEDENÍ SE STÁVAJÍCÍ INŽENÝRSKOU SÍTÍ (KABELEM, POTRUBÍM APOD.)
VV |  |  |  | dle pol. č. 02911, křížení cca po 35m 910/35=26.000 [A]
TS |  |  |  | Technická specifikace položky odpovídá příslušné cenové soustavě
P | 19 | 709400 |  | ZATAŽENÍ LANKA DO CHRÁNIČKY NEBO ŽLABU | M | 46 | 0 |  |  |  | 0 |  | OTSKP 2018 |  | 2
PP |  |  |  | ZATAŽENÍ LANKA DO CHRÁNIČKY NEBO ŽLABU
VV |  |  |  | chránička DN160 v šachtách dle situace č. 3 26+16=42.000 [A] dle pol. č. 702211 4=4.000 [B] Celkem: A+B=46.000 [C]
TS |  |  |  | Technická specifikace položky odpovídá příslušné cenové soustavě
SD |  | 74 |  | Silnoproud
P | 20 | 741911 |  | UZEMŇOVACÍ VODIČ V ZEMI FEZN DO 120 MM2 | M | 50 | 0 |  |  |  | 0 |  | OTSKP 2018 |  | 2
PP |  |  |  | UZEMŇOVACÍ VODIČ V ZEMI FEZN DO 120 MM2
VV |  |  |  | uzemnění kabelové skříně KS-SpS, páskem FeZn 30/4 ve výkopu 50=50.000 [A]
TS |  |  |  | Technická specifikace položky odpovídá příslušné cenové soustavě
P | 21 | 741B11 |  | ZEMNÍCÍ TYČ FEZN DÉLKY DO 2 M | KUS | 2 | 0 |  |  |  | 0 |  | OTSKP 2018 |  | 2
PP |  |  |  | ZEMNÍCÍ TYČ FEZN DÉLKY DO 2 M
VV |  |  |  | 2ks zemnící tyče FeZn délky 2m 2=2.000 [A]
TS |  |  |  | Technická specifikace položky odpovídá příslušné cenové soustavě
P | 22 | 741C02 |  | UZEMŇOVACÍ SVORKA | KUS | 4 | 0 |  |  |  | 0 |  | OTSKP 2018 |  | 2
PP |  |  |  | UZEMŇOVACÍ SVORKA
VV |  |  |  | ks svorek FeZn pro uzemnění 4=4.000 [A]
TS |  |  |  | Technická specifikace položky odpovídá příslušné cenové soustavě
P | 23 | 741C07 |  | VYVEDENÍ UZEMŇOVACÍCH VODIČŮ NA POVRCH/KONSTRUKCI | KUS | 1 | 0 |  |  |  | 0 |  | OTSKP 2018 |  | 2
PP |  |  |  | VYVEDENÍ UZEMŇOVACÍCH VODIČŮ NA POVRCH/KONSTRUKCI
VV |  |  |  | ks do rozvaděče RVO 1=1.000 [A]
TS |  |  |  | Technická specifikace položky odpovídá příslušné cenové soustavě
P | 24 | 741I07 |  | SMRŠTITELNÁ TRUBIČKA ČERNÁ PRO PRŮMĚR DO 16 MM, PÁSEK 30 MM PRO JEDEN PŘIPOJOVACÍ BOD ZEMĚ/VZDUCH | KUS | 1 | 0 |  |  |  | 0 |  | OTSKP 2018 |  | 2
PP |  |  |  | SMRŠTITELNÁ TRUBIČKA ČERNÁ PRO PRŮMĚR DO 16 MM, PÁSEK 30 MM PRO JEDEN PŘIPOJOVACÍ BOD ZEMĚ/VZDUCH
VV |  |  |  | ks do rozvaděče RVO 1=1.000 [A]
TS |  |  |  | Technická specifikace položky odpovídá příslušné cenové soustavě
P | 25 | 742H25 |  | KABEL NN ČTYŘ- A PĚTIŽÍLOVÝ AL S PLASTOVOU IZOLACÍ OD 150 DO 240 MM2 | M | 973 | 0 |  |  |  | 0 |  | OTSKP 2018 |  | 2
PP |  |  |  | KABEL NN ČTYŘ- A PĚTIŽÍLOVÝ AL S PLASTOVOU IZOLACÍ OD 150 DO 240 MM2
VV |  |  |  | kabel 1-AYKY-O 4x240, dle Kabelového seznamu 973=973.000 [A]
TS |  |  |  | Technická specifikace položky odpovídá příslušné cenové soustavě
P | 26 | 742L15 |  | UKONČENÍ DVOU AŽ PĚTIŽÍLOVÉHO KABELU V ROZVADĚČI NEBO NA PŘÍSTROJI OD 150 DO 240 MM2 | KUS | 2 | 0 |  |  |  | 0 |  | OTSKP 2018 |  | 2
PP |  |  |  | UKONČENÍ DVOU AŽ PĚTIŽÍLOVÉHO KABELU V ROZVADĚČI NEBO NA PŘÍSTROJI OD 150 DO 240 MM2
VV |  |  |  | kabel 1-AYKY-O 4x240 2=2.000 [A]
TS |  |  |  | Technická specifikace položky odpovídá příslušné cenové soustavě
P | 27 | 742L25 |  | UKONČENÍ DVOU AŽ PĚTIŽÍLOVÉHO KABELU KABELOVOU SPOJKOU OD 150 DO 240 MM2 | KUS | 1 | 0 |  |  |  | 0 |  | OTSKP 2018 |  | 2
PP |  |  |  | UKONČENÍ DVOU AŽ PĚTIŽÍLOVÉHO KABELU KABELOVOU SPOJKOU OD 150 DO 240 MM2
VV |  |  |  | kabel 1-AYKY-O 4x240, buben po 600m 1=1.000 [A]
TS |  |  |  | Technická specifikace položky odpovídá příslušné cenové soustavě
P | 28 | 742P14 |  | ZATAŽENÍ KABELU DO CHRÁNIČKY - KABEL PŘES 4 KG/M | M | 46 | 0 |  |  |  | 0 |  | OTSKP 2018 |  | 2
PP |  |  |  | ZATAŽENÍ KABELU DO CHRÁNIČKY - KABEL PŘES 4 KG/M
VV |  |  |  | zatažení kabelu 1-AYKY-O 4x240 do chráničky DN160 šachet, dle situace č. 3 26+16=42.000 [A] zatažení kabelu 1-AYKY-O 4x240 do chráničky DN160, dle pol. č. 702212 4=4.000 [B] Celkem: A+B=46.000 [C]
TS |  |  |  | Technická specifikace položky odpovídá příslušné cenové soustavě
P | 29 | 742P15 |  | OZNAČOVACÍ ŠTÍTEK NA KABEL | KUS | 3 | 0 |  |  |  | 0 |  | OTSKP 2018 |  | 2
PP |  |  |  | OZNAČOVACÍ ŠTÍTEK NA KABEL
VV |  |  |  | pro kabel 1-AYKY-O 4x20 a CYKY-J 5x10 (cizí dodávka) 2+1=3.000 [A]
TS |  |  |  | Technická specifikace položky odpovídá příslušné cenové soustavě
P | 30 | 743751 |  | ROZVADĚČ - OCHRANNÁ MŘÍŽ KONSTRUKCE OCELOVÁ DO Š. 600MM, KOMPLETNÍ DODÁVKA | KUS | 1 | 0 |  |  |  | 0 |  | OTSKP 2018 |  | 2
PP |  |  |  | ROZVADĚČ - OCHRANNÁ MŘÍŽ KONSTRUKCE OCELOVÁ DO Š. 600MM, KOMPLETNÍ DODÁVKA
VV |  |  |  | 1ks ochranné mříže na kabelovou skříň KS-SpS 1=1.000 [A]
TS |  |  |  | Technická specifikace položky odpovídá příslušné cenové soustavě
P | 31 | 743D21 |  | SKŘÍŇ PŘÍPOJKOVÁ POJISTKOVÁ KOMPAKTNÍ PILÍŘOVÁ OD 80 DO 160 A, DO 240 MM2, S 1-2 SADAMI JISTÍCÍCH - PRVKŮ | KUS | 1 | 0 |  |  |  | 0 |  | OTSKP 2018 |  | 2
PP |  |  |  | SKŘÍŇ PŘÍPOJKOVÁ POJISTKOVÁ KOMPAKTNÍ PILÍŘOVÁ OD 80 DO 160 A, DO 240 MM2, S 1-2 SADAMI JISTÍCÍCH - PRVKŮ
VV |  |  |  | kompaktní pilíř s kabelovou skříní KS-SpS, pojistková sada 3x40A gG, připojení 240mm2 1=1.000 [A]
TS |  |  |  | Technická specifikace položky odpovídá příslušné cenové soustavě
P | 32 | 744F21 |  | ODPÍNAČ ŘADOVÝ PRO NOŽOVÉ POJISTKY TŘÍPÓLOVÝ DO 160 A | KUS | 1 | 0 |  |  |  | 0 |  | OTSKP 2018 |  | 2
PP |  |  |  | ODPÍNAČ ŘADOVÝ PRO NOŽOVÉ POJISTKY TŘÍPÓLOVÝ DO 160 A
VV |  |  |  | 40A gG 1=1.000 [A]
TS |  |  |  | Technická specifikace položky odpovídá příslušné cenové soustavě
P | 33 | 744I01 |  | POJISTKOVÁ VLOŽKA DO 160 A | KUS | 3 | 0 |  |  |  | 0 |  | OTSKP 2018 |  | 2
PP |  |  |  | POJISTKOVÁ VLOŽKA DO 160 A
VV |  |  |  | pojistka 40A gG 3=3.000 [A]
TS |  |  |  | Technická specifikace položky odpovídá příslušné cenové soustavě
SD |  | 745 |  | Demontáže
P | 34 | 741Z92 |  | DEMONTÁŽ - ODVOZ (NA LIKVIDACI ODPADŮ NEBO JINÉ URČENÉ MÍSTO) | tkm | 37.5 | 0 |  |  |  | 0 |  | OTSKP 2018 |  | 2
PP |  |  |  | DEMONTÁŽ - ODVOZ (NA LIKVIDACI ODPADŮ NEBO JINÉ URČENÉ MÍSTO)
VV |  |  |  | 0,5 tuny úprav stávajícího systému VO SVSMP, odvoz 25km 0.5*25=12.500 [A] 1 tuna komunálního odpadu, odvoz 25km 1*25=25.000 [B] Celkem: A+B=37.500 [C]
TS |  |  |  | Technická specifikace položky odpovídá příslušné cenové soustavě
P | 35 | 742P17 |  | VYHLEDÁNÍ STÁVAJÍCÍHO KABELU (MĚŘENÍ, SONDA) | KUS | 1 | 0 |  |  |  | 0 |  | OTSKP 2018 |  | 2
PP |  |  |  | VYHLEDÁNÍ STÁVAJÍCÍHO KABELU (MĚŘENÍ, SONDA)
VV |  |  |  | vyhledání stávající trasy lampy VO 1=1.000 [A]
TS |  |  |  | Technická specifikace položky odpovídá příslušné cenové soustavě
P | 36 | 742Z23 |  | DEMONTÁŽ KABELOVÉHO VEDENÍ NN | M | 10 | 0 |  |  |  | 0 |  | OTSKP 2018 |  | 2
PP |  |  |  | DEMONTÁŽ KABELOVÉHO VEDENÍ NN
VV |  |  |  | demontáž stávajícího kabelu nn pro stávajíc lampu VO 10=10.000 [A]
TS |  |  |  | Technická specifikace položky odpovídá příslušné cenové soustavě
P | 37 | 744Z05 |  | DEMONTÁŽ JISTIČE NEBO VYPÍNAČE Z ROZVADĚČE NN | KUS | 4 | 0 |  |  |  | 0 |  | OTSKP 2018 |  | 2
PP |  |  |  | DEMONTÁŽ JISTIČE NEBO VYPÍNAČE Z ROZVADĚČE NN
VV |  |  |  | dle potřeby úprav v rozvaděči RVO 4=4.000 [A]
TS |  |  |  | Technická specifikace položky odpovídá příslušné cenové soustavě
P | 38 | 744Z06 |  | DEMONTÁŽ STYKAČE NEBO RELÉ Z ROZVADĚČE NN | KUS | 2 | 0 |  |  |  | 0 |  | OTSKP 2018 |  | 2
PP |  |  |  | DEMONTÁŽ STYKAČE NEBO RELÉ Z ROZVADĚČE NN
VV |  |  |  | dle potřeby úprav v rozvaděči RVO 2=2.000 [A]
TS |  |  |  | Technická specifikace položky odpovídá příslušné cenové soustavě
P | 39 | 744Z09 |  | DEMONTÁŽ DROBNÉHO ZAŘÍZENÍ Z ROZVADĚČE NN (SIGNÁLKY, SVORKY APOD.) | KUS | 16 | 0 |  |  |  | 0 |  | OTSKP 2018 |  | 2
PP |  |  |  | DEMONTÁŽ DROBNÉHO ZAŘÍZENÍ Z ROZVADĚČE NN (SIGNÁLKY, SVORKY APOD.)
VV |  |  |  | dle potřeby úprav rozvaděče RVO 16=16.000 [A]
TS |  |  |  | Technická specifikace položky odpovídá příslušné cenové soustavě
SD |  | 747 |  | Zkoušky, revize, HZS
P | 40 | 747213 |  | CELKOVÁ PROHLÍDKA, ZKOUŠENÍ, MĚŘENÍ A VYHOTOVENÍ VÝCHOZÍ REVIZNÍ ZPRÁVY, PRO OBJEM IN PŘES 500 DO - 1000 TIS. KČ | KUS | 1 | 0 |  |  |  | 0 |  | OTSKP 2018 |  | 2
PP |  |  |  | CELKOVÁ PROHLÍDKA, ZKOUŠENÍ, MĚŘENÍ A VYHOTOVENÍ VÝCHOZÍ REVIZNÍ ZPRÁVY, PRO OBJEM IN PŘES 500 DO - 1000 TIS. KČ
VV |  |  |  | přípojka nn pro SpS Slovany 1=1.000 [A]
TS |  |  |  | Technická specifikace položky odpovídá příslušné cenové soustavě
P | 41 | 747301 |  | PROVEDENÍ PROHLÍDKY A ZKOUŠKY PRÁVNICKOU OSOBOU, VYDÁNÍ PRŮKAZU ZPŮSOBILOSTI | KUS | 1 | 0 |  |  |  | 0 |  | OTSKP 2018 |  | 2
PP |  |  |  | PROVEDENÍ PROHLÍDKY A ZKOUŠKY PRÁVNICKOU OSOBOU, VYDÁNÍ PRŮKAZU ZPŮSOBILOSTI
VV |  |  |  | v rozsahu tohoto SO 1=1.000 [A]
TS |  |  |  | Technická specifikace položky odpovídá příslušné cenové soustavě
P | 42 | 747413 |  | MĚŘENÍ ZEMNÍCH ODPORŮ - ZEMNICÍ SÍTĚ DÉLKY PÁSKU DO 100 M | KUS | 1 | 0 |  |  |  | 0 |  | OTSKP 2018 |  | 2
PP |  |  |  | MĚŘENÍ ZEMNÍCH ODPORŮ - ZEMNICÍ SÍTĚ DÉLKY PÁSKU DO 100 M
VV |  |  |  | měření zemnící sítě přípojky pro SpS Slovany 1=1.000 [A]
TS |  |  |  | Technická specifikace položky odpovídá příslušné cenové soustavě
P | 43 | 747513 |  | ZKOUŠKY VODIČŮ A KABELŮ NN PRŮŘEZU ŽÍLY OD 4X150 DO 300 MM2 | KUS | 1 | 0 |  |  |  | 0 |  | OTSKP 2018 |  | 2
PP |  |  |  | ZKOUŠKY VODIČŮ A KABELŮ NN PRŮŘEZU ŽÍLY OD 4X150 DO 300 MM2
VV |  |  |  | kabel 1-AYKY-O 4x240 1=1.000 [A]
TS |  |  |  | Technická specifikace položky odpovídá příslušné cenové soustavě
P | 44 | 747701 |  | DOKONČOVACÍ MONTÁŽNÍ PRÁCE NA ELEKTRICKÉM ZAŘÍZENÍ | HOD | 72 | 0 |  |  |  | 0 |  | OTSKP 2018 |  | 2
PP |  |  |  | DOKONČOVACÍ MONTÁŽNÍ PRÁCE NA ELEKTRICKÉM ZAŘÍZENÍ
VV |  |  |  | 72=72.000 [A]
TS |  |  |  | Technická specifikace položky odpovídá příslušné cenové soustavě
P | 45 | 747703 |  | ZKUŠEBNÍ PROVOZ | HOD | 72 | 0 |  |  |  | 0 |  | OTSKP 2018 |  | 2
PP |  |  |  | ZKUŠEBNÍ PROVOZ
VV |  |  |  | 72=72.000 [A]
TS |  |  |  | Technická specifikace položky odpovídá příslušné cenové soustavě
P | 46 | 747704 |  | ZAŠKOLENÍ OBSLUHY | HOD | 48 | 0 |  |  |  | 0 |  | OTSKP 2018 |  | 2
PP |  |  |  | ZAŠKOLENÍ OBSLUHY
VV |  |  |  | 48=48.000 [A]
TS |  |  |  | Technická specifikace položky odpovídá příslušné cenové soustavě
P | 47 | 747705 |  | MANIPULACE NA ZAŘÍZENÍCH PROVÁDĚNÉ PROVOZOVATELEM | HOD | 72 | 0 |  |  |  | 0 |  | OTSKP 2018 |  | 2
PP |  |  |  | MANIPULACE NA ZAŘÍZENÍCH PROVÁDĚNÉ PROVOZOVATELEM
VV |  |  |  | Správa SEE Plzeň 72=72.000 [A]
TS |  |  |  | Technická specifikace položky odpovídá příslušné cenové soustavě
P | 48 | 747707 |  | PROVOZ MOBILNÍHO NÁHRADNÍHO ZDROJE DO 32 KVA | HOD | 48 | 0 |  |  |  | 0 |  | OTSKP 2018 |  | 2
PP |  |  |  | PROVOZ MOBILNÍHO NÁHRADNÍHO ZDROJE DO 32 KVA
VV |  |  |  | 48=48.000 [A]
TS |  |  |  | Technická specifikace položky odpovídá příslušné cenové soustavě

## SO 93-36-05
SŽDC05 |  |  |  | Příloha k formuláři pro ocenění nabídky | [10 empty] | 3
6
S | Stavba: | 5323720006-zm16 |  | Uzel Plzeň, 5.stavba - Lobzy - Koterov | [6 empty] | D.2.3.6 |  | Aspe | 0,00 | 2
O | Objekt: | D.2.3.6 |  | Rozvody vn, nn, osvětlení a dálkové ovládání odpojovačů | [9 empty] | 15,00 | 2
Typ | Poř. číslo | Kód položky | Varianta | Název položky | MJ | Množství | Jednotková hmotnost | Celková hmotnost |  |  | Jednotková cena |  | Cenové soustavy | 21,00 | 2
Dodávka
[9 empty] | Jednotková | Celkem | Jednotková | Celkem |  |  |  | Počet položek s nulovou cenou
O1 |  | SO 93-36-05 |  | SpS Slovany, DOÜO
SD |  | 015 |  | Poplatky za likvidaci odpadů
P | 1 | 015111 |  | POPLATKY ZA LIKVIDACI ODPADŮ NEKONTAMINOVANÝCH - 17 05 04 VYTĚŽENÉ ZEMINY A HORNINY - I. TŘÍDA TĚŽITELNOSTI | T | 63.293 | 0 |  |  |  | 0 |  | OTSKP 2018 |  | 2
PP |  |  |  | POPLATKY ZA LIKVIDACI ODPADŮ NEKONTAMINOVANÝCH - 17 05 04 VYTĚŽENÉ ZEMINY A HORNINY - I. TŘÍDA TĚŽITELNOSTI
VV |  |  |  | dle pol. č. 13173B, bez dopravy 140km, přepočet m3 na tuny 2138.360/140*1.6=24.438 [A] dle pol. č. 13273B, bez dopravy 140km, přepočet m3 na tuny (3399.760/140*1.6)+0.001=38.855 [B] Celkem: A+B=63.293 [C]
TS |  |  |  | 1. Položka obsahuje: – veškeré poplatky provozovateli skládky, recyklační linky nebo jiného zařízení na zpracování nebo likvidaci odpadů související s převzetím, uložením, zpracováním nebo likvidací odpadu 2. Položka neobsahuje: – náklady spojené s dopravou odpadu z místa stavby na místo převzetí provozovatelem skládky, recyklační linky nebo jiného zařízení na zpracování nebo likvidaci odpadů 3. Způsob měření: Tunou se rozumí hmotnost odpadu vytříděného v souladu se zákonem č. 185/2001 Sb., o nakládání s odpady, v platném znění.
P | 2 | 015160 |  | POPLATKY ZA LIKVIDACŮ ODPADŮ NEKONTAMINOVANÝCH - 02 01 03 SMÝCENÉ STROMY A KEŘE | T | 2.016 | 0 |  |  |  | 0 |  | OTSKP 2018 |  | 2
PP |  |  |  | POPLATKY ZA LIKVIDACŮ ODPADŮ NEKONTAMINOVANÝCH - 02 01 03 SMÝCENÉ STROMY A KEŘE
VV |  |  |  | dle pol. č. 111208 včetně koeficientu převodu m2 na tuny 336*0.006=2.016 [A]
TS |  |  |  | Technická specifikace položky odpovídá příslušné cenové soustavě
P | 3 | 015240 |  | POPLATKY ZA LIKVIDACŮ ODPADŮ NEKONTAMINOVANÝCH - 20 03 99 ODPAD PODOBNÝ KOMUNÁLNÍMU ODPADU | T | 1 | 0 |  |  |  | 0 |  | OTSKP 2018 |  | 2
PP |  |  |  | POPLATKY ZA LIKVIDACŮ ODPADŮ NEKONTAMINOVANÝCH - 20 03 99 ODPAD PODOBNÝ KOMUNÁLNÍMU ODPADU
VV |  |  |  | 1 tuna komunálního odpadu 1=1.000 [A]
TS |  |  |  | Technická specifikace položky odpovídá příslušné cenové soustavě
SD |  | 10 |  | Zemní práce
P | 4 | 02911 |  | OSTATNÍ POŽADAVKY - GEODETICKÉ ZAMĚŘENÍ | HM | 336 | 0 |  |  |  | 0 |  | OTSKP 2018 |  | 2
PP |  |  |  | OSTATNÍ POŽADAVKY - GEODETICKÉ ZAMĚŘENÍ
VV |  |  |  | délka výkopových prací na situaci č. 3 24+220+34+28+10+10+5+5=336.000 [A]
TS |  |  |  | Technická specifikace položky odpovídá příslušné cenové soustavě
P | 5 | 111208 |  | ODSTRANĚNÍ KŘOVIN S ODVOZEM DO 20KM | M2 | 336 | 0 |  |  |  | 0 |  | OTSKP 2018 |  | 2
PP |  |  |  | ODSTRANĚNÍ KŘOVIN S ODVOZEM DO 20KM
VV |  |  |  | délka plochy v šíři 2m dle pol. č.02911 na 50% 2*336*0.5=336.000 [A]
TS |  |  |  | Technická specifikace položky odpovídá příslušné cenové soustavě
P | 6 | 13273 |  | HLOUBENÍ RÝH ŠÍŘ DO 2M PAŽ I NEPAŽ TŘ. I | M3 | 76.37 | 0 |  |  |  | 0 |  | OTSKP 2018 |  | 2
PP |  |  |  | HLOUBENÍ RÝH ŠÍŘ DO 2M PAŽ I NEPAŽ TŘ. I
VV |  |  |  | výkop 35/50 v situaci č.3 0.35*0.5*(10+10+5+5)=5.250 [A] výkop 35/80 v situaci č.3 0.35*0.8*(220+34)=71.120 [B] Celkem: A+B=76.370 [C]
TS |  |  |  | Technická specifikace položky odpovídá příslušné cenové soustavě
P | 7 | 13273B |  | HLOUBENÍ RÝH ŠÍŘ DO 2M PAŽ I NEPAŽ TŘ. I - DOPRAVA | M3KM | 2138.36 | 0 |  |  |  | 0 |  | OTSKP 2018 |  | 2
PP |  |  |  | HLOUBENÍ RÝH ŠÍŘ DO 2M PAŽ I NEPAŽ TŘ. I - DOPRAVA
VV |  |  |  | 140km sanace a rekultivace k.ú. Olešník výkop 35/80 v situaci č.3 - odvoz 20% výkopku 0.35*0.5*(10+10+5+5)*0.2*140=147.000 [A] výkop 35/80 v situaci č.3 - odvoz 20% výkopku 0.35*0.8*(220+34)*0.2*140=1 991.360 [B] Celkem: A+B=2 138.360 [C]
TS |  |  |  | Technická specifikace položky odpovídá příslušné cenové soustavě
P | 8 | 13373 |  | HLOUBENÍ ŠACHET ZAPAŽ I NEPAŽ TŘ. I | M3 | 121.42 | 0 |  |  |  | 0 |  | OTSKP 2018 |  | 2
PP |  |  |  | HLOUBENÍ ŠACHET ZAPAŽ I NEPAŽ TŘ. I
VV |  |  |  | pažená šachta 65/350, délky 28m, v km 346,285 0.65*3.5*28=63.700 [A] pažená šachta 65/370, délky 24m, v km 346,102 0.65*3.7*24=57.720 [B] Celkem: A+B=121.420 [C]
TS |  |  |  | Technická specifikace položky odpovídá příslušné cenové soustavě
P | 9 | 13373B |  | HLOUBENÍ ŠACHET ZAPAŽ I NEPAŽ TŘ. I - DOPRAVA | M3KM | 3399.76 | 0 |  |  |  | 0 |  | OTSKP 2018 |  | 2
PP |  |  |  | HLOUBENÍ ŠACHET ZAPAŽ I NEPAŽ TŘ. I - DOPRAVA
VV |  |  |  | 140km sanace a rekultivace k.ú. Olešník pažená šachta 65/350, délky 28m, v km 346,285 - odvoz 20% výkopku 0.65*3.5*28*0.2*140=1 783.600 [A] pažená šachta 65/370, délky 24m, v km 346,102 - odvoz 20% výkopku 0.65*3.7*24*0.2*140=1 616.160 [B] Celkem: A+B=3 399.760 [C]
TS |  |  |  | Technická specifikace položky odpovídá příslušné cenové soustavě
P | 10 | 17411 |  | ZÁSYP JAM A RÝH ZEMINOU SE ZHUTNĚNÍM | M3 | 197.79 | 0 |  |  |  | 0 |  | OTSKP 2018 |  | 2
PP |  |  |  | ZÁSYP JAM A RÝH ZEMINOU SE ZHUTNĚNÍM
VV |  |  |  | dle pol. č. 13273 76.37=76.370 [A] dle pol. č. 13373 121.42=121.420 [B] Celkem: A+B=197.790 [C]
TS |  |  |  | Technická specifikace položky odpovídá příslušné cenové soustavě
P | 11 | 17481 |  | ZÁSYP JAM A RÝH Z NAKUPOVANÝCH MATERIÁLŮ | M3 | 1 | 0 |  |  |  | 0 |  | OTSKP 2018 |  | 2
PP |  |  |  | ZÁSYP JAM A RÝH Z NAKUPOVANÝCH MATERIÁLŮ
VV |  |  |  | zásyp základu kabelové skříně KS-SpS, viz Příloha TZ (vzorové uložení KS), objem dle pol. č. 13173 1=1.000 [A]
TS |  |  |  | Technická specifikace položky odpovídá příslušné cenové soustavě
P | 12 | 18010 |  | VŠEOBECNÉ ÚPRAVY ZASTAVĚNÉHO ÚZEMÍ | M2 | 672 | 0 |  |  |  | 0 |  | OTSKP 2018 |  | 2
PP |  |  |  | VŠEOBECNÉ ÚPRAVY ZASTAVĚNÉHO ÚZEMÍ
VV |  |  |  | dle pol. č. 111208 672=672.000 [A]
TS |  |  |  | Technická specifikace položky odpovídá příslušné cenové soustavě
P | 13 | 451314 |  | PODKLADNÍ A VÝPLŇOVÉ VRSTVY Z PROSTÉHO BETONU C25/30 | M3 | 16.112 | 0 |  |  |  | 0 |  | OTSKP 2018 |  | 2
PP |  |  |  | PODKLADNÍ A VÝPLŇOVÉ VRSTVY Z PROSTÉHO BETONU C25/30
VV |  |  |  | počet ks dle pol. č. 743B18, zabetonování chráničky do země, nerozebíratelného spojení kabelizace DOÚO na trakční podpěře 8=8.000 [A] obetonování chrániček v šachtách, 1,5 násobek DN160 = výška betonu 24cm 0.24*0.65*(24+28)=8.112 [B] Celkem: A+B=16.112 [C]
TS |  |  |  | Technická specifikace položky odpovídá příslušné cenové soustavě
SD |  | 70 |  | Všeobecné práce pro silnoproud
P | 14 | 702111 |  | KABELOVÝ ŽLAB ZEMNÍ VČETNĚ KRYTU SVĚTLÉ ŠÍŘKY DO 120 MM | M | 284 | 0 |  |  |  | 0 |  | OTSKP 2018 |  | 2
PP |  |  |  | KABELOVÝ ŽLAB ZEMNÍ VČETNĚ KRYTU SVĚTLÉ ŠÍŘKY DO 120 MM
VV |  |  |  | plastový žlab šíře 100mm, délka dle výkopových prací - situace č. 3 10+10+5+5=30.000 [A] betonový žlab TK1, délka dle výkopových prací - situace č. 3 220+34=254.000 [B] Celkem: A+B=284.000 [C]
TS |  |  |  | Technická specifikace položky odpovídá příslušné cenové soustavě
P | 15 | 702212 |  | KABELOVÁ CHRÁNIČKA ZEMNÍ DN PŘES 100 DO 200 MM | M | 52 | 0 |  |  |  | 0 |  | OTSKP 2018 |  | 2
PP |  |  |  | KABELOVÁ CHRÁNIČKA ZEMNÍ DN PŘES 100 DO 200 MM
VV |  |  |  | chráničky v šachtách dle výkresu č. 3 24+28=52.000 [A]
TS |  |  |  | Technická specifikace položky odpovídá příslušné cenové soustavě
P | 16 | 702901 |  | ZASYPÁNÍ KABELOVÉHO ŽLABU VRSTVOU Z PŘESÁTÉHO PÍSKU SVĚTLÉ ŠÍŘKY DO 120 MM | M | 284 | 0 |  |  |  | 0 |  | OTSKP 2018 |  | 2
PP |  |  |  | ZASYPÁNÍ KABELOVÉHO ŽLABU VRSTVOU Z PŘESÁTÉHO PÍSKU SVĚTLÉ ŠÍŘKY DO 120 MM
VV |  |  |  | dle pol. č. 702111 284=284.000 [A]
TS |  |  |  | Technická specifikace položky odpovídá příslušné cenové soustavě
P | 17 | 703763 |  | KABELOVÁ UCPÁVKA VODĚ ODOLNÁ PRO VNITŘNÍ PRŮMĚR OTVORU 105 - 185MM | KUS | 3 | 0 |  |  |  | 0 |  | OTSKP 2018 |  | 2
PP |  |  |  | KABELOVÁ UCPÁVKA VODĚ ODOLNÁ PRO VNITŘNÍ PRŮMĚR OTVORU 105 - 185MM
VV |  |  |  | kabelová ucpávka DN160 do objektu SpS Slovany 3=3.000 [A]
TS |  |  |  | Technická specifikace položky odpovídá příslušné cenové soustavě
P | 18 | 709210 |  | KŘIŽOVATKA KABELOVÝCH VEDENÍ SE STÁVAJÍCÍ INŽENÝRSKOU SÍTÍ (KABELEM, POTRUBÍM APOD.) | KUS | 35 | 0 |  |  |  | 0 |  | OTSKP 2018 |  | 2
PP |  |  |  | KŘIŽOVATKA KABELOVÝCH VEDENÍ SE STÁVAJÍCÍ INŽENÝRSKOU SÍTÍ (KABELEM, POTRUBÍM APOD.)
VV |  |  |  | dle pol. č. 02911, křížení cca po 26m 910/26=35.000 [A]
TS |  |  |  | Technická specifikace položky odpovídá příslušné cenové soustavě
P | 19 | 709400 |  | ZATAŽENÍ LANKA DO CHRÁNIČKY NEBO ŽLABU | M | 46 | 0 |  |  |  | 0 |  | OTSKP 2018 |  | 2
PP |  |  |  | ZATAŽENÍ LANKA DO CHRÁNIČKY NEBO ŽLABU
VV |  |  |  | chránička DN160 v šachtách dle situace č. 3 26+16=42.000 [A] dle pol. č. 702211 4=4.000 [B] Celkem: A+B=46.000 [C]
TS |  |  |  | Technická specifikace položky odpovídá příslušné cenové soustavě
SD |  | 74 |  | Silnoproud
P | 20 | 742F31 |  | KABEL NN NEBO VODIČ JEDNOŽÍLOVÝ CU S PLASTOVOU IZOLACÍ STÍNĚNÝ DO 2,5 MM2 | M | 35 | 0 |  |  |  | 0 |  | OTSKP 2018 |  | 2
PP |  |  |  | KABEL NN NEBO VODIČ JEDNOŽÍLOVÝ CU S PLASTOVOU IZOLACÍ STÍNĚNÝ DO 2,5 MM2
VV |  |  |  | vodič H07V-K (CYA) zž 2,5mm2 35=35.000 [A]
TS |  |  |  | Technická specifikace položky odpovídá příslušné cenové soustavě
P | 21 | 742G11 |  | KABEL NN DVOU- A TŘÍŽÍLOVÝ CU S PLASTOVOU IZOLACÍ DO 2,5 MM2 | M | 85 | 0 |  |  |  | 0 |  | OTSKP 2018 |  | 2
PP |  |  |  | KABEL NN DVOU- A TŘÍŽÍLOVÝ CU S PLASTOVOU IZOLACÍ DO 2,5 MM2
VV |  |  |  | kabel CYKY-O 2x1,5 50=50.000 [A] kabel CYKY-J 3x2,5 35=35.000 [B] Celkem: A+B=85.000 [C]
TS |  |  |  | Technická specifikace položky odpovídá příslušné cenové soustavě
P | 22 | 742G12 |  | KABEL NN DVOU- A TŘÍŽÍLOVÝ CU S PLASTOVOU IZOLACÍ OD 4 DO 16 MM2 | M | 35 | 0 |  |  |  | 0 |  | OTSKP 2018 |  | 2
PP |  |  |  | KABEL NN DVOU- A TŘÍŽÍLOVÝ CU S PLASTOVOU IZOLACÍ OD 4 DO 16 MM2
VV |  |  |  | kabel CYKY-O 3x4 35=35.000 [A]
TS |  |  |  | Technická specifikace položky odpovídá příslušné cenové soustavě
P | 23 | 742I11 |  | KABEL NN CU OVLÁDACÍ 7-12ŽÍLOVÝ DO 2,5 MM2 | M | 30 | 0 |  |  |  | 0 |  | OTSKP 2018 |  | 2
PP |  |  |  | KABEL NN CU OVLÁDACÍ 7-12ŽÍLOVÝ DO 2,5 MM2
VV |  |  |  | kabel CYKY-O 12x2,5 30=30.000 [A]
TS |  |  |  | Technická specifikace položky odpovídá příslušné cenové soustavě
P | 24 | 742I12 |  | KABEL NN CU OVLÁDACÍ 7-12ŽÍLOVÝ OD 4 DO 6 MM2 | M | 500 | 0 |  |  |  | 0 |  | OTSKP 2018 |  | 2
PP |  |  |  | KABEL NN CU OVLÁDACÍ 7-12ŽÍLOVÝ OD 4 DO 6 MM2
VV |  |  |  | kabel CYKY-O 7x4 120=120.000 [A] kabel CYKY-O 12x4 380=380.000 [B] Celkem: A+B=500.000 [C]
TS |  |  |  | Technická specifikace položky odpovídá příslušné cenové soustavě
P | 25 | 742K11 |  | UKONČENÍ JEDNOŽÍLOVÉHO KABELU V ROZVADĚČI NEBO NA PŘÍSTROJI DO 2,5 MM2 | KUS | 2 | 0 |  |  |  | 0 |  | OTSKP 2018 |  | 2
PP |  |  |  | UKONČENÍ JEDNOŽÍLOVÉHO KABELU V ROZVADĚČI NEBO NA PŘÍSTROJI DO 2,5 MM2
VV |  |  |  | vodič H07V-K (CYA) zž 2,5mm2 2=2.000 [A]
TS |  |  |  | Technická specifikace položky odpovídá příslušné cenové soustavě
P | 26 | 742L11 |  | UKONČENÍ DVOU AŽ PĚTIŽÍLOVÉHO KABELU V ROZVADĚČI NEBO NA PŘÍSTROJI DO 2,5 MM2 | KUS | 6 | 0 |  |  |  | 0 |  | OTSKP 2018 |  | 2
PP |  |  |  | UKONČENÍ DVOU AŽ PĚTIŽÍLOVÉHO KABELU V ROZVADĚČI NEBO NA PŘÍSTROJI DO 2,5 MM2
VV |  |  |  | kabel CYKY-J 3x2,5mm2, kabel CYKY-O 2x1,5mm2 2*3=6.000 [A]
TS |  |  |  | Technická specifikace položky odpovídá příslušné cenové soustavě
P | 27 | 742M11 |  | UKONČENÍ 7-12ŽÍLOVÉHO KABELU V ROZVADĚČI NEBO NA PŘÍSTROJI DO 2,5 MM2 | KUS | 6 | 0 |  |  |  | 0 |  | OTSKP 2018 |  | 2
PP |  |  |  | UKONČENÍ 7-12ŽÍLOVÉHO KABELU V ROZVADĚČI NEBO NA PŘÍSTROJI DO 2,5 MM2
VV |  |  |  | 3ks kabelů CYKY-O 12x2,5mm2 2*3=6.000 [A]
TS |  |  |  | Technická specifikace položky odpovídá příslušné cenové soustavě
P | 28 | 742M12 |  | UKONČENÍ 7-12ŽÍLOVÉHO KABELU V ROZVADĚČI NEBO NA PŘÍSTROJI OD 4 DO 6 MM2 | KUS | 12 | 0 |  |  |  | 0 |  | OTSKP 2018 |  | 2
PP |  |  |  | UKONČENÍ 7-12ŽÍLOVÉHO KABELU V ROZVADĚČI NEBO NA PŘÍSTROJI OD 4 DO 6 MM2
VV |  |  |  | 6ks kabelů CYKY-O 7x4mm2 a CYKY-O 12x4mm2 2*6=12.000 [A]
TS |  |  |  | Technická specifikace položky odpovídá příslušné cenové soustavě
P | 29 | 742P13 |  | ZATAŽENÍ KABELU DO CHRÁNIČKY - KABEL DO 4 KG/M | M | 52 | 0 |  |  |  | 0 |  | OTSKP 2018 |  | 2
PP |  |  |  | ZATAŽENÍ KABELU DO CHRÁNIČKY - KABEL DO 4 KG/M
VV |  |  |  | kabely WS206 a WS203 na situaci č. 3 24+28=52.000 [A]
TS |  |  |  | Technická specifikace položky odpovídá příslušné cenové soustavě
P | 30 | 742P15 |  | OZNAČOVACÍ ŠTÍTEK NA KABEL | KUS | 24 | 0 |  |  |  | 0 |  | OTSKP 2018 |  | 2
PP |  |  |  | OZNAČOVACÍ ŠTÍTEK NA KABEL
VV |  |  |  | 12ks kabelů DOÚO, štítek na obou koncích 2*12=24.000 [A]
TS |  |  |  | Technická specifikace položky odpovídá příslušné cenové soustavě
P | 31 | 743B12 |  | OVLADAČ PRO DÁLKOVÉ OVLÁDÁNÍ MOTOROVÝCH POHONŮ TRAKČNÍCH ODPOJOVAČŮ (DOÚO) OD 5 DO 8 KS | KUS | 1 | 0 |  |  |  | 0 |  | OTSKP 2018 |  | 2
PP |  |  |  | OVLADAČ PRO DÁLKOVÉ OVLÁDÁNÍ MOTOROVÝCH POHONŮ TRAKČNÍCH ODPOJOVAČŮ (DOÚO) OD 5 DO 8 KS
VV |  |  |  | ovládací rozváděč R1-DOÚO, pro 6 pohonů, viz Přehledové Schéma 1=1.000 [A]
TS |  |  |  | Technická specifikace položky odpovídá příslušné cenové soustavě
P | 32 | 743B14R |  | SESTAVA MOTOROVÉHO POHONU OVLÁDANÉHO PŘES GSM | KUS | 2 | 0 |  |  |  | 0 |  | OTSKP 2018 |  | 2
PP |  |  |  | SESTAVA MOTOROVÉHO POHONU OVLÁDANÉHO PŘES GSM
VV |  |  |  | Sestava motorového pohonu ovládaného přes GSM pro S101 a S122 2=2.000 [A]
TS |  |  |  | Technická specifikace položky neodpovídá příslušné cenové soustavě
P | 33 | 743B15 |  | OVLADAČ PRO DÁLK.OVLÁDÁNÍ MOTOR.POHONŮ TRAKČ.ODPOJOVAČŮ (DOÚO)-ROZŠÍŘENÍ O MODUL PRO KOMUNIKACI S - NADŘAZENÝM SYST.POMOCÍ DOHODNUTÉHO PROTOKOLU | KUS | 1 | 0 |  |  |  | 0 |  | OTSKP 2018 |  | 2
PP |  |  |  | OVLADAČ PRO DÁLK.OVLÁDÁNÍ MOTOR.POHONŮ TRAKČ.ODPOJOVAČŮ (DOÚO)-ROZŠÍŘENÍ O MODUL PRO KOMUNIKACI S - NADŘAZENÝM SYST.POMOCÍ DOHODNUTÉHO PROTOKOLU
VV |  |  |  | pro komunikaci s DŘT 1=1.000 [A]
TS |  |  |  | Technická specifikace položky odpovídá příslušné cenové soustavě
P | 34 | 743B18 |  | OVLADAČ PRO DÁLKOVÉ OVLÁDÁNÍ MOTOR.POHONŮ TRAKČNÍCH ODPOJOVAČŮ (DOÚO)-NASTAVENÍ A SEŘÍZENÍ SYSTÉMU - DOÚO V NÁVAZNOSTI NA DÁLKOVÉ ŘÍZENÍ A OVLÁDÁNÍ | KUS | 8 | 0 |  |  |  | 0 |  | OTSKP 2018 |  | 2
PP |  |  |  | OVLADAČ PRO DÁLKOVÉ OVLÁDÁNÍ MOTOR.POHONŮ TRAKČNÍCH ODPOJOVAČŮ (DOÚO)-NASTAVENÍ A SEŘÍZENÍ SYSTÉMU - DOÚO V NÁVAZNOSTI NA DÁLKOVÉ ŘÍZENÍ A OVLÁDÁNÍ
VV |  |  |  | 6ks trvalých úsekových odpojovačů, 2ks provizorních odpojovačů - viz Přehledové schéma 6+2=8.000 [A]
TS |  |  |  | Technická specifikace položky odpovídá příslušné cenové soustavě
P | 35 | 743B1A |  | OVLADAČ PRO DÁLKOVÉ OVLÁDÁNÍ MOTOROVÝCH POHONŮ TRAKČNÍCH ODPOJOVAČŮ (DOÚO) - NAPÁJECÍ SOUPRAVA S - ODDĚLOVACÍM TRANSFORMÁTOREM A HIS | KUS | 1 | 0 |  |  |  | 0 |  | OTSKP 2018 |  | 2
PP |  |  |  | OVLADAČ PRO DÁLKOVÉ OVLÁDÁNÍ MOTOROVÝCH POHONŮ TRAKČNÍCH ODPOJOVAČŮ (DOÚO) - NAPÁJECÍ SOUPRAVA S - ODDĚLOVACÍM TRANSFORMÁTOREM A HIS
VV |  |  |  | rozvaděč HIS, viz Přehledové Schéma 1=1.000 [A]
TS |  |  |  | Technická specifikace položky odpovídá příslušné cenové soustavě
P | 36 | 743B21 |  | SVORKOVNICOVÁ SKŘÍŇ PLASTOVÁ PRO DOÚO VNITŘNÍ DO 40 SVOREK | KUS | 1 | 0 |  |  |  | 0 |  | OTSKP 2018 |  | 2
PP |  |  |  | SVORKOVNICOVÁ SKŘÍŇ PLASTOVÁ PRO DOÚO VNITŘNÍ DO 40 SVOREK
VV |  |  |  | svorkovnice MX1-DOÚO - viz Přehledové schéma 1=1.000 [A]
TS |  |  |  | Technická specifikace položky odpovídá příslušné cenové soustavě
P | 37 | 743B31 |  | SVORKOVNICOVÁ SKŘÍŇ PLASTOVÁ PRO DOÚO VENKOVNÍ PILÍŘOVÁ/ZAPUŠTĚNÁ DO 40 SVOREK | KUS | 3 | 0 |  |  |  | 0 |  | OTSKP 2018 |  | 2
PP |  |  |  | SVORKOVNICOVÁ SKŘÍŇ PLASTOVÁ PRO DOÚO VENKOVNÍ PILÍŘOVÁ/ZAPUŠTĚNÁ DO 40 SVOREK
VV |  |  |  | 3ks pro smyčkování ÚO S102, S101, 412 - viz Přehledové schéma 3=3.000 [A]
TS |  |  |  | Technická specifikace položky odpovídá příslušné cenové soustavě
P | 38 | 74D218 |  | SVOD NN KABELU ZE STOŽÁRU TV DO ZEMĚ VČETNĚ KRYTU - NEROZEBÍRATELNÉ PROVEDENÍ | KUS | 8 | 0 |  |  |  | 0 |  | OTSKP 2018 |  | 2
PP |  |  |  | SVOD NN KABELU ZE STOŽÁRU TV DO ZEMĚ VČETNĚ KRYTU - NEROZEBÍRATELNÉ PROVEDENÍ
VV |  |  |  | počet ks dle pol. č. 743B18, nerozebíratelné provedení kabelizace DOÚO na trakční podpěře 8=8.000 [A]
TS |  |  |  | Technická specifikace položky odpovídá příslušné cenové soustavě
SD |  | 745 |  | Demontáže
P | 39 | 74E855 |  | ODVOZ ZDEMONTOVANÉHO MATERIÁLU VČETNĚ KABELU NA SKLÁDKU, RECYKLACI NEBO JINÉ URČENÉ MÍSTO | tkm | 1425 | 0 |  |  |  | 0 |  | OTSKP 2018 |  | 2
PP |  |  |  | ODVOZ ZDEMONTOVANÉHO MATERIÁLU VČETNĚ KABELU NA SKLÁDKU, RECYKLACI NEBO JINÉ URČENÉ MÍSTO
VV |  |  |  | 2 tuny dálkově ovládaných odpojovačů S101 a S122, odvoz Plzeň-Brno, 350km 2*2*350=1 400.000 [A] 1 tuna komunálního odpadu, odvoz 25km 1*25=25.000 [B] Celkem: A+B=1 425.000 [C]
TS |  |  |  | Technická specifikace položky odpovídá příslušné cenové soustavě
P | 40 | 74F446 |  | DEMONTÁŽ ODPOJOVAČE NEBO ODPÍNAČE S POHONEM VČETNĚ TÁHEL A UPEVŇOVACÍCH LIŠT | KUS | 2 | 0 |  |  |  | 0 |  | OTSKP 2018 |  | 2
PP |  |  |  | DEMONTÁŽ ODPOJOVAČE NEBO ODPÍNAČE S POHONEM VČETNĚ TÁHEL A UPEVŇOVACÍCH LIŠT
VV |  |  |  | demontáž provizorních, dálkově ovládaných odpojovačů S101, S122 přes GSM bránu 2=2.000 [A]
TS |  |  |  | Technická specifikace položky odpovídá příslušné cenové soustavě
SD |  | 747 |  | Zkoušky, revize, HZS
P | 41 | 747213 |  | CELKOVÁ PROHLÍDKA, ZKOUŠENÍ, MĚŘENÍ A VYHOTOVENÍ VÝCHOZÍ REVIZNÍ ZPRÁVY, PRO OBJEM IN PŘES 500 DO - 1000 TIS. KČ | KUS | 1 | 0 |  |  |  | 0 |  | OTSKP 2018 |  | 2
PP |  |  |  | CELKOVÁ PROHLÍDKA, ZKOUŠENÍ, MĚŘENÍ A VYHOTOVENÍ VÝCHOZÍ REVIZNÍ ZPRÁVY, PRO OBJEM IN PŘES 500 DO - 1000 TIS. KČ
VV |  |  |  | systém DOÚO pro SpS Slovany 1=1.000 [A]
TS |  |  |  | Technická specifikace položky odpovídá příslušné cenové soustavě
P | 42 | 747301 |  | PROVEDENÍ PROHLÍDKY A ZKOUŠKY PRÁVNICKOU OSOBOU, VYDÁNÍ PRŮKAZU ZPŮSOBILOSTI | KUS | 1 | 0 |  |  |  | 0 |  | OTSKP 2018 |  | 2
PP |  |  |  | PROVEDENÍ PROHLÍDKY A ZKOUŠKY PRÁVNICKOU OSOBOU, VYDÁNÍ PRŮKAZU ZPŮSOBILOSTI
VV |  |  |  | v rozsahu tohoto SO 1=1.000 [A]
TS |  |  |  | Technická specifikace položky odpovídá příslušné cenové soustavě
P | 43 | 747511 |  | ZKOUŠKY VODIČŮ A KABELŮ NN PRŮŘEZU ŽÍLY DO 5X25 MM2 | KUS | 3 | 0 |  |  |  | 0 |  | OTSKP 2018 |  | 2
PP |  |  |  | ZKOUŠKY VODIČŮ A KABELŮ NN PRŮŘEZU ŽÍLY DO 5X25 MM2
VV |  |  |  | 3ks kabelů napájení DOÚO 3=3.000 [A]
TS |  |  |  | Technická specifikace položky odpovídá příslušné cenové soustavě
P | 44 | 747521 |  | ZKOUŠKY VODIČŮ A KABELŮ OVLÁDACÍCH OD 5 DO 12 ŽIL | KUS | 9 | 0 |  |  |  | 0 |  | OTSKP 2018 |  | 2
PP |  |  |  | ZKOUŠKY VODIČŮ A KABELŮ OVLÁDACÍCH OD 5 DO 12 ŽIL
VV |  |  |  | 9ks ovládacích kabelů DOÚO 9=9.000 [A]
TS |  |  |  | Technická specifikace položky odpovídá příslušné cenové soustavě
P | 45 | 747701 |  | DOKONČOVACÍ MONTÁŽNÍ PRÁCE NA ELEKTRICKÉM ZAŘÍZENÍ | HOD | 72 | 0 |  |  |  | 0 |  | OTSKP 2018 |  | 2
PP |  |  |  | DOKONČOVACÍ MONTÁŽNÍ PRÁCE NA ELEKTRICKÉM ZAŘÍZENÍ
VV |  |  |  | 72=72.000 [A]
TS |  |  |  | Technická specifikace položky odpovídá příslušné cenové soustavě
P | 46 | 747703 |  | ZKUŠEBNÍ PROVOZ | HOD | 72 | 0 |  |  |  | 0 |  | OTSKP 2018 |  | 2
PP |  |  |  | ZKUŠEBNÍ PROVOZ
VV |  |  |  | 72=72.000 [A]
TS |  |  |  | Technická specifikace položky odpovídá příslušné cenové soustavě
P | 47 | 747704 |  | ZAŠKOLENÍ OBSLUHY | HOD | 48 | 0 |  |  |  | 0 |  | OTSKP 2018 |  | 2
PP |  |  |  | ZAŠKOLENÍ OBSLUHY
VV |  |  |  | 48=48.000 [A]
TS |  |  |  | Technická specifikace položky odpovídá příslušné cenové soustavě
P | 48 | 747705 |  | MANIPULACE NA ZAŘÍZENÍCH PROVÁDĚNÉ PROVOZOVATELEM | HOD | 72 | 0 |  |  |  | 0 |  | OTSKP 2018 |  | 2
PP |  |  |  | MANIPULACE NA ZAŘÍZENÍCH PROVÁDĚNÉ PROVOZOVATELEM
VV |  |  |  | Správa SEE Plzeň 72=72.000 [A]
TS |  |  |  | Technická specifikace položky odpovídá příslušné cenové soustavě
P | 49 | 747707 |  | PROVOZ MOBILNÍHO NÁHRADNÍHO ZDROJE DO 32 KVA | HOD | 48 | 0 |  |  |  | 0 |  | OTSKP 2018 |  | 2
PP |  |  |  | PROVOZ MOBILNÍHO NÁHRADNÍHO ZDROJE DO 32 KVA
VV |  |  |  | 48=48.000 [A]
TS |  |  |  | Technická specifikace položky odpovídá příslušné cenové soustavě

## SO 93-36-06
SŽDC05 |  |  |  | Příloha k formuláři pro ocenění nabídky | [10 empty] | 3
6
S | Stavba: | 5323720006-zm16 |  | Uzel Plzeň, 5.stavba - Lobzy - Koterov | [6 empty] | D.2.3.6 |  | Aspe | 0,00 | 2
O | Objekt: | D.2.3.6 |  | Rozvody vn, nn, osvětlení a dálkové ovládání odpojovačů | [9 empty] | 15,00 | 2
Typ | Poř. číslo | Kód položky | Varianta | Název položky | MJ | Množství | Jednotková hmotnost | Celková hmotnost |  |  | Jednotková cena |  | Cenové soustavy | 21,00 | 2
Dodávka
[9 empty] | Jednotková | Celkem | Jednotková | Celkem |  |  |  | Počet položek s nulovou cenou
O1 |  | SO 93-36-06 |  | Zast. Plzeň-Slovany, kabelový rozvod nn a osvětlení
SD |  | 015 |  | Poplatky za likvidaci odpadů
P | 1 | 015111 |  | POPLATKY ZA LIKVIDACŮ ODPADŮ NEKONTAMINOVANÝCH - 17 05 04 VYTĚŽENÉ ZEMINY A HORNINY - I. TŘÍDA - TĚŽITELNOSTI | T | 74.317 | 0 |  |  |  | 0 |  | 2019_OTSKP |  | 2
PP
VV |  |  |  | 1: 1383,200/140*1,6; dle pol. č. 13173B, bez dopravy 140km, přepočet m3 na tuny 2: 3590,720/140*1,6; dle pol. č. 13273B, bez dopravy 140km, přepočet m3 na tuny 3: 1528,800/140*1,6; dle pol. č. 13373B, bez dopravy 140km, přepočet m3 na tuny
TS |  |  |  | Technická specifikace položky odpovídá příslušné cenové soustavě
P | 2 | 015140 |  | POPLATKY ZA LIKVIDACŮ ODPADŮ NEKONTAMINOVANÝCH - 17 01 01 BETON Z DEMOLIC OBJEKTŮ, ZÁKLADŮ TV | T | 5.12 | 0 |  |  |  | 0 |  | 2019_OTSKP |  | 2
PP
VV |  |  |  | 1: 2,048*2,5; dle pol. č. 746Z34, přepočet z m3 na tuny
TS |  |  |  | Technická specifikace položky odpovídá příslušné cenové soustavě
P | 3 | 015160 |  | POPLATKY ZA LIKVIDACŮ ODPADŮ NEKONTAMINOVANÝCH - 02 01 03 SMÝCENÉ STROMY A KEŘE | T | 2.892 | 0 |  |  |  | 0 |  | 2019_OTSKP |  | 2
PP
VV |  |  |  | 1: 482*0,006;dle pol. č. 111208 včetně koeficientu převodu m2 na tuny
TS |  |  |  | Technická specifikace položky odpovídá příslušné cenové soustavě
P | 4 | 015240 |  | POPLATKY ZA LIKVIDACŮ ODPADŮ NEKONTAMINOVANÝCH - 20 03 99 ODPAD PODOBNÝ KOMUNÁLNÍMU ODPADU | T | 3 | 0 |  |  |  | 0 |  | 2019_OTSKP |  | 2
PP
VV |  |  |  | 1: 3; 3 tuny komunálního odpadu
TS |  |  |  | Technická specifikace položky odpovídá příslušné cenové soustavě
P | 5 | 015310 |  | POPLATKY ZA LIKVIDACŮ ODPADŮ NEKONTAMINOVANÝCH - 16 02 14 ELEKTROŠROT (VYŘAZENÁ EL. ZAŘÍZENÍ A - PŘÍSTR. - AL, CU A VZ. KOVY) | T | 0.5 | 0 |  |  |  | 0 |  | 2019_OTSKP |  | 2
PP
VV |  |  |  | 1: 0,5; 0,5 tuny - demontované stožáry a elektrovýzbroj
TS |  |  |  | Technická specifikace položky odpovídá příslušné cenové soustavě
SD |  | 10 |  | Zemní práce
P | 6 | 02911 |  | OSTATNÍ POŽADAVKY - GEODETICKÉ ZAMĚŘENÍ | HM | 482 | 0 |  |  |  | 0 |  | OTSKP-SPK+ŽS 2018 |  | 2
PP
VV |  |  |  | 1: 74+50+202+24+132; délka výkopových prací na situaci č. 3
TS |  |  |  | Technická specifikace položky odpovídá příslušné cenové soustavě
P | 7 | 111208 |  | ODSTRANĚNÍ KŘOVIN S ODVOZEM DO 20KM | M2 | 482 | 0 |  |  |  | 0 |  | 2019_OTSKP |  | 2
PP
VV |  |  |  | 1: 2*482*0,5; délka plochy v šíři 2m dle pol. č.02911 na 50%
TS |  |  |  | Technická specifikace položky odpovídá příslušné cenové soustavě
P | 8 | 13173 |  | HLOUBENÍ JAM ZAPAŽ I NEPAŽ TŘ. I | M3 | 9.88 | 0 |  |  |  | 0 |  | 2019_OTSKP |  | 2
PP
VV |  |  |  | 1: 1+1; 2ks jámy pro betonový základ kompaktního dvojpilíře RVO 2: 2*0,8*0,8*1,6; 2ks jámy pro betonový základ (800*800*1600mm) stožáru VO výšky 12m 3: 10*0,6*0,6*0,9; 10ks jámy pro betonový základ (600*600*900mm) stožáru VO výšky 6m 4: 6*0,6*0,6*1,2; 6ks jámy pro betonový základ (600*600*1200mm) stožáru VO výšky 6m
TS |  |  |  | Technická specifikace položky odpovídá příslušné cenové soustavě
P | 9 | 13173B |  | HLOUBENÍ JAM ZAPAŽ I NEPAŽ TŘ. I - DOPRAVA | M3KM | 1383.2 | 0 |  |  |  | 0 |  | 2019_OTSKP |  | 2
PP
VV |  |  |  | 1: 9,880*140; odvoz 100% výkopku ze základů stožárů a rozvaděče, 140km na sanaci a rekultivaci odkaliště v k.ú. Olešník
TS |  |  |  | Technická specifikace položky odpovídá příslušné cenové soustavě
P | 10 | 13273 |  | HLOUBENÍ RÝH ŠÍŘ DO 2M PAŽ I NEPAŽ TŘ. I | M3 | 128.24 | 0 |  |  |  | 0 |  | 2019_OTSKP |  | 2
PP
VV |  |  |  | 1: 0,35*0,8*(74+50+202+132); výkop 35/80 v situaci č.3
TS |  |  |  | Technická specifikace položky odpovídá příslušné cenové soustavě
P | 11 | 13273B |  | HLOUBENÍ RÝH ŠÍŘ DO 2M PAŽ I NEPAŽ TŘ. I - DOPRAVA | M3KM | 3590.72 | 0 |  |  |  | 0 |  | 2019_OTSKP |  | 2
PP
VV |  |  |  | 1: 0,35*0,8*(74+50+202+132)*0,2*140; výkop 35/80 v situaci č.3 - odvoz 20% výkopku 140km na sanaci a rekultivaci odkaliště v k.ú. Olešník
TS |  |  |  | Technická specifikace položky odpovídá příslušné cenové soustavě
P | 12 | 13373 |  | HLOUBENÍ ŠACHET ZAPAŽ I NEPAŽ TŘ. I | M3 | 54.6 | 0 |  |  |  | 0 |  | 2019_OTSKP |  | 2
PP
VV |  |  |  | 1: 0,65*3,5*24; pažená šachta 65/350, délky 24m, v km 346,976
TS |  |  |  | Technická specifikace položky odpovídá příslušné cenové soustavě
P | 13 | 13373B |  | HLOUBENÍ ŠACHET ZAPAŽ I NEPAŽ TŘ. I - DOPRAVA | M3KM | 1528.8 | 0 |  |  |  | 0 |  | 2019_OTSKP |  | 2
PP
VV |  |  |  | 1: 0,65*3,5*24*0,2*140; pažená šachta 65/350, délky 24m, v km 346,976 - odvoz 20% výkopku odvoz 140km na sanaci a rekultivaci odkaliště v k.ú. Olešník
TS |  |  |  | Technická specifikace položky odpovídá příslušné cenové soustavě
P | 14 | 17411 |  | ZÁSYP JAM A RÝH ZEMINOU SE ZHUTNĚNÍM | M3 | 182.84 | 0 |  |  |  | 0 |  | 2019_OTSKP |  | 2
PP
VV |  |  |  | 1: 54,600; dle pol. č. 13373 2: 128,240; dle pol. č. 13273
TS |  |  |  | Technická specifikace položky odpovídá příslušné cenové soustavě
P | 15 | 18010 |  | VŠEOBECNÉ ÚPRAVY ZASTAVĚNÉHO ÚZEMÍ | M2 | 964 | 0 |  |  |  | 0 |  | 2019_OTSKP |  | 2
PP
VV |  |  |  | 1: 964; dle pol. č. 111208
TS |  |  |  | Technická specifikace položky odpovídá příslušné cenové soustavě
P | 16 | 27231 |  | ZÁKLADY Z PROSTÉHO BETONU | M3 | 9.88 | 0 |  |  |  | 0 |  | 2019_OTSKP |  | 2
PP
VV |  |  |  | 1: 9,880; dle pol. č. 13173
TS |  |  |  | Technická specifikace položky odpovídá příslušné cenové soustavě
P | 17 | 451314 |  | PODKLADNÍ A VÝPLŇOVÉ VRSTVY Z PROSTÉHO BETONU C25/30 | M3 | 3.744 | 0 |  |  |  | 0 |  | 2019_OTSKP |  | 2
PP
VV |  |  |  | 1: 0,24*0,65*24; obetonování chrániček v šachtách, 1,5 násobek DN160 = výška betonu 24cm, délka šachty 24m
TS |  |  |  | Technická specifikace položky odpovídá příslušné cenové soustavě
SD |  | 70 |  | Všeobecné práce pro silnoproud
P | 18 | 702111 |  | KABELOVÝ ŽLAB ZEMNÍ VČETNĚ KRYTU SVĚTLÉ ŠÍŘKY DO 120 MM | M | 458 | 0 |  |  |  | 0 |  | 2019_OTSKP |  | 2
PP
VV |  |  |  | 1: 74+50+202+132; plastový žlab šíře 100mm, délka dle výkopových prací - situace č. 3
TS |  |  |  | Technická specifikace položky odpovídá příslušné cenové soustavě
P | 19 | 702211 |  | KABELOVÁ CHRÁNIČKA ZEMNÍ DN DO 100 MM | M | 72 | 0 |  |  |  | 0 |  | 2019_OTSKP |  | 2
PP
VV |  |  |  | 1: 4*(16+2); 4m chráničky DN63 na každý betonový základ stožár VO
TS |  |  |  | Technická specifikace položky odpovídá příslušné cenové soustavě
P | 20 | 702212 |  | KABELOVÁ CHRÁNIČKA ZEMNÍ DN PŘES 100 DO 200 MM | M | 24 | 0 |  |  |  | 0 |  | 2019_OTSKP |  | 2
PP
VV |  |  |  | 1: 24; chránička DN160 v šachtě dle výkresu č. 3
TS |  |  |  | Technická specifikace položky odpovídá příslušné cenové soustavě
P | 21 | 702901 |  | ZASYPÁNÍ KABELOVÉHO ŽLABU VRSTVOU Z PŘESÁTÉHO PÍSKU SVĚTLÉ ŠÍŘKY DO 120 MM | M | 458 | 0 |  |  |  | 0 |  | 2019_OTSKP |  | 2
PP
VV |  |  |  | 1: 458; dle pol. č. 702111
TS |  |  |  | Technická specifikace položky odpovídá příslušné cenové soustavě
P | 22 | 703763 |  | KABELOVÁ UCPÁVKA VODĚ ODOLNÁ PRO VNITŘNÍ PRŮMĚR OTVORU 105 - 185MM | KUS | 45 | 0 |  |  |  | 0 |  | 2019_OTSKP |  | 2
PP
VV |  |  |  | 1: 2+6; do rozvaděče RVO 2: 2*18; po 2ks na každý základ stožáru VO 3: 1; kabelová ucpávka DN160 do objektu TS22kV Sušická
TS |  |  |  | Technická specifikace položky odpovídá příslušné cenové soustavě
P | 23 | 709210 |  | KŘIŽOVATKA KABELOVÝCH VEDENÍ SE STÁVAJÍCÍ INŽENÝRSKOU SÍTÍ (KABELEM, POTRUBÍM APOD.) | KUS | 20 | 0 |  |  |  | 0 |  | 2019_OTSKP |  | 2
PP
VV |  |  |  | 1: 482/24,1; dle pol. č. 02911, křížení cca po 24m
TS |  |  |  | Technická specifikace položky odpovídá příslušné cenové soustavě
P | 24 | 709400 |  | ZATAŽENÍ LANKA DO CHRÁNIČKY NEBO ŽLABU | M | 146 | 0 |  |  |  | 0 |  | 2019_OTSKP |  | 2
PP
VV |  |  |  | 1: 24; dle pol. č. 702212 2: 50; do trubky pro 22 svítidel 3: 72; dle pol. č. 702211
TS |  |  |  | Technická specifikace položky odpovídá příslušné cenové soustavě
SD |  | 74 |  | Silnoproud
P | 25 | 741911 |  | UZEMŇOVACÍ VODIČ V ZEMI FEZN DO 120 MM2 | M | 355 | 0 |  |  |  | 0 |  | 2019_OTSKP |  | 2
PP
VV |  |  |  | 1: 8*30+2*45+25; pásek FeZn 30/4, dle výkresu Přehledové schéma uzemnění
TS |  |  |  | Technická specifikace položky odpovídá příslušné cenové soustavě
P | 26 | 741B11 |  | ZEMNÍCÍ TYČ FEZN DÉLKY DO 2 M | KUS | 2 | 0 |  |  |  | 0 |  | 2019_OTSKP |  | 2
PP
VV |  |  |  | 1: 2; 2ks pro uzemnění rozvaděče RVO
TS |  |  |  | Technická specifikace položky odpovídá příslušné cenové soustavě
P | 27 | 741C07 |  | VYVEDENÍ UZEMŇOVACÍCH VODIČŮ NA POVRCH/KONSTRUKCI | KUS | 19 | 0 |  |  |  | 0 |  | 2019_OTSKP |  | 2
PP
VV |  |  |  | 1: 18; 18ks pro stožáry VO 2: 1; 1ks pro rozvaděč RVO
TS |  |  |  | Technická specifikace položky odpovídá příslušné cenové soustavě
P | 28 | 741I07 |  | SMRŠTITELNÁ TRUBIČKA ČERNÁ PRO PRŮMĚR DO 16 MM, PÁSEK 30 MM PRO JEDEN PŘIPOJOVACÍ BOD ZEMĚ/VZDUCH | KUS | 19 | 0 |  |  |  | 0 |  | 2019_OTSKP |  | 2
PP
VV |  |  |  | 1: 19; dle pol. č. 741C07
TS |  |  |  | Technická specifikace položky odpovídá příslušné cenové soustavě
P | 29 | 742F11 |  | KABEL NN NEBO VODIČ JEDNOŽÍLOVÝ CU S PLASTOVOU IZOLACÍ DO 2,5 MM2 | M | 50 | 0 |  |  |  | 0 |  | 2019_OTSKP |  | 2
PP
VV |  |  |  | 1: 50; vodič H07V - U 2,5mm2 PE (zž)
TS |  |  |  | Technická specifikace položky odpovídá příslušné cenové soustavě
P | 30 | 742G11 |  | KABEL NN DVOU- A TŘÍŽÍLOVÝ CU S PLASTOVOU IZOLACÍ DO 2,5 MM2 | M | 570 | 0 |  |  |  | 0 |  | 2019_OTSKP |  | 2
PP
VV |  |  |  | 1: 160; kabel CYKY-J 3x2,5mm2 2: 410; kabel CYKY-O 2x2,5mm2
TS |  |  |  | Technická specifikace položky odpovídá příslušné cenové soustavě
P | 31 | 742H12 |  | KABEL NN ČTYŘ- A PĚTIŽÍLOVÝ CU S PLASTOVOU IZOLACÍ OD 4 DO 16 MM2 | M | 860 | 0 |  |  |  | 0 |  | 2019_OTSKP |  | 2
PP
VV |  |  |  | 1: 240; kabel CYKY-J 4x10mm2 2: 620; kabel CYKY-O 4x10mm2
TS |  |  |  | Technická specifikace položky odpovídá příslušné cenové soustavě
P | 32 | 742K11 |  | UKONČENÍ JEDNOŽÍLOVÉHO KABELU V ROZVADĚČI NEBO NA PŘÍSTROJI DO 2,5 MM2 | KUS | 4 | 0 |  |  |  | 0 |  | 2019_OTSKP |  | 2
PP
VV |  |  |  | 1: 2*2; 2ks vodiče H07V - U 2,5mm2 PE (zž)
TS |  |  |  | Technická specifikace položky odpovídá příslušné cenové soustavě
P | 33 | 742L11 |  | UKONČENÍ DVOU AŽ PĚTIŽÍLOVÉHO KABELU V ROZVADĚČI NEBO NA PŘÍSTROJI DO 2,5 MM2 | KUS | 14 | 0 |  |  |  | 0 |  | 2019_OTSKP |  | 2
PP
VV |  |  |  | 1: 2*7; 7ks kabelu CYKY 2x2,5mm2 / CYKY 3x2,5mm2
TS |  |  |  | Technická specifikace položky odpovídá příslušné cenové soustavě
P | 34 | 742L12 |  | UKONČENÍ DVOU AŽ PĚTIŽÍLOVÉHO KABELU V ROZVADĚČI NEBO NA PŘÍSTROJI OD 4 DO 16 MM2 | KUS | 12 | 0 |  |  |  | 0 |  | 2019_OTSKP |  | 2
PP
VV |  |  |  | 1: 2*6; 6ks kabelu CYKY 4x10
TS |  |  |  | Technická specifikace položky odpovídá příslušné cenové soustavě
P | 35 | 742P13 |  | ZATAŽENÍ KABELU DO CHRÁNIČKY - KABEL DO 4 KG/M | M | 146 | 0 |  |  |  | 0 |  | 2019_OTSKP |  | 2
PP
VV |  |  |  | 1: 146; dle pol. č. 709400
TS |  |  |  | Technická specifikace položky odpovídá příslušné cenové soustavě
P | 36 | 742P15 |  | OZNAČOVACÍ ŠTÍTEK NA KABEL | KUS | 24 | 0 |  |  |  | 0 |  | 2019_OTSKP |  | 2
PP
VV |  |  |  | 1: 2*12; 12ks kabelů DOÚO, štítek na obou koncích
TS |  |  |  | Technická specifikace položky odpovídá příslušné cenové soustavě
P | 37 | 743111 |  | OSVĚTLOVACÍ STOŽÁR SKLOPNÝ ŽÁROVĚ ZINKOVANÝ DÉLKY DO 6 M | KUS | 16 | 0 |  |  |  | 0 |  | 2019_OTSKP |  | 2
PP
VV |  |  |  | 1: 16; 16ks sklopných stožárů na přírubu, výšky 6m, s vrcholovým zatížením 28kg, sklápění u země, z důvodu omezeného poloměru sklápění
TS |  |  |  | Technická specifikace položky odpovídá příslušné cenové soustavě
P | 38 | 743112 |  | OSVĚTLOVACÍ STOŽÁR SKLOPNÝ ŽÁROVĚ ZINKOVANÝ DÉLKY PŘES 6,5 DO 12 M | KUS | 2 | 0 |  |  |  | 0 |  | 2019_OTSKP |  | 2
PP
VV |  |  |  | 1: 2; 2ks sklopných stožárů na přírubu, výšky 12m, s vrcholovým zatížením 40kg, sklápění u země, z důvodu stávajícího způsobu sklápění v areálu Sušická
TS |  |  |  | Technická specifikace položky odpovídá příslušné cenové soustavě
P | 39 | 743151 |  | OSVĚTLOVACÍ STOŽÁR - STOŽÁROVÁ ROZVODNICE S 1-2 JISTÍCÍMI PRVKY | KUS | 18 | 0 |  |  |  | 0 |  | 2019_OTSKP |  | 2
PP
VV |  |  |  | 1: 16; dle pol. č. 743111 2: 2; dle pol. č. 743112
TS |  |  |  | Technická specifikace položky odpovídá příslušné cenové soustavě
P | 40 | 743161 |  | OSVĚTLOVACÍ STOŽÁR - ÚPRAVA PRO MONTÁŽ PŘÍDAVNÉHO ZAŘÍZENÍ (ROZHLAS, KAMERA, ČIDLO APOD.) | KUS | 8 | 0 |  |  |  | 0 |  | 2019_OTSKP |  | 2
PP
VV |  |  |  | 1: 8; 8ks dle Tabulky stožárů
TS |  |  |  | Technická specifikace položky odpovídá příslušné cenové soustavě
P | 41 | 743165 |  | OSVĚTLOVACÍ STOŽÁR - HYDRAULICKÉ SKLOPNÉ ZAŘÍZENÍ | KUS | 2 | 0 |  |  |  | 0 |  | 2019_OTSKP |  | 2
PP
VV |  |  |  | 1: 1; předání 1ks pro výšku stožárů do 12m, do Správy SEE, SŽDC, OŘ Plzeň, pro provoz, údržbu a držení skladem (v zastoupení pan Klement Antonín, tel: 972 522 248, 721 847 502, mail: KlementA@szdc.cz) - v rozsahu pro ZAST Plzeň Slovany, umístěného v TS22kV Sušická. 2: 1; předání 1ks pro výšku stožárů do 6m, do Správy SEE, SŽDC, OŘ Plzeň, pro provoz, údržbu a držení skladem (v zastoupení pan Klement Antonín, tel: 972 522 248, 721 847 502, mail: KlementA@szdc.cz) - v rozsahu pro ZAST Plzeň Slovany, umístěného v TS22kV Sušická.
TS |  |  |  | Technická specifikace položky odpovídá příslušné cenové soustavě
P | 42 | 743168 |  | OSVĚTLOVACÍ STOŽÁR - ZÁBRANA PROTI NAJETÍ | KUS | 2 | 0 |  |  |  | 0 |  | 2019_OTSKP |  | 2
PP
VV |  |  |  | 1: 2; stožár OV2 a OV4, parkoviště v areálu Sušická
TS |  |  |  | Technická specifikace položky odpovídá příslušné cenové soustavě
P | 43 | 743321 |  | VÝLOŽNÍK PRO MONTÁŽ SVÍTIDLA NA STOŽÁR DVOURAMENNÝ DÉLKA VYLOŽENÍ DO 1 M | KUS | 2 | 0 |  |  |  | 0 |  | 2019_OTSKP |  | 2
PP
VV |  |  |  | 1: 2; pro stožáry OS11 a OS12
TS |  |  |  | Technická specifikace položky odpovídá příslušné cenové soustavě
P | 44 | 743472 |  | SVÍTIDLO DRÁŽNÍ LED, MIN. IP 54, ELEKTRONICKÝ PŘEDŘADNÍK, PŘES 10 DO 25 W | KUS | 4 | 0 |  |  |  | 0 |  | 2019_OTSKP |  | 2
PP
VV |  |  |  | 1: 4; LED svítidlo výkon 17,4W, světelný tok 2334 lm, barva 4000K, účinnost 134 lm/W, podání barev 70, krytí IP66, odolnost IK09, II.třída izolace !, umístění na dřík , schvalovací list SŽDC
TS |  |  |  | Technická specifikace položky odpovídá příslušné cenové soustavě
P | 45 | 743473 |  | SVÍTIDLO DRÁŽNÍ LED, MIN. IP 54, ELEKTRONICKÝ PŘEDŘADNÍK, PŘES 25 DO 45 W | KUS | 14 | 0 |  |  |  | 0 |  | 2019_OTSKP |  | 2
PP
VV |  |  |  | 1: 14; LED svítidlo výkon 28,5W, světelný tok 3890 lm, barva 4000K, účinnost 136 lm/W, podání barev 70, krytí IP66, odolnost IK09, II.třída izolace !, umístění na dřík nebo dvojvýložník, schvalovací list SŽDC
TS |  |  |  | Technická specifikace položky odpovídá příslušné cenové soustavě
P | 46 | 743474 |  | SVÍTIDLO DRÁŽNÍ LED, MIN. IP 54, ELEKTRONICKÝ PŘEDŘADNÍK, PŘES 45 W | KUS | 2 | 0 |  |  |  | 0 |  | 2019_OTSKP |  | 2
PP
VV |  |  |  | 1: 2; LED svítidlo výkon 98,8W, světelný tok 12490 lm, barva 4000K, účinnost 126 lm/W, podání barev 70, krytí IP66, odolnost IK09, II.třída izolace !, umístění na dřík , schvalovací list SŽDC
TS |  |  |  | Technická specifikace položky odpovídá příslušné cenové soustavě
P | 47 | 743486 |  | SVÍTIDLO DRÁŽNÍ - MONTÁŽ SVÍTIDLA NA OSVĚTLOVACÍ STOŽÁR DO VÝŠKY 15 M | KUS | 20 | 0 |  |  |  | 0 |  | 2019_OTSKP |  | 2
PP
VV |  |  |  | 1: 2; dle pol. č. 743474 2: 14; dle pol. č. 743473 3: 4; dle pol. č. 743472
TS |  |  |  | Technická specifikace položky odpovídá příslušné cenové soustavě
P | 48 | 743551 |  | SVÍTIDLO VENKOVNÍ VŠEOBECNÉ LED, MIN. IP 44, DO 10 W | KUS | 22 | 0 |  |  |  | 0 |  | 2019_OTSKP |  | 2
PP
VV |  |  |  | 1: 22; LED svítidlo výkon 9W, světelný tok 975 lm, ve II.třídě izolace, umístění do zábradlí (návrh dle výpočtu osvětlení) - přesný typ dodat dle požadavků SVSMP, s ohledem na provoz, údržbu a držení skladem (v zastoupení Bc. Viktor Lang, tel: 378 037 211, 725 787 717, mail: LangVi@plzen.eu)
TS |  |  |  | Technická specifikace položky odpovídá příslušné cenové soustavě
P | 49 | 743562 |  | SVÍTIDLO VENKOVNÍ VŠEOBECNÉ - ELEKTRONICKÝ PŘEDŘADNÍK | KUS | 22 | 0 |  |  |  | 0 |  | 2019_OTSKP |  | 2
PP
VV |  |  |  | 1: 22; dle pol. č. 743553
TS |  |  |  | Technická specifikace položky odpovídá příslušné cenové soustavě
P | 50 | 743566 |  | SVÍTIDLO VENKOVNÍ VŠEOBECNÉ - MONTÁŽ SVÍTIDLA | KUS | 22 | 0 |  |  |  | 0 |  | 2019_OTSKP |  | 2
PP
VV |  |  |  | 1: 22; montáž svítidel do zábradlí
TS |  |  |  | Technická specifikace položky odpovídá příslušné cenové soustavě
P | 51 | 743611 |  | ROZVADĚČ PRO DRÁŽNÍ OSVĚTLENÍ SILOVÝ NAPÁJECÍ S PLC ŘÍDÍCÍM SYSTÉMEM DO 6 KUSŮ TŘÍFÁZOVÝCH VĚTVÍ | KUS | 1 | 0 |  |  |  | 0 |  | 2019_OTSKP |  | 2
PP
VV |  |  |  | 1: 1; kompaktní pilíř s rozvaděčem osvětlení zastávky RVO - viz Schéma zapojení RVO
TS |  |  |  | Technická specifikace položky odpovídá příslušné cenové soustavě
P | 52 | 743631 |  | ROZVADĚČ PRO DRÁŽNÍ OSVĚTLENÍ - ROZŠÍŘENÍ O MĚŘENÍ SPOTŘEBY EL. ENERGIE | KUS | 3 | 0 |  |  |  | 0 |  | 2019_OTSKP |  | 2
PP
VV |  |  |  | 1: 3; dle schéma rozvaděče RVO
TS |  |  |  | Technická specifikace položky odpovídá příslušné cenové soustavě
P | 53 | 743632 |  | ROZVADĚČ PRO DRÁŽNÍ OSVĚTLENÍ - ROZŠÍŘENÍ O PROUDOVÉ RELÉ JEDNOFÁZOVÉ | KUS | 11 | 0 |  |  |  | 0 |  | 2019_OTSKP |  | 2
PP
VV |  |  |  | 1: 3+3+5*1; dle schéma rozvaděče RVO
TS |  |  |  | Technická specifikace položky odpovídá příslušné cenové soustavě
P | 54 | 743641 |  | ROZVADĚČ PRO DRÁŽNÍ OSVĚTLENÍ - SOFTWARE PRO ZAČLENĚNÍ TECHNOLOGICKÉHO CELKU OSVĚTLENÍ DO DÁLKOVÉ - DIAGNOSTIKY TS ŽDC | KUS | 1 | 0 |  |  |  | 0 |  | 2019_OTSKP |  | 2
PP
VV |  |  |  | 1: 1; systém osvětlení zastávky
TS |  |  |  | Technická specifikace položky odpovídá příslušné cenové soustavě
P | 55 | 743644 |  | ROZVADĚČ PRO DRÁŽNÍ OSVĚTLENÍ - SPÍNACÍ HODINY PROGRAMOVATELNÉ SE SOUMRAKOVÝM ČIDLEM | KUS | 1 | 0 |  |  |  | 0 |  | 2019_OTSKP |  | 2
PP
VV |  |  |  | 1: 1; v rozvaděči RVO
TS |  |  |  | Technická specifikace položky odpovídá příslušné cenové soustavě
P | 56 | 743733 |  | ÚPRAVA ROZVADĚČE NN PRO ZAPLOMBOVÁNÍ | KPL | 1 | 0 |  |  |  | 0 |  | 2019_OTSKP |  | 2
PP
VV |  |  |  | 1: 1; elektroměrová část RVO
TS |  |  |  | Technická specifikace položky odpovídá příslušné cenové soustavě
P | 57 | 743752 |  | ROZVADĚČ - OCHRANNÁ MŘÍŽ KONSTRUKCE OCELOVÁ DO Š. 1500MM, KOMPLETNÍ DODÁVKA | KUS | 1 | 0 |  |  |  | 0 |  | 2019_OTSKP |  | 2
PP
VV |  |  |  | 1: 1; pro rozvaděč RVO
TS |  |  |  | Technická specifikace položky odpovídá příslušné cenové soustavě
P | 58 | 744644 |  | JISTIČ ČTYŘPÓLOVÝ (3+N, 10 KA) OD 25 DO 40 A | KUS | 1 | 0 |  |  |  | 0 |  | 2019_OTSKP |  | 2
PP
VV |  |  |  | 1: 1; doplnění jističe 3x40A v rozvodně nn TS22kV Sušická, pro napájení rozvaděče RVO
TS |  |  |  | Technická specifikace položky odpovídá příslušné cenové soustavě
P | 59 | 744D31 |  | KOMPAKTNÍ JISTIČ DO 250 A - SPÍNACÍ BLOK VČETNĚ PŘIPOJOVACÍ SADY, DO 25 KA | KUS | 1 | 0 |  |  |  | 0 |  | 2019_OTSKP |  | 2
PP
VV |  |  |  | 1: 1; doplnění kompaktního jističe 3x160A, zkratový proud 25kA, nastavený proud Ir=3x80A v rozvodně nn TS22kV Sušická, předřazený pro napájení rozvaděče RVO
TS |  |  |  | Technická specifikace položky odpovídá příslušné cenové soustavě
P | 60 | 744O14 |  | ELEKTROMĚR | KUS | 3 | 0 |  |  |  | 0 |  | 2019_OTSKP |  | 2
PP
VV |  |  |  | 1: 3; elektroměr SŽE HK dle pol. č.743631
TS |  |  |  | Technická specifikace položky odpovídá příslušné cenové soustavě
P | 61 | 744O31 |  | PŘÍPLATEK ZA KOMUNIKAČNÍ ROZHRANÍ K MĚŘÍCÍMU PŘÍSTROJI | KUS | 3 | 0 |  |  |  | 0 |  | 2019_OTSKP |  | 2
PP
VV |  |  |  | 1: 3; dle pol. č. 744O14
TS |  |  |  | Technická specifikace položky odpovídá příslušné cenové soustavě
P | 62 | 744O33 |  | ÚŘEDNÍ CEJCHOVÁNÍ MĚŘÍCÍHO PŘÍSTROJE | KUS | 3 | 0 |  |  |  | 0 |  | 2019_OTSKP |  | 2
PP
VV |  |  |  | 1: 3; dle pol. č. 744O14
TS |  |  |  | Technická specifikace položky odpovídá příslušné cenové soustavě
P | 63 | 744Q22 |  | SVODIČ PŘEPĚTÍ TYP 1+2 (TŘÍDA B+C) 3-4 PÓLOVÝ | KUS | 1 | 0 |  |  |  | 0 |  | 2019_OTSKP |  | 2
PP
VV |  |  |  | 1: 1; svodič I. a II. stupeň v rozvaděči RVO na zastávce
TS |  |  |  | Technická specifikace položky odpovídá příslušné cenové soustavě
P | 64 | 744Q51 |  | SVODIČ PŘEPĚTÍ - BEZPOTENCIÁLOVÝ KONTAKT | KUS | 1 | 0 |  |  |  | 0 |  | 2019_OTSKP |  | 2
PP
VV |  |  |  | 1: 1; dle pol. č.744Q32
TS |  |  |  | Technická specifikace položky odpovídá příslušné cenové soustavě
SD |  | 745 |  | Demontáže
P | 65 | 742Z91 |  | DEMONTÁŽ - ODVOZ (NA LIKVIDACI ODPADŮ NEBO JINÉ URČENÉ MÍSTO) | M3KM | 51.2 | 0 |  |  |  | 0 |  | 2019_OTSKP |  | 2
PP
VV |  |  |  | 1: 2,048*25; dle pol. č.746Z34, odvoz 25km
TS |  |  |  | Technická specifikace položky odpovídá příslušné cenové soustavě
P | 66 | 743Z12 |  | DEMONTÁŽ OSVĚTLOVACÍHO STOŽÁRU DRÁŽNÍHO VÝŠKY DO 15 M | KUS | 2 | 0 |  |  |  | 0 |  | 2019_OTSKP |  | 2
PP
VV |  |  |  | 1: 2; demontáž stávajícího stožáru VO2 a VO4 před rekonstrukcí parkoviště v areálu Sušická
TS |  |  |  | Technická specifikace položky odpovídá příslušné cenové soustavě
P | 67 | 743Z31 |  | DEMONTÁŽ ELEKTROVÝZBROJE OSVĚTLOVACÍHO STOŽÁRU VÝŠKY DO 15 M | KUS | 2 | 0 |  |  |  | 0 |  | 2019_OTSKP |  | 2
PP
VV |  |  |  | 1: 2; dle pol. č. 743Z12
TS |  |  |  | Technická specifikace položky odpovídá příslušné cenové soustavě
P | 68 | 743Z34 |  | DEMONTÁŽ NÁSTĚNNÉHO, PŘISAZENÉHO NEBO ZÁVĚSNÉHO SVÍTIDLA | KUS | 2 | 0 |  |  |  | 0 |  | 2019_OTSKP |  | 2
PP
VV |  |  |  | 1: 2; dle pol. č. 743Z12
TS |  |  |  | Technická specifikace položky odpovídá příslušné cenové soustavě
P | 69 | 743Z92 |  | DEMONTÁŽ - ODVOZ (NA LIKVIDACI ODPADŮ NEBO JINÉ URČENÉ MÍSTO) | tkm | 87.5 | 0 |  |  |  | 0 |  | 2019_OTSKP |  | 2
PP
VV |  |  |  | 1: 3*25; 3 tuny komunálního odpadu, odvoz 25km 2: 0,5*25; demontované stožáry, elektrovýzbroj, cca 0,5tuny, odvoz 25km
TS |  |  |  | Technická specifikace položky odpovídá příslušné cenové soustavě
P | 70 | 744Z05 |  | DEMONTÁŽ JISTIČE NEBO VYPÍNAČE Z ROZVADĚČE NN | KUS | 1 | 0 |  |  |  | 0 |  | 2019_OTSKP |  | 2
PP
VV |  |  |  | 1: 1; úprava v rozvodně nn TS22kV Sušická - demontáž jističe 3x175A
TS |  |  |  | Technická specifikace položky odpovídá příslušné cenové soustavě
P | 71 | 746Z34 |  | DEMONTÁŽE BETONOVÝCH ZÁKLADŮ | M3 | 2.048 | 0 |  |  |  | 0 |  | 2019_OTSKP |  | 2
PP
VV |  |  |  | 1: 2*0,8*0,8*1,6; objem 2ks betonových základů (800*800*1600mm) stožáru VO výšky 12m
TS |  |  |  | Technická specifikace položky odpovídá příslušné cenové soustavě
SD |  | 747 |  | Zkoušky, revize, HZS
P | 72 | 747211 |  | CELKOVÁ PROHLÍDKA, ZKOUŠENÍ, MĚŘENÍ A VYHOTOVENÍ VÝCHOZÍ REVIZNÍ ZPRÁVY, PRO OBJEM IN DO 100 TIS. KČ | KUS | 1 | 0 |  |  |  | 0 |  | 2019_OTSKP |  | 2
PP
VV |  |  |  | 1: 1; revize stožárů na parkovišti v areálu Sušická
TS |  |  |  | Technická specifikace položky odpovídá příslušné cenové soustavě
P | 73 | 747213 |  | CELKOVÁ PROHLÍDKA, ZKOUŠENÍ, MĚŘENÍ A VYHOTOVENÍ VÝCHOZÍ REVIZNÍ ZPRÁVY, PRO OBJEM IN PŘES 500 DO - 1000 TIS. KČ | KUS | 2 | 0 |  |  |  | 0 |  | 2019_OTSKP |  | 2
PP
VV |  |  |  | 1: 1; revize osvětlení zastávky Plzeň-Slovany 2: 1; revize úprav v rozvodně nn v TS22kV Sušická
TS |  |  |  | Technická specifikace položky odpovídá příslušné cenové soustavě
P | 74 | 747301 |  | PROVEDENÍ PROHLÍDKY A ZKOUŠKY PRÁVNICKOU OSOBOU, VYDÁNÍ PRŮKAZU ZPŮSOBILOSTI | KUS | 1 | 0 |  |  |  | 0 |  | 2019_OTSKP |  | 2
PP
VV |  |  |  | 1: 1; v rozsahu tohoto SO
TS |  |  |  | Technická specifikace položky odpovídá příslušné cenové soustavě
P | 75 | 747302 |  | VYDÁNÍ PŘÍKAZU "B" - JEDNODUCHÉ PRACOVIŠTĚ | KUS | 1 | 0 |  |  |  | 0 |  | 2019_OTSKP |  | 2
PP
VV |  |  |  | 1: 1; úpravy v rozvodně TS22kV Sušická
TS |  |  |  | Technická specifikace položky odpovídá příslušné cenové soustavě
P | 76 | 747413 |  | MĚŘENÍ ZEMNÍCH ODPORŮ - ZEMNICÍ SÍTĚ DÉLKY PÁSKU DO 100 M | KUS | 11 | 0 |  |  |  | 0 |  | 2019_OTSKP |  | 2
PP
VV |  |  |  | 1: 11; dle počtu ks na výkrese Přehledové schéma uzemnění
TS |  |  |  | Technická specifikace položky odpovídá příslušné cenové soustavě
P | 77 | 747511 |  | ZKOUŠKY VODIČŮ A KABELŮ NN PRŮŘEZU ŽÍLY DO 5X25 MM2 | KUS | 13 | 0 |  |  |  | 0 |  | 2019_OTSKP |  | 2
PP
VV |  |  |  | 1: 13; 13ks kabelů dle Seznamu kabelů
TS |  |  |  | Technická specifikace položky odpovídá příslušné cenové soustavě
P | 78 | 747541 |  | MĚŘENÍ INTENZITY OSVĚTLENÍ INSTALOVANÉHO V ROZSAHU TOHOTO SO/PS | KUS | 2 | 0 |  |  |  | 0 |  | 2019_OTSKP |  | 2
PP
VV |  |  |  | 1: 1; měření intenzity osvětlení v areálu osvětlení Sušická 2: 1; měření intenzity osvětlení ZAST Plzeň-Slovany
TS |  |  |  | Technická specifikace položky odpovídá příslušné cenové soustavě
P | 79 | 747701 |  | DOKONČOVACÍ MONTÁŽNÍ PRÁCE NA ELEKTRICKÉM ZAŘÍZENÍ | HOD | 72 | 0 |  |  |  | 0 |  | 2019_OTSKP |  | 2
PP
VV |  |  |  | 1: 72; 72hod
TS |  |  |  | Technická specifikace položky odpovídá příslušné cenové soustavě
P | 80 | 747702 |  | ÚPRAVA ZAPOJENÍ STÁVAJÍCÍCH KABELOVÝCH SKŘÍNÍ/ROZVADĚČŮ | HOD | 72 | 0 |  |  |  | 0 |  | 2019_OTSKP |  | 2
PP
VV |  |  |  | 1: 72; úprava v rozvodně nn TS22kV Sušická
TS |  |  |  | Technická specifikace položky odpovídá příslušné cenové soustavě
P | 81 | 747703 |  | ZKUŠEBNÍ PROVOZ | HOD | 72 | 0 |  |  |  | 0 |  | 2019_OTSKP |  | 2
PP
VV |  |  |  | 1: 72; 72hod
TS |  |  |  | Technická specifikace položky odpovídá příslušné cenové soustavě
P | 82 | 747704 |  | ZAŠKOLENÍ OBSLUHY | HOD | 48 | 0 |  |  |  | 0 |  | 2019_OTSKP |  | 2
PP
VV |  |  |  | 1: 48; 48hod
TS |  |  |  | Technická specifikace položky odpovídá příslušné cenové soustavě
P | 83 | 747705 |  | MANIPULACE NA ZAŘÍZENÍCH PROVÁDĚNÉ PROVOZOVATELEM | HOD | 72 | 0 |  |  |  | 0 |  | 2019_OTSKP |  | 2
PP
VV |  |  |  | 1: 72; 72hod - Správa SEE Plzeň
TS |  |  |  | Technická specifikace položky odpovídá příslušné cenové soustavě
P | 84 | 747707 |  | PROVOZ MOBILNÍHO NÁHRADNÍHO ZDROJE DO 32 KVA | HOD | 48 | 0 |  |  |  | 0 |  | 2019_OTSKP |  | 2
PP
VV |  |  |  | 1: 48; 48hod
TS |  |  |  | Technická specifikace položky odpovídá příslušné cenové soustavě
P | 85 | 748242 |  | PÍSMENA A ČÍSLICE VÝŠKY PŘES 40 DO 100 MM | KUS | 18 | 0 |  |  |  | 0 |  | 2019_OTSKP |  | 2
PP
VV |  |  |  | 1: 2; dle pol. č. 743112 2: 16; dle pol. č. 743111
TS |  |  |  | Technická specifikace položky odpovídá příslušné cenové soustavě

## SO 93-36-06.1
SŽDC05 |  |  |  | Příloha k formuláři pro ocenění nabídky | [10 empty] | 3
6
S | Stavba: | 5323720006-zm16 |  | Uzel Plzeň, 5.stavba - Lobzy - Koterov | [6 empty] | D.2.3.6 |  | Aspe | 0,00 | 2
O | Objekt: | D.2.3.6 |  | Rozvody vn, nn, osvětlení a dálkové ovládání odpojovačů | [9 empty] | 15,00 | 2
Typ | Poř. číslo | Kód položky | Varianta | Název položky | MJ | Množství | Jednotková hmotnost | Celková hmotnost |  |  | Jednotková cena |  | Cenové soustavy | 21,00 | 2
Dodávka
[9 empty] | Jednotková | Celkem | Jednotková | Celkem |  |  |  | Počet položek s nulovou cenou
O1 |  | SO 93-36-06.1 |  | Zast. Plzeň-Slovany, osvětlení přístupových cest
SD |  | 015 |  | Poplatky za likvidaci odpadů
P | 1 | 015111 |  | POPLATKY ZA LIKVIDACŮ ODPADŮ NEKONTAMINOVANÝCH - 17 05 04 VYTĚŽENÉ ZEMINY A HORNINY - I. TŘÍDA - TĚŽITELNOSTI | T | 14.298 | 0 |  |  |  | 0 |  | OTSKP 2018 |  | 2
PP |  |  |  | POPLATKY ZA LIKVIDACŮ ODPADŮ NEKONTAMINOVANÝCH - 17 05 04 VYTĚŽENÉ ZEMINY A HORNINY - I. TŘÍDA - TĚŽITELNOSTI
VV |  |  |  | dle pol. č. 13173B, bez dopravy 140km, přepočet m3 na tuny 412.160/140*1.6=4,710 [A] dle pol. č. 13273B, bez dopravy 140km, přepočet m3 na tuny 838.880/140*1.6+0.001=9,588 [B] Celkem: A+B=14,298 [C]
TS |  |  |  | Technická specifikace položky odpovídá příslušné cenové soustavě
P | 2 | 015160 |  | POPLATKY ZA LIKVIDACŮ ODPADŮ NEKONTAMINOVANÝCH - 02 01 03 SMÝCENÉ STROMY A KEŘE | T | 0.642 | 0 |  |  |  | 0 |  | OTSKP 2018 |  | 2
PP |  |  |  | POPLATKY ZA LIKVIDACŮ ODPADŮ NEKONTAMINOVANÝCH - 02 01 03 SMÝCENÉ STROMY A KEŘE
VV |  |  |  | dle pol. č. 111208 včetně koeficientu převodu m2 na tuny 107*0.006=0,642 [A]
TS |  |  |  | Technická specifikace položky odpovídá příslušné cenové soustavě
P | 3 | 015240 |  | POPLATKY ZA LIKVIDACŮ ODPADŮ NEKONTAMINOVANÝCH - 20 03 99 ODPAD PODOBNÝ KOMUNÁLNÍMU ODPADU | T | 2 | 0 |  |  |  | 0 |  | OTSKP 2018 |  | 2
PP |  |  |  | POPLATKY ZA LIKVIDACŮ ODPADŮ NEKONTAMINOVANÝCH - 20 03 99 ODPAD PODOBNÝ KOMUNÁLNÍMU ODPADU
VV |  |  |  | 2 tuny komunálního odpadu 2=2,000 [A]
TS |  |  |  | Technická specifikace položky odpovídá příslušné cenové soustavě
SD |  | 10 |  | Zemní práce
P | 4 | 02911 |  | OSTATNÍ POŽADAVKY - GEODETICKÉ ZAMĚŘENÍ | HM | 107 | 0 |  |  |  | 0 |  | OTSKP 2018 |  | 2
PP |  |  |  | OSTATNÍ POŽADAVKY - GEODETICKÉ ZAMĚŘENÍ
VV |  |  |  | délka výkopových prací na situaci č. 3 107=107,000 [A]
TS |  |  |  | Technická specifikace položky odpovídá příslušné cenové soustavě
P | 5 | 111208 |  | ODSTRANĚNÍ KŘOVIN S ODVOZEM DO 20KM | M2 | 107 | 0 |  |  |  | 0 |  | OTSKP 2018 |  | 2
PP |  |  |  | ODSTRANĚNÍ KŘOVIN S ODVOZEM DO 20KM
VV |  |  |  | délka plochy v šíři 2m dle pol. č.02911 na 50% 2*107*0.5=107,000 [A]
TS |  |  |  | Technická specifikace položky odpovídá příslušné cenové soustavě
P | 6 | 13173 |  | HLOUBENÍ JAM ZAPAŽ I NEPAŽ TŘ. I | M3 | 10.944 | 0 |  |  |  | 0 |  | OTSKP 2018 |  | 2
PP |  |  |  | HLOUBENÍ JAM ZAPAŽ I NEPAŽ TŘ. I
VV |  |  |  | spojkoviště stávajících kabelů pro napojení nového rozvaděče SRML 15x160A 8=8,000 [A] jáma pro betonový základ nového zděného pilíře SRML 15x160A 1=1,000 [B] 6ks jámy pro betonový základ (600*600*900mm) stožáru VO výšky 6m 6*0.6*0.6*0.9=1,944 [C] Celkem: A+B+C=10,944 [D]
TS |  |  |  | Technická specifikace položky odpovídá příslušné cenové soustavě
P | 7 | 13173B |  | HLOUBENÍ JAM ZAPAŽ I NEPAŽ TŘ. I - DOPRAVA | M3KM | 412.16 | 0 |  |  |  | 0 |  | OTSKP 2018 |  | 2
PP |  |  |  | HLOUBENÍ JAM ZAPAŽ I NEPAŽ TŘ. I - DOPRAVA
VV |  |  |  | odvoz 100% výkopku (1m3) ze základu zděného pilíře SRML 15x160A, 140km sanace Olešník 1*140=140,000 [A] odvoz 100% výkopku (1,944m3) ze základů stožárů VO SVSMP, 140km sanace Olešník 1.944*140=272,160 [B] Celkem: A+B=412,160 [C]
TS |  |  |  | Technická specifikace položky odpovídá příslušné cenové soustavě
P | 8 | 13273 |  | HLOUBENÍ RÝH ŠÍŘ DO 2M PAŽ I NEPAŽ TŘ. I | M3 | 29.96 | 0 |  |  |  | 0 |  | OTSKP 2018 |  | 2
PP |  |  |  | HLOUBENÍ RÝH ŠÍŘ DO 2M PAŽ I NEPAŽ TŘ. I
VV |  |  |  | výkop 35/80 v situaci č.3 0.35*0.8*107=29,960 [A]
TS |  |  |  | Technická specifikace položky odpovídá příslušné cenové soustavě
P | 9 | 13273B |  | HLOUBENÍ RÝH ŠÍŘ DO 2M PAŽ I NEPAŽ TŘ. I - DOPRAVA | M3KM | 838.88 | 0 |  |  |  | 0 |  | OTSKP 2018 |  | 2
PP |  |  |  | HLOUBENÍ RÝH ŠÍŘ DO 2M PAŽ I NEPAŽ TŘ. I - DOPRAVA
VV |  |  |  | výkop 35/80 v situaci č.3 - odvoz 20% výkopku 140km sanace Olešník 0.35*0.8*107*0.2*140=838,880 [A]
TS |  |  |  | Technická specifikace položky odpovídá příslušné cenové soustavě
P | 10 | 17411 |  | ZÁSYP JAM A RÝH ZEMINOU SE ZHUTNĚNÍM | M3 | 37.96 | 0 |  |  |  | 0 |  | OTSKP 2018 |  | 2
PP |  |  |  | ZÁSYP JAM A RÝH ZEMINOU SE ZHUTNĚNÍM
VV |  |  |  | 8m3 zásypu spojkoviště pro nasmyčkování RS + 13273 8+29.96=37,960 [A]
TS |  |  |  | Technická specifikace položky odpovídá příslušné cenové soustavě
P | 11 | 18010 |  | VŠEOBECNÉ ÚPRAVY ZASTAVĚNÉHO ÚZEMÍ | M2 | 107 | 0 |  |  |  | 0 |  | OTSKP 2018 |  | 2
PP |  |  |  | VŠEOBECNÉ ÚPRAVY ZASTAVĚNÉHO ÚZEMÍ
VV |  |  |  | dle pol. č. 111208 107=107,000 [A]
TS |  |  |  | Technická specifikace položky odpovídá příslušné cenové soustavě
P | 12 | 27231 |  | ZÁKLADY Z PROSTÉHO BETONU | M3 | 2.944 | 0 |  |  |  | 0 |  | OTSKP 2018 |  | 2
PP |  |  |  | ZÁKLADY Z PROSTÉHO BETONU
VV |  |  |  | betonový základ pro zděný pilíř z bílých cihel, vestavná pojistková skříň SRML 15x160A 1=1,000 [A] objem 6ks betonových základů (600*600*900mm) stožáru VO výšky 6m 6*0.6*0.6*0.9=1,944 [B] Celkem: A+B=2,944 [C]
TS |  |  |  | Technická specifikace položky odpovídá příslušné cenové soustavě
SD |  | 70 |  | Všeobecné práce pro silnoproud
P | 13 | 702211 |  | KABELOVÁ CHRÁNIČKA ZEMNÍ DN DO 100 MM | M | 56 | 0 |  |  |  | 0 |  | OTSKP 2018 |  | 2
PP |  |  |  | KABELOVÁ CHRÁNIČKA ZEMNÍ DN DO 100 MM
VV |  |  |  | po 4m chráničky DN63 do rozvaděče SRML 15x160A 2*4=8,000 [A] po 4m chráničky DN63 na každý betonový základ stožár VO 4*6=24,000 [B] po 6m chráničky DN63 na každý přechod chodníku 6*4=24,000 [C] Celkem: A+B+C=56,000 [D]
TS |  |  |  | Technická specifikace položky odpovídá příslušné cenové soustavě
P | 14 | 702312 |  | ZAKRYTÍ KABELŮ VÝSTRAŽNOU FÓLIÍ ŠÍŘKY PŘES 20 DO 40 CM | M | 107 | 0 |  |  |  | 0 |  | OTSKP 2018 |  | 2
PP |  |  |  | ZAKRYTÍ KABELŮ VÝSTRAŽNOU FÓLIÍ ŠÍŘKY PŘES 20 DO 40 CM
VV |  |  |  | dle výkopových prací na Situaci č. 3 107=107,000 [A]
TS |  |  |  | Technická specifikace položky odpovídá příslušné cenové soustavě
P | 15 | 702620 |  | ODKRYTÍ A ZAKRYTÍ KABELŮ KRYTÝCH FÓLIÍ, PÁSEM NEBO DESKOU | M | 12 | 0 |  |  |  | 0 |  | OTSKP 2018 |  | 2
PP |  |  |  | ODKRYTÍ A ZAKRYTÍ KABELŮ KRYTÝCH FÓLIÍ, PÁSEM NEBO DESKOU
VV |  |  |  | po 4m trasy stávajících kabelů (3ks) ve výkopu spojkoviště 3*4=12,000 [A]
TS |  |  |  | Technická specifikace položky odpovídá příslušné cenové soustavě
P | 16 | 703763 |  | KABELOVÁ UCPÁVKA VODĚ ODOLNÁ PRO VNITŘNÍ PRŮMĚR OTVORU 105 - 185MM | KUS | 20 | 0 |  |  |  | 0 |  | OTSKP 2018 |  | 2
PP |  |  |  | KABELOVÁ UCPÁVKA VODĚ ODOLNÁ PRO VNITŘNÍ PRŮMĚR OTVORU 105 - 185MM
VV |  |  |  | do rozvaděče SRML 15x160A + po 2ks na každý základ stožáru VO 2*4+2*6=20,000 [A]
TS |  |  |  | Technická specifikace položky odpovídá příslušné cenové soustavě
P | 17 | 705100 |  | ZDĚNÝ PILÍŘ PRO KABELOVOU NEBO ROZVADĚČOVOU SKŘÍŇ | KUS | 1 | 0 |  |  |  | 0 |  | OTSKP 2018 |  | 2
PP |  |  |  | ZDĚNÝ PILÍŘ PRO KABELOVOU NEBO ROZVADĚČOVOU SKŘÍŇ
VV |  |  |  | zděný pilíř z bílých cihel pro novou pojistkovou rozpojovací skříň SRML 15x160A 1=1,000 [A]
TS |  |  |  | Technická specifikace položky odpovídá příslušné cenové soustavě
P | 18 | 709210 |  | KŘIŽOVATKA KABELOVÝCH VEDENÍ SE STÁVAJÍCÍ INŽENÝRSKOU SÍTÍ (KABELEM, POTRUBÍM APOD.) | KUS | 5 | 0 |  |  |  | 0 |  | OTSKP 2018 |  | 2
PP |  |  |  | KŘIŽOVATKA KABELOVÝCH VEDENÍ SE STÁVAJÍCÍ INŽENÝRSKOU SÍTÍ (KABELEM, POTRUBÍM APOD.)
VV |  |  |  | dle pol. č. 02911, křížení cca po 21,4m 107/21.4=5,000 [A]
TS |  |  |  | Technická specifikace položky odpovídá příslušné cenové soustavě
P | 19 | 709400 |  | ZATAŽENÍ LANKA DO CHRÁNIČKY NEBO ŽLABU | M | 52 | 0 |  |  |  | 0 |  | OTSKP 2018 |  | 2
PP |  |  |  | ZATAŽENÍ LANKA DO CHRÁNIČKY NEBO ŽLABU
VV |  |  |  | dle pol. č. 702211 52=52,000 [A]
TS |  |  |  | Technická specifikace položky odpovídá příslušné cenové soustavě
SD |  | 74 |  | Silnoproud
P | 20 | 741911 |  | UZEMŇOVACÍ VODIČ V ZEMI FEZN DO 120 MM2 | M | 131 | 0 |  |  |  | 0 |  | OTSKP 2018 |  | 2
PP |  |  |  | UZEMŇOVACÍ VODIČ V ZEMI FEZN DO 120 MM2
VV |  |  |  | pásek FeZn 30/4 pro společné uzemnění rozvaděče SRML a stožárů VO 131=131,000 [A]
TS |  |  |  | Technická specifikace položky odpovídá příslušné cenové soustavě
P | 21 | 741C07 |  | VYVEDENÍ UZEMŇOVACÍCH VODIČŮ NA POVRCH/KONSTRUKCI | KUS | 7 | 0 |  |  |  | 0 |  | OTSKP 2018 |  | 2
PP |  |  |  | VYVEDENÍ UZEMŇOVACÍCH VODIČŮ NA POVRCH/KONSTRUKCI
VV |  |  |  | 6ks pro stožáry VO + 1ks pro rozvaděč RS 6+1=7,000 [A]
TS |  |  |  | Technická specifikace položky odpovídá příslušné cenové soustavě
P | 22 | 741I07 |  | SMRŠTITELNÁ TRUBIČKA ČERNÁ PRO PRŮMĚR DO 16 MM, PÁSEK 30 MM PRO JEDEN PŘIPOJOVACÍ BOD ZEMĚ/VZDUCH | KUS | 7 | 0 |  |  |  | 0 |  | OTSKP 2018 |  | 2
PP |  |  |  | SMRŠTITELNÁ TRUBIČKA ČERNÁ PRO PRŮMĚR DO 16 MM, PÁSEK 30 MM PRO JEDEN PŘIPOJOVACÍ BOD ZEMĚ/VZDUCH
VV |  |  |  | dle pol. č. 741C07 7=7,000 [A]
TS |  |  |  | Technická specifikace položky odpovídá příslušné cenové soustavě
P | 23 | 742H12 |  | KABEL NN ČTYŘ- A PĚTIŽÍLOVÝ CU S PLASTOVOU IZOLACÍ OD 4 DO 16 MM2 | M | 185 | 0 |  |  |  | 0 |  | OTSKP 2018 |  | 2
PP |  |  |  | KABEL NN ČTYŘ- A PĚTIŽÍLOVÝ CU S PLASTOVOU IZOLACÍ OD 4 DO 16 MM2
VV |  |  |  | CYKY-J 4x10m2 (2ks do 15m) pro spojkování do rozvaděče SRML + CYKY-J 4x10mm2 2*15+155=185,000 [A]
TS |  |  |  | Technická specifikace položky odpovídá příslušné cenové soustavě
P | 24 | 742H23 |  | KABEL NN ČTYŘ- A PĚTIŽÍLOVÝ AL S PLASTOVOU IZOLACÍ OD 25 DO 50 MM2 | M | 15 | 0 |  |  |  | 0 |  | OTSKP 2018 |  | 2
PP |  |  |  | KABEL NN ČTYŘ- A PĚTIŽÍLOVÝ AL S PLASTOVOU IZOLACÍ OD 25 DO 50 MM2
VV |  |  |  | AYKY 4Bx35m2 (1ks do 15m) pro spojkování do rozvaděče SRML 15=15,000 [A]
TS |  |  |  | Technická specifikace položky odpovídá příslušné cenové soustavě
P | 25 | 742L12 |  | UKONČENÍ DVOU AŽ PĚTIŽÍLOVÉHO KABELU V ROZVADĚČI NEBO NA PŘÍSTROJI OD 4 DO 16 MM2 | KUS | 18 | 0 |  |  |  | 0 |  | OTSKP 2018 |  | 2
PP |  |  |  | UKONČENÍ DVOU AŽ PĚTIŽÍLOVÉHO KABELU V ROZVADĚČI NEBO NA PŘÍSTROJI OD 4 DO 16 MM2
VV |  |  |  | CYKY-J 4x10mm (3ks) v rozvaděči SRML + 6ks ukončení u stožárů VO 2*3+2*6=18,000 [A]
TS |  |  |  | Technická specifikace položky odpovídá příslušné cenové soustavě
P | 26 | 742L13 |  | UKONČENÍ DVOU AŽ PĚTIŽÍLOVÉHO KABELU V ROZVADĚČI NEBO NA PŘÍSTROJI OD 25 DO 50 MM2 | KUS | 2 | 0 |  |  |  | 0 |  | OTSKP 2018 |  | 2
PP |  |  |  | UKONČENÍ DVOU AŽ PĚTIŽÍLOVÉHO KABELU V ROZVADĚČI NEBO NA PŘÍSTROJI OD 25 DO 50 MM2
VV |  |  |  | AYKY-J 4x35mm (1ks) v rozvaděči SRML 2*1=2,000 [A]
TS |  |  |  | Technická specifikace položky odpovídá příslušné cenové soustavě
P | 27 | 742L22 |  | UKONČENÍ DVOU AŽ PĚTIŽÍLOVÉHO KABELU KABELOVOU SPOJKOU OD 4 DO 16 MM2 | KUS | 2 | 0 |  |  |  | 0 |  | OTSKP 2018 |  | 2
PP |  |  |  | UKONČENÍ DVOU AŽ PĚTIŽÍLOVÉHO KABELU KABELOVOU SPOJKOU OD 4 DO 16 MM2
VV |  |  |  | spojka na 2ks stávajících kabelů CYKY-J 4x10mm2 2=2,000 [A]
TS |  |  |  | Technická specifikace položky odpovídá příslušné cenové soustavě
P | 28 | 742L23 |  | UKONČENÍ DVOU AŽ PĚTIŽÍLOVÉHO KABELU KABELOVOU SPOJKOU OD 25 DO 50 MM2 | KUS | 1 | 0 |  |  |  | 0 |  | OTSKP 2018 |  | 2
PP |  |  |  | UKONČENÍ DVOU AŽ PĚTIŽÍLOVÉHO KABELU KABELOVOU SPOJKOU OD 25 DO 50 MM2
VV |  |  |  | spojka na 1ks stávajícího kabelu AYKY-J 4x35mm2 1=1,000 [A]
TS |  |  |  | Technická specifikace položky odpovídá příslušné cenové soustavě
P | 29 | 742P13 |  | ZATAŽENÍ KABELU DO CHRÁNIČKY - KABEL DO 4 KG/M | M | 56 | 0 |  |  |  | 0 |  | OTSKP 2018 |  | 2
PP |  |  |  | ZATAŽENÍ KABELU DO CHRÁNIČKY - KABEL DO 4 KG/M
VV |  |  |  | dle pol. č. 702211 56=56,000 [A]
TS |  |  |  | Technická specifikace položky odpovídá příslušné cenové soustavě
P | 30 | 742P15 |  | OZNAČOVACÍ ŠTÍTEK NA KABEL | KUS | 20 | 0 |  |  |  | 0 |  | OTSKP 2018 |  | 2
PP |  |  |  | OZNAČOVACÍ ŠTÍTEK NA KABEL
VV |  |  |  | do rozvaděče SRML 15x160A + po 2ks na každý základ stožáru VO 2*4+2*6=20,000 [A]
TS |  |  |  | Technická specifikace položky odpovídá příslušné cenové soustavě
P | 31 | 742P17 |  | VYHLEDÁNÍ STÁVAJÍCÍHO KABELU (MĚŘENÍ, SONDA) | KUS | 3 | 0 |  |  |  | 0 |  | OTSKP 2018 |  | 2
PP |  |  |  | VYHLEDÁNÍ STÁVAJÍCÍHO KABELU (MĚŘENÍ, SONDA)
VV |  |  |  | stávající kabely (3ks) do rozvaděče SRML 3=3,000 [A]
TS |  |  |  | Technická specifikace položky odpovídá příslušné cenové soustavě
P | 32 | 743111 |  | OSVĚTLOVACÍ STOŽÁR SKLOPNÝ ŽÁROVĚ ZINKOVANÝ DÉLKY DO 6 M | KUS | 6 | 0 |  |  |  | 0 |  | OTSKP 2018 |  | 2
PP |  |  |  | OSVĚTLOVACÍ STOŽÁR SKLOPNÝ ŽÁROVĚ ZINKOVANÝ DÉLKY DO 6 M
VV |  |  |  | sklop stož na přírubu, 6m, s vrchol zatíž 28kg, skláp u země, omez R sklápění 6=6,000 [A]
TS |  |  |  | Technická specifikace položky odpovídá příslušné cenové soustavě
P | 33 | 743151 |  | OSVĚTLOVACÍ STOŽÁR - STOŽÁROVÁ ROZVODNICE S 1-2 JISTÍCÍMI PRVKY | KUS | 6 | 0 |  |  |  | 0 |  | OTSKP 2018 |  | 2
PP |  |  |  | OSVĚTLOVACÍ STOŽÁR - STOŽÁROVÁ ROZVODNICE S 1-2 JISTÍCÍMI PRVKY
VV |  |  |  | dle pol. č. 743111 6=6,000 [A]
TS |  |  |  | Technická specifikace položky odpovídá příslušné cenové soustavě
P | 34 | 743165 |  | OSVĚTLOVACÍ STOŽÁR - HYDRAULICKÉ SKLOPNÉ ZAŘÍZENÍ | KUS | 1 | 0 |  |  |  | 0 |  | OTSKP 2018 |  | 2
PP |  |  |  | OSVĚTLOVACÍ STOŽÁR - HYDRAULICKÉ SKLOPNÉ ZAŘÍZENÍ
VV |  |  |  | předání 1ks do Správy SVSMP Plzeň, pro provoz, údržbu a držení skladem = 1=1,000 [A] A=
TS |  |  |  | Technická specifikace položky odpovídá příslušné cenové soustavě
P | 35 | 743168 |  | OSVĚTLOVACÍ STOŽÁR - ZÁBRANA PROTI NAJETÍ | KUS | 1 | 0 |  |  |  | 0 |  | OTSKP 2018 |  | 2
PP |  |  |  | OSVĚTLOVACÍ STOŽÁR - ZÁBRANA PROTI NAJETÍ
VV |  |  |  | zábrana proti najetí u stožáru OV2 1=1,000 [A]
TS |  |  |  | Technická specifikace položky odpovídá příslušné cenové soustavě
P | 36 | 743552 |  | SVÍTIDLO VENKOVNÍ VŠEOBECNÉ LED, MIN. IP 44, PŘES 10 DO 25 W | KUS | 4 | 0 |  |  |  | 0 |  | OTSKP 2018 |  | 2
PP |  |  |  | LED svítidlo výkon 17,4W, světelný tok 2334 lm, barva 4000K, účinnost 134 lm/W, podání barev 70, krytí IP66, odolnost IK09, umístění na dřík (návrh dle výpočtu osvětlení); přesný typ dodat dle požadavků SVSMP, s ohledem na provoz, údržbu a držení skladem (v zastoupení Bc. Viktor Lang, tel: 378 037 211, 725 787 717, mail: LangVi@plzen.eu)
VV |  |  |  | 4=4,000 [A]
TS |  |  |  | Technická specifikace položky odpovídá příslušné cenové soustavě
P | 37 | 743554 |  | SVÍTIDLO VENKOVNÍ VŠEOBECNÉ LED, MIN. IP 44, PŘES 45 W | KUS | 2 | 0 |  |  |  | 0 |  | OTSKP 2018 |  | 2
PP |  |  |  | LED svítidlo výkon 66,3W, světelný tok 8270 lm, barva 4000K, účinnost 124,74 lm/W, podání barev 70, krytí IP66, odolnost IK09, umístění na dřík (návrh dle výpočtu osvětlení); přesný typ dodat dle požadavků SVSMP, s ohledem na provoz, údržbu a držení skladem (v zastoupení Bc. Viktor Lang, tel: 378 037 211, 725 787 717, mail: LangVi@plzen.eu)
VV |  |  |  | 2=2,000 [A]
TS |  |  |  | Technická specifikace položky odpovídá příslušné cenové soustavě
P | 38 | 743562 |  | SVÍTIDLO VENKOVNÍ VŠEOBECNÉ - ELEKTRONICKÝ PŘEDŘADNÍK | KUS | 6 | 0 |  |  |  | 0 |  | OTSKP 2018 |  | 2
PP |  |  |  | SVÍTIDLO VENKOVNÍ VŠEOBECNÉ - ELEKTRONICKÝ PŘEDŘADNÍK
VV |  |  |  | součet pol. č. 743552 a č. 743554 6=6,000 [A]
TS |  |  |  | Technická specifikace položky odpovídá příslušné cenové soustavě
P | 39 | 743566 |  | SVÍTIDLO VENKOVNÍ VŠEOBECNÉ - MONTÁŽ SVÍTIDLA | KUS | 6 | 0 |  |  |  | 0 |  | OTSKP 2018 |  | 2
PP |  |  |  | SVÍTIDLO VENKOVNÍ VŠEOBECNÉ - MONTÁŽ SVÍTIDLA
VV |  |  |  | dle pol. č. 743552 6=6,000 [A]
TS |  |  |  | Technická specifikace položky odpovídá příslušné cenové soustavě
P | 40 | 743E12 |  | SKŘÍŇ ROZPOJOVACÍ POJISTKOVÁ DO 400 A, DO 240 MM2, DO VÝKLENKU S POJISTKOVÝMI SPODKY SE 4-6 SADAMI - JISTÍCÍCH PRVKŮ | KUS | 1 | 0 |  |  |  | 0 |  | OTSKP 2018 |  | 2
PP |  |  |  | SKŘÍŇ ROZPOJOVACÍ POJISTKOVÁ DO 400 A, DO 240 MM2, DO VÝKLENKU S POJISTKOVÝMI SPODKY SE 4-6 SADAMI - JISTÍCÍCH PRVKŮ
VV |  |  |  | pojistková rozpojovací skříň SRML 15x160A, vestavná do soklu 1=1,000 [A]
TS |  |  |  | Technická specifikace položky odpovídá příslušné cenové soustavě
P | 41 | 743Z92 |  | DEMONTÁŽ - ODVOZ (NA LIKVIDACI ODPADŮ NEBO JINÉ URČENÉ MÍSTO) | tkm | 50 | 0 |  |  |  | 0 |  | OTSKP 2018 |  | 2
PP |  |  |  | DEMONTÁŽ - ODVOZ (NA LIKVIDACI ODPADŮ NEBO JINÉ URČENÉ MÍSTO)
VV |  |  |  | 2 tuny komunálního odpadu, odvoz 25km 2*25=50,000 [A]
TS |  |  |  | Technická specifikace položky odpovídá příslušné cenové soustavě
P | 42 | 744Q41 |  | SVODIČ PŘEPĚTÍ TYP 3 (TŘÍDA D) 1-2 PÓLOVÝ | KUS | 6 | 0 |  |  |  | 0 |  | OTSKP 2018 |  | 2
PP |  |  |  | SVODIČ PŘEPĚTÍ TYP 3 (TŘÍDA D) 1-2 PÓLOVÝ
VV |  |  |  | doplnění přepěťové ochrany do LED svítidla 6=6,000 [A]
TS |  |  |  | Technická specifikace položky odpovídá příslušné cenové soustavě
SD |  | 747 |  | Zkoušky, revize, HZS
P | 43 | 747213 |  | CELKOVÁ PROHLÍDKA, ZKOUŠENÍ, MĚŘENÍ A VYHOTOVENÍ VÝCHOZÍ REVIZNÍ ZPRÁVY, PRO OBJEM IN PŘES 500 DO - 1000 TIS. KČ | KUS | 1 | 0 |  |  |  | 0 |  | OTSKP 2018 |  | 2
PP |  |  |  | CELKOVÁ PROHLÍDKA, ZKOUŠENÍ, MĚŘENÍ A VYHOTOVENÍ VÝCHOZÍ REVIZNÍ ZPRÁVY, PRO OBJEM IN PŘES 500 DO - 1000 TIS. KČ
VV |  |  |  | v rozsahu tohoto SO 1=1,000 [A]
TS |  |  |  | Technická specifikace položky odpovídá příslušné cenové soustavě
P | 44 | 747301 |  | PROVEDENÍ PROHLÍDKY A ZKOUŠKY PRÁVNICKOU OSOBOU, VYDÁNÍ PRŮKAZU ZPŮSOBILOSTI | KUS | 1 | 0 |  |  |  | 0 |  | OTSKP 2018 |  | 2
PP |  |  |  | PROVEDENÍ PROHLÍDKY A ZKOUŠKY PRÁVNICKOU OSOBOU, VYDÁNÍ PRŮKAZU ZPŮSOBILOSTI
VV |  |  |  | v rozsahu tohoto SO 1=1,000 [A]
TS |  |  |  | Technická specifikace položky odpovídá příslušné cenové soustavě
P | 45 | 747413 |  | MĚŘENÍ ZEMNÍCH ODPORŮ - ZEMNICÍ SÍTĚ DÉLKY PÁSKU DO 100 M | KUS | 1 | 0 |  |  |  | 0 |  | OTSKP 2018 |  | 2
PP |  |  |  | MĚŘENÍ ZEMNÍCH ODPORŮ - ZEMNICÍ SÍTĚ DÉLKY PÁSKU DO 100 M
VV |  |  |  | v rozsahu tohoto SO 1=1,000 [A]
TS |  |  |  | Technická specifikace položky odpovídá příslušné cenové soustavě
P | 46 | 747511 |  | ZKOUŠKY VODIČŮ A KABELŮ NN PRŮŘEZU ŽÍLY DO 5X25 MM2 | KUS | 7 | 0 |  |  |  | 0 |  | OTSKP 2018 |  | 2
PP |  |  |  | ZKOUŠKY VODIČŮ A KABELŮ NN PRŮŘEZU ŽÍLY DO 5X25 MM2
VV |  |  |  | 5ks nových kabelů CYKY-J 4x10 mezi rozvaděčem SRML a stožáry VO, viz Situace č. 3 5=5,000 [A] 2ks stávajících kabelů CYKY-J 4x10 SVSMP 2=2,000 [B] Celkem: A+B=7,000 [C]
TS |  |  |  | Technická specifikace položky odpovídá příslušné cenové soustavě
P | 47 | 747512 |  | ZKOUŠKY VODIČŮ A KABELŮ NN PRŮŘEZU ŽÍLY OD 4X35 DO 120 MM2 | KUS | 1 | 0 |  |  |  | 0 |  | OTSKP 2018 |  | 2
PP |  |  |  | ZKOUŠKY VODIČŮ A KABELŮ NN PRŮŘEZU ŽÍLY OD 4X35 DO 120 MM2
VV |  |  |  | 1ks stávajícího kabelu AYKY-J 4x35 SVSMP 1=1,000 [A]
TS |  |  |  | Technická specifikace položky odpovídá příslušné cenové soustavě
P | 48 | 747541 |  | MĚŘENÍ INTENZITY OSVĚTLENÍ INSTALOVANÉHO V ROZSAHU TOHOTO SO/PS | KUS | 1 | 0 |  |  |  | 0 |  | OTSKP 2018 |  | 2
PP |  |  |  | MĚŘENÍ INTENZITY OSVĚTLENÍ INSTALOVANÉHO V ROZSAHU TOHOTO SO/PS
VV |  |  |  | v rozsahu tohoto SO 1=1,000 [A]
TS |  |  |  | Technická specifikace položky odpovídá příslušné cenové soustavě
P | 49 | 747701 |  | DOKONČOVACÍ MONTÁŽNÍ PRÁCE NA ELEKTRICKÉM ZAŘÍZENÍ | HOD | 72 | 0 |  |  |  | 0 |  | OTSKP 2018 |  | 2
PP |  |  |  | DOKONČOVACÍ MONTÁŽNÍ PRÁCE NA ELEKTRICKÉM ZAŘÍZENÍ
VV |  |  |  | 72=72,000 [A]
TS |  |  |  | Technická specifikace položky odpovídá příslušné cenové soustavě
P | 50 | 747702 |  | ÚPRAVA ZAPOJENÍ STÁVAJÍCÍCH KABELOVÝCH SKŘÍNÍ/ROZVADĚČŮ | HOD | 72 | 0 |  |  |  | 0 |  | OTSKP 2018 |  | 2
PP |  |  |  | ÚPRAVA ZAPOJENÍ STÁVAJÍCÍCH KABELOVÝCH SKŘÍNÍ/ROZVADĚČŮ
VV |  |  |  | úprava v sousedních rozvaděčích VO SVSMP 72=72,000 [A]
TS |  |  |  | Technická specifikace položky odpovídá příslušné cenové soustavě
P | 51 | 747703 |  | ZKUŠEBNÍ PROVOZ | HOD | 72 | 0 |  |  |  | 0 |  | OTSKP 2018 |  | 2
PP |  |  |  | ZKUŠEBNÍ PROVOZ
VV |  |  |  | 72=72,000 [A]
TS |  |  |  | Technická specifikace položky odpovídá příslušné cenové soustavě
P | 52 | 747704 |  | ZAŠKOLENÍ OBSLUHY | HOD | 48 | 0 |  |  |  | 0 |  | OTSKP 2018 |  | 2
PP |  |  |  | ZAŠKOLENÍ OBSLUHY
VV |  |  |  | 48=48,000 [A]
TS |  |  |  | Technická specifikace položky odpovídá příslušné cenové soustavě
P | 53 | 747705 |  | MANIPULACE NA ZAŘÍZENÍCH PROVÁDĚNÉ PROVOZOVATELEM | HOD | 72 | 0 |  |  |  | 0 |  | OTSKP 2018 |  | 2
PP |  |  |  | MANIPULACE NA ZAŘÍZENÍCH PROVÁDĚNÉ PROVOZOVATELEM
VV |  |  |  | úprava v sousedních rozvaděčích VO SVSMP 72=72,000 [A]
TS |  |  |  | Technická specifikace položky odpovídá příslušné cenové soustavě
P | 54 | 747707 |  | PROVOZ MOBILNÍHO NÁHRADNÍHO ZDROJE DO 32 KVA | HOD | 48 | 0 |  |  |  | 0 |  | OTSKP 2018 |  | 2
PP |  |  |  | PROVOZ MOBILNÍHO NÁHRADNÍHO ZDROJE DO 32 KVA
VV |  |  |  | 48=48,000 [A]
TS |  |  |  | Technická specifikace položky odpovídá příslušné cenové soustavě
P | 55 | 748242 |  | PÍSMENA A ČÍSLICE VÝŠKY PŘES 40 DO 100 MM | KUS | 6 | 0 |  |  |  | 0 |  | OTSKP 2018 |  | 2
PP |  |  |  | PÍSMENA A ČÍSLICE VÝŠKY PŘES 40 DO 100 MM
VV |  |  |  | dle pol. č. 743111 6=6,000 [A]
TS |  |  |  | Technická specifikace položky odpovídá příslušné cenové soustavě

## SO 94-36-01
SŽDC05 |  |  |  | Příloha k formuláři pro ocenění nabídky | [10 empty] | 3
6
S | Stavba: | 5323720006-zm16 |  | Uzel Plzeň, 5.stavba - Lobzy - Koterov | [6 empty] | D.2.3.6 |  | Aspe | 0,00 | 2
O | Objekt: | D.2.3.6 |  | Rozvody vn, nn, osvětlení a dálkové ovládání odpojovačů | [9 empty] | 15,00 | 2
Typ | Poř. číslo | Kód položky | Varianta | Název položky | MJ | Množství | Jednotková hmotnost | Celková hmotnost |  |  | Jednotková cena |  | Cenové soustavy | 21,00 | 2
Dodávka
[9 empty] | Jednotková | Celkem | Jednotková | Celkem |  |  |  | Počet položek s nulovou cenou
O1 |  | SO 94-36-01 |  | ŽST Plzeň-Koterov, kabelový rozvod nn a osvětlení
SD |  | 015 |  | Poplatky za likvidaci odpadů
P | 1 | 015111 |  | POPLATKY ZA LIKVIDACI ODPADŮ NEKONTAMINOVANÝCH - 17 05 04 VYTĚŽENÉ ZEMINY A HORNINY - I. TŘÍDA TĚŽITELNOSTI | T | 275.213 | 0 |  |  |  | 0 |  | OTSKP 2018 |  | 2
PP |  |  |  | POPLATKY ZA LIKVIDACI ODPADŮ NEKONTAMINOVANÝCH - 17 05 04 VYTĚŽENÉ ZEMINY A HORNINY - I. TŘÍDA TĚŽITELNOSTI
VV |  |  |  | dle pol. č. 13173B, bez dopravy 140km, přepočet m3 na tuny 6499.360/140*1.6=74.278 [A] dle pol. č. 13273B, bez dopravy 140km, přepočet m3 na tuny 14622.440/140*1.6=167.114 [B] dle pol. č. 13373B, bez dopravy 140km, přepočet m3 na tuny 2959.320/140*1.6=33.821 [C] Celkem: A+B+C=275.213 [D]
TS |  |  |  | 1. Položka obsahuje: – veškeré poplatky provozovateli skládky, recyklační linky nebo jiného zařízení na zpracování nebo likvidaci odpadů související s převzetím, uložením, zpracováním nebo likvidací odpadu 2. Položka neobsahuje: – náklady spojené s dopravou odpadu z místa stavby na místo převzetí provozovatelem skládky, recyklační linky nebo jiného zařízení na zpracování nebo likvidaci odpadů 3. Způsob měření: Tunou se rozumí hmotnost odpadu vytříděného v souladu se zákonem č. 185/2001 Sb., o nakládání s odpady, v platném znění.
P | 2 | 015140 |  | POPLATKY ZA LIKVIDACI ODPADŮ NEKONTAMINOVANÝCH - 17 01 01 BETON Z DEMOLIC OBJEKTŮ, ZÁKLADŮ TV | T | 323.225 | 0 |  |  |  | 0 |  | OTSKP 2018 |  | 2
PP |  |  |  | POPLATKY ZA LIKVIDACI ODPADŮ NEKONTAMINOVANÝCH - 17 01 01 BETON Z DEMOLIC OBJEKTŮ, ZÁKLADŮ TV
VV |  |  |  | dle pol. č. 746Z34, přepočet z m3 na tuny 129.290*2.5=323.225 [A]
TS |  |  |  | 1. Položka obsahuje: – veškeré poplatky provozovateli skládky, recyklační linky nebo jiného zařízení na zpracování nebo likvidaci odpadů související s převzetím, uložením, zpracováním nebo likvidací odpadu 2. Položka neobsahuje: – náklady spojené s dopravou odpadu z místa stavby na místo převzetí provozovatelem skládky, recyklační linky nebo jiného zařízení na zpracování nebo likvidaci odpadů 3. Způsob měření: Tunou se rozumí hmotnost odpadu vytříděného v souladu se zákonem č. 185/2001 Sb., o nakládání s odpady, v platném znění.
P | 3 | 015160 |  | POPLATKY ZA LIKVIDACŮ ODPADŮ NEKONTAMINOVANÝCH - 02 01 03 SMÝCENÉ STROMY A KEŘE | T | 12.372 | 0 |  |  |  | 0 |  | OTSKP 2018 |  | 2
PP |  |  |  | POPLATKY ZA LIKVIDACŮ ODPADŮ NEKONTAMINOVANÝCH - 02 01 03 SMÝCENÉ STROMY A KEŘE
VV |  |  |  | dle pol. č. 111208 včetně koeficientu převodu m2 na tuny 2062*0.006=12.372 [A]
TS |  |  |  | Technická specifikace položky odpovídá příslušné cenové soustavě
P | 4 | 015240 |  | POPLATKY ZA LIKVIDACŮ ODPADŮ NEKONTAMINOVANÝCH - 20 03 99 ODPAD PODOBNÝ KOMUNÁLNÍMU ODPADU | T | 20 | 0 |  |  |  | 0 |  | OTSKP 2018 |  | 2
PP |  |  |  | POPLATKY ZA LIKVIDACŮ ODPADŮ NEKONTAMINOVANÝCH - 20 03 99 ODPAD PODOBNÝ KOMUNÁLNÍMU ODPADU
VV |  |  |  | počet tun komunálního odpadu 20=20.000 [A]
TS |  |  |  | Technická specifikace položky odpovídá příslušné cenové soustavě
P | 5 | 015310 |  | POPLATKY ZA LIKVIDACŮ ODPADŮ NEKONTAMINOVANÝCH - 16 02 14 ELEKTROŠROT (VYŘAZENÁ EL. ZAŘÍZENÍ A - PŘÍSTR. - AL, CU A VZ. KOVY) | T | 58 | 0 |  |  |  | 0 |  | OTSKP 2018 |  | 2
PP |  |  |  | POPLATKY ZA LIKVIDACŮ ODPADŮ NEKONTAMINOVANÝCH - 16 02 14 ELEKTROŠROT (VYŘAZENÁ EL. ZAŘÍZENÍ A - PŘÍSTR. - AL, CU A VZ. KOVY)
VV |  |  |  | počet demontovaných stožárů JŽ včetně elektrovýzbroje po 0,5 tuny, elektrošrot 85*0.5=42.500 [A] počet demontovaných osvětlovacích věží včetně elektrovýzbroje po 5tunách, elektrošrot 2*5=10.000 [B] počet demontovaných skříní a zásuvkových stojanů po 0,5 tuny, elektrošrot 11*0.5=5.500 [C] Celkem: A+B+C=58.000 [D]
TS |  |  |  | Technická specifikace položky odpovídá příslušné cenové soustavě
P | 6 | 015621 |  | POPLATKY ZA LIKVIDACŮ ODPADŮ NEBEZPEČNÝCH - KABELY S PLASTOVOU IZOLACÍ | T | 21.15 | 0 |  |  |  | 0 |  | OTSKP 2018 |  | 2
PP |  |  |  | POPLATKY ZA LIKVIDACŮ ODPADŮ NEBEZPEČNÝCH - KABELY S PLASTOVOU IZOLACÍ
VV |  |  |  | cca 4,7km demontovaných kabelů po 4,5tuny/km 4.7*4.5=21.150 [A]
TS |  |  |  | Technická specifikace položky odpovídá příslušné cenové soustavě
SD |  | 10 |  | Zemní práce
P | 7 | 02911 |  | OSTATNÍ POŽADAVKY - GEODETICKÉ ZAMĚŘENÍ | HM | 2062 | 0 |  |  |  | 0 |  | OTSKP 2018 |  | 2
PP |  |  |  | OSTATNÍ POŽADAVKY - GEODETICKÉ ZAMĚŘENÍ
VV |  |  |  | délka výkopových prací na situaci č. 4 245+10+96+80+125+62+26+125+12+12+44+25+42+152+74+64+32+233+60+28+54+153+74+36+24+174=2 062.000 [A]
TS |  |  |  | Technická specifikace položky odpovídá příslušné cenové soustavě
P | 8 | 111208 |  | ODSTRANĚNÍ KŘOVIN S ODVOZEM DO 20KM | M2 | 2062 | 0 |  |  |  | 0 |  | OTSKP 2018 |  | 2
PP |  |  |  | ODSTRANĚNÍ KŘOVIN S ODVOZEM DO 20KM
VV |  |  |  | délka plochy v šíři 2m dle pol. č.02911 na 50% 2*2062*0.5=2 062.000 [A]
TS |  |  |  | Technická specifikace položky odpovídá příslušné cenové soustavě
P | 9 | 13173 |  | HLOUBENÍ JAM ZAPAŽ I NEPAŽ TŘ. I | M3 | 52.184 | 0 |  |  |  | 0 |  | OTSKP 2018 |  | 2
PP |  |  |  | HLOUBENÍ JAM ZAPAŽ I NEPAŽ TŘ. I
VV |  |  |  | vyhloubení jámy (1ks) pro betonový základ kabelové skříně KS01 u silnice 1=1.000 [A] 2ks jámy pro spojkování 2ks kabelů 1-AYKY 3x240+120 nad 500m délky, objem spojkoviště 3,6m3 2*3.6=7.200 [B] vyhloubení jámy (2ks) pro betonový základ kompaktního pilíře KS11, KS12 2=2.000 [C] vyhloubení jámy (41ks) pro betonový základ (800*800*1600mm) stožáru OS výšky 12m 41*0.8*0.8*1.6=41.984 [D] Celkem: A+B+C+D=52.184 [E]
TS |  |  |  | Technická specifikace položky odpovídá příslušné cenové soustavě
P | 10 | 13173B |  | HLOUBENÍ JAM ZAPAŽ I NEPAŽ TŘ. I - DOPRAVA | M3KM | 6499.36 | 0 |  |  |  | 0 |  | OTSKP 2018 |  | 2
PP |  |  |  | HLOUBENÍ JAM ZAPAŽ I NEPAŽ TŘ. I - DOPRAVA
VV |  |  |  | 2ks spojkoviště - odvoz 20% výkopku 140km na sanaci odkaliště v k.ú. Olešník 2*3.6*0.2*140=201.600 [A] odvoz 100% výkopku ze základů stožárů a kabelových skříní, 140km na sanaci odkaliště v k.ú. Olešník 44.984*140=6 297.760 [B] Celkem: A+B=6 499.360 [C]
TS |  |  |  | Technická specifikace položky odpovídá příslušné cenové soustavě
P | 11 | 13273 |  | HLOUBENÍ RÝH ŠÍŘ DO 2M PAŽ I NEPAŽ TŘ. I | M3 | 522.23 | 0 |  |  |  | 0 |  | OTSKP 2018 |  | 2
PP |  |  |  | HLOUBENÍ RÝH ŠÍŘ DO 2M PAŽ I NEPAŽ TŘ. I
VV |  |  |  | výkop 35/50 v situaci č.4 0.35*0.5*(62+60)=21.350 [A] výkop 50/80 v situaci č.4 0.50*0.8*233=93.200 [B] výkop 35/80 v situaci č.4 0.35*0.8*(245+10+96+80+125+28+74+152+32+44+125+153+74+36+8+174)=407.680 [C] Celkem: A+B+C=522.230 [D]
TS |  |  |  | Technická specifikace položky odpovídá příslušné cenové soustavě
P | 12 | 13273B |  | HLOUBENÍ RÝH ŠÍŘ DO 2M PAŽ I NEPAŽ TŘ. I - DOPRAVA | M3KM | 14622.44 | 0 |  |  |  | 0 |  | OTSKP 2018 |  | 2
PP |  |  |  | HLOUBENÍ RÝH ŠÍŘ DO 2M PAŽ I NEPAŽ TŘ. I - DOPRAVA
VV |  |  |  | výkop 35/50 v situaci č.4 - odvoz 20% výkopku 140km na sanaci a rekultivaci odkaliště v k.ú. Olešník 0.35*0.5*(62+60)*0.2*140=597.800 [A] výkop 35/80 v situaci č.4 - odvoz 20% výkopku 140km san Olešník 0.35*0.8*(245+10+96+80+125+28+74+152+32+44+125+153+74+36+8+174)*0.2*140=11 415.040 [B] výkop 50/80 v situaci č.4 - odvoz 20% výkopku 140km na sanaci a rekultivaci odkaliště v k.ú. Olešník 0.5*0.8*233*0.2*140=2 609.600 [C] Celkem: A+B+C=14 622.440 [D]
TS |  |  |  | Technická specifikace položky odpovídá příslušné cenové soustavě
P | 13 | 13373 |  | HLOUBENÍ ŠACHET ZAPAŽ I NEPAŽ TŘ. I | M3 | 105.69 | 0 |  |  |  | 0 |  | OTSKP 2018 |  | 2
PP |  |  |  | HLOUBENÍ ŠACHET ZAPAŽ I NEPAŽ TŘ. I
VV |  |  |  | pažená šachta 65/270, délky 24m, v km 345,832 0.65*2.7*24=42.120 [A] pažená šachta 65/270, délky 26m, v km 344,990 0.65*2.7*26=45.630 [B] pažená šachta 65/230, délky 12m, v km 344,866 0.65*2.3*12=17.940 [C] Celkem: A+B+C=105.690 [D]
TS |  |  |  | Technická specifikace položky odpovídá příslušné cenové soustavě
P | 14 | 13373B |  | HLOUBENÍ ŠACHET ZAPAŽ I NEPAŽ TŘ. I - DOPRAVA | M3KM | 2959.32 | 0 |  |  |  | 0 |  | OTSKP 2018 |  | 2
PP |  |  |  | HLOUBENÍ ŠACHET ZAPAŽ I NEPAŽ TŘ. I - DOPRAVA
VV |  |  |  | pažená šachta 65/270, délky 24m, v km 345,832 - odvoz 20% výkopku odvoz 140km na sanaci Olešník 0.65*2.7*24*0.2*140=1 179.360 [A] pažená šachta 65/270, délky 26m, v km 344,990 - odvoz 20% výkopku odvoz 140km na sanaci Olešník 0.65*2.7*26*0.2*140=1 277.640 [B] pažená šachta 65/230, délky 12m, v km 344,866 - odvoz 20% výkopku odvoz 140km na sanaci Olešník 0.65*2.3*12*0.2*140=502.320 [C] Celkem: A+B+C=2 959.320 [D]
TS |  |  |  | Technická specifikace položky odpovídá příslušné cenové soustavě
P | 15 | 17411 |  | ZÁSYP JAM A RÝH ZEMINOU SE ZHUTNĚNÍM | M3 | 544.55 | 0 |  |  |  | 0 |  | OTSKP 2018 |  | 2
PP |  |  |  | ZÁSYP JAM A RÝH ZEMINOU SE ZHUTNĚNÍM
VV |  |  |  | 2ks jámy pro spojkování 2ks kabelů 1-AYKY 3x240+120 nad 500m délky, objem spojkoviště 3,6m3 2*3.6=7.200 [A] dle pol. č. 13273 537.350=537.350 [B] Celkem: A+B=544.550 [C]
TS |  |  |  | Technická specifikace položky odpovídá příslušné cenové soustavě
P | 16 | 17481 |  | ZÁSYP JAM A RÝH Z NAKUPOVANÝCH MATERIÁLŮ | M3 | 2.08 | 0 |  |  |  | 0 |  | OTSKP 2018 |  | 2
PP |  |  |  | ZÁSYP JAM A RÝH Z NAKUPOVANÝCH MATERIÁLŮ
VV |  |  |  | 2ks spojkoviště po 3,6m3 - zásyp spojky pískem v objemu 15% výkopku 2*3.6*0.15=1.080 [A] zásyp základu kabelové skříně KS-SpS, viz Příloha TZ (vzorové uložení KS), objem dle pol. č. 13173 1=1.000 [B] Celkem: A+B=2.080 [C]
TS |  |  |  | Technická specifikace položky odpovídá příslušné cenové soustavě
P | 17 | 18010 |  | VŠEOBECNÉ ÚPRAVY ZASTAVĚNÉHO ÚZEMÍ | M2 | 2062 | 0 |  |  |  | 0 |  | OTSKP 2018 |  | 2
PP |  |  |  | VŠEOBECNÉ ÚPRAVY ZASTAVĚNÉHO ÚZEMÍ
VV |  |  |  | dle pol. č. 111208 2062=2 062.000 [A]
TS |  |  |  | Technická specifikace položky odpovídá příslušné cenové soustavě
P | 18 | 27231 |  | ZÁKLADY Z PROSTÉHO BETONU | M3 | 44.984 | 0 |  |  |  | 0 |  | OTSKP 2018 |  | 2
PP |  |  |  | ZÁKLADY Z PROSTÉHO BETONU
VV |  |  |  | betonový základ kabelové skříně KS01 u silnice 1=1.000 [A] betonový základ kompaktního pilíře KS11, KS12 2=2.000 [B] betonový základ (800*800*1600mm) stožáru OS výšky 12m 41*0.8*0.8*1.6=41.984 [C] Celkem: A+B+C=44.984 [D]
TS |  |  |  | Technická specifikace položky odpovídá příslušné cenové soustavě
P | 19 | 451314 |  | PODKLADNÍ A VÝPLŇOVÉ VRSTVY Z PROSTÉHO BETONU C25/30 | M3 | 7.8 | 0 |  |  |  | 0 |  | OTSKP 2018 |  | 2
PP |  |  |  | PODKLADNÍ A VÝPLŇOVÉ VRSTVY Z PROSTÉHO BETONU C25/30
VV |  |  |  | obetonování chrániček v šachtách, 1,5 násobek DN160 = výška betonu 24cm, délka šachty 12m, 12m, 26m 0.24*0.65*(12+12+26)=7.800 [A]
TS |  |  |  | Technická specifikace položky odpovídá příslušné cenové soustavě
SD |  | 70 |  | Všeobecné práce pro silnoproud
P | 20 | 702111 |  | KABELOVÝ ŽLAB ZEMNÍ VČETNĚ KRYTU SVĚTLÉ ŠÍŘKY DO 120 MM | M | 4109 | 0 |  |  |  | 0 |  | OTSKP 2018 |  | 2
PP |  |  |  | KABELOVÝ ŽLAB ZEMNÍ VČETNĚ KRYTU SVĚTLÉ ŠÍŘKY DO 120 MM
VV |  |  |  | plastový žlab šíře 100mm - situace č.4 442+245+10+96+80+125+62+502+2*(125+44+32+152)+74+3*233+60+54+28+2*153+328+74+36+8+174=4 109.000 [A]
TS |  |  |  | Technická specifikace položky odpovídá příslušné cenové soustavě
P | 21 | 702211 |  | KABELOVÁ CHRÁNIČKA ZEMNÍ DN DO 100 MM | M | 172 | 0 |  |  |  | 0 |  | OTSKP 2018 |  | 2
PP |  |  |  | KABELOVÁ CHRÁNIČKA ZEMNÍ DN DO 100 MM
VV |  |  |  | 4m chráničky DN63 na každý betonový základ kabelové skříně KS11, KS12 4*2=8.000 [A] 4m chráničky DN63 na každý betonový základ stožár VO 4*41=164.000 [B] Celkem: A+B=172.000 [C]
TS |  |  |  | Technická specifikace položky odpovídá příslušné cenové soustavě
P | 22 | 702212 |  | KABELOVÁ CHRÁNIČKA ZEMNÍ DN PŘES 100 DO 200 MM | M | 76 | 0 |  |  |  | 0 |  | OTSKP 2018 |  | 2
PP |  |  |  | KABELOVÁ CHRÁNIČKA ZEMNÍ DN PŘES 100 DO 200 MM
VV |  |  |  | chránička DN160 v šachtě dle výkresu č. 4 12+12+2*26=76.000 [A]
TS |  |  |  | Technická specifikace položky odpovídá příslušné cenové soustavě
P | 23 | 702901 |  | ZASYPÁNÍ KABELOVÉHO ŽLABU VRSTVOU Z PŘESÁTÉHO PÍSKU SVĚTLÉ ŠÍŘKY DO 120 MM | M | 4109 | 0 |  |  |  | 0 |  | OTSKP 2018 |  | 2
PP |  |  |  | ZASYPÁNÍ KABELOVÉHO ŽLABU VRSTVOU Z PŘESÁTÉHO PÍSKU SVĚTLÉ ŠÍŘKY DO 120 MM
VV |  |  |  | dle pol. č. 702111 4109=4 109.000 [A]
TS |  |  |  | Technická specifikace položky odpovídá příslušné cenové soustavě
P | 24 | 703763 |  | KABELOVÁ UCPÁVKA VODĚ ODOLNÁ PRO VNITŘNÍ PRŮMĚR OTVORU 105 - 185MM | KUS | 104 | 0 |  |  |  | 0 |  | OTSKP 2018 |  | 2
PP |  |  |  | KABELOVÁ UCPÁVKA VODĚ ODOLNÁ PRO VNITŘNÍ PRŮMĚR OTVORU 105 - 185MM
VV |  |  |  | po 2ks do kabelové skříně KS11, KS12 2*2=4.000 [A] po 2ks na každý základ stožáru VO 2*41=82.000 [B] 2ks 9-ti komorový vstup DN110 do objektu TS22kV Koterov 2*9=18.000 [C] Celkem: A+B+C=104.000 [D]
TS |  |  |  | Technická specifikace položky odpovídá příslušné cenové soustavě
P | 25 | 705100 |  | ZDĚNÝ PILÍŘ PRO KABELOVOU NEBO ROZVADĚČOVOU SKŘÍŇ | KUS | 1 | 0 |  |  |  | 0 |  | OTSKP 2018 |  | 2
PP |  |  |  | ZDĚNÝ PILÍŘ PRO KABELOVOU NEBO ROZVADĚČOVOU SKŘÍŇ
VV |  |  |  | zděný pilíř z bílých cihel pro kabelovou skříň KS01 u silnice 1=1.000 [A]
TS |  |  |  | Technická specifikace položky odpovídá příslušné cenové soustavě
P | 26 | 709210 |  | KŘIŽOVATKA KABELOVÝCH VEDENÍ SE STÁVAJÍCÍ INŽENÝRSKOU SÍTÍ (KABELEM, POTRUBÍM APOD.) | KUS | 80 | 0 |  |  |  | 0 |  | OTSKP 2018 |  | 2
PP |  |  |  | KŘIŽOVATKA KABELOVÝCH VEDENÍ SE STÁVAJÍCÍ INŽENÝRSKOU SÍTÍ (KABELEM, POTRUBÍM APOD.)
VV |  |  |  | dle pol. č. 02911, křížení cca po 26m 2062/25.775=80.000 [A]
TS |  |  |  | Technická specifikace položky odpovídá příslušné cenové soustavě
P | 27 | 709400 |  | ZATAŽENÍ LANKA DO CHRÁNIČKY NEBO ŽLABU | M | 248 | 0 |  |  |  | 0 |  | OTSKP 2018 |  | 2
PP |  |  |  | ZATAŽENÍ LANKA DO CHRÁNIČKY NEBO ŽLABU
VV |  |  |  | dle pol. č. 702212 + 702211 76+172=248.000 [A]
TS |  |  |  | Technická specifikace položky odpovídá příslušné cenové soustavě
SD |  | 74 |  | Silnoproud
P | 28 | 741911 |  | UZEMŇOVACÍ VODIČ V ZEMI FEZN DO 120 MM2 | M | 885 | 0 |  |  |  | 0 |  | OTSKP 2018 |  | 2
PP |  |  |  | UZEMŇOVACÍ VODIČ V ZEMI FEZN DO 120 MM2
VV |  |  |  | pásek FeZn 30/4 pro uzemnění stožárů OS a kabelových skříní KS11 a KS12 - viz Přehl schema uzemnění 8*25+12*45+55+90=885.000 [A]
TS |  |  |  | Technická specifikace položky odpovídá příslušné cenové soustavě
P | 29 | 741C07 |  | VYVEDENÍ UZEMŇOVACÍCH VODIČŮ NA POVRCH/KONSTRUKCI | KUS | 40 | 0 |  |  |  | 0 |  | OTSKP 2018 |  | 2
PP |  |  |  | VYVEDENÍ UZEMŇOVACÍCH VODIČŮ NA POVRCH/KONSTRUKCI
VV |  |  |  | dle výkresu Přehledové schéma uzemnění 40=40.000 [A]
TS |  |  |  | Technická specifikace položky odpovídá příslušné cenové soustavě
P | 30 | 741I07 |  | SMRŠTITELNÁ TRUBIČKA ČERNÁ PRO PRŮMĚR DO 16 MM, PÁSEK 30 MM PRO JEDEN PŘIPOJOVACÍ BOD ZEMĚ/VZDUCH | KUS | 40 | 0 |  |  |  | 0 |  | OTSKP 2018 |  | 2
PP |  |  |  | SMRŠTITELNÁ TRUBIČKA ČERNÁ PRO PRŮMĚR DO 16 MM, PÁSEK 30 MM PRO JEDEN PŘIPOJOVACÍ BOD ZEMĚ/VZDUCH
VV |  |  |  | dle pol. č. 741C07, nebo antikorozní nátěr 40=40.000 [A]
TS |  |  |  | Technická specifikace položky odpovídá příslušné cenové soustavě
P | 31 | 742G11 |  | KABEL NN DVOU- A TŘÍŽÍLOVÝ CU S PLASTOVOU IZOLACÍ DO 2,5 MM2 | M | 653 | 0 |  |  |  | 0 |  | OTSKP 2018 |  | 2
PP |  |  |  | KABEL NN DVOU- A TŘÍŽÍLOVÝ CU S PLASTOVOU IZOLACÍ DO 2,5 MM2
VV |  |  |  | kabel CYKY-J 3x2,5 568=568.000 [A] kabel CYKY-O 2x1 85=85.000 [B] Celkem: A+B=653.000 [C]
TS |  |  |  | Technická specifikace položky odpovídá příslušné cenové soustavě
P | 32 | 742G12 |  | KABEL NN DVOU- A TŘÍŽÍLOVÝ CU S PLASTOVOU IZOLACÍ OD 4 DO 16 MM2 | M | 1274 | 0 |  |  |  | 0 |  | OTSKP 2018 |  | 2
PP |  |  |  | KABEL NN DVOU- A TŘÍŽÍLOVÝ CU S PLASTOVOU IZOLACÍ OD 4 DO 16 MM2
VV |  |  |  | kabel CYKY-J 3x6 1274=1 274.000 [A]
TS |  |  |  | Technická specifikace položky odpovídá příslušné cenové soustavě
P | 33 | 742H12 |  | KABEL NN ČTYŘ- A PĚTIŽÍLOVÝ CU S PLASTOVOU IZOLACÍ OD 4 DO 16 MM2 | M | 6955 | 0 |  |  |  | 0 |  | OTSKP 2018 |  | 2
PP |  |  |  | KABEL NN ČTYŘ- A PĚTIŽÍLOVÝ CU S PLASTOVOU IZOLACÍ OD 4 DO 16 MM2
VV |  |  |  | kabel CYKY-J 5x10 163=163.000 [A] kabel CYKY-J 4x10 561=561.000 [B] kabel CYKY-O 4x10 6231=6 231.000 [C] Celkem: A+B+C=6 955.000 [D]
TS |  |  |  | Technická specifikace položky odpovídá příslušné cenové soustavě
P | 34 | 742H13 |  | KABEL NN ČTYŘ- A PĚTIŽÍLOVÝ CU S PLASTOVOU IZOLACÍ OD 25 DO 50 MM2 | M | 170 | 0 |  |  |  | 0 |  | OTSKP 2018 |  | 2
PP |  |  |  | KABEL NN ČTYŘ- A PĚTIŽÍLOVÝ CU S PLASTOVOU IZOLACÍ OD 25 DO 50 MM2
VV |  |  |  | kabel 1-CYKY-J 4x35 170=170.000 [A]
TS |  |  |  | Technická specifikace položky odpovídá příslušné cenové soustavě
P | 35 | 742H24 |  | KABEL NN ČTYŘ- A PĚTIŽÍLOVÝ AL S PLASTOVOU IZOLACÍ OD 70 DO 120 MM2 | M | 986 | 0 |  |  |  | 0 |  | OTSKP 2018 |  | 2
PP |  |  |  | KABEL NN ČTYŘ- A PĚTIŽÍLOVÝ AL S PLASTOVOU IZOLACÍ OD 70 DO 120 MM2
VV |  |  |  | kabel 1-AYKY-J 3x120+70 986=986.000 [A]
TS |  |  |  | Technická specifikace položky odpovídá příslušné cenové soustavě
P | 36 | 742H25 |  | KABEL NN ČTYŘ- A PĚTIŽÍLOVÝ AL S PLASTOVOU IZOLACÍ OD 150 DO 240 MM2 | M | 2111 | 0 |  |  |  | 0 |  | OTSKP 2018 |  | 2
PP |  |  |  | KABEL NN ČTYŘ- A PĚTIŽÍLOVÝ AL S PLASTOVOU IZOLACÍ OD 150 DO 240 MM2
VV |  |  |  | kabel 1-AYKY-J 3x240+120 2111=2 111.000 [A]
TS |  |  |  | Technická specifikace položky odpovídá příslušné cenové soustavě
P | 37 | 742H31 |  | KABEL NN ČTYŘ- A PĚTIŽÍLOVÝ CU S PLASTOVOU IZOLACÍ STÍNĚNÝ DO 2,5 MM2 | M | 85 | 0 |  |  |  | 0 |  | OTSKP 2018 |  | 2
PP |  |  |  | KABEL NN ČTYŘ- A PĚTIŽÍLOVÝ CU S PLASTOVOU IZOLACÍ STÍNĚNÝ DO 2,5 MM2
VV |  |  |  | kabel CYKFY-O 5x1,5 85=85.000 [A]
TS |  |  |  | Technická specifikace položky odpovídá příslušné cenové soustavě
P | 38 | 742L11 |  | UKONČENÍ DVOU AŽ PĚTIŽÍLOVÉHO KABELU V ROZVADĚČI NEBO NA PŘÍSTROJI DO 2,5 MM2 | KUS | 24 | 0 |  |  |  | 0 |  | OTSKP 2018 |  | 2
PP |  |  |  | UKONČENÍ DVOU AŽ PĚTIŽÍLOVÉHO KABELU V ROZVADĚČI NEBO NA PŘÍSTROJI DO 2,5 MM2
VV |  |  |  | 12ks kabelů dle kabelového seznamu 2*12=24.000 [A]
TS |  |  |  | Technická specifikace položky odpovídá příslušné cenové soustavě
P | 39 | 742L12 |  | UKONČENÍ DVOU AŽ PĚTIŽÍLOVÉHO KABELU V ROZVADĚČI NEBO NA PŘÍSTROJI OD 4 DO 16 MM2 | KUS | 48 | 0 |  |  |  | 0 |  | OTSKP 2018 |  | 2
PP |  |  |  | UKONČENÍ DVOU AŽ PĚTIŽÍLOVÉHO KABELU V ROZVADĚČI NEBO NA PŘÍSTROJI OD 4 DO 16 MM2
VV |  |  |  | provizorní přeložky, cca 10ks 2*10=20.000 [A] 14ks kabelů dle kabelového seznamu 2*14=28.000 [B] Celkem: A+B=48.000 [C]
TS |  |  |  | Technická specifikace položky odpovídá příslušné cenové soustavě
P | 40 | 742L14 |  | UKONČENÍ DVOU AŽ PĚTIŽÍLOVÉHO KABELU V ROZVADĚČI NEBO NA PŘÍSTROJI OD 70 DO 120 MM2 | KUS | 20 | 0 |  |  |  | 0 |  | OTSKP 2018 |  | 2
PP |  |  |  | UKONČENÍ DVOU AŽ PĚTIŽÍLOVÉHO KABELU V ROZVADĚČI NEBO NA PŘÍSTROJI OD 70 DO 120 MM2
VV |  |  |  | provizorní přeložky, cca 6ks 2*6=12.000 [A] 4ks kabelů dle kabelového seznamu 2*4=8.000 [B] Celkem: A+B=20.000 [C]
TS |  |  |  | Technická specifikace položky odpovídá příslušné cenové soustavě
P | 41 | 742L15 |  | UKONČENÍ DVOU AŽ PĚTIŽÍLOVÉHO KABELU V ROZVADĚČI NEBO NA PŘÍSTROJI OD 150 DO 240 MM2 | KUS | 24 | 0 |  |  |  | 0 |  | OTSKP 2018 |  | 2
PP |  |  |  | UKONČENÍ DVOU AŽ PĚTIŽÍLOVÉHO KABELU V ROZVADĚČI NEBO NA PŘÍSTROJI OD 150 DO 240 MM2
VV |  |  |  | provizorní přeložky, cca 7ks 2*7=14.000 [A] 5ks kabelů dle kabelového seznamu 2*5=10.000 [B] Celkem: A+B=24.000 [C]
TS |  |  |  | Technická specifikace položky odpovídá příslušné cenové soustavě
P | 42 | 742L22 |  | UKONČENÍ DVOU AŽ PĚTIŽÍLOVÉHO KABELU KABELOVOU SPOJKOU OD 4 DO 16 MM2 | KUS | 2 | 0 |  |  |  | 0 |  | OTSKP 2018 |  | 2
PP |  |  |  | UKONČENÍ DVOU AŽ PĚTIŽÍLOVÉHO KABELU KABELOVOU SPOJKOU OD 4 DO 16 MM2
VV |  |  |  | kabelová spojka CYKY-O 4x10mm2, k osvětlovacím stožárům OS1, OS2, po 1000m 2=2.000 [A]
TS |  |  |  | Technická specifikace položky odpovídá příslušné cenové soustavě
P | 43 | 742L25 |  | UKONČENÍ DVOU AŽ PĚTIŽÍLOVÉHO KABELU KABELOVOU SPOJKOU OD 150 DO 240 MM2 | KUS | 2 | 0 |  |  |  | 0 |  | OTSKP 2018 |  | 2
PP |  |  |  | UKONČENÍ DVOU AŽ PĚTIŽÍLOVÉHO KABELU KABELOVOU SPOJKOU OD 150 DO 240 MM2
VV |  |  |  | kabelová spojka 1-AYKY-J 3x240+120mm2, ke KS03 MTH, po 500m 2=2.000 [A]
TS |  |  |  | Technická specifikace položky odpovídá příslušné cenové soustavě
P | 44 | 742P13 |  | ZATAŽENÍ KABELU DO CHRÁNIČKY - KABEL DO 4 KG/M | M | 516 | 0 |  |  |  | 0 |  | OTSKP 2018 |  | 2
PP |  |  |  | ZATAŽENÍ KABELU DO CHRÁNIČKY - KABEL DO 4 KG/M
VV |  |  |  | cca po 3ks kabelů do chrániček, dle pol. č.702211 3*172=516.000 [A]
TS |  |  |  | Technická specifikace položky odpovídá příslušné cenové soustavě
P | 45 | 742P14 |  | ZATAŽENÍ KABELU DO CHRÁNIČKY - KABEL PŘES 4 KG/M | M | 310 | 0 |  |  |  | 0 |  | OTSKP 2018 |  | 2
PP |  |  |  | ZATAŽENÍ KABELU DO CHRÁNIČKY - KABEL PŘES 4 KG/M
VV |  |  |  | trasa do R12-MTH a KS03-MTH 2*(32+42+25+12+12)+64=310.000 [A]
TS |  |  |  | Technická specifikace položky odpovídá příslušné cenové soustavě
P | 46 | 742P15 |  | OZNAČOVACÍ ŠTÍTEK NA KABEL | KUS | 74 | 0 |  |  |  | 0 |  | OTSKP 2018 |  | 2
PP |  |  |  | OZNAČOVACÍ ŠTÍTEK NA KABEL
VV |  |  |  | 37ks kabelů, štítek na obou koncích 2*37=74.000 [A]
TS |  |  |  | Technická specifikace položky odpovídá příslušné cenové soustavě
P | 47 | 742P17 |  | VYHLEDÁNÍ STÁVAJÍCÍHO KABELU (MĚŘENÍ, SONDA) | KUS | 150 | 0 |  |  |  | 0 |  | OTSKP 2018 |  | 2
PP |  |  |  | VYHLEDÁNÍ STÁVAJÍCÍHO KABELU (MĚŘENÍ, SONDA)
VV |  |  |  | cca 150ks sond 150=150.000 [A]
TS |  |  |  | Technická specifikace položky odpovídá příslušné cenové soustavě
P | 48 | 743122 |  | OSVĚTLOVACÍ STOŽÁR PEVNÝ ŽÁROVĚ ZINKOVANÝ DÉLKY PŘES 6,5 DO 12 M | KUS | 41 | 0 |  |  |  | 0 |  | OTSKP 2018 |  | 2
PP |  |  |  | OSVĚTLOVACÍ STOŽÁR PEVNÝ ŽÁROVĚ ZINKOVANÝ DÉLKY PŘES 6,5 DO 12 M
VV |  |  |  | zatížením 40kg 41=41.000 [A]
TS |  |  |  | Technická specifikace položky odpovídá příslušné cenové soustavě
P | 49 | 743151 |  | OSVĚTLOVACÍ STOŽÁR - STOŽÁROVÁ ROZVODNICE S 1-2 JISTÍCÍMI PRVKY | KUS | 41 | 0 |  |  |  | 0 |  | OTSKP 2018 |  | 2
PP |  |  |  | OSVĚTLOVACÍ STOŽÁR - STOŽÁROVÁ ROZVODNICE S 1-2 JISTÍCÍMI PRVKY
VV |  |  |  | dle pol. č. 743122 41=41.000 [A]
TS |  |  |  | Technická specifikace položky odpovídá příslušné cenové soustavě
P | 50 | 743474 |  | SVÍTIDLO DRÁŽNÍ LED, MIN. IP 54, ELEKTRONICKÝ PŘEDŘADNÍK, PŘES 45 W | KUS | 41 | 0 |  |  |  | 0 |  | OTSKP 2018 |  | 2
PP |  |  |  | SVÍTIDLO DRÁŽNÍ LED, MIN. IP 54, ELEKTRONICKÝ PŘEDŘADNÍK, PŘES 45 W
VV |  |  |  | LED svítidlo výkon 98,8W, světelný tok 12490 lm, barva 4000K, účinnost 126 lm/W, podání barev 70, IP66, odolnost IK09, II.třída iz 41=41.000 [A]
TS |  |  |  | Technická specifikace položky odpovídá příslušné cenové soustavě
P | 51 | 743486 |  | SVÍTIDLO DRÁŽNÍ - MONTÁŽ SVÍTIDLA NA OSVĚTLOVACÍ STOŽÁR DO VÝŠKY 15 M | KUS | 41 | 0 |  |  |  | 0 |  | OTSKP 2018 |  | 2
PP |  |  |  | SVÍTIDLO DRÁŽNÍ - MONTÁŽ SVÍTIDLA NA OSVĚTLOVACÍ STOŽÁR DO VÝŠKY 15 M
VV |  |  |  | dle pol. č. 743474 41=41.000 [A]
TS |  |  |  | Technická specifikace položky odpovídá příslušné cenové soustavě
P | 52 | 743641 |  | ROZVADĚČ PRO DRÁŽNÍ OSVĚTLENÍ - SOFTWARE PRO ZAČLENĚNÍ TECHNOLOGICKÉHO CELKU OSVĚTLENÍ DO DÁLKOVÉ - DIAGNOSTIKY TS ŽDC | KUS | 1 | 0 |  |  |  | 0 |  | OTSKP 2018 |  | 2
PP |  |  |  | ROZVADĚČ PRO DRÁŽNÍ OSVĚTLENÍ - SOFTWARE PRO ZAČLENĚNÍ TECHNOLOGICKÉHO CELKU OSVĚTLENÍ DO DÁLKOVÉ - DIAGNOSTIKY TS ŽDC
VV |  |  |  | systém osvětlení zastávky 1=1.000 [A]
TS |  |  |  | Technická specifikace položky odpovídá příslušné cenové soustavě
P | 53 | 743752 |  | ROZVADĚČ - OCHRANNÁ MŘÍŽ KONSTRUKCE OCELOVÁ DO Š. 1500MM, KOMPLETNÍ DODÁVKA | KUS | 2 | 0 |  |  |  | 0 |  | OTSKP 2018 |  | 2
PP |  |  |  | ROZVADĚČ - OCHRANNÁ MŘÍŽ KONSTRUKCE OCELOVÁ DO Š. 1500MM, KOMPLETNÍ DODÁVKA
VV |  |  |  | pro kabelové skříně KS11, KS12 (kamery) 2=2.000 [A]
TS |  |  |  | Technická specifikace položky odpovídá příslušné cenové soustavě
P | 54 | 743952 |  | ROZVADĚČ EOV S NADŘAZENÝM OVLADAČEM - SOFTWARE A PARAMETRIZACE NA 1 KS VÝHYBKY/VĚTVE OSVĚTLENÍ | KUS | 6 | 0 |  |  |  | 0 |  | OTSKP 2018 |  | 2
PP |  |  |  | ROZVADĚČ EOV S NADŘAZENÝM OVLADAČEM - SOFTWARE A PARAMETRIZACE NA 1 KS VÝHYBKY/VĚTVE OSVĚTLENÍ
VV |  |  |  | počet spínaných větví osvětlení v rozvaděči RH, 2.pole (+ rezerva) - viz profese D.1.3.5.4, PS 94-23-03, výkres č. 6 Přehledové schéma 5+1=6.000 [A]
TS |  |  |  | Technická specifikace položky odpovídá příslušné cenové soustavě
P | 55 | 743C11 |  | SKŘÍŇ PŘÍPOJKOVÁ POJISTKOVÁ NA STOŽÁR/STĚNU NEBO DO VÝKLENKU DO 63 A, DO 50 MM2, S 1-2 SADAMI - JISTÍCÍCH PRVKŮ | KUS | 2 | 0 |  |  |  | 0 |  | OTSKP 2018 |  | 2
PP |  |  |  | SKŘÍŇ PŘÍPOJKOVÁ POJISTKOVÁ NA STOŽÁR/STĚNU NEBO DO VÝKLENKU DO 63 A, DO 50 MM2, S 1-2 SADAMI - JISTÍCÍCH PRVKŮ
VV |  |  |  | svorkovnice MX11 a MX12 na stožáru kamer 2=2.000 [A]
TS |  |  |  | Technická specifikace položky odpovídá příslušné cenové soustavě
P | 56 | 743D11 |  | SKŘÍŇ PŘÍPOJKOVÁ POJISTKOVÁ KOMPAKTNÍ PILÍŘOVÁ DO 63 A, DO 50 MM2, S 1-2 SADAMI JISTÍCÍCH PRVKŮ | KUS | 2 | 0 |  |  |  | 0 |  | OTSKP 2018 |  | 2
PP |  |  |  | SKŘÍŇ PŘÍPOJKOVÁ POJISTKOVÁ KOMPAKTNÍ PILÍŘOVÁ DO 63 A, DO 50 MM2, S 1-2 SADAMI JISTÍCÍCH PRVKŮ
VV |  |  |  | kabelová skříň KS11, KS12 v kompaktním pilíři, 2.třída izolace 2=2.000 [A]
TS |  |  |  | Technická specifikace položky odpovídá příslušné cenové soustavě
P | 57 | 743E12 |  | SKŘÍŇ ROZPOJOVACÍ POJISTKOVÁ DO 400 A, DO 240 MM2, DO VÝKLENKU S POJISTKOVÝMI SPODKY SE 4-6 SADAMI - JISTÍCÍCH PRVKŮ | KUS | 1 | 0 |  |  |  | 0 |  | OTSKP 2018 |  | 2
PP |  |  |  | SKŘÍŇ ROZPOJOVACÍ POJISTKOVÁ DO 400 A, DO 240 MM2, DO VÝKLENKU S POJISTKOVÝMI SPODKY SE 4-6 SADAMI - JISTÍCÍCH PRVKŮ
VV |  |  |  | Vestavná kabelová skříň KS01 u silnice, do zděného pilíře 1=1.000 [A]
TS |  |  |  | Technická specifikace položky odpovídá příslušné cenové soustavě
P | 58 | 744612 |  | JISTIČ JEDNOPÓLOVÝ (10 KA) OD 4 DO 10 A | KUS | 2 | 0 |  |  |  | 0 |  | OTSKP 2018 |  | 2
PP |  |  |  | JISTIČ JEDNOPÓLOVÝ (10 KA) OD 4 DO 10 A
VV |  |  |  | jistič B10A/1 do KS11, KS12 2=2.000 [A]
TS |  |  |  | Technická specifikace položky odpovídá příslušné cenové soustavě
P | 59 | 744721 |  | PROUDOVÝ CHRÁNIČ DVOUPÓLOVÝ (10 KA) PŘES 30 MA, DO 25 A | KUS | 2 | 0 |  |  |  | 0 |  | OTSKP 2018 |  | 2
PP |  |  |  | PROUDOVÝ CHRÁNIČ DVOUPÓLOVÝ (10 KA) PŘES 30 MA, DO 25 A
VV |  |  |  | proudový chránič 25A/2p, 300mA do KS11, KS12 2=2.000 [A]
TS |  |  |  | Technická specifikace položky odpovídá příslušné cenové soustavě
P | 60 | 744E11 |  | ODPÍNAČ PRO VÁLCOVÉ POJISTKY JEDNOPÓLOVÝ DO 32 A | KUS | 2 | 0 |  |  |  | 0 |  | OTSKP 2018 |  | 2
PP |  |  |  | ODPÍNAČ PRO VÁLCOVÉ POJISTKY JEDNOPÓLOVÝ DO 32 A
VV |  |  |  | pojistka 16AgG do KS11, KS12 2=2.000 [A]
TS |  |  |  | Technická specifikace položky odpovídá příslušné cenové soustavě
P | 61 | 744I01 |  | POJISTKOVÁ VLOŽKA DO 160 A | KUS | 2 | 0 |  |  |  | 0 |  | OTSKP 2018 |  | 2
PP |  |  |  | POJISTKOVÁ VLOŽKA DO 160 A
VV |  |  |  | pojistka 16AgG do KS11, KS12 2=2.000 [A]
TS |  |  |  | Technická specifikace položky odpovídá příslušné cenové soustavě
P | 62 | 744Q21 |  | SVODIČ PŘEPĚTÍ TYP 1+2 (TŘÍDA B+C) 1-2 PÓLOVÝ | KUS | 2 | 0 |  |  |  | 0 |  | OTSKP 2018 |  | 2
PP |  |  |  | SVODIČ PŘEPĚTÍ TYP 1+2 (TŘÍDA B+C) 1-2 PÓLOVÝ
VV |  |  |  | svodič přepětí do KS11, KS12 2=2.000 [A]
TS |  |  |  | Technická specifikace položky odpovídá příslušné cenové soustavě
P | 63 | 744R11 |  | SVORKA DO 2,5 MM2 | KUS | 6 | 0 |  |  |  | 0 |  | OTSKP 2018 |  | 2
PP |  |  |  | SVORKA DO 2,5 MM2
VV |  |  |  | svorky 2,5mm2 do svorkovnice MX11, MX12 2*3=6.000 [A]
TS |  |  |  | Technická specifikace položky odpovídá příslušné cenové soustavě
P | 64 | 744R32 |  | SVORKOVÝ BLOK (MŮSTEK) DO ROZVADĚČE | KUS | 4 | 0 |  |  |  | 0 |  | OTSKP 2018 |  | 2
PP |  |  |  | SVORKOVÝ BLOK (MŮSTEK) DO ROZVADĚČE
VV |  |  |  | PE+N přípojnice do KS11, KS12 2*2=4.000 [A]
TS |  |  |  | Technická specifikace položky odpovídá příslušné cenové soustavě
P | 65 | 744R33 |  | DIN LIŠTA - 0,5 M | KUS | 4 | 0 |  |  |  | 0 |  | OTSKP 2018 |  | 2
PP |  |  |  | DIN LIŠTA - 0,5 M
VV |  |  |  | DIN lišty do KS11, KS12, MX11, MX12 2+2=4.000 [A]
TS |  |  |  | Technická specifikace položky odpovídá příslušné cenové soustavě
SD |  | 745 |  | Demontáže
P | 66 | 742Z23 |  | DEMONTÁŽ KABELOVÉHO VEDENÍ NN | M | 4700 | 0 |  |  |  | 0 |  | OTSKP 2018 |  | 2
PP |  |  |  | DEMONTÁŽ KABELOVÉHO VEDENÍ NN
VV |  |  |  | cca 4,7km demontáže stávajících kabelů, dle výkresu č. 5 4700=4 700.000 [A]
TS |  |  |  | Technická specifikace položky odpovídá příslušné cenové soustavě
P | 67 | 743Z12 |  | DEMONTÁŽ OSVĚTLOVACÍHO STOŽÁRU DRÁŽNÍHO VÝŠKY DO 15 M | KUS | 85 | 0 |  |  |  | 0 |  | OTSKP 2018 |  | 2
PP |  |  |  | DEMONTÁŽ OSVĚTLOVACÍHO STOŽÁRU DRÁŽNÍHO VÝŠKY DO 15 M
VV |  |  |  | demontáž stávajících stožárů JŽ, výšky 14m 85=85.000 [A]
TS |  |  |  | Technická specifikace položky odpovídá příslušné cenové soustavě
P | 68 | 743Z21 |  | DEMONTÁŽ OSVĚTLOVACÍ VĚŽE TRUBKOVÉ VÝŠKY DO 22 M | KUS | 2 | 0 |  |  |  | 0 |  | OTSKP 2018 |  | 2
PP |  |  |  | DEMONTÁŽ OSVĚTLOVACÍ VĚŽE TRUBKOVÉ VÝŠKY DO 22 M
VV |  |  |  | osvětlovací věž OV1, OV2 2=2.000 [A]
TS |  |  |  | Technická specifikace položky odpovídá příslušné cenové soustavě
P | 69 | 743Z31 |  | DEMONTÁŽ ELEKTROVÝZBROJE OSVĚTLOVACÍHO STOŽÁRU VÝŠKY DO 15 M | KUS | 85 | 0 |  |  |  | 0 |  | OTSKP 2018 |  | 2
PP |  |  |  | DEMONTÁŽ ELEKTROVÝZBROJE OSVĚTLOVACÍHO STOŽÁRU VÝŠKY DO 15 M
VV |  |  |  | dle pol. č. 743Z12 85=85.000 [A]
TS |  |  |  | Technická specifikace položky odpovídá příslušné cenové soustavě
P | 70 | 743Z32 |  | DEMONTÁŽ ELEKTROVÝZBROJE OSVĚTLOVACÍ VEŽE VÝŠKY DO 40 M | KUS | 2 | 0 |  |  |  | 0 |  | OTSKP 2018 |  | 2
PP |  |  |  | DEMONTÁŽ ELEKTROVÝZBROJE OSVĚTLOVACÍ VEŽE VÝŠKY DO 40 M
VV |  |  |  | dle pol. č. 743Z21 2=2.000 [A]
TS |  |  |  | Technická specifikace položky odpovídá příslušné cenové soustavě
P | 71 | 743Z35 |  | DEMONTÁŽ SVÍTIDLA Z OSVĚTLOVACÍHO STOŽÁRU VÝŠKY DO 15 M | KUS | 88 | 0 |  |  |  | 0 |  | OTSKP 2018 |  | 2
PP |  |  |  | DEMONTÁŽ SVÍTIDLA Z OSVĚTLOVACÍHO STOŽÁRU VÝŠKY DO 15 M
VV |  |  |  | dle počtu demontovaných stožárů JŽ, ve Správě SEE OŘ Plzeň 85-3=82.000 [A] po 2kusech svítidel ze tří stožárů JŽ u silnice výpravní budovy, (bez majitele) 2*3=6.000 [B] Celkem: A+B=88.000 [C]
TS |  |  |  | Technická specifikace položky odpovídá příslušné cenové soustavě
P | 72 | 743Z36 |  | DEMONTÁŽ SVÍTIDLA Z OSVĚTLOVACÍ VĚŽE VÝŠKY DO 40 M | KUS | 12 | 0 |  |  |  | 0 |  | OTSKP 2018 |  | 2
PP |  |  |  | DEMONTÁŽ SVÍTIDLA Z OSVĚTLOVACÍ VĚŽE VÝŠKY DO 40 M
VV |  |  |  | po 6ks z každé osvětlovací věže 2*6=12.000 [A]
TS |  |  |  | Technická specifikace položky odpovídá příslušné cenové soustavě
P | 73 | 743Z37 |  | DEMONTÁŽ SVÍTIDLA ZE STOŽÁRU/BRÁNY TRAKČNÍHO VEDENÍ | KUS | 20 | 0 |  |  |  | 0 |  | OTSKP 2018 |  | 2
PP |  |  |  | DEMONTÁŽ SVÍTIDLA ZE STOŽÁRU/BRÁNY TRAKČNÍHO VEDENÍ
VV |  |  |  | cca 20ks na trakčních stožárech 20=20.000 [A]
TS |  |  |  | Technická specifikace položky odpovídá příslušné cenové soustavě
P | 74 | 743Z39 |  | DEMONTÁŽ ROZVADĚČE OSVĚTLENÍ | KUS | 5 | 0 |  |  |  | 0 |  | OTSKP 2018 |  | 2
PP |  |  |  | DEMONTÁŽ ROZVADĚČE OSVĚTLENÍ
VV |  |  |  | pole rozvaděče RH0 v Dopravní kanceláři Výpravní budovy 3=3.000 [A] rozvaděče ROV1, ROV2 u osvětlovacích věží 2=2.000 [B] Celkem: A+B=5.000 [C]
TS |  |  |  | Technická specifikace položky odpovídá příslušné cenové soustavě
P | 75 | 743Z71 |  | DEMONTÁŽ KABELOVÉ SKŘÍNĚ | KUS | 11 | 0 |  |  |  | 0 |  | OTSKP 2018 |  | 2
PP |  |  |  | DEMONTÁŽ KABELOVÉ SKŘÍNĚ
VV |  |  |  | demontáž 11ks kabelových skříní a zásuvkových stojanů, dle výkresu č. 5 11=11.000 [A]
TS |  |  |  | Technická specifikace položky odpovídá příslušné cenové soustavě
P | 76 | 743Z73 |  | DEMONTÁŽ - ZAZDĚNÍ A ZAPRAVENÍ OTVORU PO KABELOVÉ SKŘÍNI | KUS | 11 | 0 |  |  |  | 0 |  | OTSKP 2018 |  | 2
PP |  |  |  | DEMONTÁŽ - ZAZDĚNÍ A ZAPRAVENÍ OTVORU PO KABELOVÉ SKŘÍNI
VV |  |  |  | dle pol. č. 743Z71 11=11.000 [A]
TS |  |  |  | Technická specifikace položky odpovídá příslušné cenové soustavě
P | 77 | 743Z92 |  | DEMONTÁŽ - ODVOZ (NA LIKVIDACI ODPADŮ NEBO JINÉ URČENÉ MÍSTO) | tkm | 10559.375 | 0 |  |  |  | 0 |  | OTSKP 2018 |  | 2
PP |  |  |  | DEMONTÁŽ - ODVOZ (NA LIKVIDACI ODPADŮ NEBO JINÉ URČENÉ MÍSTO)
VV |  |  |  | demontáž betonových základů dle pol. č. 746Z34, přepočet z m3 na tuny, odvoz 25km 129.290*2.5*25=8 080.625 [A] 20 tun komunálního odpadu, odvoz 25km 20*25=500.000 [B] demontované stožáry, elektrovýzbroj, cca po 0,5tuny, odvoz 25km 85*0.5*25=1 062.500 [C] demontáž 4,7km kabelů po 4,5 tunách, odvoz 25km 4.7*4.5*25=528.750 [D] demontované věže včetně výzbroje, elektrošrot, po 5 tunách, odvoz 25km 2*5*25=250.000 [E] demontované kabelové skříně a zásuvkové stojany, elektrošrot, cca po 0,5tuny, odvoz 25km 11*0.5*25=137.500 [F] Celkem: A+B+C+D+E+F=10 559.375 [G]
TS |  |  |  | Technická specifikace položky odpovídá příslušné cenové soustavě
P | 78 | 746Z34 |  | DEMONTÁŽE BETONOVÝCH ZÁKLADŮ | M3 | 129.29 | 0 |  |  |  | 0 |  | OTSKP 2018 |  | 2
PP |  |  |  | DEMONTÁŽE BETONOVÝCH ZÁKLADŮ
VV |  |  |  | demontáž betonových základů kabelových skříní, po 1m3 - dle výkresu č.5 11=11.000 [A] demontáž betonových základů (2,5*2,5*2,5m) osvětlovacích věží OV1, OV2 2*2.5*2.5*2.5=31.250 [B] demontáž betonových základů (800*800*1600mm) stožárů JŽ 85*0.8*0.8*1.6=87.040 [C] Celkem: A+B+C=129.290 [D]
TS |  |  |  | Technická specifikace položky odpovídá příslušné cenové soustavě
SD |  | 747 |  | Zkoušky, revize, HZS
P | 79 | 747211 |  | CELKOVÁ PROHLÍDKA, ZKOUŠENÍ, MĚŘENÍ A VYHOTOVENÍ VÝCHOZÍ REVIZNÍ ZPRÁVY, PRO OBJEM IN DO 100 TIS. KČ | KUS | 11 | 0 |  |  |  | 0 |  | OTSKP 2018 |  | 2
PP |  |  |  | CELKOVÁ PROHLÍDKA, ZKOUŠENÍ, MĚŘENÍ A VYHOTOVENÍ VÝCHOZÍ REVIZNÍ ZPRÁVY, PRO OBJEM IN DO 100 TIS. KČ
VV |  |  |  | revize kabel skříní a rozvaděčů, po přepojení (R12 MTH, KS03 MTH, RE-BTS, R1-garáže, RH RSM, RH01 OTV, KS03 OTV, RE01+RH01, KS01 u silnice 11=11.000 [A]
TS |  |  |  | Technická specifikace položky odpovídá příslušné cenové soustavě
P | 80 | 747213 |  | CELKOVÁ PROHLÍDKA, ZKOUŠENÍ, MĚŘENÍ A VYHOTOVENÍ VÝCHOZÍ REVIZNÍ ZPRÁVY, PRO OBJEM IN PŘES 500 DO - 1000 TIS. KČ | KUS | 10 | 0 |  |  |  | 0 |  | OTSKP 2018 |  | 2
PP |  |  |  | CELKOVÁ PROHLÍDKA, ZKOUŠENÍ, MĚŘENÍ A VYHOTOVENÍ VÝCHOZÍ REVIZNÍ ZPRÁVY, PRO OBJEM IN PŘES 500 DO - 1000 TIS. KČ
VV |  |  |  | dle objemu SO 10=10.000 [A]
TS |  |  |  | Technická specifikace položky odpovídá příslušné cenové soustavě
P | 81 | 747301 |  | PROVEDENÍ PROHLÍDKY A ZKOUŠKY PRÁVNICKOU OSOBOU, VYDÁNÍ PRŮKAZU ZPŮSOBILOSTI | KUS | 1 | 0 |  |  |  | 0 |  | OTSKP 2018 |  | 2
PP |  |  |  | PROVEDENÍ PROHLÍDKY A ZKOUŠKY PRÁVNICKOU OSOBOU, VYDÁNÍ PRŮKAZU ZPŮSOBILOSTI
VV |  |  |  | v rozsahu tohoto SO 1=1.000 [A]
TS |  |  |  | Technická specifikace položky odpovídá příslušné cenové soustavě
P | 82 | 747303 |  | VYDÁNÍ PŘÍKAZU "B" - SLOŽITÉ PRACOVIŠTĚ | KUS | 2 | 0 |  |  |  | 0 |  | OTSKP 2018 |  | 2
PP |  |  |  | VYDÁNÍ PŘÍKAZU "B" - SLOŽITÉ PRACOVIŠTĚ
VV |  |  |  | úpravy v TS22kV PM 0485 1=1.000 [A] úpravy v TS22kV MTH PM 0293 1=1.000 [B] Celkem: A+B=2.000 [C]
TS |  |  |  | Technická specifikace položky odpovídá příslušné cenové soustavě
P | 83 | 747413 |  | MĚŘENÍ ZEMNÍCH ODPORŮ - ZEMNICÍ SÍTĚ DÉLKY PÁSKU DO 100 M | KUS | 22 | 0 |  |  |  | 0 |  | OTSKP 2018 |  | 2
PP |  |  |  | MĚŘENÍ ZEMNÍCH ODPORŮ - ZEMNICÍ SÍTĚ DÉLKY PÁSKU DO 100 M
VV |  |  |  | dle počtu zemnících sítí - viz Přehledové schéma uzemnění 22=22.000 [A]
TS |  |  |  | Technická specifikace položky odpovídá příslušné cenové soustavě
P | 84 | 747511 |  | ZKOUŠKY VODIČŮ A KABELŮ NN PRŮŘEZU ŽÍLY DO 5X25 MM2 | KUS | 26 | 0 |  |  |  | 0 |  | OTSKP 2018 |  | 2
PP |  |  |  | ZKOUŠKY VODIČŮ A KABELŮ NN PRŮŘEZU ŽÍLY DO 5X25 MM2
VV |  |  |  | počet kabelů dle Seznamu kabelů 26=26.000 [A]
TS |  |  |  | Technická specifikace položky odpovídá příslušné cenové soustavě
P | 85 | 747512 |  | ZKOUŠKY VODIČŮ A KABELŮ NN PRŮŘEZU ŽÍLY OD 4X35 DO 120 MM2 | KUS | 5 | 0 |  |  |  | 0 |  | OTSKP 2018 |  | 2
PP |  |  |  | ZKOUŠKY VODIČŮ A KABELŮ NN PRŮŘEZU ŽÍLY OD 4X35 DO 120 MM2
VV |  |  |  | počet kabelů dle Seznamu kabelů 5=5.000 [A]
TS |  |  |  | Technická specifikace položky odpovídá příslušné cenové soustavě
P | 86 | 747513 |  | ZKOUŠKY VODIČŮ A KABELŮ NN PRŮŘEZU ŽÍLY OD 4X150 DO 300 MM2 | KUS | 6 | 0 |  |  |  | 0 |  | OTSKP 2018 |  | 2
PP |  |  |  | ZKOUŠKY VODIČŮ A KABELŮ NN PRŮŘEZU ŽÍLY OD 4X150 DO 300 MM2
VV |  |  |  | počet kabelů dle Seznamu kabelů 6=6.000 [A]
TS |  |  |  | Technická specifikace položky odpovídá příslušné cenové soustavě
P | 87 | 747541 |  | MĚŘENÍ INTENZITY OSVĚTLENÍ INSTALOVANÉHO V ROZSAHU TOHOTO SO/PS | KUS | 3 | 0 |  |  |  | 0 |  | OTSKP 2018 |  | 2
PP |  |  |  | MĚŘENÍ INTENZITY OSVĚTLENÍ INSTALOVANÉHO V ROZSAHU TOHOTO SO/PS
VV |  |  |  | měření intenzity osvětlení na předsunuté spojce 1=1.000 [A] měření intenzity osvětlení plzeňské zhlaví 1=1.000 [B] měření intenzity osvětlení českobudějovické zhlaví 1=1.000 [C] Celkem: A+B+C=3.000 [D]
TS |  |  |  | Technická specifikace položky odpovídá příslušné cenové soustavě
P | 88 | 747701 |  | DOKONČOVACÍ MONTÁŽNÍ PRÁCE NA ELEKTRICKÉM ZAŘÍZENÍ | HOD | 72 | 0 |  |  |  | 0 |  | OTSKP 2018 |  | 2
PP |  |  |  | DOKONČOVACÍ MONTÁŽNÍ PRÁCE NA ELEKTRICKÉM ZAŘÍZENÍ
VV |  |  |  | 72=72.000 [A]
TS |  |  |  | Technická specifikace položky odpovídá příslušné cenové soustavě
P | 89 | 747702 |  | ÚPRAVA ZAPOJENÍ STÁVAJÍCÍCH KABELOVÝCH SKŘÍNÍ/ROZVADĚČŮ | HOD | 216 | 0 |  |  |  | 0 |  | OTSKP 2018 |  | 2
PP |  |  |  | ÚPRAVA ZAPOJENÍ STÁVAJÍCÍCH KABELOVÝCH SKŘÍNÍ/ROZVADĚČŮ
VV |  |  |  | 9ks rozvaděčů po 24hod - viz přehledové schéma napájení 9*24=216.000 [A]
TS |  |  |  | Technická specifikace položky odpovídá příslušné cenové soustavě
P | 90 | 747703 |  | ZKUŠEBNÍ PROVOZ | HOD | 72 | 0 |  |  |  | 0 |  | OTSKP 2018 |  | 2
PP |  |  |  | ZKUŠEBNÍ PROVOZ
VV |  |  |  | 72=72.000 [A]
TS |  |  |  | Technická specifikace položky odpovídá příslušné cenové soustavě
P | 91 | 747704 |  | ZAŠKOLENÍ OBSLUHY | HOD | 48 | 0 |  |  |  | 0 |  | OTSKP 2018 |  | 2
PP |  |  |  | ZAŠKOLENÍ OBSLUHY
VV |  |  |  | 48=48.000 [A]
TS |  |  |  | Technická specifikace položky odpovídá příslušné cenové soustavě
P | 92 | 747705 |  | MANIPULACE NA ZAŘÍZENÍCH PROVÁDĚNÉ PROVOZOVATELEM | HOD | 72 | 0 |  |  |  | 0 |  | OTSKP 2018 |  | 2
PP |  |  |  | MANIPULACE NA ZAŘÍZENÍCH PROVÁDĚNÉ PROVOZOVATELEM
VV |  |  |  | Správa SEE Plzeň 72=72.000 [A]
TS |  |  |  | Technická specifikace položky odpovídá příslušné cenové soustavě
P | 93 | 747706 |  | ZJIŠŤOVÁNÍ STÁVAJÍCÍHO STAVU ROZVODŮ NN | HOD | 108 | 0 |  |  |  | 0 |  | OTSKP 2018 |  | 2
PP |  |  |  | ZJIŠŤOVÁNÍ STÁVAJÍCÍHO STAVU ROZVODŮ NN
VV |  |  |  | 9ks rozvaděčů po 12hod - viz přehledové schéma napájení 9*12=108.000 [A]
TS |  |  |  | Technická specifikace položky odpovídá příslušné cenové soustavě
P | 94 | 747707 |  | PROVOZ MOBILNÍHO NÁHRADNÍHO ZDROJE DO 32 KVA | HOD | 48 | 0 |  |  |  | 0 |  | OTSKP 2018 |  | 2
PP |  |  |  | PROVOZ MOBILNÍHO NÁHRADNÍHO ZDROJE DO 32 KVA
VV |  |  |  | 48=48.000 [A]
TS |  |  |  | Technická specifikace položky odpovídá příslušné cenové soustavě
P | 95 | 748242 |  | PÍSMENA A ČÍSLICE VÝŠKY PŘES 40 DO 100 MM | KUS | 41 | 0 |  |  |  | 0 |  | OTSKP 2018 |  | 2
PP |  |  |  | PÍSMENA A ČÍSLICE VÝŠKY PŘES 40 DO 100 MM
VV |  |  |  | dle pol. č. 743112 41=41.000 [A]
TS |  |  |  | Technická specifikace položky odpovídá příslušné cenové soustavě

## SO 94-36-02
SŽDC05 |  |  |  | Příloha k formuláři pro ocenění nabídky | [10 empty] | 3
6
S | Stavba: | 5323720006-zm16 |  | Uzel Plzeň, 5.stavba - Lobzy - Koterov | [6 empty] | D.2.3.6 |  | Aspe | 0,00 | 2
O | Objekt: | D.2.3.6 |  | Rozvody vn, nn, osvětlení a dálkové ovládání odpojovačů | [9 empty] | 15,00 | 2
Typ | Poř. číslo | Kód položky | Varianta | Název položky | MJ | Množství | Jednotková hmotnost | Celková hmotnost |  |  | Jednotková cena |  | Cenové soustavy | 21,00 | 2
Dodávka
[9 empty] | Jednotková | Celkem | Jednotková | Celkem |  |  |  | Počet položek s nulovou cenou
O1 |  | SO 94-36-02 |  | ŽST Plzeň-Koterov, DOÚO
SD |  | 015 |  | Poplatky za likvidaci odpadů
P | 1 | 015111 |  | POPLATKY ZA LIKVIDACI ODPADŮ NEKONTAMINOVANÝCH - 17 05 04 VYTĚŽENÉ ZEMINY A HORNINY - I. TŘÍDA TĚŽITELNOSTI | T | 181.859 | 0 |  |  |  | 0 |  | OTSKP 2018 |  | 2
PP |  |  |  | POPLATKY ZA LIKVIDACI ODPADŮ NEKONTAMINOVANÝCH - 17 05 04 VYTĚŽENÉ ZEMINY A HORNINY - I. TŘÍDA TĚŽITELNOSTI
VV |  |  |  | dle pol. č. 13173B, bez dopravy 140km, přepočet m3 na tuny 403.200/140*1.6=4.608 [A] dle pol. č. 13273B, bez dopravy 140km, přepočet m3 na tuny 14286.440/140*1.6=163.274 [B] dle pol. č. 13273B, bez dopravy 140km, přepočet m3 na tuny (1223.040/140*1.6)-0.001=13.977 [C] Celkem: A+B+C=181.859 [D]
TS |  |  |  | 1. Položka obsahuje: – veškeré poplatky provozovateli skládky, recyklační linky nebo jiného zařízení na zpracování nebo likvidaci odpadů související s převzetím, uložením, zpracováním nebo likvidací odpadu 2. Položka neobsahuje: – náklady spojené s dopravou odpadu z místa stavby na místo převzetí provozovatelem skládky, recyklační linky nebo jiného zařízení na zpracování nebo likvidaci odpadů 3. Způsob měření: Tunou se rozumí hmotnost odpadu vytříděného v souladu se zákonem č. 185/2001 Sb., o nakládání s odpady, v platném znění.
P | 2 | 015160 |  | POPLATKY ZA LIKVIDACŮ ODPADŮ NEKONTAMINOVANÝCH - 02 01 03 SMÝCENÉ STROMY A KEŘE | T | 4.032 | 0 |  |  |  | 0 |  | OTSKP 2018 |  | 2
PP |  |  |  | POPLATKY ZA LIKVIDACŮ ODPADŮ NEKONTAMINOVANÝCH - 02 01 03 SMÝCENÉ STROMY A KEŘE
VV |  |  |  | dle pol. č. 111208 včetně koeficientu převodu m2 na tuny 672*0.006=4.032 [A]
TS |  |  |  | Technická specifikace položky odpovídá příslušné cenové soustavě
P | 3 | 015240 |  | POPLATKY ZA LIKVIDACŮ ODPADŮ NEKONTAMINOVANÝCH - 20 03 99 ODPAD PODOBNÝ KOMUNÁLNÍMU ODPADU | T | 6 | 0 |  |  |  | 0 |  | OTSKP 2018 |  | 2
PP |  |  |  | POPLATKY ZA LIKVIDACŮ ODPADŮ NEKONTAMINOVANÝCH - 20 03 99 ODPAD PODOBNÝ KOMUNÁLNÍMU ODPADU
VV |  |  |  | tun komunálního odpadu 6=6.000 [A]
TS |  |  |  | Technická specifikace položky odpovídá příslušné cenové soustavě
P | 4 | 015310 |  | POPLATKY ZA LIKVIDACŮ ODPADŮ NEKONTAMINOVANÝCH - 16 02 14 ELEKTROŠROT (VYŘAZENÁ EL. ZAŘÍZENÍ A - PŘÍSTR. - AL, CU A VZ. KOVY) | T | 1 | 0 |  |  |  | 0 |  | OTSKP 2018 |  | 2
PP |  |  |  | POPLATKY ZA LIKVIDACŮ ODPADŮ NEKONTAMINOVANÝCH - 16 02 14 ELEKTROŠROT (VYŘAZENÁ EL. ZAŘÍZENÍ A - PŘÍSTR. - AL, CU A VZ. KOVY)
VV |  |  |  | počet demontovaných rozvaděčů včetně elektrovýzbroje po 0,5tunách, elektrošrot 2*0.5=1.000 [A]
TS |  |  |  | Technická specifikace položky odpovídá příslušné cenové soustavě
P | 5 | 015621 |  | POPLATKY ZA LIKVIDACŮ ODPADŮ NEBEZPEČNÝCH - KABELY S PLASTOVOU IZOLACÍ | T | 18 | 0 |  |  |  | 0 |  | OTSKP 2018 |  | 2
PP |  |  |  | POPLATKY ZA LIKVIDACŮ ODPADŮ NEBEZPEČNÝCH - KABELY S PLASTOVOU IZOLACÍ
VV |  |  |  | cca 4km demontovaných kabelů po 4,5tuny/km 4*4.5=18.000 [A]
TS |  |  |  | Technická specifikace položky odpovídá příslušné cenové soustavě
SD |  | 10 |  | Zemní práce
P | 6 | 02911 |  | OSTATNÍ POŽADAVKY - GEODETICKÉ ZAMĚŘENÍ | HM | 1995 | 0 |  |  |  | 0 |  | OTSKP 2018 |  | 2
PP |  |  |  | OSTATNÍ POŽADAVKY - GEODETICKÉ ZAMĚŘENÍ
VV |  |  |  | délka výkopových prací na situaci č. 3 63+302+772=1 137.000 [A] délka výkopových prací na situaci č. 4 214+502+54+30+30+28=858.000 [B] Celkem: A+B=1 995.000 [C]
TS |  |  |  | Technická specifikace položky odpovídá příslušné cenové soustavě
P | 7 | 111208 |  | ODSTRANĚNÍ KŘOVIN S ODVOZEM DO 20KM | M2 | 1995 | 0 |  |  |  | 0 |  | OTSKP 2018 |  | 2
PP |  |  |  | ODSTRANĚNÍ KŘOVIN S ODVOZEM DO 20KM
VV |  |  |  | délka plochy v šíři 2m dle pol. č.02911 na 50% 2*1995*0.5=1 995.000 [A]
TS |  |  |  | Technická specifikace položky odpovídá příslušné cenové soustavě
P | 8 | 13173 |  | HLOUBENÍ JAM ZAPAŽ I NEPAŽ TŘ. I | M3 | 14.4 | 0 |  |  |  | 0 |  | OTSKP 2018 |  | 2
PP |  |  |  | HLOUBENÍ JAM ZAPAŽ I NEPAŽ TŘ. I
VV |  |  |  | 4ks jámy pro spojkování kabelu nn, objem spojkoviště 3,6m3 4*3.6=14.400 [A]
TS |  |  |  | Technická specifikace položky odpovídá příslušné cenové soustavě
P | 9 | 13173B |  | HLOUBENÍ JAM ZAPAŽ I NEPAŽ TŘ. I - DOPRAVA | M3KM | 403.2 | 0 |  |  |  | 0 |  | OTSKP 2018 |  | 2
PP |  |  |  | HLOUBENÍ JAM ZAPAŽ I NEPAŽ TŘ. I - DOPRAVA
VV |  |  |  | 4ks spojkoviště - odvoz 20% výkopku 140km na sanaci a rekultivaci odkaliště v k.ú. Olešník 4*3.6*0.2*140=403.200 [A]
TS |  |  |  | Technická specifikace položky odpovídá příslušné cenové soustavě
P | 10 | 13273 |  | HLOUBENÍ RÝH ŠÍŘ DO 2M PAŽ I NEPAŽ TŘ. I | M3 | 510.23 | 0 |  |  |  | 0 |  | OTSKP 2018 |  | 2
PP |  |  |  | HLOUBENÍ RÝH ŠÍŘ DO 2M PAŽ I NEPAŽ TŘ. I
VV |  |  |  | výkop 35/50 v situaci č.3 0.35*0.5*(302+772)=187.950 [A] výkop 35/80 v situaci č.3 0.35*0.8*63=17.640 [B] výkop 35/80 v situaci č.4 0.35*0.8*(214+230+502+54+30+30+28)=304.640 [C] Celkem: A+B+C=510.230 [D]
TS |  |  |  | Technická specifikace položky odpovídá příslušné cenové soustavě
P | 11 | 13273B |  | HLOUBENÍ RÝH ŠÍŘ DO 2M PAŽ I NEPAŽ TŘ. I - DOPRAVA | M3KM | 14286.44 | 0 |  |  |  | 0 |  | OTSKP 2018 |  | 2
PP |  |  |  | HLOUBENÍ RÝH ŠÍŘ DO 2M PAŽ I NEPAŽ TŘ. I - DOPRAVA
VV |  |  |  | výkop 35/50 v situaci č.3 - odvoz 20% výkopku 140km na sanaci Olešník 0.35*0.5*(302+772)*0.2*140=5 262.600 [A] výkop 35/80 v situaci č.3 - odvoz 20% výkopku 140km na sanaci Olešník 0.35*0.8*63*0.2*140=493.920 [B] výkop 35/80 v situaci č.4 - odvoz 20% výkopku 140km na sanaci Olešník 0.35*0.8*(214+230+502+54+30+30+28)*0.2*140=8 529.920 [C] Celkem: A+B+C=14 286.440 [D]
TS |  |  |  | Technická specifikace položky odpovídá příslušné cenové soustavě
P | 12 | 13373 |  | HLOUBENÍ ŠACHET ZAPAŽ I NEPAŽ TŘ. I | M3 | 43.68 | 0 |  |  |  | 0 |  | OTSKP 2018 |  | 2
PP |  |  |  | HLOUBENÍ ŠACHET ZAPAŽ I NEPAŽ TŘ. I
VV |  |  |  | pažená šachta 65/240, délky 28m, v km 345,488 0.65*2.4*28=43.680 [A]
TS |  |  |  | Technická specifikace položky odpovídá příslušné cenové soustavě
P | 13 | 13373B |  | HLOUBENÍ ŠACHET ZAPAŽ I NEPAŽ TŘ. I - DOPRAVA | M3KM | 1223.04 | 0 |  |  |  | 0 |  | OTSKP 2018 |  | 2
PP |  |  |  | HLOUBENÍ ŠACHET ZAPAŽ I NEPAŽ TŘ. I - DOPRAVA
VV |  |  |  | pažená šachta 65/240, délky 28m, v km 345,488 - odvoz 20% výkopku odvoz 140km na sanaci Olešník 0.65*2.4*28*0.2*140=1 223.040 [A]
TS |  |  |  | Technická specifikace položky odpovídá příslušné cenové soustavě
P | 14 | 17411 |  | ZÁSYP JAM A RÝH ZEMINOU SE ZHUTNĚNÍM | M3 | 568.31 | 0 |  |  |  | 0 |  | OTSKP 2018 |  | 2
PP |  |  |  | ZÁSYP JAM A RÝH ZEMINOU SE ZHUTNĚNÍM
VV |  |  |  | dle pol. č. 13173 14.4=14.400 [A] dle pol. č. 13273 510.23=510.230 [B] dle pol. č. 13373 43.68=43.680 [C] Celkem: A+B+C=568.310 [D]
TS |  |  |  | Technická specifikace položky odpovídá příslušné cenové soustavě
P | 15 | 17481 |  | ZÁSYP JAM A RÝH Z NAKUPOVANÝCH MATERIÁLŮ | M3 | 2.16 | 0 |  |  |  | 0 |  | OTSKP 2018 |  | 2
PP |  |  |  | ZÁSYP JAM A RÝH Z NAKUPOVANÝCH MATERIÁLŮ
VV |  |  |  | 4ks spojkoviště po 3,6m3 - zásyp spojky pískem v objemu 15% výkopku 4*3.6*0.15=2.160 [A]
TS |  |  |  | Technická specifikace položky odpovídá příslušné cenové soustavě
P | 16 | 18010 |  | VŠEOBECNÉ ÚPRAVY ZASTAVĚNÉHO ÚZEMÍ | M2 | 1995 | 0 |  |  |  | 0 |  | OTSKP 2018 |  | 2
PP |  |  |  | VŠEOBECNÉ ÚPRAVY ZASTAVĚNÉHO ÚZEMÍ
VV |  |  |  | dle pol. č. 111208 1995=1 995.000 [A]
TS |  |  |  | Technická specifikace položky odpovídá příslušné cenové soustavě
P | 17 | 451314 |  | PODKLADNÍ A VÝPLŇOVÉ VRSTVY Z PROSTÉHO BETONU C25/30 | M3 | 22.368 | 0 |  |  |  | 0 |  | OTSKP 2018 |  | 2
PP |  |  |  | PODKLADNÍ A VÝPLŇOVÉ VRSTVY Z PROSTÉHO BETONU C25/30
VV |  |  |  | počet ks nových odpojovačů dle pol. č. 743B18, zabetonování chráničky do země, nerozebírat spoj kabel DOÚO na trakční podpěře 16+2=18.000 [A] obetonování chrániček v šachtách, 1,5 násobek DN160 = výška betonu 24cm 0.24*0.65*28=4.368 [B] Celkem: A+B=22.368 [C]
TS |  |  |  | Technická specifikace položky odpovídá příslušné cenové soustavě
SD |  | 70 |  | Všeobecné práce pro silnoproud
P | 18 | 702111 |  | KABELOVÝ ŽLAB ZEMNÍ VČETNĚ KRYTU SVĚTLÉ ŠÍŘKY DO 120 MM | M | 2225 | 0 |  |  |  | 0 |  | OTSKP 2018 |  | 2
PP |  |  |  | KABELOVÝ ŽLAB ZEMNÍ VČETNĚ KRYTU SVĚTLÉ ŠÍŘKY DO 120 MM
VV |  |  |  | plastový žlab šíře 100mm, délka dle výkopových prací - situace č. 3 63+302+772=1 137.000 [A] plastový žlab šíře 100mm, délka dle výkopových prací - situace č. 4 214+230+502+54+30+30+28=1 088.000 [B] Celkem: A+B=2 225.000 [C]
TS |  |  |  | Technická specifikace položky odpovídá příslušné cenové soustavě
P | 19 | 702212 |  | KABELOVÁ CHRÁNIČKA ZEMNÍ DN PŘES 100 DO 200 MM | M | 28 | 0 |  |  |  | 0 |  | OTSKP 2018 |  | 2
PP |  |  |  | KABELOVÁ CHRÁNIČKA ZEMNÍ DN PŘES 100 DO 200 MM
VV |  |  |  | chráničky v šachtách dle výkresu č. 3 28=28.000 [A]
TS |  |  |  | Technická specifikace položky odpovídá příslušné cenové soustavě
P | 20 | 702901 |  | ZASYPÁNÍ KABELOVÉHO ŽLABU VRSTVOU Z PŘESÁTÉHO PÍSKU SVĚTLÉ ŠÍŘKY DO 120 MM | M | 2225 | 0 |  |  |  | 0 |  | OTSKP 2018 |  | 2
PP |  |  |  | ZASYPÁNÍ KABELOVÉHO ŽLABU VRSTVOU Z PŘESÁTÉHO PÍSKU SVĚTLÉ ŠÍŘKY DO 120 MM
VV |  |  |  | dle pol. č. 702111 2225=2 225.000 [A]
TS |  |  |  | Technická specifikace položky odpovídá příslušné cenové soustavě
P | 21 | 703763 |  | KABELOVÁ UCPÁVKA VODĚ ODOLNÁ PRO VNITŘNÍ PRŮMĚR OTVORU 105 - 185MM | KUS | 3 | 0 |  |  |  | 0 |  | OTSKP 2018 |  | 2
PP |  |  |  | KABELOVÁ UCPÁVKA VODĚ ODOLNÁ PRO VNITŘNÍ PRŮMĚR OTVORU 105 - 185MM
VV |  |  |  | kabelová ucpávka DN160 do objektu TS22kV Koterov 3=3.000 [A]
TS |  |  |  | Technická specifikace položky odpovídá příslušné cenové soustavě
P | 22 | 709210 |  | KŘIŽOVATKA KABELOVÝCH VEDENÍ SE STÁVAJÍCÍ INŽENÝRSKOU SÍTÍ (KABELEM, POTRUBÍM APOD.) | KUS | 57 | 0 |  |  |  | 0 |  | OTSKP 2018 |  | 2
PP |  |  |  | KŘIŽOVATKA KABELOVÝCH VEDENÍ SE STÁVAJÍCÍ INŽENÝRSKOU SÍTÍ (KABELEM, POTRUBÍM APOD.)
VV |  |  |  | dle pol. č. 02911, křížení cca po 35m 1995/35=57.000 [A]
TS |  |  |  | Technická specifikace položky odpovídá příslušné cenové soustavě
P | 23 | 709400 |  | ZATAŽENÍ LANKA DO CHRÁNIČKY NEBO ŽLABU | M | 28 | 0 |  |  |  | 0 |  | OTSKP 2018 |  | 2
PP |  |  |  | ZATAŽENÍ LANKA DO CHRÁNIČKY NEBO ŽLABU
VV |  |  |  | chránička DN160 v šachtách dle situace č. 3 28=28.000 [A]
TS |  |  |  | Technická specifikace položky odpovídá příslušné cenové soustavě
SD |  | 74 |  | Silnoproud
P | 24 | 742F31 |  | KABEL NN NEBO VODIČ JEDNOŽÍLOVÝ CU S PLASTOVOU IZOLACÍ STÍNĚNÝ DO 2,5 MM2 | M | 35 | 0 |  |  |  | 0 |  | OTSKP 2018 |  | 2
PP |  |  |  | KABEL NN NEBO VODIČ JEDNOŽÍLOVÝ CU S PLASTOVOU IZOLACÍ STÍNĚNÝ DO 2,5 MM2
VV |  |  |  | vodič H07V-K (CYA) zž 2,5mm2 35=35.000 [A]
TS |  |  |  | Technická specifikace položky odpovídá příslušné cenové soustavě
P | 25 | 742G11 |  | KABEL NN DVOU- A TŘÍŽÍLOVÝ CU S PLASTOVOU IZOLACÍ DO 2,5 MM2 | M | 85 | 0 |  |  |  | 0 |  | OTSKP 2018 |  | 2
PP |  |  |  | KABEL NN DVOU- A TŘÍŽÍLOVÝ CU S PLASTOVOU IZOLACÍ DO 2,5 MM2
VV |  |  |  | kabel CYKY-O 2x1,5 + kabel CYKY-J 3x2,5 50+35=85.000 [A]
TS |  |  |  | Technická specifikace položky odpovídá příslušné cenové soustavě
P | 26 | 742I11 |  | KABEL NN CU OVLÁDACÍ 7-12ŽÍLOVÝ DO 2,5 MM2 | M | 90 | 0 |  |  |  | 0 |  | OTSKP 2018 |  | 2
PP |  |  |  | KABEL NN CU OVLÁDACÍ 7-12ŽÍLOVÝ DO 2,5 MM2
VV |  |  |  | kabel CYKY-O 12x2,5 90=90.000 [A]
TS |  |  |  | Technická specifikace položky odpovídá příslušné cenové soustavě
P | 27 | 742I12 |  | KABEL NN CU OVLÁDACÍ 7-12ŽÍLOVÝ OD 4 DO 6 MM2 | M | 7298 | 0 |  |  |  | 0 |  | OTSKP 2018 |  | 2
PP |  |  |  | KABEL NN CU OVLÁDACÍ 7-12ŽÍLOVÝ OD 4 DO 6 MM2
VV |  |  |  | kabel CYKY-O 7x4 + kabel CYKY-O 12x4 376+6922=7 298.000 [A]
TS |  |  |  | Technická specifikace položky odpovídá příslušné cenové soustavě
P | 28 | 742K11 |  | UKONČENÍ JEDNOŽÍLOVÉHO KABELU V ROZVADĚČI NEBO NA PŘÍSTROJI DO 2,5 MM2 | KUS | 2 | 0 |  |  |  | 0 |  | OTSKP 2018 |  | 2
PP |  |  |  | UKONČENÍ JEDNOŽÍLOVÉHO KABELU V ROZVADĚČI NEBO NA PŘÍSTROJI DO 2,5 MM2
VV |  |  |  | vodič H07V-K (CYA) zž 2,5mm2 2=2.000 [A]
TS |  |  |  | Technická specifikace položky odpovídá příslušné cenové soustavě
P | 29 | 742L11 |  | UKONČENÍ DVOU AŽ PĚTIŽÍLOVÉHO KABELU V ROZVADĚČI NEBO NA PŘÍSTROJI DO 2,5 MM2 | KUS | 6 | 0 |  |  |  | 0 |  | OTSKP 2018 |  | 2
PP |  |  |  | UKONČENÍ DVOU AŽ PĚTIŽÍLOVÉHO KABELU V ROZVADĚČI NEBO NA PŘÍSTROJI DO 2,5 MM2
VV |  |  |  | kabel CYKY-J 3x2,5mm2, kabel CYKY-O 2x1,5mm2 2*3=6.000 [A]
TS |  |  |  | Technická specifikace položky odpovídá příslušné cenové soustavě
P | 30 | 742M11 |  | UKONČENÍ 7-12ŽÍLOVÉHO KABELU V ROZVADĚČI NEBO NA PŘÍSTROJI DO 2,5 MM2 | KUS | 18 | 0 |  |  |  | 0 |  | OTSKP 2018 |  | 2
PP |  |  |  | UKONČENÍ 7-12ŽÍLOVÉHO KABELU V ROZVADĚČI NEBO NA PŘÍSTROJI DO 2,5 MM2
VV |  |  |  | 9ks kabelů CYKY-O 12x2,5mm2 2*9=18.000 [A]
TS |  |  |  | Technická specifikace položky odpovídá příslušné cenové soustavě
P | 31 | 742M12 |  | UKONČENÍ 7-12ŽÍLOVÉHO KABELU V ROZVADĚČI NEBO NA PŘÍSTROJI OD 4 DO 6 MM2 | KUS | 36 | 0 |  |  |  | 0 |  | OTSKP 2018 |  | 2
PP |  |  |  | UKONČENÍ 7-12ŽÍLOVÉHO KABELU V ROZVADĚČI NEBO NA PŘÍSTROJI OD 4 DO 6 MM2
VV |  |  |  | 18ks kabelů CYKY-O 7x4mm2 a CYKY-O 12x4mm2 2*18=36.000 [A]
TS |  |  |  | Technická specifikace položky odpovídá příslušné cenové soustavě
P | 32 | 742M22 |  | UKONČENÍ 7-12ŽÍLOVÉHO KABELU KABELOVOU SPOJKOU OD 4 DO 6 MM2 | KUS | 4 | 0 |  |  |  | 0 |  | OTSKP 2018 |  | 2
PP |  |  |  | UKONČENÍ 7-12ŽÍLOVÉHO KABELU KABELOVOU SPOJKOU OD 4 DO 6 MM2
VV |  |  |  | kabelová spojka na WS303 + WS305 + WS301, po 1000m 1+1+2=4.000 [A]
TS |  |  |  | Technická specifikace položky odpovídá příslušné cenové soustavě
P | 33 | 742P13 |  | ZATAŽENÍ KABELU DO CHRÁNIČKY - KABEL DO 4 KG/M | M | 352 | 0 |  |  |  | 0 |  | OTSKP 2018 |  | 2
PP |  |  |  | ZATAŽENÍ KABELU DO CHRÁNIČKY - KABEL DO 4 KG/M
VV |  |  |  | kabel DOÚO na situaci č. 4 22+4*26+2*28+8*18+12=338.000 [A] kabel DOÚO na situaci č. 3 14=14.000 [B] Celkem: A+B=352.000 [C]
TS |  |  |  | Technická specifikace položky odpovídá příslušné cenové soustavě
P | 34 | 742P15 |  | OZNAČOVACÍ ŠTÍTEK NA KABEL | KUS | 60 | 0 |  |  |  | 0 |  | OTSKP 2018 |  | 2
PP |  |  |  | OZNAČOVACÍ ŠTÍTEK NA KABEL
VV |  |  |  | 30ks kabelů DOÚO, štítek na obou koncích 2*30=60.000 [A]
TS |  |  |  | Technická specifikace položky odpovídá příslušné cenové soustavě
P | 35 | 743B14 |  | OVLADAČ PRO DÁLKOVÉ OVLÁDÁNÍ MOTOROVÝCH POHONŮ TRAKČNÍCH ODPOJOVAČŮ (DOÚO) OD 13 DO 16 KS | KUS | 1 | 0 |  |  |  | 0 |  | OTSKP 2018 |  | 2
PP |  |  |  | OVLADAČ PRO DÁLKOVÉ OVLÁDÁNÍ MOTOROVÝCH POHONŮ TRAKČNÍCH ODPOJOVAČŮ (DOÚO) OD 13 DO 16 KS
VV |  |  |  | ovládací rozváděč R1-DOÚO, pro 16 pohonů, viz Přehledové Schéma 1=1.000 [A]
TS |  |  |  | Technická specifikace položky odpovídá příslušné cenové soustavě
P | 36 | 743B15 |  | OVLADAČ PRO DÁLK.OVLÁDÁNÍ MOTOR.POHONŮ TRAKČ.ODPOJOVAČŮ (DOÚO)-ROZŠÍŘENÍ O MODUL PRO KOMUNIKACI S - NADŘAZENÝM SYST.POMOCÍ DOHODNUTÉHO PROTOKOLU | KUS | 1 | 0 |  |  |  | 0 |  | OTSKP 2018 |  | 2
PP |  |  |  | OVLADAČ PRO DÁLK.OVLÁDÁNÍ MOTOR.POHONŮ TRAKČ.ODPOJOVAČŮ (DOÚO)-ROZŠÍŘENÍ O MODUL PRO KOMUNIKACI S - NADŘAZENÝM SYST.POMOCÍ DOHODNUTÉHO PROTOKOLU
VV |  |  |  | pro komunikaci s DŘT 1=1.000 [A]
TS |  |  |  | Technická specifikace položky odpovídá příslušné cenové soustavě
P | 37 | 743B18 |  | OVLADAČ PRO DÁLKOVÉ OVLÁDÁNÍ MOTOR.POHONŮ TRAKČNÍCH ODPOJOVAČŮ (DOÚO)-NASTAVENÍ A SEŘÍZENÍ SYSTÉMU - DOÚO V NÁVAZNOSTI NA DÁLKOVÉ ŘÍZENÍ A OVLÁDÁNÍ | KUS | 22 | 0 |  |  |  | 0 |  | OTSKP 2018 |  | 2
PP |  |  |  | OVLADAČ PRO DÁLKOVÉ OVLÁDÁNÍ MOTOR.POHONŮ TRAKČNÍCH ODPOJOVAČŮ (DOÚO)-NASTAVENÍ A SEŘÍZENÍ SYSTÉMU - DOÚO V NÁVAZNOSTI NA DÁLKOVÉ ŘÍZENÍ A OVLÁDÁNÍ
VV |  |  |  | demontáž úsekových odpojovačů S101, S102, 83A, 83B - seřízení pultu v ÚS Triangl - viz Technická zpráva 4=4.000 [A] přesun úsekových odpojovačů 441, 442 na nové pozice - seřízení pultu v ÚS Triangl - viz Technická zpráva 2=2.000 [B] 16ks úsekových odpojovačů pro Koterov - viz Přehledové schéma 16=16.000 [C] Celkem: A+B+C=22.000 [D]
TS |  |  |  | Technická specifikace položky odpovídá příslušné cenové soustavě
P | 38 | 743B1A |  | OVLADAČ PRO DÁLKOVÉ OVLÁDÁNÍ MOTOROVÝCH POHONŮ TRAKČNÍCH ODPOJOVAČŮ (DOÚO) - NAPÁJECÍ SOUPRAVA S - ODDĚLOVACÍM TRANSFORMÁTOREM A HIS | KUS | 1 | 0 |  |  |  | 0 |  | OTSKP 2018 |  | 2
PP |  |  |  | OVLADAČ PRO DÁLKOVÉ OVLÁDÁNÍ MOTOROVÝCH POHONŮ TRAKČNÍCH ODPOJOVAČŮ (DOÚO) - NAPÁJECÍ SOUPRAVA S - ODDĚLOVACÍM TRANSFORMÁTOREM A HIS
VV |  |  |  | rozvaděč HIS, viz Přehledové Schéma 1=1.000 [A]
TS |  |  |  | Technická specifikace položky odpovídá příslušné cenové soustavě
P | 39 | 743B23 |  | SVORKOVNICOVÁ SKŘÍŇ PLASTOVÁ PRO DOÚO VNITŘNÍ OD 81 DO 120 SVOREK | KUS | 1 | 0 |  |  |  | 0 |  | OTSKP 2018 |  | 2
PP |  |  |  | SVORKOVNICOVÁ SKŘÍŇ PLASTOVÁ PRO DOÚO VNITŘNÍ OD 81 DO 120 SVOREK
VV |  |  |  | svorkovnice MX1-DOÚO - viz Přehledové schéma 1=1.000 [A]
TS |  |  |  | Technická specifikace položky odpovídá příslušné cenové soustavě
P | 40 | 743B31 |  | SVORKOVNICOVÁ SKŘÍŇ PLASTOVÁ PRO DOÚO VENKOVNÍ PILÍŘOVÁ/ZAPUŠTĚNÁ DO 40 SVOREK | KUS | 8 | 0 |  |  |  | 0 |  | OTSKP 2018 |  | 2
PP |  |  |  | SVORKOVNICOVÁ SKŘÍŇ PLASTOVÁ PRO DOÚO VENKOVNÍ PILÍŘOVÁ/ZAPUŠTĚNÁ DO 40 SVOREK
VV |  |  |  | 8ks pro smyčkování ÚO - viz Přehledové schéma 8=8.000 [A]
TS |  |  |  | Technická specifikace položky odpovídá příslušné cenové soustavě
P | 41 | 74D218 |  | SVOD NN KABELU ZE STOŽÁRU TV DO ZEMĚ VČETNĚ KRYTU - NEROZEBÍRATELNÉ PROVEDENÍ | KUS | 18 | 0 |  |  |  | 0 |  | OTSKP 2018 |  | 2
PP |  |  |  | SVOD NN KABELU ZE STOŽÁRU TV DO ZEMĚ VČETNĚ KRYTU - NEROZEBÍRATELNÉ PROVEDENÍ
VV |  |  |  | počet ks nových odpojovačů dle pol. č. 743B18, nerozebíratelné provedení kabelizace DOÚO na trakční podpěře 16+2=18.000 [A]
TS |  |  |  | Technická specifikace položky odpovídá příslušné cenové soustavě
SD |  | 745 |  | Demontáže
P | 42 | 743Z61 |  | DEMONTÁŽ OVLADAČE PRO DOÚO | KUS | 14 | 0 |  |  |  | 0 |  | OTSKP 2018 |  | 2
PP |  |  |  | DEMONTÁŽ OVLADAČE PRO DOÚO
VV |  |  |  | demontáž ÚO 4, 5, 6, 7, 8, Z108, Z147, 1Z147 z ovládání v ŽST Plzeň-Koterov 8=8.000 [A] demontáž ÚO 441, 442, S101, S102, 83A, 83B z ovládání na ÚS Trianglu 6=6.000 [B] Celkem: A+B=14.000 [C]
TS |  |  |  | Technická specifikace položky odpovídá příslušné cenové soustavě
P | 43 | 743Z62 |  | DEMONTÁŽ NAPÁJECÍ SOUPRAVY PRO NAPÁJENÍ OVLADAČŮ DOÚO | KUS | 2 | 0 |  |  |  | 0 |  | OTSKP 2018 |  | 2
PP |  |  |  | DEMONTÁŽ NAPÁJECÍ SOUPRAVY PRO NAPÁJENÍ OVLADAČŮ DOÚO
VV |  |  |  | stávající rozvaděč a pult DOÚO ve výpravní budově ŽST Plzeň-Koterov 2=2.000 [A]
TS |  |  |  | Technická specifikace položky odpovídá příslušné cenové soustavě
P | 44 | 743Z92 |  | DEMONTÁŽ - ODVOZ (NA LIKVIDACI ODPADŮ NEBO JINÉ URČENÉ MÍSTO) | tkm | 601 | 0 |  |  |  | 0 |  | OTSKP 2018 |  | 2
PP |  |  |  | DEMONTÁŽ - ODVOZ (NA LIKVIDACI ODPADŮ NEBO JINÉ URČENÉ MÍSTO)
VV |  |  |  | 2ks demontovaných rozvaděčů po 0,5tuny, elektrošrot 2*0.5=1.000 [A] demontáž 4km kabelů po 4,5 tunách, odvoz 25km 4*4.5*25=450.000 [B] 6 tun komunálního odpadu, odvoz 25km 6*25=150.000 [C] Celkem: A+B+C=601.000 [D]
TS |  |  |  | Technická specifikace položky odpovídá příslušné cenové soustavě
P | 45 | 74F446 |  | DEMONTÁŽ ODPOJOVAČE NEBO ODPÍNAČE S POHONEM VČETNĚ TÁHEL A UPEVŇOVACÍCH LIŠT | KUS | 2 | 0 |  |  |  | 0 |  | OTSKP 2018 |  | 2
PP |  |  |  | DEMONTÁŽ ODPOJOVAČE NEBO ODPÍNAČE S POHONEM VČETNĚ TÁHEL A UPEVŇOVACÍCH LIŠT
VV |  |  |  | demontáž provizorních, dálkově ovládaných odpojovačů S101, S122 přes GSM bránu 2=2.000 [A]
TS |  |  |  | Technická specifikace položky odpovídá příslušné cenové soustavě
SD |  | 747 |  | Zkoušky, revize, HZS
P | 46 | 747213 |  | CELKOVÁ PROHLÍDKA, ZKOUŠENÍ, MĚŘENÍ A VYHOTOVENÍ VÝCHOZÍ REVIZNÍ ZPRÁVY, PRO OBJEM IN PŘES 500 DO - 1000 TIS. KČ | KUS | 1 | 0 |  |  |  | 0 |  | OTSKP 2018 |  | 2
PP |  |  |  | CELKOVÁ PROHLÍDKA, ZKOUŠENÍ, MĚŘENÍ A VYHOTOVENÍ VÝCHOZÍ REVIZNÍ ZPRÁVY, PRO OBJEM IN PŘES 500 DO - 1000 TIS. KČ
VV |  |  |  | systém DOÚO 1=1.000 [A]
TS |  |  |  | Technická specifikace položky odpovídá příslušné cenové soustavě
P | 47 | 747301 |  | PROVEDENÍ PROHLÍDKY A ZKOUŠKY PRÁVNICKOU OSOBOU, VYDÁNÍ PRŮKAZU ZPŮSOBILOSTI | KUS | 1 | 0 |  |  |  | 0 |  | OTSKP 2018 |  | 2
PP |  |  |  | PROVEDENÍ PROHLÍDKY A ZKOUŠKY PRÁVNICKOU OSOBOU, VYDÁNÍ PRŮKAZU ZPŮSOBILOSTI
VV |  |  |  | v rozsahu tohoto SO 1=1.000 [A]
TS |  |  |  | Technická specifikace položky odpovídá příslušné cenové soustavě
P | 48 | 747511 |  | ZKOUŠKY VODIČŮ A KABELŮ NN PRŮŘEZU ŽÍLY DO 5X25 MM2 | KUS | 3 | 0 |  |  |  | 0 |  | OTSKP 2018 |  | 2
PP |  |  |  | ZKOUŠKY VODIČŮ A KABELŮ NN PRŮŘEZU ŽÍLY DO 5X25 MM2
VV |  |  |  | 3ks kabelů napájení DOÚO 3=3.000 [A]
TS |  |  |  | Technická specifikace položky odpovídá příslušné cenové soustavě
P | 49 | 747521 |  | ZKOUŠKY VODIČŮ A KABELŮ OVLÁDACÍCH OD 5 DO 12 ŽIL | KUS | 27 | 0 |  |  |  | 0 |  | OTSKP 2018 |  | 2
PP |  |  |  | ZKOUŠKY VODIČŮ A KABELŮ OVLÁDACÍCH OD 5 DO 12 ŽIL
VV |  |  |  | 27ks ovládacích kabelů DOÚO 27=27.000 [A]
TS |  |  |  | Technická specifikace položky odpovídá příslušné cenové soustavě
P | 50 | 747701 |  | DOKONČOVACÍ MONTÁŽNÍ PRÁCE NA ELEKTRICKÉM ZAŘÍZENÍ | HOD | 72 | 0 |  |  |  | 0 |  | OTSKP 2018 |  | 2
PP |  |  |  | DOKONČOVACÍ MONTÁŽNÍ PRÁCE NA ELEKTRICKÉM ZAŘÍZENÍ
VV |  |  |  | 72=72.000 [A]
TS |  |  |  | Technická specifikace položky odpovídá příslušné cenové soustavě
P | 51 | 747703 |  | ZKUŠEBNÍ PROVOZ | HOD | 72 | 0 |  |  |  | 0 |  | OTSKP 2018 |  | 2
PP |  |  |  | ZKUŠEBNÍ PROVOZ
VV |  |  |  | 72=72.000 [A]
TS |  |  |  | Technická specifikace položky odpovídá příslušné cenové soustavě
P | 52 | 747704 |  | ZAŠKOLENÍ OBSLUHY | HOD | 48 | 0 |  |  |  | 0 |  | OTSKP 2018 |  | 2
PP |  |  |  | ZAŠKOLENÍ OBSLUHY
VV |  |  |  | 48=48.000 [A]
TS |  |  |  | Technická specifikace položky odpovídá příslušné cenové soustavě
P | 53 | 747705 |  | MANIPULACE NA ZAŘÍZENÍCH PROVÁDĚNÉ PROVOZOVATELEM | HOD | 72 | 0 |  |  |  | 0 |  | OTSKP 2018 |  | 2
PP |  |  |  | MANIPULACE NA ZAŘÍZENÍCH PROVÁDĚNÉ PROVOZOVATELEM
VV |  |  |  | 72=72.000 [A]
TS |  |  |  | Technická specifikace položky odpovídá příslušné cenové soustavě
P | 54 | 747707 |  | PROVOZ MOBILNÍHO NÁHRADNÍHO ZDROJE DO 32 KVA | HOD | 48 | 0 |  |  |  | 0 |  | OTSKP 2018 |  | 2
PP |  |  |  | PROVOZ MOBILNÍHO NÁHRADNÍHO ZDROJE DO 32 KVA
VV |  |  |  | 48=48.000 [A]
TS |  |  |  | Technická specifikace položky odpovídá příslušné cenové soustavě

## SO 94-36-07
SŽDC05 |  |  |  | Příloha k formuláři pro ocenění nabídky | [10 empty] | 3
6
S | Stavba: | 5323720006-zm16 |  | Uzel Plzeň, 5.stavba - Lobzy - Koterov | [6 empty] | D.2.3.6 |  | Aspe | 0,00 | 2
O | Objekt: | D.2.3.6 |  | Rozvody vn, nn, osvětlení a dálkové ovládání odpojovačů | [9 empty] | 15,00 | 2
Typ | Poř. číslo | Kód položky | Varianta | Název položky | MJ | Množství | Jednotková hmotnost | Celková hmotnost |  |  | Jednotková cena |  | Cenové soustavy | 21,00 | 2
Dodávka
[9 empty] | Jednotková | Celkem | Jednotková | Celkem |  |  |  | Počet položek s nulovou cenou
O1 |  | SO 94-36-07 |  | Lávka pro pěší v km 344,374 trati České Budějovice - Plzeň, osvětlení
SD |  | 015 |  | Poplatky za likvidaci odpadů
P | 1 | 015111 |  | POPLATKY ZA LIKVIDACI ODPADŮ NEKONTAMINOVANÝCH - 17 05 04 VYTĚŽENÉ ZEMINY A HORNINY - I. TŘÍDA TĚŽITELNOSTI | T | 10.854 | 0 |  |  |  | 0 |  | OTSKP 2018 |  | 2
PP |  |  |  | POPLATKY ZA LIKVIDACI ODPADŮ NEKONTAMINOVANÝCH - 17 05 04 VYTĚŽENÉ ZEMINY A HORNINY - I. TŘÍDA TĚŽITELNOSTI
VV |  |  |  | dle pol. č. 13173B, bez dopravy 140km, přepočet m3 na tuny 283.360/140*1.6=3.238 [A] dle pol. č. 13273B, bez dopravy 140km, přepočet m3 na tuny 666.400/140*1.6=7.616 [B] Celkem: A+B=10.854 [C]
TS |  |  |  | 1. Položka obsahuje: – veškeré poplatky provozovateli skládky, recyklační linky nebo jiného zařízení na zpracování nebo likvidaci odpadů související s převzetím, uložením, zpracováním nebo likvidací odpadu 2. Položka neobsahuje: – náklady spojené s dopravou odpadu z místa stavby na místo převzetí provozovatelem skládky, recyklační linky nebo jiného zařízení na zpracování nebo likvidaci odpadů 3. Způsob měření: Tunou se rozumí hmotnost odpadu vytříděného v souladu se zákonem č. 185/2001 Sb., o nakládání s odpady, v platném znění.
P | 2 | 015160 |  | POPLATKY ZA LIKVIDACŮ ODPADŮ NEKONTAMINOVANÝCH - 02 01 03 SMÝCENÉ STROMY A KEŘE | T | 1.02 | 0 |  |  |  | 0 |  | OTSKP 2018 |  | 2
PP |  |  |  | POPLATKY ZA LIKVIDACŮ ODPADŮ NEKONTAMINOVANÝCH - 02 01 03 SMÝCENÉ STROMY A KEŘE
VV |  |  |  | dle pol. č. 111208 včetně koeficientu převodu m2 na tuny 170*0.006=1.020 [A]
TS |  |  |  | Technická specifikace položky odpovídá příslušné cenové soustavě
P | 3 | 015240 |  | POPLATKY ZA LIKVIDACŮ ODPADŮ NEKONTAMINOVANÝCH - 20 03 99 ODPAD PODOBNÝ KOMUNÁLNÍMU ODPADU | T | 3 | 0 |  |  |  | 0 |  | OTSKP 2018 |  | 2
PP |  |  |  | POPLATKY ZA LIKVIDACŮ ODPADŮ NEKONTAMINOVANÝCH - 20 03 99 ODPAD PODOBNÝ KOMUNÁLNÍMU ODPADU
VV |  |  |  | tuny komunálního odpadu 3=3.000 [A]
TS |  |  |  | Technická specifikace položky odpovídá příslušné cenové soustavě
P | 4 | 015310 |  | POPLATKY ZA LIKVIDACŮ ODPADŮ NEKONTAMINOVANÝCH - 16 02 14 ELEKTROŠROT (VYŘAZENÁ EL. ZAŘÍZENÍ A - PŘÍSTR. - AL, CU A VZ. KOVY) | T | 0.5 | 0 |  |  |  | 0 |  | OTSKP 2018 |  | 2
PP |  |  |  | POPLATKY ZA LIKVIDACŮ ODPADŮ NEKONTAMINOVANÝCH - 16 02 14 ELEKTROŠROT (VYŘAZENÁ EL. ZAŘÍZENÍ A - PŘÍSTR. - AL, CU A VZ. KOVY)
VV |  |  |  | demontovaná elektrovýzbroj 0,5 tuny, elektrošrot 0.5=0.500 [A]
TS |  |  |  | Technická specifikace položky odpovídá příslušné cenové soustavě
SD |  | 10 |  | Zemní práce
P | 5 | 02911 |  | OSTATNÍ POŽADAVKY - GEODETICKÉ ZAMĚŘENÍ | HM | 85 | 0 |  |  |  | 0 |  | OTSKP 2018 |  | 2
PP |  |  |  | OSTATNÍ POŽADAVKY - GEODETICKÉ ZAMĚŘENÍ
VV |  |  |  | délka výkopových prací na situaci č. 3 32+53=85.000 [A]
TS |  |  |  | Technická specifikace položky odpovídá příslušné cenové soustavě
P | 6 | 111208 |  | ODSTRANĚNÍ KŘOVIN S ODVOZEM DO 20KM | M2 | 170 | 0 |  |  |  | 0 |  | OTSKP 2018 |  | 2
PP |  |  |  | ODSTRANĚNÍ KŘOVIN S ODVOZEM DO 20KM
VV |  |  |  | délka plochy v šíři 2m dle pol. č.02911 2*85=170.000 [A]
TS |  |  |  | Technická specifikace položky odpovídá příslušné cenové soustavě
P | 7 | 13173 |  | HLOUBENÍ JAM ZAPAŽ I NEPAŽ TŘ. I | M3 | 2.024 | 0 |  |  |  | 0 |  | OTSKP 2018 |  | 2
PP |  |  |  | HLOUBENÍ JAM ZAPAŽ I NEPAŽ TŘ. I
VV |  |  |  | jáma pro betonový základ nového zděného pilíře SRML 12x160A 1=1.000 [A] jáma pro betonový základ (800*800*1600mm) stožáru OV1 výšky 12m 0.8*0.8*1.6=1.024 [B] Celkem: A+B=2.024 [C]
TS |  |  |  | Technická specifikace položky odpovídá příslušné cenové soustavě
P | 8 | 13173B |  | HLOUBENÍ JAM ZAPAŽ I NEPAŽ TŘ. I - DOPRAVA | M3KM | 283.36 | 0 |  |  |  | 0 |  | OTSKP 2018 |  | 2
PP |  |  |  | HLOUBENÍ JAM ZAPAŽ I NEPAŽ TŘ. I - DOPRAVA
VV |  |  |  | odvoz 100% výkopku dle pol. č. 13173, 140km na sanaci a rekultivaci odkaliště v k.ú. Olešník 2.024*140=283.360 [A]
TS |  |  |  | Technická specifikace položky odpovídá příslušné cenové soustavě
P | 9 | 13273 |  | HLOUBENÍ RÝH ŠÍŘ DO 2M PAŽ I NEPAŽ TŘ. I | M3 | 23.8 | 0 |  |  |  | 0 |  | OTSKP 2018 |  | 2
PP |  |  |  | HLOUBENÍ RÝH ŠÍŘ DO 2M PAŽ I NEPAŽ TŘ. I
VV |  |  |  | výkop 35/80 v situaci č.3 0.35*0.8*(32+53)=23.800 [A]
TS |  |  |  | Technická specifikace položky odpovídá příslušné cenové soustavě
P | 10 | 13273B |  | HLOUBENÍ RÝH ŠÍŘ DO 2M PAŽ I NEPAŽ TŘ. I - DOPRAVA | M3KM | 666.4 | 0 |  |  |  | 0 |  | OTSKP 2018 |  | 2
PP |  |  |  | HLOUBENÍ RÝH ŠÍŘ DO 2M PAŽ I NEPAŽ TŘ. I - DOPRAVA
VV |  |  |  | výkop 35/80 v situaci č.3 - odvoz 20% výkopku 140km na sanaci Olešník 0.35*0.8*(32+53)*0.2*140=666.400 [A]
TS |  |  |  | Technická specifikace položky odpovídá příslušné cenové soustavě
P | 11 | 17411 |  | ZÁSYP JAM A RÝH ZEMINOU SE ZHUTNĚNÍM | M3 | 23.8 | 0 |  |  |  | 0 |  | OTSKP 2018 |  | 2
PP |  |  |  | ZÁSYP JAM A RÝH ZEMINOU SE ZHUTNĚNÍM
VV |  |  |  | dle pol. č. 13273 23.8=23.800 [A]
TS |  |  |  | Technická specifikace položky odpovídá příslušné cenové soustavě
P | 12 | 17481 |  | ZÁSYP JAM A RÝH Z NAKUPOVANÝCH MATERIÁLŮ | M3 | 4.76 | 0 |  |  |  | 0 |  | OTSKP 2018 |  | 2
PP |  |  |  | ZÁSYP JAM A RÝH Z NAKUPOVANÝCH MATERIÁLŮ
VV |  |  |  | výkop 35/80 v situaci č.3 - 20% objemu výkopu pro pískové lože 0.35*0.8*(32+53)*0.2=4.760 [A]
TS |  |  |  | Technická specifikace položky odpovídá příslušné cenové soustavě
P | 13 | 18010 |  | VŠEOBECNÉ ÚPRAVY ZASTAVĚNÉHO ÚZEMÍ | M2 | 170 | 0 |  |  |  | 0 |  | OTSKP 2018 |  | 2
PP |  |  |  | VŠEOBECNÉ ÚPRAVY ZASTAVĚNÉHO ÚZEMÍ
VV |  |  |  | dle pol. č. 111208 170=170.000 [A]
TS |  |  |  | Technická specifikace položky odpovídá příslušné cenové soustavě
P | 14 | 27231 |  | ZÁKLADY Z PROSTÉHO BETONU | M3 | 2.024 | 0 |  |  |  | 0 |  | OTSKP 2018 |  | 2
PP |  |  |  | ZÁKLADY Z PROSTÉHO BETONU
VV |  |  |  | objem betonových základů dle pol. č. 13173 2.024=2.024 [A]
TS |  |  |  | Technická specifikace položky odpovídá příslušné cenové soustavě
SD |  | 70 |  | Všeobecné práce pro silnoproud
P | 15 | 702211 |  | KABELOVÁ CHRÁNIČKA ZEMNÍ DN DO 100 MM | M | 16 | 0 |  |  |  | 0 |  | OTSKP 2018 |  | 2
PP |  |  |  | KABELOVÁ CHRÁNIČKA ZEMNÍ DN DO 100 MM
VV |  |  |  | chránička DN63 pro protažení nové trasy VO do stáv rozvad RVO, po 4m 3*4=12.000 [A] chránička DN63 pro protažení kabelů do základu VO (cca 4m/1ks VO) 4=4.000 [B] Celkem: A+B=16.000 [C]
TS |  |  |  | Technická specifikace položky odpovídá příslušné cenové soustavě
P | 16 | 702311 |  | ZAKRYTÍ KABELŮ VÝSTRAŽNOU FÓLIÍ ŠÍŘKY DO 20 CM | M | 85 | 0 |  |  |  | 0 |  | OTSKP 2018 |  | 2
PP |  |  |  | ZAKRYTÍ KABELŮ VÝSTRAŽNOU FÓLIÍ ŠÍŘKY DO 20 CM
VV |  |  |  | výstražná červená fólie do výkopu, cca 30cm pod povrch 32+53=85.000 [A]
TS |  |  |  | Technická specifikace položky odpovídá příslušné cenové soustavě
P | 17 | 703762 |  | KABELOVÁ UCPÁVKA VODĚ ODOLNÁ PRO VNITŘNÍ PRŮMĚR OTVORU 65 - 110MM | KUS | 8 | 0 |  |  |  | 0 |  | OTSKP 2018 |  | 2
PP |  |  |  | KABELOVÁ UCPÁVKA VODĚ ODOLNÁ PRO VNITŘNÍ PRŮMĚR OTVORU 65 - 110MM
VV |  |  |  | 6ks do rozvaděče RVO (stávající a nová trasa VO) 6=6.000 [A] po 2ks na chráničky DN63 pro lampu OV1 2=2.000 [B] Celkem: A+B=8.000 [C]
TS |  |  |  | Technická specifikace položky odpovídá příslušné cenové soustavě
P | 18 | 705100 |  | ZDĚNÝ PILÍŘ PRO KABELOVOU NEBO ROZVADĚČOVOU SKŘÍŇ | KUS | 1 | 0 |  |  |  | 0 |  | OTSKP 2018 |  | 2
PP |  |  |  | ZDĚNÝ PILÍŘ PRO KABELOVOU NEBO ROZVADĚČOVOU SKŘÍŇ
VV |  |  |  | zděný pilíř z bílých cihel pro novou pojistkovou rozpojovací skříň SRML 12x160A 1=1.000 [A]
TS |  |  |  | Technická specifikace položky odpovídá příslušné cenové soustavě
P | 19 | 705200 |  | ZAZDĚNÍ KABELOVÉ NEBO ROZVADĚČOVÉ SKŘÍNĚ | KUS | 1 | 0 |  |  |  | 0 |  | OTSKP 2018 |  | 2
PP |  |  |  | ZAZDĚNÍ KABELOVÉ NEBO ROZVADĚČOVÉ SKŘÍNĚ
VV |  |  |  | úprava rozvaděče RVO 1=1.000 [A]
TS |  |  |  | Technická specifikace položky odpovídá příslušné cenové soustavě
P | 20 | 709210 |  | KŘIŽOVATKA KABELOVÝCH VEDENÍ SE STÁVAJÍCÍ INŽENÝRSKOU SÍTÍ (KABELEM, POTRUBÍM APOD.) | KUS | 5 | 0 |  |  |  | 0 |  | OTSKP 2018 |  | 2
PP |  |  |  | KŘIŽOVATKA KABELOVÝCH VEDENÍ SE STÁVAJÍCÍ INŽENÝRSKOU SÍTÍ (KABELEM, POTRUBÍM APOD.)
VV |  |  |  | dle pol. č. 02911, křížení cca po 17m 85/17=5.000 [A]
TS |  |  |  | Technická specifikace položky odpovídá příslušné cenové soustavě
P | 21 | 709400 |  | ZATAŽENÍ LANKA DO CHRÁNIČKY NEBO ŽLABU | M | 346 | 0 |  |  |  | 0 |  | OTSKP 2018 |  | 2
PP |  |  |  | ZATAŽENÍ LANKA DO CHRÁNIČKY NEBO ŽLABU
VV |  |  |  | do trubky pro 78 svítidel 278=278.000 [A] do trubky pro 6 svítidel 52=52.000 [B] dle pol. č. 702211 16=16.000 [C] Celkem: A+B+C=346.000 [D]
TS |  |  |  | Technická specifikace položky odpovídá příslušné cenové soustavě
SD |  | 74 |  | Silnoproud
P | 22 | 741911 |  | UZEMŇOVACÍ VODIČ V ZEMI FEZN DO 120 MM2 | M | 50 | 0 |  |  |  | 0 |  | OTSKP 2018 |  | 2
PP |  |  |  | UZEMŇOVACÍ VODIČ V ZEMI FEZN DO 120 MM2
VV |  |  |  | pásek FeZn 30/4 pro uzemnění stožáru OV1 25=25.000 [A] pásek FeZn 30/4 pro uzemnění rozvaděče SRML 12x160A 25=25.000 [B] Celkem: A+B=50.000 [C]
TS |  |  |  | Technická specifikace položky odpovídá příslušné cenové soustavě
P | 23 | 741B11 |  | ZEMNÍCÍ TYČ FEZN DÉLKY DO 2 M | KUS | 2 | 0 |  |  |  | 0 |  | OTSKP 2018 |  | 2
PP |  |  |  | ZEMNÍCÍ TYČ FEZN DÉLKY DO 2 M
VV |  |  |  | 2ks pro uzemnění rozvaděče SRML 12x160 2=2.000 [A]
TS |  |  |  | Technická specifikace položky odpovídá příslušné cenové soustavě
P | 24 | 741C07 |  | VYVEDENÍ UZEMŇOVACÍCH VODIČŮ NA POVRCH/KONSTRUKCI | KUS | 2 | 0 |  |  |  | 0 |  | OTSKP 2018 |  | 2
PP |  |  |  | VYVEDENÍ UZEMŇOVACÍCH VODIČŮ NA POVRCH/KONSTRUKCI
VV |  |  |  | pro stožár OV1 + pro rozvaděč SRML 12x160 1+1=2.000 [A]
TS |  |  |  | Technická specifikace položky odpovídá příslušné cenové soustavě
P | 25 | 741I07 |  | SMRŠTITELNÁ TRUBIČKA ČERNÁ PRO PRŮMĚR DO 16 MM, PÁSEK 30 MM PRO JEDEN PŘIPOJOVACÍ BOD ZEMĚ/VZDUCH | KUS | 2 | 0 |  |  |  | 0 |  | OTSKP 2018 |  | 2
PP |  |  |  | SMRŠTITELNÁ TRUBIČKA ČERNÁ PRO PRŮMĚR DO 16 MM, PÁSEK 30 MM PRO JEDEN PŘIPOJOVACÍ BOD ZEMĚ/VZDUCH
VV |  |  |  | dle pol. č. 741C07 2=2.000 [A]
TS |  |  |  | Technická specifikace položky odpovídá příslušné cenové soustavě
P | 26 | 742G11 |  | KABEL NN DVOU- A TŘÍŽÍLOVÝ CU S PLASTOVOU IZOLACÍ DO 2,5 MM2 | M | 550 | 0 |  |  |  | 0 |  | OTSKP 2018 |  | 2
PP |  |  |  | KABEL NN DVOU- A TŘÍŽÍLOVÝ CU S PLASTOVOU IZOLACÍ DO 2,5 MM2
VV |  |  |  | kabel CYKY-O 2x2,5 550=550.000 [A]
TS |  |  |  | Technická specifikace položky odpovídá příslušné cenové soustavě
P | 27 | 742G32 |  | KABEL NN DVOU- A TŘÍŽÍLOVÝ CU S PLASTOVOU IZOLACÍ STÍNĚNÝ OD 4 DO 16 MM2 | M | 130 | 0 |  |  |  | 0 |  | OTSKP 2018 |  | 2
PP |  |  |  | KABEL NN DVOU- A TŘÍŽÍLOVÝ CU S PLASTOVOU IZOLACÍ STÍNĚNÝ OD 4 DO 16 MM2
VV |  |  |  | kabel CYKY-J 3x40 130=130.000 [A]
TS |  |  |  | Technická specifikace položky odpovídá příslušné cenové soustavě
P | 28 | 742H12 |  | KABEL NN ČTYŘ- A PĚTIŽÍLOVÝ CU S PLASTOVOU IZOLACÍ OD 4 DO 16 MM2 | M | 20 | 0 |  |  |  | 0 |  | OTSKP 2018 |  | 2
PP |  |  |  | KABEL NN ČTYŘ- A PĚTIŽÍLOVÝ CU S PLASTOVOU IZOLACÍ OD 4 DO 16 MM2
VV |  |  |  | kabel CYKY-J 4x10mm22 20=20.000 [A]
TS |  |  |  | Technická specifikace položky odpovídá příslušné cenové soustavě
P | 29 | 742H23 |  | KABEL NN ČTYŘ- A PĚTIŽÍLOVÝ AL S PLASTOVOU IZOLACÍ OD 25 DO 50 MM2 | M | 165 | 0 |  |  |  | 0 |  | OTSKP 2018 |  | 2
PP |  |  |  | KABEL NN ČTYŘ- A PĚTIŽÍLOVÝ AL S PLASTOVOU IZOLACÍ OD 25 DO 50 MM2
VV |  |  |  | kabel 1-AYKY-J 4x35 165=165.000 [A]
TS |  |  |  | Technická specifikace položky odpovídá příslušné cenové soustavě
P | 30 | 742H32 |  | KABEL NN ČTYŘ- A PĚTIŽÍLOVÝ CU S PLASTOVOU IZOLACÍ STÍNĚNÝ OD 4 DO 16 MM2 | M | 50 | 0 |  |  |  | 0 |  | OTSKP 2018 |  | 2
PP |  |  |  | KABEL NN ČTYŘ- A PĚTIŽÍLOVÝ CU S PLASTOVOU IZOLACÍ STÍNĚNÝ OD 4 DO 16 MM2
VV |  |  |  | kabel CYKY-J 4x10 50=50.000 [A]
TS |  |  |  | Technická specifikace položky odpovídá příslušné cenové soustavě
P | 31 | 742L11 |  | UKONČENÍ DVOU AŽ PĚTIŽÍLOVÉHO KABELU V ROZVADĚČI NEBO NA PŘÍSTROJI DO 2,5 MM2 | KUS | 168 | 0 |  |  |  | 0 |  | OTSKP 2018 |  | 2
PP |  |  |  | UKONČENÍ DVOU AŽ PĚTIŽÍLOVÉHO KABELU V ROZVADĚČI NEBO NA PŘÍSTROJI DO 2,5 MM2
VV |  |  |  | ukončení kabelu CYKY-O 2x2,5 na svítidlech v zábradlí 2*(78+6)=168.000 [A]
TS |  |  |  | Technická specifikace položky odpovídá příslušné cenové soustavě
P | 32 | 742L12 |  | UKONČENÍ DVOU AŽ PĚTIŽÍLOVÉHO KABELU V ROZVADĚČI NEBO NA PŘÍSTROJI OD 4 DO 16 MM2 | KUS | 6 | 0 |  |  |  | 0 |  | OTSKP 2018 |  | 2
PP |  |  |  | UKONČENÍ DVOU AŽ PĚTIŽÍLOVÉHO KABELU V ROZVADĚČI NEBO NA PŘÍSTROJI OD 4 DO 16 MM2
VV |  |  |  | ukončení kabelu CYKY-J 3x4 + CYKY-J 4x10 2+4=6.000 [A]
TS |  |  |  | Technická specifikace položky odpovídá příslušné cenové soustavě
P | 33 | 742L13 |  | UKONČENÍ DVOU AŽ PĚTIŽÍLOVÉHO KABELU V ROZVADĚČI NEBO NA PŘÍSTROJI OD 25 DO 50 MM2 | KUS | 2 | 0 |  |  |  | 0 |  | OTSKP 2018 |  | 2
PP |  |  |  | UKONČENÍ DVOU AŽ PĚTIŽÍLOVÉHO KABELU V ROZVADĚČI NEBO NA PŘÍSTROJI OD 25 DO 50 MM2
VV |  |  |  | ukončení kabelu 1-AYKY-J 4x35mm2 2=2.000 [A]
TS |  |  |  | Technická specifikace položky odpovídá příslušné cenové soustavě
P | 34 | 742P13 |  | ZATAŽENÍ KABELU DO CHRÁNIČKY - KABEL DO 4 KG/M | M | 346 | 0 |  |  |  | 0 |  | OTSKP 2018 |  | 2
PP |  |  |  | ZATAŽENÍ KABELU DO CHRÁNIČKY - KABEL DO 4 KG/M
VV |  |  |  | dle pol. č. 709400 346=346.000 [A]
TS |  |  |  | Technická specifikace položky odpovídá příslušné cenové soustavě
P | 35 | 742P15 |  | OZNAČOVACÍ ŠTÍTEK NA KABEL | KUS | 5 | 0 |  |  |  | 0 |  | OTSKP 2018 |  | 2
PP |  |  |  | OZNAČOVACÍ ŠTÍTEK NA KABEL
VV |  |  |  | štítky v rozvaděči RVO a SRML 12x160 3+2=5.000 [A]
TS |  |  |  | Technická specifikace položky odpovídá příslušné cenové soustavě
P | 36 | 743122 |  | OSVĚTLOVACÍ STOŽÁR PEVNÝ ŽÁROVĚ ZINKOVANÝ DÉLKY PŘES 6,5 DO 12 M | KUS | 1 | 0 |  |  |  | 0 |  | OTSKP 2018 |  | 2
PP |  |  |  | OSVĚTLOVACÍ STOŽÁR PEVNÝ ŽÁROVĚ ZINKOVANÝ DÉLKY PŘES 6,5 DO 12 M
VV |  |  |  | počet pevných stožárů osvětlení, provedení na vetknutí, výšky 12m, s vrcholovým zatížením 40kg 1=1.000 [A]
TS |  |  |  | Technická specifikace položky odpovídá příslušné cenové soustavě
P | 37 | 743151 |  | OSVĚTLOVACÍ STOŽÁR - STOŽÁROVÁ ROZVODNICE S 1-2 JISTÍCÍMI PRVKY | KUS | 1 | 0 |  |  |  | 0 |  | OTSKP 2018 |  | 2
PP |  |  |  | OSVĚTLOVACÍ STOŽÁR - STOŽÁROVÁ ROZVODNICE S 1-2 JISTÍCÍMI PRVKY
VV |  |  |  | dle pol. č. 743122 1=1.000 [A]
TS |  |  |  | Technická specifikace položky odpovídá příslušné cenové soustavě
P | 38 | 743168 |  | OSVĚTLOVACÍ STOŽÁR - ZÁBRANA PROTI NAJETÍ | KUS | 1 | 0 |  |  |  | 0 |  | OTSKP 2018 |  | 2
PP |  |  |  | OSVĚTLOVACÍ STOŽÁR - ZÁBRANA PROTI NAJETÍ
VV |  |  |  | pro stožár OV1 1=1.000 [A]
TS |  |  |  | Technická specifikace položky odpovídá příslušné cenové soustavě
P | 39 | 743486 |  | SVÍTIDLO DRÁŽNÍ - MONTÁŽ SVÍTIDLA NA OSVĚTLOVACÍ STOŽÁR DO VÝŠKY 15 M | KUS | 1 | 0 |  |  |  | 0 |  | OTSKP 2018 |  | 2
PP |  |  |  | SVÍTIDLO DRÁŽNÍ - MONTÁŽ SVÍTIDLA NA OSVĚTLOVACÍ STOŽÁR DO VÝŠKY 15 M
VV |  |  |  | dle pol. č. 743122 1=1.000 [A]
TS |  |  |  | Technická specifikace položky odpovídá příslušné cenové soustavě
P | 40 | 743551 |  | SVÍTIDLO VENKOVNÍ VŠEOBECNÉ LED, MIN. IP 44, DO 10 W | KUS | 84 | 0 |  |  |  | 0 |  | OTSKP 2018 |  | 2
PP |  |  |  | SVÍTIDLO VENKOVNÍ VŠEOBECNÉ LED, MIN. IP 44, DO 10 W
VV |  |  |  | LED svítidlo výkon 9W, světelný tok 975 lm, ve II.třídě izolace, umístění do zábradlí (návrh dle výpočtu osvětlení) 78+6=84.000 [A]
TS |  |  |  | Technická specifikace položky odpovídá příslušné cenové soustavě
P | 41 | 743553 |  | SVÍTIDLO VENKOVNÍ VŠEOBECNÉ LED, MIN. IP 44, PŘES 25 DO 45 W | KUS | 1 | 0 |  |  |  | 0 |  | OTSKP 2018 |  | 2
PP |  |  |  | SVÍTIDLO VENKOVNÍ VŠEOBECNÉ LED, MIN. IP 44, PŘES 25 DO 45 W
VV |  |  |  | LED svítidlo výkon 98,8W, světelný tok 12490 lm, barva 4000K, účinnost 126,42 lm/W, podání barev 70, krytí IP66, odolnost IK09 1=1.000 [A]
TS |  |  |  | Technická specifikace položky odpovídá příslušné cenové soustavě
P | 42 | 743562 |  | SVÍTIDLO VENKOVNÍ VŠEOBECNÉ - ELEKTRONICKÝ PŘEDŘADNÍK | KUS | 1 | 0 |  |  |  | 0 |  | OTSKP 2018 |  | 2
PP |  |  |  | SVÍTIDLO VENKOVNÍ VŠEOBECNÉ - ELEKTRONICKÝ PŘEDŘADNÍK
VV |  |  |  | dle pol. č. 743553 1=1.000 [A]
TS |  |  |  | Technická specifikace položky odpovídá příslušné cenové soustavě
P | 43 | 743566 |  | SVÍTIDLO VENKOVNÍ VŠEOBECNÉ - MONTÁŽ SVÍTIDLA | KUS | 84 | 0 |  |  |  | 0 |  | OTSKP 2018 |  | 2
PP |  |  |  | SVÍTIDLO VENKOVNÍ VŠEOBECNÉ - MONTÁŽ SVÍTIDLA
VV |  |  |  | montáž svítidel do zábradlí 78+6=84.000 [A]
TS |  |  |  | Technická specifikace položky odpovídá příslušné cenové soustavě
P | 44 | 743711 |  | ROZVADĚČ PRO VEŘEJNÉ OSVĚTLENÍ S MĚŘENÍM SPOTŘEBY EL. ENERGIE DO 4 KS TŘÍFÁZOVÝCH VĚTVÍ | KUS | 1 | 0 |  |  |  | 0 |  | OTSKP 2018 |  | 2
PP |  |  |  | ROZVADĚČ PRO VEŘEJNÉ OSVĚTLENÍ S MĚŘENÍM SPOTŘEBY EL. ENERGIE DO 4 KS TŘÍFÁZOVÝCH VĚTVÍ
VV |  |  |  | dle schéma rozvaděče RVO 1=1.000 [A]
TS |  |  |  | Technická specifikace položky odpovídá příslušné cenové soustavě
P | 45 | 743752 |  | ROZVADĚČ - OCHRANNÁ MŘÍŽ KONSTRUKCE OCELOVÁ DO Š. 1500MM, KOMPLETNÍ DODÁVKA | KUS | 1 | 0 |  |  |  | 0 |  | OTSKP 2018 |  | 2
PP |  |  |  | ROZVADĚČ - OCHRANNÁ MŘÍŽ KONSTRUKCE OCELOVÁ DO Š. 1500MM, KOMPLETNÍ DODÁVKA
VV |  |  |  | pro rozvaděč SRML 12x160A 1=1.000 [A]
TS |  |  |  | Technická specifikace položky odpovídá příslušné cenové soustavě
P | 46 | 743E12 |  | SKŘÍŇ ROZPOJOVACÍ POJISTKOVÁ DO 400 A, DO 240 MM2, DO VÝKLENKU S POJISTKOVÝMI SPODKY SE 4-6 SADAMI - JISTÍCÍCH PRVKŮ | KUS | 1 | 0 |  |  |  | 0 |  | OTSKP 2018 |  | 2
PP |  |  |  | SKŘÍŇ ROZPOJOVACÍ POJISTKOVÁ DO 400 A, DO 240 MM2, DO VÝKLENKU S POJISTKOVÝMI SPODKY SE 4-6 SADAMI - JISTÍCÍCH PRVKŮ
VV |  |  |  | pojistková rozpojovací skříň SRML 12x160A, vestavná do zděného pilíře 1=1.000 [A]
TS |  |  |  | Technická specifikace položky odpovídá příslušné cenové soustavě
P | 47 | 744D11 |  | KOMPAKTNÍ JISTIČ DO 80 A S NADPROUDOVOU SPOUŠTÍ | KUS | 1 | 0 |  |  |  | 0 |  | OTSKP 2018 |  | 2
PP |  |  |  | KOMPAKTNÍ JISTIČ DO 80 A S NADPROUDOVOU SPOUŠTÍ
VV |  |  |  | do rozvaděče RVO 1=1.000 [A]
TS |  |  |  | Technická specifikace položky odpovídá příslušné cenové soustavě
P | 48 | 744Q22 |  | SVODIČ PŘEPĚTÍ TYP 1+2 (TŘÍDA B+C) 3-4 PÓLOVÝ | KUS | 1 | 0 |  |  |  | 0 |  | OTSKP 2018 |  | 2
PP |  |  |  | SVODIČ PŘEPĚTÍ TYP 1+2 (TŘÍDA B+C) 3-4 PÓLOVÝ
VV |  |  |  | do rozvaděče RVO 1=1.000 [A]
TS |  |  |  | Technická specifikace položky odpovídá příslušné cenové soustavě
P | 49 | 744Q41 |  | SVODIČ PŘEPĚTÍ TYP 3 (TŘÍDA D) 1-2 PÓLOVÝ | KUS | 1 | 0 |  |  |  | 0 |  | OTSKP 2018 |  | 2
PP |  |  |  | SVODIČ PŘEPĚTÍ TYP 3 (TŘÍDA D) 1-2 PÓLOVÝ
VV |  |  |  | doplnění přepěťové ochrany do LED svítidla 1=1.000 [A]
TS |  |  |  | Technická specifikace položky odpovídá příslušné cenové soustavě
P | 50 | 745742 |  | TRANSFORMÁTOR NN/NN 1-F V KRYTU PŘES 2 DO 6 KVA | KUS | 1 | 0 |  |  |  | 0 |  | OTSKP 2018 |  | 2
PP |  |  |  | TRANSFORMÁTOR NN/NN 1-F V KRYTU PŘES 2 DO 6 KVA
VV |  |  |  | oddělovací transformátor 2kVA do rozvaděče RVO 1=1.000 [A]
TS |  |  |  | Technická specifikace položky odpovídá příslušné cenové soustavě
SD |  | 745 |  | Demontáže
P | 51 | 743Z92 |  | DEMONTÁŽ - ODVOZ (NA LIKVIDACI ODPADŮ NEBO JINÉ URČENÉ MÍSTO) | tkm | 87.5 | 0 |  |  |  | 0 |  | OTSKP 2018 |  | 2
PP |  |  |  | DEMONTÁŽ - ODVOZ (NA LIKVIDACI ODPADŮ NEBO JINÉ URČENÉ MÍSTO)
VV |  |  |  | 3 tuny komunálního odpadu, odvoz 25km 3*25=75.000 [A] demontovaná elektrovýzbroj, cca 0,5tuny, odvoz 25km 0.5*25=12.500 [B] Celkem: A+B=87.500 [C]
TS |  |  |  | Technická specifikace položky odpovídá příslušné cenové soustavě
P | 52 | 744Z01 |  | DEMONTÁŽ ROZVODNICE NN | KUS | 1 | 0 |  |  |  | 0 |  | OTSKP 2018 |  | 2
PP |  |  |  | DEMONTÁŽ ROZVODNICE NN
VV |  |  |  | demontáž rozvodnice ILUEST 1=1.000 [A]
TS |  |  |  | Technická specifikace položky odpovídá příslušné cenové soustavě
P | 53 | 744Z04 |  | DEMONTÁŽ POJISTKOVÉHO SYSTÉMU Z ROZVADĚČE NN | KUS | 6 | 0 |  |  |  | 0 |  | OTSKP 2018 |  | 2
PP |  |  |  | DEMONTÁŽ POJISTKOVÉHO SYSTÉMU Z ROZVADĚČE NN
VV |  |  |  | dle úprav rozvaděče RVO 6=6.000 [A]
TS |  |  |  | Technická specifikace položky odpovídá příslušné cenové soustavě
P | 54 | 744Z05 |  | DEMONTÁŽ JISTIČE NEBO VYPÍNAČE Z ROZVADĚČE NN | KUS | 10 | 0 |  |  |  | 0 |  | OTSKP 2018 |  | 2
PP |  |  |  | DEMONTÁŽ JISTIČE NEBO VYPÍNAČE Z ROZVADĚČE NN
VV |  |  |  | dle úprav rozvaděče RVO 10=10.000 [A]
TS |  |  |  | Technická specifikace položky odpovídá příslušné cenové soustavě
SD |  | 747 |  | Zkoušky, revize, HZS
P | 55 | 747213 |  | CELKOVÁ PROHLÍDKA, ZKOUŠENÍ, MĚŘENÍ A VYHOTOVENÍ VÝCHOZÍ REVIZNÍ ZPRÁVY, PRO OBJEM IN PŘES 500 DO - 1000 TIS. KČ | KUS | 2 | 0 |  |  |  | 0 |  | OTSKP 2018 |  | 2
PP |  |  |  | CELKOVÁ PROHLÍDKA, ZKOUŠENÍ, MĚŘENÍ A VYHOTOVENÍ VÝCHOZÍ REVIZNÍ ZPRÁVY, PRO OBJEM IN PŘES 500 DO - 1000 TIS. KČ
VV |  |  |  | revize rozvaděčů RVO a SRML 12x160A + svítidel v rozsahu tohoto SO 1+1=2.000 [A]
TS |  |  |  | Technická specifikace položky odpovídá příslušné cenové soustavě
P | 56 | 747301 |  | PROVEDENÍ PROHLÍDKY A ZKOUŠKY PRÁVNICKOU OSOBOU, VYDÁNÍ PRŮKAZU ZPŮSOBILOSTI | KUS | 1 | 0 |  |  |  | 0 |  | OTSKP 2018 |  | 2
PP |  |  |  | PROVEDENÍ PROHLÍDKY A ZKOUŠKY PRÁVNICKOU OSOBOU, VYDÁNÍ PRŮKAZU ZPŮSOBILOSTI
VV |  |  |  | v rozsahu tohoto SO 1=1.000 [A]
TS |  |  |  | Technická specifikace položky odpovídá příslušné cenové soustavě
P | 57 | 747413 |  | MĚŘENÍ ZEMNÍCH ODPORŮ - ZEMNICÍ SÍTĚ DÉLKY PÁSKU DO 100 M | KUS | 2 | 0 |  |  |  | 0 |  | OTSKP 2018 |  | 2
PP |  |  |  | MĚŘENÍ ZEMNÍCH ODPORŮ - ZEMNICÍ SÍTĚ DÉLKY PÁSKU DO 100 M
VV |  |  |  | měření uzemnění stožárů OV1 + rozvaděče SRML 12x160 1+1=2.000 [A]
TS |  |  |  | Technická specifikace položky odpovídá příslušné cenové soustavě
P | 58 | 747511 |  | ZKOUŠKY VODIČŮ A KABELŮ NN PRŮŘEZU ŽÍLY DO 5X25 MM2 | KUS | 3 | 0 |  |  |  | 0 |  | OTSKP 2018 |  | 2
PP |  |  |  | ZKOUŠKY VODIČŮ A KABELŮ NN PRŮŘEZU ŽÍLY DO 5X25 MM2
VV |  |  |  | 3ks kabelů dle Seznamu kabelů 3=3.000 [A]
TS |  |  |  | Technická specifikace položky odpovídá příslušné cenové soustavě
P | 59 | 747541 |  | MĚŘENÍ INTENZITY OSVĚTLENÍ INSTALOVANÉHO V ROZSAHU TOHOTO SO/PS | KUS | 1 | 0 |  |  |  | 0 |  | OTSKP 2018 |  | 2
PP |  |  |  | MĚŘENÍ INTENZITY OSVĚTLENÍ INSTALOVANÉHO V ROZSAHU TOHOTO SO/PS
VV |  |  |  | měření intenzity osvětlení v rozsahu tohoto SO 1=1.000 [A]
TS |  |  |  | Technická specifikace položky odpovídá příslušné cenové soustavě
P | 60 | 747701 |  | DOKONČOVACÍ MONTÁŽNÍ PRÁCE NA ELEKTRICKÉM ZAŘÍZENÍ | HOD | 72 | 0 |  |  |  | 0 |  | OTSKP 2018 |  | 2
PP |  |  |  | DOKONČOVACÍ MONTÁŽNÍ PRÁCE NA ELEKTRICKÉM ZAŘÍZENÍ
VV |  |  |  | 72=72.000 [A]
TS |  |  |  | Technická specifikace položky odpovídá příslušné cenové soustavě
P | 61 | 747702 |  | ÚPRAVA ZAPOJENÍ STÁVAJÍCÍCH KABELOVÝCH SKŘÍNÍ/ROZVADĚČŮ | HOD | 72 | 0 |  |  |  | 0 |  | OTSKP 2018 |  | 2
PP |  |  |  | ÚPRAVA ZAPOJENÍ STÁVAJÍCÍCH KABELOVÝCH SKŘÍNÍ/ROZVADĚČŮ
VV |  |  |  | úprava v rozvaděči RVO 72=72.000 [A]
TS |  |  |  | Technická specifikace položky odpovídá příslušné cenové soustavě
P | 62 | 747703 |  | ZKUŠEBNÍ PROVOZ | HOD | 72 | 0 |  |  |  | 0 |  | OTSKP 2018 |  | 2
PP |  |  |  | ZKUŠEBNÍ PROVOZ
VV |  |  |  | 72=72.000 [A]
TS |  |  |  | Technická specifikace položky odpovídá příslušné cenové soustavě
P | 63 | 747704 |  | ZAŠKOLENÍ OBSLUHY | HOD | 48 | 0 |  |  |  | 0 |  | OTSKP 2018 |  | 2
PP |  |  |  | ZAŠKOLENÍ OBSLUHY
VV |  |  |  | 48=48.000 [A]
TS |  |  |  | Technická specifikace položky odpovídá příslušné cenové soustavě
P | 64 | 747705 |  | MANIPULACE NA ZAŘÍZENÍCH PROVÁDĚNÉ PROVOZOVATELEM | HOD | 72 | 0 |  |  |  | 0 |  | OTSKP 2018 |  | 2
PP |  |  |  | MANIPULACE NA ZAŘÍZENÍCH PROVÁDĚNÉ PROVOZOVATELEM
VV |  |  |  | Správa SVSMP Plzeň 72=72.000 [A]
TS |  |  |  | Technická specifikace položky odpovídá příslušné cenové soustavě
P | 65 | 747707 |  | PROVOZ MOBILNÍHO NÁHRADNÍHO ZDROJE DO 32 KVA | HOD | 48 | 0 |  |  |  | 0 |  | OTSKP 2018 |  | 2
PP |  |  |  | PROVOZ MOBILNÍHO NÁHRADNÍHO ZDROJE DO 32 KVA
VV |  |  |  | 48=48.000 [A]
TS |  |  |  | Technická specifikace položky odpovídá příslušné cenové soustavě
P | 66 | 748242 |  | PÍSMENA A ČÍSLICE VÝŠKY PŘES 40 DO 100 MM | KUS | 1 | 0 |  |  |  | 0 |  | OTSKP 2018 |  | 2
PP |  |  |  | PÍSMENA A ČÍSLICE VÝŠKY PŘES 40 DO 100 MM
VV |  |  |  | dle pol. č. 743122 1=1.000 [A]
TS |  |  |  | Technická specifikace položky odpovídá příslušné cenové soustavě

## SO 93-35-20
SŽDC05 |  |  |  | Příloha k formuláři pro ocenění nabídky | [10 empty] | 3
6
S | Stavba: | 5323720006-zm16 |  | Uzel Plzeň, 5.stavba - Lobzy - Koterov | [6 empty] | D.2.3.7 |  | Aspe | 0,00 | 2
O | Objekt: | D.2.3.7 |  | Ukolejnění kovových konstrukcí | [9 empty] | 15,00 | 2
Typ | Poř. číslo | Kód položky | Varianta | Název položky | MJ | Množství | Jednotková hmotnost | Celková hmotnost |  |  | Jednotková cena |  | Cenové soustavy | 21,00 | 2
Dodávka
[9 empty] | Jednotková | Celkem | Jednotková | Celkem |  |  |  | Počet položek s nulovou cenou
O1 |  | SO 93-35-20 |  | Lobzy - Plzeň-Koterov, ukolejnění kovových konstrukcí
SD |  | 100 |  | Lobzy - Plzeň-Koterov - definitivní stav
P | 1 | 74C921 |  | Přímé ukolejnění konstrukce všech typů (včetně výztužných dvojic) - 1 vodič | KUS | 21 | 0 |  |  |  | 0 |  | OTSKP 2018 |  | 2
PP |  |  |  | Přímé ukolejnění konstrukce všech typů (včetně výztužných dvojic) - 1 vodič
VV |  |  |  | 21=21.000 [A]
TS |  |  |  | Technická specifikace položky odpovídá příslušné cenové soustavě
P | 2 | 74C922 |  | Přímé ukolejnění konstrukce všech typů (včetně výztužných dvojic) - 2 vodič | KUS | 9 | 0 |  |  |  | 0 |  | OTSKP 2018 |  | 2
PP |  |  |  | Přímé ukolejnění konstrukce všech typů (včetně výztužných dvojic) - 2 vodič
VV |  |  |  | 9=9.000 [A]
TS |  |  |  | Technická specifikace položky odpovídá příslušné cenové soustavě
P | 3 | 74C923 |  | Nepřímé ukolejnění konstrukce všech typů (včetně výztužných dvojic) - 1 vodič | KUS | 6 | 0 |  |  |  | 0 |  | OTSKP 2018 |  | 2
PP |  |  |  | Nepřímé ukolejnění konstrukce všech typů (včetně výztužných dvojic) - 1 vodič
VV |  |  |  | 6=6.000 [A]
TS |  |  |  | Technická specifikace položky odpovídá příslušné cenové soustavě
P | 4 | 74C924 |  | Nepřímé ukolejnění konstrukce všech typů (včetně výztužných dvojic) - 2 vodič | KUS | 1 | 0 |  |  |  | 0 |  | OTSKP 2018 |  | 2
PP |  |  |  | Nepřímé ukolejnění konstrukce všech typů (včetně výztužných dvojic) - 2 vodič
VV |  |  |  | 1=1.000 [A]
TS |  |  |  | Technická specifikace položky odpovídá příslušné cenové soustavě
P | 5 | 74C971 |  | Pospojování vodivých konstrukcí proudovou propojkou | KUS | 4 | 0 |  |  |  | 0 |  | OTSKP 2018 |  | 2
PP |  |  |  | Pospojování vodivých konstrukcí proudovou propojkou
VV |  |  |  | 4=4.000 [A]
TS |  |  |  | Technická specifikace položky odpovídá příslušné cenové soustavě
P | 6 | 74C976 |  | Zpracování KSUaTP pro účely zavedení do provozu za 100m zprovozňované skupiny | KUS | 20 | 0 |  |  |  | 0 |  | OTSKP 2018 |  | 2
PP |  |  |  | Zpracování KSUaTP pro účely zavedení do provozu za 100m zprovozňované skupiny
VV |  |  |  | 20=20.000 [A]
TS |  |  |  | Technická specifikace položky odpovídá příslušné cenové soustavě
SD |  | 200 |  | Lobzy - Plzeň-Koterov - provizorní stav
P | 7 | 74C921 |  | Přímé ukolejnění konstrukce všech typů (včetně výztužných dvojic) - 1 vodič | KUS | 5 | 0 |  |  |  | 0 |  | OTSKP 2018 |  | 2
PP |  |  |  | Přímé ukolejnění konstrukce všech typů (včetně výztužných dvojic) - 1 vodič
VV |  |  |  | 5=5.000 [A]
TS |  |  |  | Technická specifikace položky odpovídá příslušné cenové soustavě
P | 8 | 74C922 |  | Přímé ukolejnění konstrukce všech typů (včetně výztužných dvojic) - 2 vodič | KUS | 5 | 0 |  |  |  | 0 |  | OTSKP 2018 |  | 2
PP |  |  |  | Přímé ukolejnění konstrukce všech typů (včetně výztužných dvojic) - 2 vodič
VV |  |  |  | 5=5.000 [A]
TS |  |  |  | Technická specifikace položky odpovídá příslušné cenové soustavě
P | 9 | 74C923 |  | Nepřímé ukolejnění konstrukce všech typů (včetně výztužných dvojic) - 1 vodič | KUS | 2 | 0 |  |  |  | 0 |  | OTSKP 2018 |  | 2
PP |  |  |  | Nepřímé ukolejnění konstrukce všech typů (včetně výztužných dvojic) - 1 vodič
VV |  |  |  | 2=2.000 [A]
TS |  |  |  | Technická specifikace položky odpovídá příslušné cenové soustavě
P | 10 | 74F459 |  | Demontáž ukolejnění konstrukcí a podpěr včetně uchycení a vodiče | KUS | 40 | 0 |  |  |  | 0 |  | OTSKP 2018 |  | 2
PP |  |  |  | Demontáž ukolejnění konstrukcí a podpěr včetně uchycení a vodiče
VV |  |  |  | 40=40.000 [A]
TS |  |  |  | Technická specifikace položky odpovídá příslušné cenové soustavě
P | 11 | 74C925 |  | Přesun ukolejnění (demontáž + montáž ukolejnění na jinou konstrukci) | KUS | 20 | 0 |  |  |  | 0 |  | OTSKP 2018 |  | 2
PP |  |  |  | Aktualizace KSUaTP dle kolejových postupů za 100m zprovozňované skupiny
VV |  |  |  | 20=20.000 [A]
TS
P | 12 | 74C974 |  | AKTUALIZACE KSU A TP DLE KOLEJOVÝCH POSTUPŮ ZA 100 M ZPROVOZŇOVANÉ SKUPINY | KUS | 20 | 0 |  |  |  | 0 |  | OTSKP 2018 |  | 2
PP |  |  |  | AKTUALIZACE KSU A TP DLE KOLEJOVÝCH POSTUPŮ ZA 100 M ZPROVOZŇOVANÉ SKUPINY
VV |  |  |  | 20=20.000 [A]
TS |  |  |  | 1. Položka obsahuje: – veškeré další práce na aktualizaci KSU a TP po každém stavebním postupu 2. Položka neobsahuje: X 3. Způsob měření: Udává se počet kusů kompletní konstrukce nebo práce.
SD |  | 300 |  | Revize, zkoušky, měření a technická pomoc TV
P | 13 | 74F331 |  | Technická pomoc při výstavbě TV | HOD | 8 | 0 |  |  |  | 0 |  | OTSKP 2018 |  | 2
PP |  |  |  | Technická pomoc při výstavbě TV
VV |  |  |  | 8=8.000 [A]
TS |  |  |  | Technická specifikace položky odpovídá příslušné cenové soustavě
P | 14 | 74F314 |  | Měření dotykového napětí u vodivé konstrukce | KUS | 37 | 0 |  |  |  | 0 |  | OTSKP 2018 |  | 2
PP |  |  |  | Měření dotykového napětí u vodivé konstrukce
VV |  |  |  | 37=37.000 [A]
TS |  |  |  | Technická specifikace položky odpovídá příslušné cenové soustavě
P | 15 | 74F322 |  | Revizní zpráva | KUS | 1 | 0 |  |  |  | 0 |  | OTSKP 2018 |  | 2
PP |  |  |  | Revizní zpráva
VV |  |  |  | 1=1.000 [A]
TS |  |  |  | Technická specifikace položky odpovídá příslušné cenové soustavě
P | 16 | 74F332 |  | Výkon organizačních jednotek správce | HOD | 8 | 0 |  |  |  | 0 |  | OTSKP 2018 |  | 2
PP |  |  |  | Výkon organizačních jednotek správce
VV |  |  |  | 8=8.000 [A]
TS |  |  |  | Technická specifikace položky odpovídá příslušné cenové soustavě

## SO 94-35-20
SŽDC05 |  |  |  | Příloha k formuláři pro ocenění nabídky | [10 empty] | 3
6
S | Stavba: | 5323720006-zm16 |  | Uzel Plzeň, 5.stavba - Lobzy - Koterov | [6 empty] | D.2.3.7 |  | Aspe | 0,00 | 2
O | Objekt: | D.2.3.7 |  | Ukolejnění kovových konstrukcí | [9 empty] | 15,00 | 2
Typ | Poř. číslo | Kód položky | Varianta | Název položky | MJ | Množství | Jednotková hmotnost | Celková hmotnost |  |  | Jednotková cena |  | Cenové soustavy | 21,00 | 2
Dodávka
[9 empty] | Jednotková | Celkem | Jednotková | Celkem |  |  |  | Počet položek s nulovou cenou
O1 |  | SO 94-35-20 |  | ŽST Plzeň-Koterov, ukolejnění vodivých konstrukcí
SD |  | 100 |  | ŽST Plzeň-Koterov - definitivní stav
P | 1 | 74C921 |  | Přímé ukolejnění konstrukce všech typů (včetně výztužných dvojic) - 1 vodič | KUS | 85 | 0 |  |  |  | 0 |  | OTSKP 2018 |  | 2
PP |  |  |  | Přímé ukolejnění konstrukce všech typů (včetně výztužných dvojic) - 1 vodič
VV |  |  |  | 85=85.000 [A]
TS |  |  |  | Technická specifikace položky odpovídá příslušné cenové soustavě
P | 2 | 74C922 |  | Přímé ukolejnění konstrukce všech typů (včetně výztužných dvojic) - 2 vodič | KUS | 13 | 0 |  |  |  | 0 |  | OTSKP 2018 |  | 2
PP |  |  |  | Přímé ukolejnění konstrukce všech typů (včetně výztužných dvojic) - 2 vodič
VV |  |  |  | 13=13.000 [A]
TS |  |  |  | Technická specifikace položky odpovídá příslušné cenové soustavě
P | 3 | 74C923 |  | Nepřímé ukolejnění konstrukce všech typů (včetně výztužných dvojic) - 1 vodič | KUS | 40 | 0 |  |  |  | 0 |  | OTSKP 2018 |  | 2
PP |  |  |  | Nepřímé ukolejnění konstrukce všech typů (včetně výztužných dvojic) - 1 vodič
VV |  |  |  | 40=40.000 [A]
TS |  |  |  | Technická specifikace položky odpovídá příslušné cenové soustavě
P | 4 | 74C924 |  | Nepřímé ukolejnění konstrukce všech typů (včetně výztužných dvojic) - 2 vodič | KUS | 3 | 0 |  |  |  | 0 |  | OTSKP 2018 |  | 2
PP |  |  |  | Nepřímé ukolejnění konstrukce všech typů (včetně výztužných dvojic) - 2 vodič
VV |  |  |  | 3=3.000 [A]
TS |  |  |  | Technická specifikace položky odpovídá příslušné cenové soustavě
P | 5 | 74C971 |  | Pospojování vodivých konstrukcí proudovou propojkou | KUS | 4 | 0 |  |  |  | 0 |  | OTSKP 2018 |  | 2
PP |  |  |  | Pospojování vodivých konstrukcí proudovou propojkou
VV |  |  |  | 4=4.000 [A]
TS |  |  |  | Technická specifikace položky odpovídá příslušné cenové soustavě
P | 6 | 75C881R |  | Mezikolejnicová propojka - dodávka | KUS | 5 | 0 |  |  |  | 0 |  | OTSKP 2018 |  | 2
PP |  |  |  | Mezikolejnicová propojka - dodávka
VV |  |  |  | 5=5.000 [A]
TS |  |  |  | Technická specifikace položky odpovídá příslušné cenové soustavě
P | 7 | 75C887R |  | Mezikolejnicová propojka - montáž | KUS | 5 | 0 |  |  |  | 0 |  | OTSKP 2018 |  | 2
PP |  |  |  | Mezikolejnicová propojka - montáž
VV |  |  |  | 5=5.000 [A]
TS |  |  |  | Technická specifikace položky odpovídá příslušné cenové soustavě
P | 8 | 74C976 |  | Zpracování KSUaTP pro účely zavedení do provozu za 100m zprovozňované skupiny | KUS | 32 | 0 |  |  |  | 0 |  | OTSKP 2018 |  | 2
PP |  |  |  | Zpracování KSUaTP pro účely zavedení do provozu za 100m zprovozňované skupiny
VV |  |  |  | 32=32.000 [A]
TS |  |  |  | Technická specifikace položky odpovídá příslušné cenové soustavě
SD |  | 200 |  | ŽST Plzeň-Koterov - provizorní stav
P | 9 | 74C921 |  | Přímé ukolejnění konstrukce všech typů (včetně výztužných dvojic) - 1 vodič | KUS | 20 | 0 |  |  |  | 0 |  | OTSKP 2018 |  | 2
PP |  |  |  | Přímé ukolejnění konstrukce všech typů (včetně výztužných dvojic) - 1 vodič
VV |  |  |  | 20=20.000 [A]
TS |  |  |  | Technická specifikace položky odpovídá příslušné cenové soustavě
P | 10 | 74C922 |  | Přímé ukolejnění konstrukce všech typů (včetně výztužných dvojic) - 2 vodič | KUS | 7 | 0 |  |  |  | 0 |  | OTSKP 2018 |  | 2
PP |  |  |  | Přímé ukolejnění konstrukce všech typů (včetně výztužných dvojic) - 2 vodič
VV |  |  |  | 7=7.000 [A]
TS |  |  |  | Technická specifikace položky odpovídá příslušné cenové soustavě
P | 11 | 74C923 |  | Nepřímé ukolejnění konstrukce všech typů (včetně výztužných dvojic) - 1 vodič | KUS | 50 | 0 |  |  |  | 0 |  | OTSKP 2018 |  | 2
PP |  |  |  | Nepřímé ukolejnění konstrukce všech typů (včetně výztužných dvojic) - 1 vodič
VV |  |  |  | 50=50.000 [A]
TS |  |  |  | Technická specifikace položky odpovídá příslušné cenové soustavě
P | 12 | 74C924 |  | Nepřímé ukolejnění konstrukce všech typů (včetně výztužných dvojic) - 2 vodič | KUS | 7 | 0 |  |  |  | 0 |  | OTSKP 2018 |  | 2
PP |  |  |  | Nepřímé ukolejnění konstrukce všech typů (včetně výztužných dvojic) - 2 vodič
VV |  |  |  | 7=7.000 [A]
TS |  |  |  | Technická specifikace položky odpovídá příslušné cenové soustavě
P | 13 | 74F459 |  | Demontáž ukolejnění konstrukcí a podpěr včetně uchycení a vodiče | KUS | 199 | 0 |  |  |  | 0 |  | OTSKP 2018 |  | 2
PP |  |  |  | Demontáž ukolejnění konstrukcí a podpěr včetně uchycení a vodiče
VV |  |  |  | 199=199.000 [A]
TS |  |  |  | Technická specifikace položky odpovídá příslušné cenové soustavě
P | 14 | 74C925 |  | Přesun ukolejnění (demontáž + montáž ukolejnění na jinou konstrukci) | KUS | 85 | 0 |  |  |  | 0 |  | OTSKP 2018 |  | 2
PP |  |  |  | Přesun ukolejnění (demontáž + montáž ukolejnění na jinou konstrukci)
VV |  |  |  | 85=85.000 [A]
TS |  |  |  | Technická specifikace položky odpovídá příslušné cenové soustavě
P | 15 | 74C942 |  | Tažení ochranného lana 70mm2 Fe | M | 500 | 0 |  |  |  | 0 |  | OTSKP 2018 |  | 2
PP |  |  |  | Tažení ochranného lana 70mm2 Fe
VV |  |  |  | 500=500.000 [A]
TS |  |  |  | Technická specifikace položky odpovídá příslušné cenové soustavě
P | 16 | 74C974 |  | AKTUALIZACE KSU A TP DLE KOLEJOVÝCH POSTUPŮ ZA 100 M ZPROVOZŇOVANÉ SKUPINY | KUS | 32 | 0 |  |  |  | 0 |  | OTSKP 2018 |  | 2
PP |  |  |  | AKTUALIZACE KSU A TP DLE KOLEJOVÝCH POSTUPŮ ZA 100 M ZPROVOZŇOVANÉ SKUPINY
VV |  |  |  | 32=32.000 [A]
TS |  |  |  | 1. Položka obsahuje: – veškeré další práce na aktualizaci KSU a TP po každém stavebním postupu 2. Položka neobsahuje: X 3. Způsob měření: Udává se počet kusů kompletní konstrukce nebo práce.
SD |  | 300 |  | Revize, zkoušky, měření a technická pomoc TV
P | 17 | 74F331 |  | Technická pomoc při výstavbě TV | HOD | 16 | 0 |  |  |  | 0 |  | OTSKP 2018 |  | 2
PP |  |  |  | Technická pomoc při výstavbě TV
VV |  |  |  | 16=16.000 [A]
TS |  |  |  | Technická specifikace položky odpovídá příslušné cenové soustavě
P | 18 | 74F314 |  | Měření dotykového napětí u vodivé konstrukce | KUS | 141 | 0 |  |  |  | 0 |  | OTSKP 2018 |  | 2
PP |  |  |  | Měření dotykového napětí u vodivé konstrukce
VV |  |  |  | 141=141.000 [A]
TS |  |  |  | Technická specifikace položky odpovídá příslušné cenové soustavě
P | 19 | 74F322 |  | Revizní zpráva | KUS | 1 | 0 |  |  |  | 0 |  | OTSKP 2018 |  | 2
PP |  |  |  | Revizní zpráva
VV |  |  |  | 1=1.000 [A]
TS |  |  |  | Technická specifikace položky odpovídá příslušné cenové soustavě
P | 20 | 74F332 |  | Výkon organizačních jednotek správce | HOD | 16 | 0 |  |  |  | 0 |  | OTSKP 2018 |  | 2
PP |  |  |  | Výkon organizačních jednotek správce
VV |  |  |  | 16=16.000 [A]
TS |  |  |  | Technická specifikace položky odpovídá příslušné cenové soustavě

## SO 96-35-20
SŽDC05 |  |  |  | Příloha k formuláři pro ocenění nabídky | [10 empty] | 3
6
S | Stavba: | 5323720006-zm16 |  | Uzel Plzeň, 5.stavba - Lobzy - Koterov | [6 empty] | D.2.3.7 |  | Aspe | 0,00 | 2
O | Objekt: | D.2.3.7 |  | Ukolejnění kovových konstrukcí | [9 empty] | 15,00 | 2
Typ | Poř. číslo | Kód položky | Varianta | Název položky | MJ | Množství | Jednotková hmotnost | Celková hmotnost |  |  | Jednotková cena |  | Cenové soustavy | 21,00 | 2
Dodávka
[9 empty] | Jednotková | Celkem | Jednotková | Celkem |  |  |  | Počet položek s nulovou cenou
O1 |  | SO 96-35-20 |  | ŽST Plzeň-Koterov - Starý Plzenec, ukolejnění vodivých konstrukcí
SD |  | 100 |  | Plzeň-Koterov - Starý Plzenec - definitivní stav
P | 1 | 74C923 |  | Nepřímé ukolejnění konstrukce všech typů (včetně výztužných dvojic) - 1 vodič | KUS | 1 | 0 |  |  |  | 0 |  | OTSKP 2018 |  | 2
PP |  |  |  | Nepřímé ukolejnění konstrukce všech typů (včetně výztužných dvojic) - 1 vodič
VV |  |  |  | 1=1.000 [A]
TS |  |  |  | Technická specifikace položky odpovídá příslušné cenové soustavě
P | 2 | 74C976 |  | Zpracování KSUaTP pro účely zavedení do provozu za 100m zprovozňované skupiny | KUS | 32 | 0 |  |  |  | 0 |  | OTSKP 2018 |  | 2
PP |  |  |  | Zpracování KSUaTP pro účely zavedení do provozu za 100m zprovozňované skupiny
VV |  |  |  | 32=32.000 [A]
TS |  |  |  | Technická specifikace položky odpovídá příslušné cenové soustavě
SD |  | 200 |  | Revize, zkoušky, měření a technická pomoc TV
P | 3 | 74F331 |  | Technická pomoc při výstavbě TV | HOD | 8 | 0 |  |  |  | 0 |  | OTSKP 2018 |  | 2
PP |  |  |  | Technická pomoc při výstavbě TV
VV |  |  |  | 8=8.000 [A]
TS |  |  |  | Technická specifikace položky odpovídá příslušné cenové soustavě
P | 4 | 74F314 |  | Měření dotykového napětí u vodivé konstrukce | KUS | 1 | 0 |  |  |  | 0 |  | OTSKP 2018 |  | 2
PP |  |  |  | Měření dotykového napětí u vodivé konstrukce
VV |  |  |  | 1=1.000 [A]
TS |  |  |  | Technická specifikace položky odpovídá příslušné cenové soustavě
P | 5 | 74F322 |  | Revizní zpráva | KUS | 1 | 0 |  |  |  | 0 |  | OTSKP 2018 |  | 2
PP |  |  |  | Revizní zpráva
VV |  |  |  | 1=1.000 [A]
TS |  |  |  | Technická specifikace položky odpovídá příslušné cenové soustavě
P | 6 | 74F332 |  | Výkon organizačních jednotek správce | HOD | 8 | 0 |  |  |  | 0 |  | OTSKP 2018 |  | 2
PP |  |  |  | Výkon organizačních jednotek správce
VV |  |  |  | 8=8.000 [A]
TS |  |  |  | Technická specifikace položky odpovídá příslušné cenové soustavě

## SO 98-98
SŽDC05 |  |  |  | Příloha k formuláři pro ocenění nabídky | [10 empty] | 3
6
S | Stavba: | 5323720006-zm16 |  | Uzel Plzeň, 5.stavba - Lobzy - Koterov | [6 empty] | OST |  | Aspe | 0,00 | 2
O | Objekt: | OST |  | Všeobecné objekty | [9 empty] | 15,00 | 2
Typ | Poř. číslo | Kód položky | Varianta | Název položky | MJ | Množství | Jednotková hmotnost | Celková hmotnost |  |  | Jednotková cena |  | Cenové soustavy | 21,00 | 2
Dodávka
[9 empty] | Jednotková | Celkem | Jednotková | Celkem |  |  |  | Počet položek s nulovou cenou
O1 |  | SO 98-98 |  | Všeobecný objekt
SD |  | 1 |  | Dokumentace stavby
P | 1 | VSEOB001 |  | Geodetická dokumentace skutečného provedení stavby | KPL | 1 | 0 |  |  |  | 0 |  | R-položka |  | 2
PP |  |  |  | Vypracování geodetické části dokumentace skutečného provedení
VV |  |  |  | v předepsaném rozsahu a počtu dle VTP a ZTP
TS |  |  |  | Položka zahrnuje veškeré činnosti nezbytné k vypracování dokumentace skutečného provedení dle SOD na zhotovení stavby a v rozsahu vyhlášky č. 499/2006 Sb., v platném znění, a dle požadavků VTP a ZTP. Jedná se o souhrn činností zahrnujících vyhotovení dokumentace skutečného provedení stavby, která mimo jiné zahrnuje geodetické měření, zapracování všech změn během výstavby, geometrické plány pro zápis vlastnických a jiných věcných práv do katastru nemovitostí, výsledné měřící protokoly, aktuální údaje apod.
P | 2 | VSEOB002 |  | Dokumentace skutečného provedení v listinné formě | KPL | 1 | 0 |  |  |  | 0 |  | R-položka |  | 2
PP |  |  |  | Vypracování technické části dokumentace skutečného provedení
VV |  |  |  | v předepsaném rozsahu a počtu dle VTP a ZTP
TS |  |  |  | Položka zahrnuje veškeré činnosti nezbytné k vypracování dokumentace skutečného provedení dle SOD na zhotovení stavby a v rozsahu vyhlášky č. 499/2006 Sb. v platném znění a dle požadavků VTP a ZTP. Jedná se o souhrn činností zahrnujících vyhotovení dokumentace skutečného provedení stavby v předepsaném počtu, která mimo jiné zahrnuje , zapracování všech změn během výstavby, výsledné měřící protokoly, aktuální údaje a dokumenty k zařízení (vlastní SW, knihy kabelových plánů s měřícími protokoly a protokoly o jejich uložení, předpisy pro obsluhu, doklady ověřovacího provozu apod.), závěrečnou zprávu o nakládání s odpady apod
P | 3 | VSEOB003 |  | Dokumentace skutečného provedení v elektronické formě | KPL | 1 | 0 |  |  |  | 0 |  | R-položka |  | 2
PP |  |  |  | Vypracování kompletní dokumentace skutečného provedení v elektronické formě.
VV |  |  |  | v předepsaném rozsahu a počtu dle VTP a ZTP
TS |  |  |  | Položka zahrnuje veškeré činnosti nezbytné k vypracování kompletní elketroniké dokumentace skutečného provedení dle SOD na zhotovení stavby a v rozsahu vyhlášky č. 499/2006 Sb. v platném znění a dle požadavků VTP a ZTP.
P | 4 | VSEOB004 |  | Projektová dokumentace pro provádění stavby (PDPS) | KPL | 1 | 0 |  |  |  | 0 |  | R-položka |  | 2
PP |  |  |  | Vypracování PDPS u vybraných SO a PS viz. technická specifikace položky.
VV |  |  |  | v předepsaném rozsahu a počtu dle VTP a ZTP
TS |  |  |  | Položka zahrnuje veškeré činnosti nezbytné k vypracování projektové dokumentace pro provádění stavby (dále také PDPS), které doplňuje a upřesňuje projektovou dokumentaci pro stavební povolení nebo do ohlášení stavby do úplného obsahu stupně dokumentace pro provádění stavby. Jedná se o dopracování PDPS u u následujících SO a PS:
SD |  | 2 |  | Ostatní
P | 5 | OST1 |  | Osvědčení o shodě notifikovanou osobou | KPL | 1 | 0 |  |  |  | 0 |  | R-položka |  | 2
PP |  |  |  | Zajištění vydání osvědčení o shodě notifikovanou osobou
VV |  |  |  | v předepsaném rozsahu a počtu dle VTP a ZTP
TS |  |  |  | Položka zahrnuje veškeré činnosti nezbytné k zajištění vydání platného prohlášení o ověření subsystému notifikovanou osobou ve stádiu realizace podle Směrnice Evropského parlamentu a Rady 2008/57/ES ze dne 17. června 2008 o interoperabilitě železničního systému, ve znění pozdějších předpisů v souhrnu pro stavební objekty a provozní soubory. Položka zahrnuje všechny nezbytné práce, náklady a zařízení včetně všech doprav a pomocného materiálu nutných pro uskutečnění dané činnosti.
P | 6 | OST2 |  | Osvědčení o bezpečnosti před uvedením do provozu | KPL | 1 | 0 |  |  |  | 0 |  | R-položka |  | 2
PP |  |  |  | Zajištění vydání osvědčení o bezpečnosti před uvedením do provozu.
VV |  |  |  | v předepsaném rozsahu a počtu dle VTP a ZTP
TS |  |  |  | Položka zahrnuje veškeré činnosti nezbytné k zajištění vydání zprávy o posouzení bezpečnosti dle prováděcího nařízení Komise (EU) č. 402/2013 ze dne 30. dubna 2013 o společné bezpečnostní metodě pro hodnocení a posuzování rizik a požadavky Drážního úřadu. Položka zahrnuje všechny nezbytné práce, náklady a zařízení včetně všech doprav a pomocného materiálu nutných pro uskutečnění dané činnosti.
P | 7 | OST3 |  | Publicita | KPL | 1 | 0 |  |  |  | 0 |  | R-položka |  | 2
PP |  |  |  | Zajištění propagace stavby dle podmínek poskytovatele dotace
VV |  |  |  | v předepsaném rozsahu a počtu dle ZTP
TS |  |  |  | Položka zahrnuje veškeré činnosti nezbytné pro zajištění publicity stavby. Veškerá požadavky na rozsah publicity určují podmínky příslušného poskytovatele dotačního programu. Součástí položky je zřízení dočasného billboardu, jeho instalace, přelep a deinstalace v průběhu realizace stavby a osazení stále pamětní desky po ukončení stavby. Součastí položky jsou také veškeré nezbytné práce, doprava a pomocný materiál, nezbytný pro uskutečnění dané činnosti. Detailně jsou specifikace požadavků na publicitu uvedené v ZTP.
P | 8 | OST4 |  | Hlukové měření pro účely realizace stavby | KPL | 1 | 0 |  |  |  | 0 |  | R-položka |  | 2
PP
VV |  |  |  | v předepsaném rozsahu a počtu dle VTP a ZTP
TS |  |  |  | Položka zahrnuje náklady na provedení všech hlukových měření a jejich vyhodnocení, která jsou nutná ke kolaudaci stavby a která dokumentují účinnost protihlukových opatření, případně jiných opatření, které dokládají vliv stavby na hlukové emise. Položka zahrnuje všechny nezbytné práce, náklady a zařízení včetně všech doprav a pomocného materiálu nutných pro uskutečnění měření.
P | 9 | OST5 |  | Supervizor | KPL | 1 | 0 |  |  |  | 0 |  | R-položka |  | 2
PP
VV |  |  |  | v předepsaném rozsahu a počtu dle VTP a ZTP
TS |  |  |  | Položka zahrnuje veškeré činnosti nezbytné k zajištění zázemí pro supervizi pracovníky SFDI, a to po celou dobu stavby. Podrobnosti jsou popsány v části ZTP zadávací dokumentace.
P | 10 | OST6 |  | Ekologický dozor | KPL | 1 | 0 |  |  |  | 0 |  | R-položka |  | 2
PP
VV |  |  |  | v předepsaném rozsahu a počtu dle VTP a ZTP
TS |  |  |  | Položka zahrnuje veškeré činnosti nezbytné k zajištění ochrany fauny, flory a k realizaci doporučených opatření popsaných v: - E.02 Dokumentace vlivů záměru na životní prostředí: KUSK OŽP výjimka ZCHD.pdf včetně závazných podmínek při vydání výjimky ze zákazů ve smyslu § 56 zákona č. 114/1992 Sb. a dalších citovaných předpisů
P | 11 | OST7 |  | Korozní měření | KPL | 1 | 0 |  |  |  | 0 |  | R-položka |  | 2
PP
VV |  |  |  | v předepsaném rozsahu a počtu dle VTP a ZTP
TS |  |  |  | 1. Položka obsahuje: měření na stávajících, úložných i nových zařízeních, vyhodnocení a předání protokolu v tištěné i digitální formě 2. Položka neobsahuje: 0 3. Měrná jednotka: KOMPLET 4. Způsob měření: soubor všech úkonů a měření, které jsou třeba ve smyslu TKP státních drah – u nových zařízení po jejich uvedení do provozu – u existujících zařízení se provádí na stávajícím úseku trati před zahájením prací a znovu po uvedení trati do provozu ve smyslu TKP státních drah (pro porovnání hodnot) – měření se provádí v místech specifikovaných v části E_10_09 dokumentace 5. Hlavní materiál: kancelářský papír, desky, CD disk