## PS 51-02-21
PROPOČET |  |  |  | CELKEM za objekt: |  | 0
Stavba: | Rekonstrukce ŽST Chrastava
Název SO/PS: |  | Zastávka Machnín, rozhlasové zařízení |  | PS 51-02-21
Majetek: |  | SŽDC s.o. |  | ISPROFIN:
Stupeň dokumentace: |  | Stádium 2 | Dokumentace pro územní řízení - DUR | Označení (S-kód):
Zpracovatel: |  | STOSMOL, s.r.o. |  | Cenová úroveň: |  | 2019
|  | Ing. Vladimír Hadraba |  | Datum zpracování: |  | 2019-06-25
Pořadové číslo: | Kód položky | Cenová soustava | Název položky | MJ | Množství | Cena [Kč]
[6 empty] | Jednotková | Celkem
1 | 2 | 3 | 4 | 5 | 6 | 7 | 8
1 | 015 | F8 | Poplatky za uložení odpadů | komplet | 1 |  | 0
2 | 744612 | OTSKP_2019 | JISTIČ JEDNOPÓLOVÝ (10 KA) OD 4 DO 10 A | kus | 1 |  | 0
3 | 742G11 | OTSKP_2019 | KABEL NN DVOU- A TŘÍŽÍLOVÝ CU S PLASTOVOU IZOLACÍ DO 2,5 MM2 | m | 30 |  | 0
4 | 742K11 | OTSKP_2019 | UKONČENÍ JEDNOŽÍLOVÉHO KABELU V ROZVADĚČI NEBO NA PŘÍSTROJI DO 2,5 MM2 | kus | 4 |  | 0
5 | 75B711 | OTSKP_2019 | PŘEPĚŤOVÁ OCHRANA PRO PRVEK V KOLEJIŠTI - DODÁVKA | kus | 2 |  | 0
6 | 75B717 | OTSKP_2019 | PŘEPĚŤOVÁ OCHRANA PRO PRVEK V KOLEJIŠTI - MONTÁŽ | kus | 2 |  | 0
7 | 75L112 | OTSKP_2019 | ROZHLASOVÁ ÚSTŘEDNA DIGITÁLNÍ (IP) PROVEDENÍ SE ZESILOVAČEM DO 100W | kus | 1 |  | 0
8 | 75L125 | OTSKP_2019 | PŘÍSLUŠENSTVÍ ÚSTŘEDNY - MODUL HLÍDÁNÍ 100 V LINKY RÚ | kus | 1 |  | 0
9 | 75L161 | OTSKP_2019 | ROZHLASOVÉ PŘÍSLUŠENSTVÍ - KONZOLA PRO REPRODUKTOR | kus | 2 |  | 0
10 | 75L162 | OTSKP_2019 | ROZHLASOVÉ PŘÍSLUŠENSTVÍ - SVORKOVNICE PRO SKLOPNÝ ROZHLASOVÝ STOŽÁR | kus | 2 |  | 0
11 | 75L163 | OTSKP_2019 | ROZHLASOVÉ PŘÍSLUŠENSTVÍ - ROZVODNÁ KRABICE PRO ROZHLAS | kus | 2 |  | 0
12 | 75L172 | OTSKP_2019 | REPRODUKTOR VENKOVNÍ SMĚROVÝ S NASTAVITELNÝM VÝKONEM | kus | 2 |  | 0
13 | 75L191 | OTSKP_2019 | KABEL SILOVÝ PRO ROZHLAS PRŮMĚRU DO 1,5 MM2 | kmžíla | 0.2 |  | 0
14 | 75L1A2 | OTSKP_2019 | MĚŘENÍ AKUSTICKÉHO HLUKU NA HRANICI OCHRANNÉHO PÁSMA V ZAST. | komplet | 1 |  | 0
15 | 75L1B2 | OTSKP_2019 | ZKOUŠENÍ, NASTAVENÍ A UVEDENÍ ROZHLASOVÉHO ZAŘÍZENÍ DO PROVOZU | kpl | 1 |  | 0
16 | 75IH91 | OTSKP_2019 | UKONČENÍ KABELU ŠTÍTEK KABELOVÝ - DODÁVKA | kus | 4 |  | 0
|  |  | Ostatní montážní a přípomocné práce | kpl. | 1 |  | 0
0
0
0
0
0
0
0
0
0
0
0
0
0
0
0
0
0
0
0
0
0
0
0
0
0
0
0
0
0
0
0
0
0
0
0
0
0
0
0
0
0
0
0
0
0
0
0
0
0
0
0
0
0
0
0
0
0
0
0
0
0
0
0
0
0
0
0
0
0
0
0
0
0
0
0
0
0
0
0
0
0
0
0
0
0
0
0
0
0
0
0
0
0
0
0
0
0
0
0
0
0
0
0
0
0
0
0
0
0
0
0
0
0
0
0
0
0
0
0
0
0
0
0
0
0
0
0
0
0
0
0
0
0
0
0
0
0
0
0
0
0
0
0
0
0
0
0
0
0
0
0
0
0
0
0
0
0
0
0
0
0
0
0
0
0
0
0
0
0
0
0
0
0
0
0
0
0
0
0
0
0
0
0
0
0
0
0
0
0
0
0
0
0
0
0
0
0
0
0
0
0
0
0
0
0
0
0
0
0
0
0
0
0
0
0
0
0
0
0
0
0
0
0
0
0
0
0
0
0
0
0
0
0
0
0
0
0
0
0
0
0
0
0
0
0
0
0
0
0
0
0
0
0
0
0
0
0
0
0
0
0
0
0
0
0
0
0
0
0
0
0
0
0
0
0
0
0
0
0
0
0
0
0
0
0
0
0
0
0
0
0
0
0
0
0
0
0
0
0
0
0
0
0
0
0
0
0
0
0
0
0
0
0
0
0
0
0
0
0
0
0
0
0
0
0
0
0
0
0
0
0
0
0
0
0
0
0
0
0
0
0
0
0
0
0
0
0
0
0
0
0
0
0
0
0
0
0
0
0
0
0
0
0
0
0
0
0
0
0
0
0
0
0
0
0
0
0
0
0
0
0
0
0
0
0
0
0
0
0
0
0
Note on E3: Číselné označení SO/PS musí být uvedeno i v názvu listu. Každé SO/PS musí být zpracováno v samostatném formuláři.
Note on D4: Jiný vlastník SO/PS než SŽDC v přípdě jiného vlastníka SO/PS než SŽDC, tj. v případě, že je uvedeno "Ostatní" v položce "Majetek" bude doplněn vlastník daného SO/PS (např. ČD a.s., PRE as.s, Veolie atd).
Note on E4: Číslo pod kterým je stavba evidovaná v informačním systému programového financování (ISPROFIN).
Note on C5: Vybrat stádium dle seznamu: Nejčastěji se zpracovává propočet ve Stádiu 2 jako rozpočet jednotlivých SO a PS. V případě, že je požadováné na základě SOD zpracovat rozpočet jednotlivých SO a PS vrámci zpracováni Záměru projektu bude propočet zpracován ve Stádiu 1.
Note on E5: Číslo pod kterým je stavba evidovaná v systému SŽDC.

## FORMULÁŘ 8 - rekap poplatků
FORMULÁŘ 8 a
A.5.3.1.1 REKAPITULACE NÁKLADŮ ZA SPRÁVNÍ POPLATKY LIKVIDACE ODPADŮ
Název stavby : |  | Rekonstrukce ŽST Chrastava
Číslo stavby : | [6 empty] | Datum zpracování : |  |  | 2019-06-25
Název SO : |  | Zastávka Machnín, rozhlasové zařízení
Číslo SO : |  | PS 51-02-21 |  |  |  |  | Datum aktualizace:
poř. | katalogové | kateg. | název odpadu | jedn. | množství | koef. | jedn. | množství | cena za | celkem
číslo | číslo | [7 empty] | likvidaci | za likvidaci | pozn.
1 | 17 05 04 | O | Čistá výkopová zemina-odkop (I. až IV. třída těžitelnosti) | m3 | 0 | 1.808 | t | 0 | 950 | 0 | jen přebytky!!
2 | 17 01 02 | O | stavební a demoliční suť (cihly, tašky, keramika) | m3 | 0 | 1.808 | t | 0 | 260 | 0
3 | 17 03 02 | O | vybouraný asfaltový beton bez dehtu | m3 | 0 | 1.5 | t | 0 | 370 | 0
4 | 17 01 01 | O | Beton z demolic objektů, základů TV | m3 | 0 | 1.5 | t | 0 | 100 | 0
5 | 17 05 08 | O | štěrk z kolejiště (odpad po recyklaci) | m3 | 0 | 1.808 | t | 0 | 950 | 0
6 | 17 05 07* | N | lokálně znečištěný štěrk a zemina z kolejiště (výhybky) | m3 | 0 | 2.035 | t | 0 | 1015 | 0
7 | 20 02 01 | O | smýcené stromy a keře | m3 | 0 | 0.7 | t | 0 | 890 | 0
8 | 17 02 01 | O | dřevo po stavebním použití, z demolic | m3 | 0 | 0.7 | t | 0 | 1250 | 0
9 | 17 02 02 | O | sklo z interiérů rekonstruovaných objektů | t | 0 | 1 | t | 0 | 1250 | 0
10 | 17 02 03 | O | plasty z interiérů rekonstruovaných objektů | t | 0 | 1 | t | 0 | 1250 | 0
11 | 17 02 04* | N | žel. pražce dřevěné | ks | 0 | 0.08 | t | 0 | 7900 | 0
12 | 17 04 05 | O | žel. pražce ocelové | ks | 0 | 0.18 | t | 0 | 0 | 0
13 | 17 01 01 | O | žel. pražce betonové | ks | 0 | 0.26 | t | 0 | 270 | 0
14 | 17 01 01 | O | kůly a sloupy betonové | ks | 0 | 1.4 | t | 0 | 270 | 0
15 | 17 02 04* | N | kůly a sloupy dřevěné | ks | 0 | 1.4 | t | 0 | 7900 | 0
16 | 17 04 05 | O | železný šrot - konstrukce, stožáry, kolej. | t | 0 | 1 | t | 0 | 0 | 0
17 | 17 04 05 | O | rozvaděče kovové bez výzbroje | t | 0 | 1 | t | 0 | 0 | 0
18 | 17 04 09* | N | výhybky znečištěné mazadly | ks | 0 | 1 | t | 0 | 0 | 0
19 | 16 02 09* | N | transformátory a kondenzátory s obsahem PCB | ks | 0 | 1 | t | 0 | 55000 | 0
20 | 16 02 13* | N | trafa s olejem nebo s jinými škodlivinami | ks | 0 | 1 | t | 0 | 8000 | 0
21 | 16 02 14 | O | trafo bez náplně PCB a škodlivin | ks | 0 | 1 | t | 0 | 0 | 0
22 | 17 04 01 | O | odpad mědi a jejich slitin (bronz, mosaz) | t | 0 | 1 | t | 0 | 0 | 0
23 | 17 04 02 | O | odpad hliníku | t | 0 | 1 | t | 0 | 0 | 0
24 | 17 04 07 | O | směsné kovy | t | 0 | 1 | t | 0 | 0 | 0
25 | 17 04 11 | O | zbytky kabelů a vodičů | t | 0 | 1 | t | 0 | 0 | 0
26 | 17 03 03* | N | asfaltové stavební nátěry a izolace | t | 0 | 1 | t | 0 | 8000 | 0
27 | 07 03 04* | N | odpadní ředidla | kg | 0 | 0.001 | t | 0 | 8000 | 0
28 | 08 01 11* | N | odpadní nátěrové hmoty | kg | 0 | 0.001 | t | 0 | 8000 | 0
29 | 08 01 17* | N | staré nátěrové hmoty | kg | 0 | 0.001 | t | 0 | 8000 | 0
30 | 20 03 99 | O | odpad podobný komunálnímu odpadu | t | 0 | 1 | t | 0 | 1250 | 0
31 | 17 02 03 | O | polyetylénové podložky (žel. svršek) | kg | 0 | 0.001 | t | 0 | 1250 | 0
32 | 07 02 99 | O | pryžové podložky (žel. svršek) | kg | 0 | 0.001 | t | 0 | 1250 | 0
33 | 17 01 03 | O | izolátory porcelánové | ks | 0 | 0.0105 | t | 0 | 1250 | 0
34 | 17 01 03 | O | odpojovače-ocel, porcelán 100 kg | ks | 0 | 0.1 | t | 0 | 1250 | 0
35 | 17 01 03 | O | porcelánové podpěrky | t | 0 | 1 | t | 0 | 1250 | 0
36 | 16 02 14 | O | elektrošrot (vyřazená zařízení a přístr. nn - Al, Cu a vz. kovy) | t | 0 | 1 | t | 0 | 0 | 0
37 | 17 04 10* | N | kabely s izolací papír - olej | t | 0 | 1 | t | 0 | 7900 | 0
38 | 16 02 13* | N | kondenzátorové baterie obsahující nebezpečné složky | ks | 0 | 1 | t | 0 | 8000 | 0
39 | 16 06 01* | N | olověné akumulátory | ks | 0 | 1 | t | 0 | 0 | 0
40 | 16 06 02* | N | nikl - kadmiové baterie a akumulátory | ks | 0 | 1 | t | 0 | 0 | 0
41 | 17 02 04* | N | železniční pražce dřevěné - mostnice | ks | 0 | 0.1 | t | 0 | 7900 | 0
42 | 17 01 06* | N | kontaminovaná stavební suť a betony z demolic | m3 | 0 | 2.5 | t | 0 | 1015 | 0
43 | 17 05 04 | O | stávající sypaný materiál z nástupišť | m3 | 0 | 1.808 | t | 0 | 165 | 0 | jen přebytky!!
44 | 17 05 04 | O | kamenná suť | m3 | 0 | 2.035 | t | 0 | 165 | 0 | jen přebytky!!
45 | 17 06 05* | N | stavební materiály obsahující azbest | m3 | 0 | 1.8 | t | 0 | 2630 | 0
46 | 20 02 01 | O | pařezy | t | 0 | 1 | t | 0 | 1650 | 0
47 | 17 05 04 | O | Zeminy a horniny V. až VII. třídy těžitelnosti | t | 0 | 1 | t | 0 |  | 0
48 | 16 02 13* | N | výkonové transformátory a tlumivky s olejovou náplní | ks | 0 | 1 | t | 0 | 8000 | 0
49 | 16 02 14 | O | výkonové transformátory a tlumivky bez olejové náplně (suché) | ks | 0 | 1 | t | 0 | 0 | 0
50 | 16 02 13* | N | Přístrojové transformátory s olejovou náplní | ks | 0 | 1 | t | 0 | 8000 | 0
51 | 16 02 14 | O | Přístrojové transformátory bez olejové náplně | ks | 0 | 1 | t | 0 | 0 | 0
52 | 16 02 13* | N | Výkonové vypínače vvn, vn s olejovou náplní | ks | 0 | 1 | t | 0 | 8000 | 0
53 | 16 02 14 | O | Výkonové vypínače vvn, vn bez olejové náplně | ks | 0 | 1 | t | 0 | 0 | 0
54 | 16 02 14 | O | Odpínače, zkratovače s porcelánovými izolátory | ks | 0 | 1 | t | 0 | 0 | 0
55 | 16 02 14 | O | Průchodky, pojistky | ks | 0 | 1 | t | 0 | 0 | 0
56 | 16 02 14 | O | Omezovače přepětí (vvn a vn) | ks | 0 | 1 | t | 0 | 0 | 0
57 | 16 02 09* | N | Kondenzátory a kondezátorové baterie s obsahem PCB (Delor) | ks | 0 | 1 | t | 0 | 55000 | 0
58 | 16 02 13* | N | Kondenzátory a kondezátorové baterie s obsahem minerálního oleje | ks | 0 | 1 | t | 0 | 8000 | 0
59 | 17 06 01* | N | Izolační materiály s obsahem azbestu | t | 0 | 1 | t | 0 | 1600 | 0
60 | 17 06 03* | N | Izolační materiály obsahující nebezpečné látky | t | 0 | 1 | t | 0 | 7900 | 0
61 | 17 06 04 | O | Zbytky izolačních materiálů | t | 0 | 1 | t | 0 | 1250 | 0
62 | 17 09 04 | O | Laminát z demolic reléových domků | t | 0 | 1 | t | 0 | 1250 | 0
63 | 17 05 03* | N | Zemina a kamení obs. nebezpečné látky (např. z okolí výhybek) | t | 0 | 1 | t | 0 |  | 0
64 | 17 05 04 | O | Zemina a kamení | t | 0 | 1 | t | 0 |  | 0
65 | 17 03 02 | O | Asfaltové směsi neuvedené pod číslem 17 03 01 | t | 0 | 1 | t | 0 |  | 0
| Cena celkem | [8 empty] | 0
Odpady - v propočtu netisknout, dokladovat pro vnitřní potřebu
Cena za uložení viz soubor Nakládání s odpady.xls- AKTUALIZOVAT!!!
Nutno započítat ještě náklady na dopravu tam a zpět na listu SO-xx-xx-xx, rozvozné vzdálenosti viz soubor Nakládání s odpady.xls