## SO 858
ASPE10 |  |  |  | Firma: SUDOP PRAHA | [5 empty] | 3
|  |  |  | Příloha k formuláři pro ocenění nabídky | [5 empty] | 3
S | Stavba: | 04-183.201 |  | Nové spojení Praha hl.n., Masarykovo n. - Libeň - AD 2020 - přeceněno |  |  | SO 858 | 0 | 0,00 | 2
O | Rozpočet: | SO 858 |  | SO 858 – Silniční estakáda Krejcárek - Palmovka |  |  |  |  | 15,00 | 2
Typ | Poř. číslo | Kód položky | Varianta | Název položky | MJ | Množství | Cena |  | 21,00 | 2
[7 empty] | Jednotková | Celkem
0 | 1 | 2 | 3 | 4 | 5 | 6 | 9 | 10
SD |  | 0 |  | Všeobecné konstrukce a práce |  |  |  | 0
P | 15 | R3 |  | DIO | KPL | 1 |  | 0 | 0 | 2
PP
VV
TS
SD |  | 1 |  | Zemní práce |  |  |  | 0
P | 1 | 11343R |  | ODSTRAN KRYTU ZPEVNĚNÝCH PLOCH S ASFALT POJIVEM VČET PODKLADU | M3 | 12.35 |  | 0 | 0 | 2
PP |  |  |  | Ruční odourání žlábku z MA včetně zálivek kolem odvoňovačů - š. 250mm, tl. 45mm
VV |  |  |  | 19*(1,0*0,8-0,5*0,3)=12,3500 [A]
TS |  |  |  | Položka zahrnuje veškerou manipulaci s vybouranou sutí a s vybouranými hmotami vč. uložení na skládku. Nezahrnuje poplatek za skládku, který se vykazuje v položce 0141** (s výjimkou malého množství bouraného materiálu, kde je možné poplatek zahrnout do jednotkové ceny bourání – tento fakt musí být uveden v doplňujícím textu k položce).
P | 2 | 11372 |  | FRÉZOVÁNÍ ZPEVNĚNÝCH PLOCH ASFALTOVÝCH | M3 | 106.74 |  | 0 | 0 | 2
PP |  |  |  | tl.45mm - odkup zhotovitelem
VV |  |  |  | Rozhraní silničního a mostního - rub závěrných zídek Výměra frézování viz CAD: 2372,010*0,045=106,7405 [A]
TS |  |  |  | Položka zahrnuje veškerou manipulaci s vybouranou sutí a s vybouranými hmotami vč. uložení na skládku. Nezahrnuje poplatek za skládku, který se vykazuje v položce 0141** (s výjimkou malého množství bouraného materiálu, kde je možné poplatek zahrnout do jednotkové ceny bourání – tento fakt musí být uveden v doplňujícím textu k položce).
P | 3 | 113764 |  | FRÉZOVÁNÍ DRÁŽKY PRŮŘEZU DO 400MM2 V ASFALTOVÉ VOZOVCE | M | 949.602 |  | 0 | 0 | 2
PP |  |  |  | proříznutí 20x20mm na rozhranní vozovka a obrubník, obrusná vrstva a odvoňovací žlábek, podél mostních závěrů pro asf. zálivku typu N2
VV |  |  |  | Podél obrubníků říms: 292,910+292,161=585,0710 [A] Podél mostních závěrů: 2*8,0+2*10,0=36,0000 [B] Podél odvoňovacích proužků: 292,215+35,816+0,500=328,5310 [C] Celkem: A+B+C=949,6020 [D]
TS |  |  |  | Položka zahrnuje veškerou manipulaci s vybouranou sutí a s vybouranými hmotami vč. uložení na skládku.
SD |  | 5 |  | Komunikace |  |  |  | 0
P | 4 | 572214 |  | SPOJOVACÍ POSTŘIK Z MODIFIK EMULZE DO 0,5KG/M2 | M2 | 2372.01 |  | 0 | 0 | 2
PP
VV |  |  |  | Výměra viz CAD: 2372,010=2 372,0100 [A]
TS |  |  |  | - dodání všech předepsaných materiálů pro postřiky v předepsaném množství - provedení dle předepsaného technologického předpisu - zřízení vrstvy bez rozlišení šířky, pokládání vrstvy po etapách - úpravu napojení, ukončení
P | 5 | 574B04 |  | ASFALTOVÝ BETON PRO OBRUSNÉ VRSTVY MODIFIK ACO 11+, 11S | M3 | 99.362 |  | 0 | 0 | 2
PP |  |  |  | Obrusná vrstva ACO 11+ tl. 45mm
VV |  |  |  | Výměra viz CAD: 2208,052*0,045=99,3623 [A]
TS |  |  |  | - dodání směsi v požadované kvalitě - očištění podkladu - uložení směsi dle předepsaného technologického předpisu, zhutnění vrstvy v předepsané tloušťce - zřízení vrstvy bez rozlišení šířky, pokládání vrstvy po etapách, včetně pracovních spar a spojů - úpravu napojení, ukončení podél obrubníků, dilatačních zařízení, odvodňovacích proužků, odvodňovačů, vpustí, šachet a pod. - nezahrnuje postřiky, nátěry - nezahrnuje těsnění podél obrubníků, dilatačních zařízení, odvodňovacích proužků, odvodňovačů, vpustí, šachet a pod.
P | 6 | 575D03 |  | LITÝ ASFALT MA I (SILNICE, DÁLNICE) 11 MODIFIK | M3 | 5.738 |  | 0 | 0 | 2
PP |  |  |  | Odvodňovací proužek šířky 500mm a tl. 35mm
VV |  |  |  | Výměra viz CAD: (146,079+17,878)*0,035=5,7385 [A]
TS |  |  |  | - dodání směsi v požadované kvalitě - očištění podkladu - uložení směsi dle předepsaného technologického předpisu, zhutnění vrstvy v předepsané tloušťce - zřízení vrstvy bez rozlišení šířky, pokládání vrstvy po etapách, včetně pracovních spar a spojů - úpravu napojení, ukončení podél obrubníků, dilatačních zařízení, odvodňovacích proužků, odvodňovačů, vpustí, šachet a pod. - nezahrnuje postřiky, nátěry - nezahrnuje těsnění podél obrubníků, dilatačních zařízení, odvodňovacích proužků, odvodňovačů, vpustí, šachet a pod.
P | 7 | 576411 |  | POSYP KAMENIVEM OBALOVANÝM 2KG/M2 | M2 | 2208.052 |  | 0 | 0 | 2
PP
VV |  |  |  | Výměra viz CAD: 2208,052=2 208,0520 [A]
TS |  |  |  | - dodání obalovaného kameniva předepsané kvality a zrnitosti - posyp předepsaným množstvím
SD |  | 8 |  | Potrubí |  |  |  | 0
P | 8 | 874443R |  | POTRUBÍ Z TRUB PLAST ODPAD DN DO 250MM BEZVÝKOP TECHNOLOGIÍ | M | 20 |  | 0 | 0 | 2
PP |  |  |  | Kompletní provedení rekonstrukce stávající stoky vložkováním
VV |  |  |  | 11,500+8,500=20,0000 [A]
TS |  |  |  | položky pro zhotovení potrubí platí bez ohledu na sklon zahrnuje: - výrobní dokumentaci (včetně technologického předpisu) - dodání veškerého trubního a pomocného materiálu (trouby, trubky, tvarovky, spojovací a těsnící materiál a pod.), podpěrných, závěsných a upevňovacích prvků, včetně potřebných úprav - event. nutnou úpravu vstupní a výstupní šachty včetně nezbytných zemních prací - zřízení plně funkčního potrubí, kompletní soustavy, podle příslušného technologického předpisu - zřízení potrubí i jednotlivých částí po etapách, včetně pracovních spar a spojů, pracovního zaslepení konců a pod. - úprava prostupů, průchodů šachtami a komorami, okolí podpěr a vyústění, zaústění, napojení, vyvedení a upevnění odpad. výustí - ochrana potrubí nátěrem (vč. úpravy povrchu), případně izolací, nejsou-li tyto práce předmětem jiné položky - úprava, očištění a ošetření prostoru kolem potrubí - položky zahrnují i práce spojené s nutnými obtoky, převáděním a čerpáním vody nezahrnuje zkoušky vodotěsnosti a televizní prohlídku
P | 9 | 899652 |  | ZKOUŠKA VODOTĚSNOSTI POTRUBÍ DN DO 300MM | M | 20 |  | 0 | 0 | 2
PP
VV |  |  |  | 11,500+8,500=20,0000 [A]
TS |  |  |  | - přísun, montáž, demontáž, odsun zkoušecího čerpadla, napuštění tlakovou vodou, dodání vody pro tlakovou zkoušku, montáž a demontáž dílců pro zabezpečení konce zkoušeného úseku potrubí, montáž a demontáž koncových tvarovek, montáž zaslepovací příruby, zaslepení odboček pro armatury a pro odbočující řady.
SD |  | 9 |  | Ostatní konstrukce a práce |  |  |  | 0
P | 10 | 9115C3 |  | SVODIDLO OCEL MOSTNÍ JEDNOSTR, ÚROVEŇ ZADRŽ H2 - DEMONTÁŽ S PŘESUNEM | M | 592 |  | 0 | 0 | 2
PP |  |  |  | Dočasné odstranění stávajících svodidel pro frézování podél obruby římsy
VV |  |  |  | zaokrouhleno na modul svodnic 4m: 296,0+296,0=592,0000 [A]
TS |  |  |  | položka zahrnuje: - demontáž a odstranění zařízení - jeho odvoz na předepsané místo
P | 11 | 919111 |  | ŘEZÁNÍ ASFALTOVÉHO KRYTU VOZOVEK TL DO 50MM | M | 311.06 |  | 0 | 0 | 2
PP |  |  |  | Podélný řez v ose mostu a příčné na konci úpravy za mostem
VV |  |  |  | 8,390+10,170+292,500=311,0600 [A]
TS |  |  |  | položka zahrnuje řezání vozovkové vrstvy v předepsané tloušťce, včetně spotřeby vody
P | 12 | 91933 |  | ZPĚTNÁ MONTÁŽ SVODIDLA OCELOVÉHO MOSTNÍHO | M | 592 |  | 0 | 0 | 2
PP
VV |  |  |  | zaokrouhleno na modul svodnic 4m: 296,0+296,0=592,0000 [A]
TS |  |  |  | položka zahrnuje: - osazení demontovaného zařízení a veškeré nutné práce s tím spojené - event. Nutnou opravu poškozených dílů - předepsanou povrchovou úpravu - nezahrnuje demontáž zařízení (vykáže se vpoložce č.9668**) - nezahrnuje dodávku a montáž nových dílů (vykáže se v položce č.911***)
P | 13 | 931314 |  | TĚSNĚNÍ DILATAČ SPAR ASF ZÁLIVKOU PRŮŘ DO 400MM2 | M | 949.602 |  | 0 | 0 | 2
PP
VV |  |  |  | Podél obrubníků říms: 292,910+292,161=585,0710 [A] Podél mostních závěrů: 2*8,0+2*10,0=36,0000 [B] Podél odvoňovacích proužků: 292,215+35,816+0,500=328,5310 [C] Celkem: A+B+C=949,6020 [D]
TS |  |  |  | položka zahrnuje dodávku a osazení předepsaného materiálu, očištění ploch spáry před úpravou, očištění okolí spáry po úpravě nezahrnuje těsnící profil
P | 14 | 93653R |  | MOSTNÍ ODVODŇOVACÍ SOUPRAVA - REVIZE, ČIŠTĚNÍ | KUS | 19 |  | 0 | 0 | 2
PP |  |  |  | Čištění stávajíchc odvoňovačů včetně kalových košů
VV
TS |  |  |  | položka zahrnuje: - výrobní dokumentaci (včetně technologického předpisu) - dodání kompletní odvodňovací soupravy, včetně všech montážních a přepravních úprav a zařízení - dodání spojovacího, kotevního a těsnícího materiálu - úprava a příprava úložného prostoru, včetně kotevních prvků, jejich očištění a ošetření - zřízení kompletní odvodňovací soupravy, dle příslušného technologického předpisu, včetně všech výškových a směrových úprav - zřízení odvodňovací soupravy po etapách, včetně pracovních spar a spojů - prodloužení odpadní trouby pod spodní líc nosné konstr. nebo zaústěním odvodňovače do dalšího odvodňovacího zařízení - úprava odvod. soupravy na styku s ostatními konstrukcemi a zařízeními (u obrubníku, podél vozovek, napojení izolací a pod.) - ochrana odvodňovací soupravy do doby provedení definitivního stavu, veškeré provizorní úpravy a opatření - konečné úpravy odvodňovací soupravy jako povrchové povlaky, zálivky, které nejsou součástí jiných konstr., vyčištění, tmelení, těsnění, výplň spar a pod. - úprava, očištění a ošetření prostoru kolem odvodňovací soupravy - opatření odvodňovače znakem výrobce a typovým číslem - provedení odborné prohlídky, je-li požadována