## SO AD_SO 200
ASPE10 |  |  |  | Firma: Firma | [5 empty] | 3
|  |  |  | Příloha k formuláři pro ocenění nabídky | [5 empty] | 3
S | Stavba: | 04-183.201 |  | Nové spojení Praha hl.n., Masarykovo n. - Libeň - AD |  |  | SO 200 | 0 | 0.00 | 2
O | Objekt: | SO AD |  | Pod Plynojemem, Novovysočanská, Husitská |  |  |  |  | 15.00 | 2
O1 | Rozpočet: | SO 200 |  | Husitská |  |  |  |  | 21.00 | 2
Typ | Poř. číslo | Kód položky | Varianta | Název položky | MJ | Množství | Cena
[7 empty] | Jednotková | Celkem
0 | 1 | 2 | 3 | 4 | 5 | 6 | 9 | 10
SD |  | 0 |  | Všeobecné konstrukce a práce |  |  |  | 0
P | 1 | 014102 |  | DIO | kpl | 1 |  | 0 | 0 | 2
PP
VV |  |  |  | 61.20*2,4=146.8800 [B]
TS |  |  |  | zahrnuje veškeré poplatky provozovateli skládky související s uložením odpadu na skládce.
P | 85 | R |  | Obnova vodorovného dopravnho značení |  | 1 |  | 0 | 0 | 2
PP
VV
TS
SD |  | 1 |  | Zemní práce |  |  |  | 0
P | 2 | 11372 |  | FRÉZOVÁNÍ ZPEVNĚNÝCH PLOCH ASFALTOVÝCH | M3 | 400.24 |  | 0 | 0 | 2
PP |  |  |  | tl. 100mm odkup zhotovitelem
VV |  |  |  | JP VPRAVO Zone 1 - Area 1 135=135.0000 [A] JP VLEVO Zone 1 - Area 1 132=132.0000 [B] Celkem: A+B=267.0000 [C]
TS |  |  |  | Položka zahrnuje veškerou manipulaci s vybouranou sutí a s vybouranými hmotami vč. uložení na skládku. Nezahrnuje poplatek za skládku, který se vykazuje v položce 0141** (s výjimkou malého množství bouraného materiálu, kde je možné poplatek zahrnout do jednotkové ceny bourání – tento fakt musí být uveden v doplňujícím textu k položce).
P | 4 | 113764 |  | FRÉZOVÁNÍ DRÁŽKY PRŮŘEZU DO 400MM2 V ASFALTOVÉ VOZOVCE | M | 941 |  | 0 | 0 | 2
PP |  |  |  | proříznutí 20x18mm na rozhranní vozovka x obrubník pro Asf. zálivku typu N2
VV |  |  |  | 941=941.0000 [A]
TS |  |  |  | Položka zahrnuje veškerou manipulaci s vybouranou sutí a s vybouranými hmotami vč. uložení na skládku.
SD |  | 2 |  | Základy |  |  |  | 0
P | 35 | 28997 |  | OPLÁŠTĚNÍ (ZPEVNĚNÍ) Z GEOTEXTILIE A GEOMŘÍŽOVIN | M2 | 370 |  | 0 | 0 | 2
PP |  |  |  | separační geotextilie s ukotvením (GEODREN Interdrain GMG 612)
VV |  |  |  | Zone 1 - Area 1 370=370.0000 [A]
TS |  |  |  | Položka zahrnuje: - dodávku předepsané geotextilie nebo geomřížoviny - úpravu, očištění a ochranu podkladu - přichycení k podkladu, případně zatížení - úpravy spojů a zajištění okrajů - úpravy pro odvodnění - nutné přesahy - mimostaveništní a vnitrostaveništní dopravu
SD |  | 5 |  | Komunikace |  |  |  | 0
P | 50 | 572214 |  | SPOJOVACÍ POSTŘIK Z MODIFIK EMULZE DO 0,5KG/M2 | M2 | 7159.5 |  | 0 | 0 | 2
PP
VV |  |  |  | PS-CP 0,35 kg/m2 JP VPRAVO Zone 1 - Area 1 živičná vozovka 75,77/0.04=1 894.2500 [D] JP VLEVO Zone 1 - Area 1 živičná vozovka 67,41/0.04=1 685.2500 [E] JP VPRAVO Zone 1 - Area 1 živičná vozovka 113,65/0.06=1 894.1667 [F] JP VLEVO Zone 1 - Area 1 živičná vozovka 101,15/0.06=1 685.8333 [G] Celkem: D+E+F+G=7 159.5000 [H]
TS |  |  |  | - dodání všech předepsaných materiálů pro postřiky v předepsaném množství - provedení dle předepsaného technologického předpisu - zřízení vrstvy bez rozlišení šířky, pokládání vrstvy po etapách - úpravu napojení, ukončení
P | 84 | 57475 |  | VOZOVKOVÉ VÝZTUŽNÉ VRSTVY Z GEOMŘÍŽOVINY | M2 | 260 |  | 0 | 0 | 2
PP |  |  |  | výztužný prvek v obrusné vrstvě na rozhraní závěrných zídek a předpolí SO 202 a SO 203
VV |  |  |  | výztužný prvek 260=260.0000 [A]
TS |  |  |  | - dodání geomříže v požadované kvalitě a v množství včetně přesahů (přesahy započteny v jednotkové ceně) - očištění podkladu - pokládka geomříže dle předepsaného technologického předpisu
P | 55 | 574B34 |  | ASFALTOVÝ BETON PRO OBRUSNÉ VRSTVY MODIFIK ACO 11+, 11S TL. 40MM | M2 | 3579.5 |  | 0 | 0 | 2
PP
VV |  |  |  | JP VPRAVO Zone 1 - Area 1 živičná vozovka 75,77/0.04=1 894.2500 [D] JP VLEVO Zone 1 - Area 1 živičná vozovka 67,41/0.04=1 685.2500 [E] Celkem: D+E=3 579.5000 [F]
TS |  |  |  | - dodání směsi v požadované kvalitě - očištění podkladu - uložení směsi dle předepsaného technologického předpisu, zhutnění vrstvy v předepsané tloušťce - zřízení vrstvy bez rozlišení šířky, pokládání vrstvy po etapách, včetně pracovních spar a spojů - úpravu napojení, ukončení podél obrubníků, dilatačních zařízení, odvodňovacích proužků, odvodňovačů, vpustí, šachet a pod. - nezahrnuje postřiky, nátěry - nezahrnuje těsnění podél obrubníků, dilatačních zařízení, odvodňovacích proužků, odvodňovačů, vpustí, šachet a pod.
P | 51 | 574D56 |  | ASFALTOVÝ BETON PRO LOŽNÍ VRSTVY MODIFIK ACL 16+, 16S TL. 60MM | M2 | 3580 |  | 0 | 0 | 2
PP
VV |  |  |  | JP VPRAVO Zone 1 - Area 1 živičná vozovka 113,65/0.06=1 894.1667 [D] JP VLEVO Zone 1 - Area 1 živičná vozovka 101,15/0.06=1 685.8333 [E] Celkem: D+E=3 580.0000 [F]
TS |  |  |  | - dodání směsi v požadované kvalitě - očištění podkladu - uložení směsi dle předepsaného technologického předpisu, zhutnění vrstvy v předepsané tloušťce - zřízení vrstvy bez rozlišení šířky, pokládání vrstvy po etapách, včetně pracovních spar a spojů - úpravu napojení, ukončení podél obrubníků, dilatačních zařízení, odvodňovacích proužků, odvodňovačů, vpustí, šachet a pod. - nezahrnuje postřiky, nátěry - nezahrnuje těsnění podél obrubníků, dilatačních zařízení, odvodňovacích proužků, odvodňovačů, vpustí, šachet a pod.
P | 54 | 574F98 |  | ASFALTOVÝ BETON PRO PODKLADNÍ VRSTVY MODIFIK ACP 22+, 22S TL. 100MM | M2 | 822.6 |  | 0 | 0 | 2
PP
VV |  |  |  | JP VPRAVO Zone 1 - Area 1 živičná vozovka 49,88/0.10=498.8000 [G] JP VLEVO Zone 1 - Area 1 živičná vozovka 32,38/0.10=323.8000 [H] Celkem: G+H=822.6000 [I]
TS |  |  |  | - dodání směsi v požadované kvalitě - očištění podkladu - uložení směsi dle předepsaného technologického předpisu, zhutnění vrstvy v předepsané tloušťce - zřízení vrstvy bez rozlišení šířky, pokládání vrstvy po etapách, včetně pracovních spar a spojů - úpravu napojení, ukončení podél obrubníků, dilatačních zařízení, odvodňovacích proužků, odvodňovačů, vpustí, šachet a pod. - nezahrnuje postřiky, nátěry - nezahrnuje těsnění podél obrubníků, dilatačních zařízení, odvodňovacích proužků, odvodňovačů, vpustí, šachet a pod.
P | 57 | 576411 |  | POSYP KAMENIVEM OBALOVANÝM 2KG/M2 | M2 | 3579.5 |  | 0 | 0 | 2
PP |  |  |  | fr. 2/4 1,5kg/m2
VV |  |  |  | JP VPRAVO Zone 1 - Area 1 živičná vozovka 75,77/0.04=1 894.2500 [D] JP VLEVO Zone 1 - Area 1 živičná vozovka 67,41/0.04=1 685.2500 [E] Celkem: D+E=3 579.5000 [F]
TS |  |  |  | - dodání obalovaného kameniva předepsané kvality a zrnitosti - posyp předepsaným množstvím
P | 30 | 931314 |  | TĚSNĚNÍ DILATAČ SPAR ASF ZÁLIVKOU PRŮŘ DO 400MM2 | M | 941 |  | 0 | 0 | 2
PP
VV |  |  |  | 941=941.0000 [A]
TS |  |  |  | položka zahrnuje dodávku a osazení předepsaného materiálu, očištění ploch spáry před úpravou, očištění okolí spáry po úpravě nezahrnuje těsnící profil
SD |  | 9 |  | Ostatní konstrukce a práce |  |  |  | 0
P | 29 | 919111 |  | ŘEZÁNÍ ASFALTOVÉHO KRYTU VOZOVEK TL DO 50MM | M | 77.33 |  | 0 | 0 | 2
PP |  |  |  | - na ZÚ a KÚ stavby, na přejezdech SDP, mezi vozovkou a štěrb. žlabem nebo cubkingem, mezi žlabem/rigolem
VV |  |  |  | 10,37+6,55+10,41+2*25=77.3300 [A]
TS |  |  |  | položka zahrnuje řezání vozovkové vrstvy v předepsané tloušťce, včetně spotřeby vody

## SO AD_SO 203A
ASPE10 |  |  |  | Firma: Firma | [5 empty] | 3
|  |  |  | Příloha k formuláři pro ocenění nabídky | [5 empty] | 3
S | Stavba: | 04-183.201 |  | Nové spojení Praha hl.n., Masarykovo n. - Libeň - AD |  |  | SO 203A | 0 | 0.00 | 2
O | Objekt: | SO AD |  | Pod Plynojemem, Novovysočanská, Husitská |  |  |  |  | 15.00 | 2
O1 | Rozpočet: | SO 203A |  | Pod Plynojemem |  |  |  |  | 21.00 | 2
Typ | Poř. číslo | Kód položky | Varianta | Název položky | MJ | Množství | Cena
[7 empty] | Jednotková | Celkem
0 | 1 | 2 | 3 | 4 | 5 | 6 | 9 | 10
SD |  | 0 |  | Všeobecné konstrukce a práce |  |  |  | 0
P | 1 | 014102 | ok | POPLATKY ZA SKLÁDKU | T | 146.88 |  | 0 | 0 | 2
PP
VV |  |  |  | 61.20*2,4=146.8800 [B]
TS |  |  |  | zahrnuje veškeré poplatky provozovateli skládky související s uložením odpadu na skládce.
P | 85 | R |  | Obnova vodorovného dopravnho značení | kpl | 1 |  | 0 | 0 | 2
PP
VV
TS
P | 94 | R2 |  | Obnova systému automatického solení | kpl | 1 |  | 0 | 0 | 2
PP
VV
TS | 0 | R3 |  | DIO+SSZ | kpl | 1 |  | 0
SD |  | 1 |  | Zemní práce |  |  |  | 0
P | 70 | 113438 | ok | ODSTRAN KRYTU VOZ A CHOD S ASFALT POJIVEM VČET PODKLADU, ODVOZ DO 20KM | M3 | 66.88 |  | 0 | 0 | 2
PP
VV |  |  |  | odstranění stávajícího krytu chodníku - jen asfalt + obalované kamenivo stávajíci štěrkodrť zústává apředpokládáá se že bude výškově doplněna. 186*0.08=14.8800 [A] odstranění kompletní kontrukce vozovky v místech s poruchou kanalizace kde se předpokládá její výměna položením 2x nového trubního vedení 104*0,5=52.0000 [B] Celkem: A+B=66.8800 [C]
TS |  |  |  | Položka zahrnuje veškerou manipulaci s vybouranou sutí a s vybouranými hmotami vč. uložení na skládku. Nezahrnuje poplatek za skládku, který se vykazuje v položce 0141** (s výjimkou malého množství bouraného materiálu, kde je možné poplatek zahrnout do jednotkové ceny bourání – tento fakt musí být uveden v doplňujícím textu k položce).
P | 2 | 11372 | ok | FRÉZOVÁNÍ ZPEVNĚNÝCH PLOCH ASFALTOVÝCH | M3 | 396.02 |  | 0 | 0 | 2
PP |  |  |  | tl. 100mm odkup zhotovitelem
VV |  |  |  | 4148*0.1=414.8000 [A]
TS |  |  |  | Položka zahrnuje veškerou manipulaci s vybouranou sutí a s vybouranými hmotami vč. uložení na skládku. Nezahrnuje poplatek za skládku, který se vykazuje v položce 0141** (s výjimkou malého množství bouraného materiálu, kde je možné poplatek zahrnout do jednotkové ceny bourání – tento fakt musí být uveden v doplňujícím textu k položce).
P | 4 | 113764 | ok | FRÉZOVÁNÍ DRÁŽKY PRŮŘEZU DO 400MM2 V ASFALTOVÉ VOZOVCE | M | 812 |  | 0 | 0 | 2
PP |  |  |  | proříznutí 20x18mm na rozhranní vozovka x obrubník pro Asf. zálivku typu N2
VV |  |  |  | 812=812.0000 [A]
TS |  |  |  | Položka zahrnuje veškerou manipulaci s vybouranou sutí a s vybouranými hmotami vč. uložení na skládku.
P | 6 | 12373 | ok | ODKOP PRO SPOD STAVBU SILNIC A ŽELEZNIC TŘ. I | M3 | 61.2 |  | 0 | 0 | 2
PP |  |  |  | - v případě zpětného použití odvoz a uložení na mezideponii - odvoz přebytku na skládku, vč. uložení a poplatku
VV |  |  |  | odkop stávající AZ na úseku s poruchou kanalizace 61.20=61.2000 [A]
TS |  |  |  | položka zahrnuje: - vodorovná a svislá doprava, přemístění, přeložení, manipulace s výkopkem - kompletní provedení vykopávky nezapažené i zapažené - ošetření výkopiště po celou dobu práce v něm vč. klimatických opatření - ztížení vykopávek v blízkosti podzemního vedení, konstrukcí a objektů vč. jejich dočasného zajištění - ztížení pod vodou, v okolí výbušnin, ve stísněných prostorech a pod. - příplatek za lepivost - těžení po vrstvách, pásech a po jiných nutných částech (figurách) - čerpání vody vč. čerpacích jímek, potrubí a pohotovostní čerpací soupravy (viz ustanovení k pol. 1151,2) - potřebné snížení hladiny podzemní vody - těžení a rozpojování jednotlivých balvanů - vytahování a nošení výkopku - svahování a přesvah. svahů do konečného tvaru, výměna hornin v podloží a v pláni znehodnocené klimatickými vlivy - ruční vykopávky, odstranění kořenů a napadávek - pažení, vzepření a rozepření vč. přepažování (vyjma štětových stěn) - úpravu, ochranu a očištění dna, základové spáry, stěn a svahů - zhutnění podloží, případně i svahů vč. svahování - zřízení stupňů v podloží a lavic na svazích, není-li pro tyto práce zřízena samostatná položka - udržování výkopiště a jeho ochrana proti vodě - odvedení nebo obvedení vody v okolí výkopiště a ve výkopišti - třídění výkopku - veškeré pomocné konstrukce umožňující provedení vykopávky (příjezdy, sjezdy, nájezdy, lešení, podpěr. konstr., přemostění, zpevněné plochy, zakrytí a pod.) - nezahrnuje uložení zeminy (na skládku, do násypu) ani poplatky za skládku, vykazují se v položce č.0141**
SD |  | 2 |  | Základy |  |  |  | 0
P | 35 | 28997 | ok | OPLÁŠTĚNÍ (ZPEVNĚNÍ) Z GEOTEXTILIE A GEOMŘÍŽOVIN | M2 | 258 |  | 0 | 0 | 2
PP |  |  |  | separační geotextilie s ukotvením (GEODREN Interdrain GMG 612)
VV |  |  |  | ZONE 3 + 4 258=258.0000 [A]
TS |  |  |  | Položka zahrnuje: - dodávku předepsané geotextilie nebo geomřížoviny - úpravu, očištění a ochranu podkladu - přichycení k podkladu, případně zatížení - úpravy spojů a zajištění okrajů - úpravy pro odvodnění - nutné přesahy - mimostaveništní a vnitrostaveništní dopravu
SD |  | 5 |  | Komunikace
P | 42 | 56213 | ok | VOZOVKOVÉ VRSTVY Z MATERIÁLŮ STABIL CEMENTEM TL DO 150MM | M2 | 262.2 |  | 0 | 0 | 2
PP
VV |  |  |  | ZONE 1 / AREA 1 živičná vozovka ( komplet rekonstrukce) 150mm 17,13/0,150=114.2000 [B] konstrukce nad potrubím - 80m 1.85*80=148.0000 [C] Celkem: B+C=262.2000 [D]
TS |  |  |  | - dodání směsi v požadované kvalitě - očištění podkladu - uložení směsi dle předepsaného technologického předpisu a zhutnění vrstvy v předepsané tloušťce - zřízení vrstvy bez rozlišení šířky, pokládání vrstvy po etapách, včetně pracovních spar a spojů - úpravu napojení, ukončení - úpravu dilatačních spar včetně předepsané výztuže - nezahrnuje postřiky, nátěry - nezahrnuje úpravu povrchu krytu
P | 47 | 56334 | ok | VOZOVKOVÉ VRSTVY ZE ŠTĚRKODRTI TL. DO 200MM | M2 | 118.222 |  | 0 | 0 | 2
PP
VV |  |  |  | ZONE 1 / AREA 1 živičná vozovka ( komplet rekonstrukce) ŠDa 0/32 Ge, tl. min. 180mm 21,28/0,18=118.2222 [B]
TS |  |  |  | - dodání kameniva předepsané kvality a zrnitosti - rozprostření a zhutnění vrstvy v předepsané tloušťce - zřízení vrstvy bez rozlišení šířky, pokládání vrstvy po etapách - nezahrnuje postřiky, nátěry
P | 86 | 57130 | ok | UZAVŘENÉ OBALOVANÉ KAMENIVO | M3 | 6.61 |  | 0 | 0 | 2
PP
VV |  |  |  | Zone 2 - Area 1 6,61=6.6100 [A]
TS |  |  |  | - dodání základfní vrstvy z obalovaného kameniva velmi hrubého nebo typu makadam předepsané kvality a zrnitosti, dodání vtlačované směsi z asfaltového betonu nebo asfaltového koberce tenkého předepsané kvality – dle ČSN 73 6128 - očištění podkladu - rozprostření a zhutnění základní vrstvy, rozprostření a zhutnění vtlačované směsi – dle ČSN 73 6128 - zřízení vrstvy bez rozlišení šířky, pokládání vrstvy po etapách, včetně pracovních spar a spojů - nezahrnuje postřiky, nátěry
P | 49 | 572123 | ok | INFILTRAČNÍ POSTŘIK Z EMULZE DO 1,0KG/M2 | M2 | 114.2 |  | 0 | 0 | 2
PP
VV |  |  |  | PI-C 0,6kg/m2 ZONE 1 / AREA 1 živičná vozovka ( komplet rekonstrukce) 17,13/0,150=114.2000 [B]
TS |  |  |  | - dodání všech předepsaných materiálů pro postřiky v předepsaném množství - provedení dle předepsaného technologického předpisu - zřízení vrstvy bez rozlišení šířky, pokládání vrstvy po etapách - úpravu napojení, ukončení
P | 50 | 572214 | ok | SPOJOVACÍ POSTŘIK Z MODIFIK EMULZE DO 0,5KG/M2 | M2 | 7978.749 |  | 0 | 0 | 2
PP
VV |  |  |  | PS-CP 0,35 kg/m2 Zone 1 - Area 1 živičná vozovka ( komplet rekonstrukce) 4.14/0.04=103.5000 [A] Zone 1 - Area 2 živičná vozovka 7.3/0.04=182.5000 [B] Zone 1 - Area 3 živičná vozovka 144.36/0.04=3 609.0000 [C] Zone 3 - Area 1 živičná vozovka 4,31/0.04=107.7500 [E] Zone 4 - Area 1 živičná vozovka 6.08/0.04=152.0000 [F] Zone 1 - Area 1 živičná vozovka ( komplet rekonstrukce) 6,21/0.06=103.5000 [G] Zone 1 - Area 2 živičná vozovka 0,08/0.06=1.3333 [H] Zone 1 - Area 3 živičná vozovka 216,66/0.06=3 611.0000 [I] Zone 3 - Area 1 živičná vozovka 0,05/0.06=0.8333 [J] Zone 4 - Area 1 živičná vozovka 6.44/0.06=107.3333 [K] Celkem: A+B+C+E+F+G+H+I+J+K=7 978.7499 [L]
TS |  |  |  | - dodání všech předepsaných materiálů pro postřiky v předepsaném množství - provedení dle předepsaného technologického předpisu - zřízení vrstvy bez rozlišení šířky, pokládání vrstvy po etapách - úpravu napojení, ukončení
P | 84 | 57475 | ok | VOZOVKOVÉ VÝZTUŽNÉ VRSTVY Z GEOMŘÍŽOVINY | M2 | 260 | 245.87 | 63926.2 | 13424.502 | 2
PP |  |  |  | výztužný prvek v obrusné vrstvě na rozhraní závěrných zídek a předpolí SO 202 a SO 203
VV |  |  |  | výztužný prvek 260=260.0000 [A]
TS |  |  |  | - dodání geomříže v požadované kvalitě a v množství včetně přesahů (přesahy započteny v jednotkové ceně) - očištění podkladu - pokládka geomříže dle předepsaného technologického předpisu
P | 55 | 574B34 | ok | ASFALTOVÝ BETON PRO OBRUSNÉ VRSTVY MODIFIK ACO 11+, 11S TL. 40MM | M2 | 4154.75 | 411.7 | 1710510.575 | 359207.2207 | 2
PP
VV |  |  |  | Zone 1 - Area 1 živičná vozovka ( komplet rekonstrukce) 4.14/0.04=103.5000 [A] Zone 1 - Area 2 živičná vozovka 7.3/0.04=182.5000 [B] Zone 1 - Area 3 živičná vozovka 144.36/0.04=3 609.0000 [C] Zone 3 - Area 1 živičná vozovka 4,31/0.04=107.7500 [E] Zone 4 - Area 1 živičná vozovka 6.08/0.04=152.0000 [F] Celkem: A+B+C+E+F=4 154.7500 [G]
TS |  |  |  | - dodání směsi v požadované kvalitě - očištění podkladu - uložení směsi dle předepsaného technologického předpisu, zhutnění vrstvy v předepsané tloušťce - zřízení vrstvy bez rozlišení šířky, pokládání vrstvy po etapách, včetně pracovních spar a spojů - úpravu napojení, ukončení podél obrubníků, dilatačních zařízení, odvodňovacích proužků, odvodňovačů, vpustí, šachet a pod. - nezahrnuje postřiky, nátěry - nezahrnuje těsnění podél obrubníků, dilatačních zařízení, odvodňovacích proužků, odvodňovačů, vpustí, šachet a pod.
P | 51 | 574D56 | ok | ASFALTOVÝ BETON PRO LOŽNÍ VRSTVY MODIFIK ACL 16+, 16S TL. 60MM | M2 | 3823.999 |  | 0 | 0 | 2
PP
VV |  |  |  | Zone 1 - Area 1 živičná vozovka ( komplet rekonstrukce) 6,21/0.06=103.5000 [A] Zone 1 - Area 2 živičná vozovka 0,08/0.06=1.3333 [B] Zone 1 - Area 3 živičná vozovka 216,66/0.06=3 611.0000 [C] Zone 3 - Area 1 živičná vozovka 0,05/0.06=0.8333 [E] Zone 4 - Area 1 živičná vozovka 6.44/0.06=107.3333 [F] Celkem: A+B+C+E+F=3 823.9999 [G]
TS |  |  |  | - dodání směsi v požadované kvalitě - očištění podkladu - uložení směsi dle předepsaného technologického předpisu, zhutnění vrstvy v předepsané tloušťce - zřízení vrstvy bez rozlišení šířky, pokládání vrstvy po etapách, včetně pracovních spar a spojů - úpravu napojení, ukončení podél obrubníků, dilatačních zařízení, odvodňovacích proužků, odvodňovačů, vpustí, šachet a pod. - nezahrnuje postřiky, nátěry - nezahrnuje těsnění podél obrubníků, dilatačních zařízení, odvodňovacích proužků, odvodňovačů, vpustí, šachet a pod.
P | 54 | 574F98 | ok | ASFALTOVÝ BETON PRO PODKLADNÍ VRSTVY MODIFIK ACP 22+, 22S TL. 100MM | M2 | 105.6 | 989.56 | 104497.536 | 21944.4826 | 2
PP
VV |  |  |  | Zone 1 - Area 1 živičná vozovka ( komplet rekonstrukce) 10,36/0.10=103.6000 [A] Zone 1 - Area 2 živičná vozovka 0,05/0.10=0.5000 [B] Zone 1 - Area 3 živičná vozovka 0,15/0.10=1.5000 [C] Celkem: A+B+C=105.6000 [D]
TS |  |  |  | - dodání směsi v požadované kvalitě - očištění podkladu - uložení směsi dle předepsaného technologického předpisu, zhutnění vrstvy v předepsané tloušťce - zřízení vrstvy bez rozlišení šířky, pokládání vrstvy po etapách, včetně pracovních spar a spojů - úpravu napojení, ukončení podél obrubníků, dilatačních zařízení, odvodňovacích proužků, odvodňovačů, vpustí, šachet a pod. - nezahrnuje postřiky, nátěry - nezahrnuje těsnění podél obrubníků, dilatačních zařízení, odvodňovacích proužků, odvodňovačů, vpustí, šachet a pod.
P | 85 | 575B31 | ok | LITÝ ASFALT MA II (KŘIŽ, PARKOVIŠTĚ, ZASTÁVKY) 8 TL. 30MM | M2 | 318 |  | 0 | 0 | 2
PP
VV |  |  |  | Zone 2 - Area 1 9,54/0,03=318.0000 [A]
TS |  |  |  | - dodání směsi v požadované kvalitě - očištění podkladu - uložení směsi dle předepsaného technologického předpisu, zhutnění vrstvy v předepsané tloušťce - zřízení vrstvy bez rozlišení šířky, pokládání vrstvy po etapách, včetně pracovních spar a spojů - úpravu napojení, ukončení podél obrubníků, dilatačních zařízení, odvodňovacích proužků, odvodňovačů, vpustí, šachet a pod. - nezahrnuje postřiky, nátěry - nezahrnuje těsnění podél obrubníků, dilatačních zařízení, odvodňovacích proužků, odvodňovačů, vpustí, šachet a pod.
P | 56 | 57621 | ok | POSYP KAMENIVEM DRCENÝM 5KG/M2 | M2 | 114.2 |  | 0 | 0 | 2
PP |  |  |  | fr. 2/4 3kg/m2
VV |  |  |  | ZONE 1 / AREA 1 živičná vozovka ( komplet rekonstrukce) 17,13/0,150=114.2000 [B]
TS |  |  |  | - dodání kameniva předepsané kvality a zrnitosti - posyp předepsaným množstvím
P | 57 | 576411 | ok | POSYP KAMENIVEM OBALOVANÝM 2KG/M2 | M2 | 4154.75 |  | 0 | 0 | 2
PP |  |  |  | fr. 2/4 1,5kg/m2
VV |  |  |  | Zone 1 - Area 1 živičná vozovka ( komplet rekonstrukce) 4.14/0.04=103.5000 [A] Zone 1 - Area 2 živičná vozovka 7.3/0.04=182.5000 [B] Zone 1 - Area 3 živičná vozovka 144.36/0.04=3 609.0000 [C] Zone 3 - Area 1 živičná vozovka 4,31/0.04=107.7500 [E] Zone 4 - Area 1 živičná vozovka 6.08/0.04=152.0000 [F] Celkem: A+B+C+E+F=4 154.7500 [G]
TS |  |  |  | - dodání obalovaného kameniva předepsané kvality a zrnitosti - posyp předepsaným množstvím
P | 30 | 931314 | ok | TĚSNĚNÍ DILATAČ SPAR ASF ZÁLIVKOU PRŮŘ DO 400MM2 | M | 812 |  | 0 | 0 | 2
PP
VV |  |  |  | 812=812.0000 [A]
TS |  |  |  | položka zahrnuje dodávku a osazení předepsaného materiálu, očištění ploch spáry před úpravou, očištění okolí spáry po úpravě nezahrnuje těsnící profil
SD |  | 8 |  | Potrubí |  |  |  | 0
P | 87 | 83445 |  | POTRUBÍ Z TRUB KAMENINOVÝCH DN DO 300MM | M | 20 |  | 0 | 0 | 2
PP
VV |  |  |  | 20=20.0000 [A]
TS |  |  |  | položky pro zhotovení potrubí platí bez ohledu na sklon zahrnuje: - výrobní dokumentaci (včetně technologického předpisu) - dodání veškerého trubního a pomocného materiálu (trouby, trubky, tvarovky, spojovací a těsnící materiál a pod.), podpěrných, závěsných a upevňovacích prvků, včetně potřebných úprav - úprava a příprava podkladu a podpěr, očištění a ošetření podkladu a podpěr - zřízení plně funkčního potrubí, kompletní soustavy, podle příslušného technologického předpisu - zřízení potrubí i jednotlivých částí po etapách, včetně pracovních spar a spojů, pracovního zaslepení konců a pod. - úprava prostupů, průchodů šachtami a komorami, okolí podpěr a vyústění, zaústění, napojení, vyvedení a upevnění odpad. výustí - ochrana potrubí nátěrem (vč. úpravy povrchu), případně izolací, nejsou-li tyto práce předmětem jiné položky - úprava, očištění a ošetření prostoru kolem potrubí - položky platí pro práce prováděné v prostoru zapaženém i nezapaženém a i v kolektorech, chráničkách - položky zahrnují i práce spojené s nutnými obtoky, převáděním a čerpáním vody nezahrnuje zkoušky vodotěsnosti a televizní prohlídku
P | 89 | 89921 |  | VÝŠKOVÁ ÚPRAVA POKLOPŮ | KUS | 18 |  | 0 | 0 | 2
PP
VV |  |  |  | 18=18.0000 [A]
TS |  |  |  | - položka výškové úpravy zahrnuje všechny nutné práce a materiály pro zvýšení nebo snížení zařízení (včetně nutné úpravy stávajícího povrchu vozovky nebo chodníku).
P | 88 | 89922 |  | VÝŠKOVÁ ÚPRAVA MŘÍŽÍ | KUS | 14 |  | 0 | 0 | 2
PP
VV |  |  |  | 14=14.0000 [A]
TS |  |  |  | - položka výškové úpravy zahrnuje všechny nutné práce a materiály pro zvýšení nebo snížení zařízení (včetně nutné úpravy stávajícího povrchu vozovky nebo chodníku).
P | 90 | 89945 |  | VÝŘEZ, VÝSEK, ÚTES NA POTRUBÍ DN DO 300MM | KUS | 3 |  | 0 | 0 | 2
PP
VV
TS |  |  |  | - zahrnují zejména náklady na osekání trub na útesy, na vysekání otvorů pro zaústění, na obetonování útesu. U výřezu a výseku náklady na ohlášení uzavírání vody, uzavření a otevření šoupat, vypuštění a napuštění vody, odvzdušnění potrubí a pod.
P | 91 | 899524 |  | OBETONOVÁNÍ POTRUBÍ Z PROSTÉHO BETONU DO C25/30 (B30) | M3 | 10 |  | 0 | 0 | 2
PP
VV |  |  |  | 10=10.0000 [A]
TS |  |  |  | - dodání čerstvého betonu (betonové směsi) požadované kvality, jeho uložení do požadovaného tvaru při jakékoliv hustotě výztuže, konzistenci čerstvého betonu a způsobu hutnění, ošetření a ochranu betonu, - zhotovení nepropustného, mrazuvzdorného betonu a betonu požadované trvanlivosti a vlastností, - užití potřebných přísad a technologií výroby betonu, - zřízení pracovních a dilatačních spar, včetně potřebných úprav, výplně, vložek, opracování, očištění a ošetření, - bednění požadovaných konstr. (i ztracené) s úpravou dle požadované kvality povrchu betonu, včetně odbedňovacích a odskružovacích prostředků, - podpěrné konstr. (skruže) a lešení všech druhů pro bednění, uložení čerstvého betonu, výztuže a doplňkových konstr., vč. požadovaných otvorů, ochranných a bezpečnostních opatření a základů těchto konstrukcí a lešení, - vytvoření kotevních čel, kapes, nálitků, a sedel, - zřízení všech požadovaných otvorů, kapes, výklenků, prostupů, dutin, drážek a pod., vč. ztížení práce a úprav kolem nich, - úpravy pro osazení výztuže, doplňkových konstrukcí a vybavení, - úpravy povrchu pro položení požadované izolace, povlaků a nátěrů, případně vyspravení, - ztížení práce u kabelových a injektážních trubek a ostatních zařízení osazovaných do betonu, - konstrukce betonových kloubů, upevnění kotevních prvků a doplňkových konstrukcí, - nátěry zabraňující soudržnost betonu a bednění, - výplň, těsnění a tmelení spar a spojů, - opatření povrchů betonu izolací proti zemní vlhkosti v částech, kde přijdou do styku se zeminou nebo kamenivem, - případné zřízení spojovací vrstvy u základů, - úpravy pro osazení zařízení ochrany konstrukce proti vlivu bludných proudů
P | 92 | 899652 |  | ZKOUŠKA VODOTĚSNOSTI POTRUBÍ DN DO 300MM | M | 20 |  | 0 | 0 | 2
PP
VV |  |  |  | 20=20.0000 [A]
TS |  |  |  | - přísun, montáž, demontáž, odsun zkoušecího čerpadla, napuštění tlakovou vodou, dodání vody pro tlakovou zkoušku, montáž a demontáž dílců pro zabezpečení konce zkoušeného úseku potrubí, montáž a demontáž koncových tvarovek, montáž zaslepovací příruby, zaslepení odboček pro armatury a pro odbočující řady.
P | 93 | 89980 |  | TELEVIZNÍ PROHLÍDKA POTRUBÍ | M | 20 |  | 0 | 0 | 2
PP
VV |  |  |  | 20=20.0000 [A]
TS |  |  |  | položka zahrnuje prohlídku potrubí televizní kamerou, záznam prohlídky na nosičích DVD a vyhotovení závěrečného písemného protokolu
SD |  | 9 |  | Ostatní konstrukce a práce
P | 18 | 9113A2 | ok | SVODIDLO OCEL SILNIČ JEDNOSTR, ÚROVEŇ ZADRŽ N1, N2 - MONTÁŽ S PŘESUNEM (BEZ DODÁVKY) | M | 126 |  | 0 | 0 | 2
PP
VV |  |  |  | 126=126.0000 [A]
TS |  |  |  | položka zahrnuje: - dopravu demontovaného zařízení z dočasné skládky - jeho montáž a osazení na určeném místě včetně všech nutných konstrukcí a prací - nutnou opravu poškozených částí, opravu nátěrů - případnou náhradu zničených částí nezahrnuje kompletní novou PKO
P | 69 | 911FA3 | ok | SVODIDLO BETON, ÚROVEŇ ZADRŽ N2 VÝŠ 1,2M - DEMONTÁŽ S PŘESUNEM | M | 126 | 976.76 | 123071.76 | 25845.0696 | 2
PP |  |  |  | povinný odkup materiálu zhotovitelem
VV |  |  |  | 126=126.0000 [A]
TS |  |  |  | položka zahrnuje: - demontáž a odstranění zařízení - jeho odvoz na předepsané místo
P | 71 | 91781 | ok | VÝŠKOVÁ ÚPRAVA OBRUBNÍKŮ BETONOVÝCH | M | 126 | 767.81 | 96744.06 | 20316.2526 | 2
PP
VV |  |  |  | 126=126.0000 [A]
TS |  |  |  | Položka výšková úprava obrub zahrnuje jejich vytrhání, očištění, manipulaci, nové betonové lože a osazení. Případné nutné doplnění novými obrubami se uvede v položkách 9172 až 9177.
P | 29 | 919111 | ok | ŘEZÁNÍ ASFALTOVÉHO KRYTU VOZOVEK TL DO 50MM | M | 80.8 | 58.19 | 4701.752 | 987.3679 | 2
PP |  |  |  | - na ZÚ a KÚ stavby, na přejezdech SDP, mezi vozovkou a štěrb. žlabem nebo cubkingem, mezi žlabem/rigolem
VV |  |  |  | 10,2+12,8+15,3+21,5+14+7=80.8000 [A]
TS |  |  |  | položka zahrnuje řezání vozovkové vrstvy v předepsané tloušťce, včetně spotřeby vody

## SO AD_SO 203B
ASPE10 |  |  |  | Firma: Firma | [5 empty] | 3
|  |  |  | Příloha k formuláři pro ocenění nabídky | [5 empty] | 3
S | Stavba: | 04-183.201 |  | Nové spojení Praha hl.n., Masarykovo n. - Libeň - AD |  |  | SO 203B | 0 | 0.00 | 2
O | Objekt: | SO AD |  | Pod Plynojemem, Novovysočanská, Husitská |  |  |  |  | 15.00 | 2
O1 | Rozpočet: | SO 203B |  | Novovysočanská |  |  |  |  | 21.00 | 2
Typ | Poř. číslo | Kód položky | Varianta | Název položky | MJ | Množství | Cena
[7 empty] | Jednotková | Celkem
0 | 1 | 2 | 3 | 4 | 5 | 6 | 9 | 10
SD |  | 0 |  | Všeobecné konstrukce a práce |  |  |  | 0
P | 1 | R1 |  | DIO | kpl | 1 |  | 0 | 0 | 2
PP
VV |  |  |  | 61.20*2,4=146.8800 [B]
TS |  |  |  | zahrnuje veškeré poplatky provozovateli skládky související s uložením odpadu na skládce.
P | 85 | R |  | Obnova vodorovného dopravnho značení | kpl | 1 |  | 0 | 0 | 2
PP
VV
TS
SD |  | 1 |  | Zemní práce |  |  |  | 0
P | 70 | 113438 |  | ODSTRAN KRYTU VOZ A CHOD S ASFALT POJIVEM VČET PODKLADU, ODVOZ DO 20KM | M3 | 1.6 |  | 0 | 0 | 2
PP
VV |  |  |  | odstranění stávajícího krytu chodníku - jen asfalt + obalované kamenivo v oblasti NAROŹÍ stávajíci štěrkodrť zústává apředpokládáá se že bude výškově doplněna. 20*0,08=1.6000 [A]
TS |  |  |  | Položka zahrnuje veškerou manipulaci s vybouranou sutí a s vybouranými hmotami vč. uložení na skládku. Nezahrnuje poplatek za skládku, který se vykazuje v položce 0141** (s výjimkou malého množství bouraného materiálu, kde je možné poplatek zahrnout do jednotkové ceny bourání – tento fakt musí být uveden v doplňujícím textu k položce).
P | 2 | 11372 |  | FRÉZOVÁNÍ ZPEVNĚNÝCH PLOCH ASFALTOVÝCH | M3 | 407.11 |  | 0 | 0 | 2
PP |  |  |  | tl. 100mm odkup zhotovitelem
VV |  |  |  | Zone 1 - Area 1 245=245.0000 [A] křižovatkový tvar 656*0,1=65.6000 [B] Celkem: A+B=310.6000 [C]
TS |  |  |  | Položka zahrnuje veškerou manipulaci s vybouranou sutí a s vybouranými hmotami vč. uložení na skládku. Nezahrnuje poplatek za skládku, který se vykazuje v položce 0141** (s výjimkou malého množství bouraného materiálu, kde je možné poplatek zahrnout do jednotkové ceny bourání – tento fakt musí být uveden v doplňujícím textu k položce).
P | 4 | 113764 |  | FRÉZOVÁNÍ DRÁŽKY PRŮŘEZU DO 400MM2 V ASFALTOVÉ VOZOVCE | M | 637 |  | 0 | 0 | 2
PP |  |  |  | proříznutí 20x18mm na rozhranní vozovka x obrubník pro Asf. zálivku typu N2
VV |  |  |  | 440+197=637.0000 [A]
TS |  |  |  | Položka zahrnuje veškerou manipulaci s vybouranou sutí a s vybouranými hmotami vč. uložení na skládku.
SD |  | 2 |  | Základy |  |  |  | 0
P | 35 | 28997 |  | OPLÁŠTĚNÍ (ZPEVNĚNÍ) Z GEOTEXTILIE A GEOMŘÍŽOVIN | M2 | 300 |  | 0 | 0 | 2
PP |  |  |  | separační geotextilie s ukotvením (GEODREN Interdrain GMG 612)
VV |  |  |  | Zone 1 - Area 1 300=300.0000 [A]
TS |  |  |  | Položka zahrnuje: - dodávku předepsané geotextilie nebo geomřížoviny - úpravu, očištění a ochranu podkladu - přichycení k podkladu, případně zatížení - úpravy spojů a zajištění okrajů - úpravy pro odvodnění - nutné přesahy - mimostaveništní a vnitrostaveništní dopravu
SD |  | 5 |  | Komunikace |  |  |  | 0
P | 86 | 57130 |  | UZAVŘENÉ OBALOVANÉ KAMENIVO | M3 | 20 |  | 0 | 0 | 2
PP
VV |  |  |  | Zone 2 - Area 1 20=20.0000 [A]
TS |  |  |  | - dodání základfní vrstvy z obalovaného kameniva velmi hrubého nebo typu makadam předepsané kvality a zrnitosti, dodání vtlačované směsi z asfaltového betonu nebo asfaltového koberce tenkého předepsané kvality – dle ČSN 73 6128 - očištění podkladu - rozprostření a zhutnění základní vrstvy, rozprostření a zhutnění vtlačované směsi – dle ČSN 73 6128 - zřízení vrstvy bez rozlišení šířky, pokládání vrstvy po etapách, včetně pracovních spar a spojů - nezahrnuje postřiky, nátěry
P | 50 | 572214 |  | SPOJOVACÍ POSTŘIK Z MODIFIK EMULZE DO 0,5KG/M2 | M2 | 7238.083 |  | 0 | 0 | 2
PP
VV |  |  |  | PS-CP 0,35 kg/m2 Zone 1 - Area 1 živičná vozovka ( komplet rekonstrukce) 122,71/0.04+656=3 723.7500 [C] Zone 1 - Area 1 živičná vozovka ( komplet rekonstrukce) 171,5/0.06+656=3 514.3333 [A] Celkem: C+A=7 238.0833 [D]
TS |  |  |  | - dodání všech předepsaných materiálů pro postřiky v předepsaném množství - provedení dle předepsaného technologického předpisu - zřízení vrstvy bez rozlišení šířky, pokládání vrstvy po etapách - úpravu napojení, ukončení
P | 84 | 57475 |  | VOZOVKOVÉ VÝZTUŽNÉ VRSTVY Z GEOMŘÍŽOVINY | M2 | 260 |  | 0 | 0 | 2
PP |  |  |  | výztužný prvek v obrusné vrstvě na rozhraní závěrných zídek a předpolí SO 202 a SO 203
VV |  |  |  | výztužný prvek 260=260.0000 [A]
TS |  |  |  | - dodání geomříže v požadované kvalitě a v množství včetně přesahů (přesahy započteny v jednotkové ceně) - očištění podkladu - pokládka geomříže dle předepsaného technologického předpisu
P | 55 | 574B34 |  | ASFALTOVÝ BETON PRO OBRUSNÉ VRSTVY MODIFIK ACO 11+, 11S TL. 40MM | M2 | 3723.75 |  | 0 | 0 | 2
PP
VV |  |  |  | Zone 1 - Area 1 živičná vozovka ( komplet rekonstrukce) 122,71/0.04+656=3 723.7500 [A]
TS |  |  |  | - dodání směsi v požadované kvalitě - očištění podkladu - uložení směsi dle předepsaného technologického předpisu, zhutnění vrstvy v předepsané tloušťce - zřízení vrstvy bez rozlišení šířky, pokládání vrstvy po etapách, včetně pracovních spar a spojů - úpravu napojení, ukončení podél obrubníků, dilatačních zařízení, odvodňovacích proužků, odvodňovačů, vpustí, šachet a pod. - nezahrnuje postřiky, nátěry - nezahrnuje těsnění podél obrubníků, dilatačních zařízení, odvodňovacích proužků, odvodňovačů, vpustí, šachet a pod.
P | 51 | 574D56 |  | ASFALTOVÝ BETON PRO LOŽNÍ VRSTVY MODIFIK ACL 16+, 16S TL. 60MM | M2 | 3514.333 |  | 0 | 0 | 2
PP
VV |  |  |  | Zone 1 - Area 1 živičná vozovka ( komplet rekonstrukce) 171,5/0.06+656=3 514.3333 [A]
TS |  |  |  | - dodání směsi v požadované kvalitě - očištění podkladu - uložení směsi dle předepsaného technologického předpisu, zhutnění vrstvy v předepsané tloušťce - zřízení vrstvy bez rozlišení šířky, pokládání vrstvy po etapách, včetně pracovních spar a spojů - úpravu napojení, ukončení podél obrubníků, dilatačních zařízení, odvodňovacích proužků, odvodňovačů, vpustí, šachet a pod. - nezahrnuje postřiky, nátěry - nezahrnuje těsnění podél obrubníků, dilatačních zařízení, odvodňovacích proužků, odvodňovačů, vpustí, šachet a pod.
P | 54 | 574F98 |  | ASFALTOVÝ BETON PRO PODKLADNÍ VRSTVY MODIFIK ACP 22+, 22S TL. 100MM | M2 | 353.6 |  | 0 | 0 | 2
PP
VV |  |  |  | Zone 1 - Area 1 živičná vozovka 35,36/0.10=353.6000 [A]
TS |  |  |  | - dodání směsi v požadované kvalitě - očištění podkladu - uložení směsi dle předepsaného technologického předpisu, zhutnění vrstvy v předepsané tloušťce - zřízení vrstvy bez rozlišení šířky, pokládání vrstvy po etapách, včetně pracovních spar a spojů - úpravu napojení, ukončení podél obrubníků, dilatačních zařízení, odvodňovacích proužků, odvodňovačů, vpustí, šachet a pod. - nezahrnuje postřiky, nátěry - nezahrnuje těsnění podél obrubníků, dilatačních zařízení, odvodňovacích proužků, odvodňovačů, vpustí, šachet a pod.
P | 85 | 575B31 |  | LITÝ ASFALT MA II (KŘIŽ, PARKOVIŠTĚ, ZASTÁVKY) 8 TL. 30MM | M2 | 20 |  | 0 | 0 | 2
PP
VV |  |  |  | Zone 2 - Area 1 20=20.0000 [A]
TS |  |  |  | - dodání směsi v požadované kvalitě - očištění podkladu - uložení směsi dle předepsaného technologického předpisu, zhutnění vrstvy v předepsané tloušťce - zřízení vrstvy bez rozlišení šířky, pokládání vrstvy po etapách, včetně pracovních spar a spojů - úpravu napojení, ukončení podél obrubníků, dilatačních zařízení, odvodňovacích proužků, odvodňovačů, vpustí, šachet a pod. - nezahrnuje postřiky, nátěry - nezahrnuje těsnění podél obrubníků, dilatačních zařízení, odvodňovacích proužků, odvodňovačů, vpustí, šachet a pod.
P | 57 | 576411 |  | POSYP KAMENIVEM OBALOVANÝM 2KG/M2 | M2 | 3723.75 |  | 0 | 0 | 2
PP |  |  |  | fr. 2/4 1,5kg/m2
VV |  |  |  | Zone 1 - Area 1 živičná vozovka ( komplet rekonstrukce) 122,71/0.04+656=3 723.7500 [C]
TS |  |  |  | - dodání obalovaného kameniva předepsané kvality a zrnitosti - posyp předepsaným množstvím
P | 30 | 931314 |  | TĚSNĚNÍ DILATAČ SPAR ASF ZÁLIVKOU PRŮŘ DO 400MM2 | M | 637 |  | 0 | 0 | 2
PP
VV |  |  |  | 440+197=637.0000 [A]
TS |  |  |  | položka zahrnuje dodávku a osazení předepsaného materiálu, očištění ploch spáry před úpravou, očištění okolí spáry po úpravě nezahrnuje těsnící profil
SD |  | 9 |  | Ostatní konstrukce a práce |  |  |  | 0
P | 29 | 919111 |  | ŘEZÁNÍ ASFALTOVÉHO KRYTU VOZOVEK TL DO 50MM | M | 157.7 |  | 0 | 0 | 2
PP |  |  |  | - na ZÚ a KÚ stavby, na přejezdech SDP, mezi vozovkou a štěrb. žlabem nebo cubkingem, mezi žlabem/rigolem
VV |  |  |  | 6,9+7,9+16+7,9+54+65=157.7000 [A]
TS |  |  |  | položka zahrnuje řezání vozovkové vrstvy v předepsané tloušťce, včetně spotřeby vody