## formulář 5 -pol.rozp
FORMULÁŘ 5 | [6 empty] | majitel HIM: | SŽDC |  | 0 |  | m | 1 | 0 | majitel, cena | SŽDC | ČD | OSTATNÍ
|  | SOUPIS PRACÍ | [7 empty] | Cena za objekt [Kč] |  | mj dle JKSO | počet mj | objektový ukazatel
Název stavby : |  | Uzel Plzeň 2.stavba | [5 empty] | Číslo stavby | 4207 | [5 empty] | hlavičky stavby
Název PS,SO : |  | Zast. Plzeň Jižní předměstí, telefonní zapojovač | Zatřídění objektu : (JKSO, JKPOV) | 824 20 |  |  |  | Číslo PS,SO | PS 35-22-12
Datum zpracování : |  | 2015-11-01 | [5 empty] | Datum aktualizace : |  | 2016-06-29
Poř. | [6 empty] | C E N A |  |  |  | typ řádku | kód datové základny | Technická specifikace | Výkaz výměr
číslo | Číslo |  | měrná |  | jednotková | Celková | dodávky |  | montáže
pol. | položky | Název položky | jednotka | množství | hmotnost | hmotnost | jednotková | celkem | jednotková | celkem
| 1 | 2 | 3 | 4 | 5 | 6 | 7 | 8 | 9 | 10 | 12 | 13 | 14 | 15
Díl: | M01 | zastávka Plzeň Jižní předměstí
1 | 75K4AI-R | Dodávka -licence do telekom.serveru | kus | 1 |  | 0 |  | 0 |  | 0 | P | R-108 | Pořízení zařízení včetně dopravy do stavenišťního skladu a skladování | 1: 1; viz textová a výkresová část projektové dokumentace - příloha č.2,3,4,5
2 | 75M321-R | Telefonní přístoj VoIP s přídavným panelem - dodávka | kus | 1 |  | 0 |  | 0 |  | 0 | P | R-109 | Pořízení zařízení včetně dopravy do stavenišťního skladu a skladování | 2: 1; viz textová a výkresová část projektové dokumentace - příloha č.2,3,4,5
3 | 75M32X | Telefonní přístoj VoIP - montáž | kus | 1 |  | 0 |  | 0 |  | 0 | P | SŽDC | Pořízení zařízení včetně dopravy do stavenišťního skladu a skladování | 3: 1; viz textová a výkresová část projektové dokumentace - příloha č.2,3,4,5
4 | 75K437-R | Licence do nahrávacího zařízení ReDat3 na ÚS o 8 nf kanálů včetně licencí,Ethernet 13 kanályVoIP IP kanálů včetně licencí pro DZCR | KUS | 1 |  | 0 |  | 0 |  | 0 | P | SŽDC | Dodávka zařízení a montáž dle specializovaných karet do záznamového zařízení včetně změření a úpravy okruhu Počet sledovaných okruhů se měří v kusech Položka obsahuje veškeré měřicí přístroje, náklady na mzdy, pořízení zabudovaných zařízení a potřebných materiálů. | 4: 1; viz textová a výkresová část projektové dokumentace - příloha č.2,3,4,5
5 | 75M262 | Telefonní zapojovač analogový, náhradní zapojovač do stolu výpravčího | kus | 1 |  | 0 |  | 0 |  | 0 | P | SŽDC | Dodávka zařízení a montáž dle specializovaných karet do záznamového zařízení včetně změření a úpravy okruhu Počet sledovaných okruhů se měří v kusech Položka obsahuje veškeré měřicí přístroje, náklady na mzdy, pořízení zabudovaných zařízení a potřebných materiálů. | 5: 1; viz textová a výkresová část projektové dokumentace - příloha č.2,3,4,5
6 | 75M26X | Telefonní zapojovač analogový, náhradní zapojovač - montáž | kus | 1 |  | 0 |  |  |  | 0 | P | SŽDC | Dodávka zařízení a montáž dle specializovaných karet do záznamového zařízení včetně změření a úpravy okruhu Počet sledovaných okruhů se měří v kusech Položka obsahuje veškeré měřicí přístroje, náklady na mzdy, pořízení zabudovaných zařízení a potřebných materiálů. | 6: 1; viz textová a výkresová část projektové dokumentace - příloha č.2,3,4,5
7 | 75M26Y | Telefonní zapojovač analogový, náhradní zapojovač - demontáž | kus | 1 |  | 0 |  |  |  | 0 | P | SŽDC | Dodávka zařízení a montáž dle specializovaných karet do záznamového zařízení včetně změření a úpravy okruhu Počet sledovaných okruhů se měří v kusech Položka obsahuje veškeré měřicí přístroje, náklady na mzdy, pořízení zabudovaných zařízení a potřebných materiálů. | 7: 1; viz textová a výkresová část projektové dokumentace - příloha č.2,3,4,5
8 | 75HEGA | Montáž (dem.) - Kabelová forma drátová do 20 vodičů | kus | 9 |  | 0 |  | 0 |  | 0 | P | SŽDC | Položka obsahuje: Kompletní montáž/vytvoření (demontáž pro další využití) Formy drátové do 20 vodičů: rozměření délky vodiče, proměření celistvosti vodiče před montáží, zbavení vodiče izolace, zkrácení vodiče na příslušnou délku; vyformování a vyvázání vodiče, ukončení vodiče na svorkovnici WAGO/LSA (zářezová technologie), resp. uchycení vodiče pod šroubek resp. pájení vodiče na špičku svorkovnice/kabelového závěru a opětovné proměření celistvosti vodiče po montáži. Cena včetně pomocného materiálu. Dále obsahuje cenu za pom. mechanismy včetně všech ostatních vedlejších nákladů, a dopravy ze staveništního skladu k místu montáže (nebo z místa demontáže do stav.skladu). | 8: 9; viz textová a výkresová část projektové dokumentace - příloha č.2,3,4,5
9 | 75H3AC | Dodávka - Lišta vkládací do 40 x 15 mm | m | 10 |  | 0 |  | 0 |  | 0 | P | SŽDC | Dodání lišt vkládacích podle typu od výrobců; lišty vkládací se měří v metrech; položka obsahuje cenu dodání lišty vkládací včetně nákladů na dopravu do staveništního skladu. | 9: 10; viz textová a výkresová část projektové dokumentace - příloha č.2,3,4,5
10 | 75H8EC | Dodávka - Kabel TWIN FTP 4 x 2 x 0,50 mm | m | 100 |  | 0 |  | 0 |  | 0 | P | SŽDC | Dodání Sdělovacího kabelu pro strukturovanou kabeláž TWIN UTP, TWIN FTP podle typu od výrobců; Sdělovací kabel pro strukturovanou kabeláž TWIN UTP, TWIN FTP se měří v metrech; položka obsahuje cenu dodání Sdělovacího kabelu pro strukturovanou kabeláž TWIN UTP, TWIN FTP včetně nákladů na dopravu do staveništního skladu. | 10: 100; viz textová a výkresová část projektové dokumentace - příloha č.2,3,4,5
11 | 75H8NC | Montáž (dem.) - Kabel TWIN UTP 4 x 2 x . . do trubek / lišt | m | 20 |  | 0 |  | 0 |  | 0 | P | SŽDC | Položka obsahuje: Kompletní montáž (demontáž pro další využití) Kabelu TWIN UTP 4 x 2 x .. do trubek / lišt: Instalace do trubek: rozměření délky, proměření celistvosti vodičů kabelu před montáží, zatažení do předem připraveného trubkového rozvodu pomocí protahovacího pera; zkrácení na příslušnou délku; opětovné proměření celistvosti vodičů kabelu po montáži. Instalace do lišt: rozměření délky, proměření celistvosti vodičů kabelu před montáží, instalace do předem připraveného lištového rozvodu, případné zaklapnutí lišt, opětovné proměření celistvosti vodičů kabelu po montáži. Položka neobsahuje ukončení vodičů na svorkovnici. Dále obsahuje cenu za pom. mechanismy včetně všech ostatních vedlejších nákladů, a dopravy ze staveništního skladu k místu montáže (nebo z místa demontáže do stav.skladu). | 11: 20; viz textová a výkresová část projektové dokumentace - příloha č.2,3,4,5
12 | 75HAEE | Dodávka - Kabel silový 3 x 2,5 mm2 bezhalogenový dle ČSN EN 50226, IEC 60332-3, např. N2 x H-J | m | 15 |  | 0 |  | 0 |  | 0 | P | SŽDC | Dodání Kabelu silového bezhalogenového dle ČSN EN 50226 podle typu od výrobců; Kabely silové bezhalogenové dle ČSN EN 50226 se měří v metrech; položka obsahuje cenu dodání Kabelu silového bezhalogenového dle ČSN EN 50226 včetně nákladů na dopravu do staveništního skladu. | 12: 15; viz textová a výkresová část projektové dokumentace - příloha č.2,3,4,5
13 | 75HBAG | Montáž (dem.) - Kabel do . . x 2,5 mm2 splňující vyhlášku č. 23 / 2008 Sb. do trubek, do lišt | m | 15 |  | 0 |  | 0 |  | 0 | P | SŽDC | Položka obsahuje: Kompletní montáž (demontáž pro další využití) Kabelu do ..x2,5mm2 splňujícího vyhlášku č.23/2008 Sb. do trubek / lišt: Instalace do trubek: rozměření délky, proměření celistvosti vodičů kabelu před montáží, zatažení do předem připraveného trubkového rozvodu pomocí protahovacího pera; zkrácení na příslušnou délku; opětovné proměření celistvosti vodičů kabelu po montáži. Instalace do lišt: rozměření délky, proměření celistvosti vodičů kabelu před montáží, instalace do předem připraveného lištového rozvodu, případné zaklapnutí lišt, opětovné proměření celistvosti vodičů kabelu po montáži. Položka neobsahuje ukončení vodičů na svorkovnici. Dále obsahuje cenu za pom. mechanismy včetně všech ostatních vedlejších nákladů, a dopravy ze staveništního skladu k místu montáže (nebo z místa demontáže do stav.skladu). | 13: 15; viz textová a výkresová část projektové dokumentace - příloha č.2,3,4,5
14 | 75HAEM-R | Dodávka - Vodič 10mm2 r,m | m | 10 |  | 0 |  | 0 |  | 0 | P | R-208 | Dodání Kabelu silového bezhalogenového dle ČSN EN 50226 podle typu od výrobců; Kabely silové bezhalogenové dle ČSN EN 50226 se měří v metrech; položka obsahuje cenu dodání Kabelu silového bezhalogenového dle ČSN EN 50226 včetně nákladů na dopravu do staveništního skladu. | 14: 10; viz textová a výkresová část projektové dokumentace - příloha č.2,3,4,5
15 | 75HNCF | Dodávka - Datový konektor RJ 45 8p8c UTP licna | kus | 38 |  | 0 |  | 0 |  | 0 | P | SŽDC | Dodávka datový konektor RJ 45 8p8c UTP licna, včetně nákladů na dopravu do stavenišťního skladu. | 15: 38; viz textová a výkresová část projektové dokumentace - příloha č.2,3,4,5
16 | 75J212 | Kabel sdělovací pro vnitřní použití do 10 párů průměru 0,5 mm | kmpár | 0.6 |  | 0 |  | 0 |  | 0 | P | SŽDC | 1. Položka obsahuje: – dodávku specifikovaného kabelu včetně potřebného drobného montážního materiálu – dopravu a skladování – práce spojené s uložením specifikovaného kabelu specifikovaným způsobem – veškeré potřebné mechanizmy, včetně obsluhy, náklady na mzdy a přibližné (průměrné) náklady na pořízení potřebných materiálů 2. Položka neobsahuje: X 3. Způsob měření: Dodávka specifikovaného kabelu se měří v délce kabelu udané v kmpárech. | 16: 0.6; viz textová a výkresová část projektové dokumentace - příloha č.2,3,4,5
17 | 75J233 | Kabel sdělovací, montáž a upevnění | m | 60 |  | 0 |  | 0 |  | 0 | P | SŽDC | 1. Položka obsahuje: – práce spojené s montáží specifikované kabelizace specifikovaným způsobem – veškeré potřebné mechanizmy, včetně obsluhy, náklady na mzdy a přibližné (průměrné) náklady na pořízení potřebných materiálů 2. Položka neobsahuje: X 3. Způsob měření: Práce specifikovaného se měří délce kabelizace udané v kmpárech. | 17: 60; viz textová a výkresová část projektové dokumentace - příloha č.2,3,4,5
18 | 75H421 | VNITŘNÍ VEDENÍ, ROZVODY UKONČUJÍCÍ ROZVODNÉ PRVKY LIŠTA ZÁŘEZOVÁ 10 PÁRŮ (LSA+) | KUS | 5 |  | 0 |  | 0 |  | 0 | P | SŽDC | Dodávka a montáž rozvodného prvku dle specifikacePočet prvků se udává v kusechPoložka obsahuje veškeré potřebné náklady na mzdy a pořízení rozvodných prvků, potřebných materiálů a potřebné mechanizmy. | 18: 5; viz textová a výkresová část projektové dokumentace - příloha č.2,3,4,5
19 | 75H360 | VNITŘNÍ VEDENÍ, ROZVODY ROZVODY PANEL NA ZÁŘEZOVÉ PÁSKY … | KUS | 10 |  | 0 |  | 0 |  | 0 | P | SŽDC | Dodávka a montáž vany (panelu) pro uchycení zářezových pásků do skříněPočet panelů (vany) se udává v kusechPoložka obsahuje veškeré potřebné náklady na mzdy a pořízení panelu (vany), potřebných materiálů a potřebné mechanizmy. | 19: 10; viz textová a výkresová část projektové dokumentace - příloha č.2,3,4,5
20 | 741BDD | Zásuvka domovní dvojitá 10/16A, 250V, IP20 s přepěťovou ochranou, komplet | kus | 3 |  | 0 |  | 0 |  | 0 | P | SŽDC | Položka obsahuje: Dodávku a montáž zásuvky vč.podružného materiálu pro upevnění nebo uchycení, dále zapojení a osazení. Dále obsahuje cenu za pom. mechanismy včetně všech ostatních vedlejších nákladů. | 20: 3; viz textová a výkresová část projektové dokumentace - příloha č.2,3,4,5
21 | 75K2LR-R | Převod dvoudrátový na MR vodičem U2x0,5 | kus | 50 |  | 0 |  | 0 |  | 0 | P | R-108 | Zhotovení převodu 2.dr. vč. pomoc. prací a použití potřebných prostor, materiálů, pomůcek, nářadí, přístrojů a mechanizmů. | 21: 50; viz textová a výkresová část projektové dokumentace - příloha č.2,3,4,5
22 | 75HHAG-R | Dodávka - Rozvaděč do 19" skříně pro svorkovnice LSA pro 200 párů | kus | 2 |  | 0 |  | 0 |  | 0 | P | R-108 | Dodání rozvaděče na omítku pro svorkovnice LSA - pro 200 párů podle typu od výrobců; Rozvaděč na omítku pro svorkovnice LSA - pro 200 párů se měří v kusech; položka obsahuje cenu dodání Rozvaděče na omítku pro svorkovnice LSA - pro 200 párů včetně nákladů na dopravu do staveništního skladu. | 22: 2; viz textová a výkresová část projektové dokumentace - příloha č.2,3,4,5
23 | 75HHBG-R | Montáž (dem.) - Rozvaděč na omítku pro svorkovnice LSA do 200 párů | kus | 2 |  | 0 |  | 0 |  | 0 | P | R-108 | Položka obsahuje: Kompletní montáž (demontáž pro další využití) Rozvaděč na omítku pro svorkovnice LSA - do 200 párů: rozměření; zhotovení otvorů do zdi pro upevňovací hmoždinky, osazení hmoždinek a vrutů; instalace rozvaděče na zeď; včetně zhotovení otvorů v rozvaděči a protažení zaúsťujících kabellů; bez montáže svorkovnic LSA a ukončení kabelů v rozvaděči. Cena včetně pomocného materiálu. Dále obsahuje cenu za pom. mechanismy včetně všech ostatních vedlejších nákladů, a dopravy ze staveništního skladu k místu montáže (nebo z místa demontáže do stav.skladu). | 23: 2; viz textová a výkresová část projektové dokumentace - příloha č.2,3,4,5
24 | 75IF21 | Rozpojovací svorkovnice 2/10, 2/8 - dodávka | kus | 5 |  | 0 |  | 0 |  | 0 | P | SŽDC | 1. Položka obsahuje: – dodávku specifikovaného bloku/zařízení včetně potřebného drobného montážního materiálu – dodávku souvisejícího příslušenství pro specifikovaný blok/zařízení – dopravu a skladování 2. Položka neobsahuje: X 3. Způsob měření: Udává se počet kusů kompletní konstrukce nebo práce. | 24: 5; viz textová a výkresová část projektové dokumentace - příloha č.2,3,4,5
25 | 75IF1X | Spojovací svorkovnice 2/10 - montáž | kus | 5 |  | 0 |  | 0 |  | 0 | P | SŽDC | 1. Položka obsahuje: – kompletní montáž specifikovaného bloku/zařízení a souvisejícího příslušenství včetně potřebného drobného montážního materiálu – veškeré potřebné mechanizmy, včetně obsluhy, náklady na mzdy a přibližné (průměrné) náklady na pořízení potřebných materiálů včetně všech ostatních vedlejších nákladů 2. Položka neobsahuje: X 3. Způsob měření: Udává se počet kusů kompletní konstrukce nebo práce. | 25: 5; viz textová a výkresová část projektové dokumentace - příloha č.2,3,4,5
26 | 75K511 | Bateriové vedení o průřezu do 16 mm2 - dodávka | m | 4 |  | 0 |  | 0 |  | 0 | P | SŽDC | 1. Položka obsahuje: – dodávku specifikované kabelizace včetně potřebného drobného montážního materiálu – dopravu a skladování 2. Položka neobsahuje: X 3. Způsob měření: Dodávka specifikované kabelizace se měří v délce udané v metrech. | 26: 4; viz textová a výkresová část projektové dokumentace - příloha č.2,3,4,5
27 | 75K51X | Bateriové vedení o průřezu do 16 mm2 - montáž | m | 4 |  | 0 |  | 0 |  | 0 | P | SŽDC | 1. Položka obsahuje: – práce spojené s montáží specifikované kabelizace specifikovaným způsobem – veškeré potřebné mechanizmy, včetně obsluhy, náklady na mzdy a přibližné (průměrné) náklady na pořízení potřebných materiálů 2. Položka neobsahuje: X 3. Způsob měření: Práce specifikovaného se měří délce kabelizace udané v metrech. | 27: 4; viz textová a výkresová část projektové dokumentace - příloha č.2,3,4,5
28 | 75K621 | Akumulátorová baterie do 500 VAh - dodávka | kus | 4 |  | 0 |  | 0 |  | 0 | P | SŽDC | 1. Položka obsahuje: – dodávku specifikovaného bloku/zařízení včetně potřebného drobného montážního materiálu – dodávku souvisejícího příslušenství pro specifikovaný blok/zařízení – dopravu a skladování 2. Položka neobsahuje: X 3. Způsob měření: Udává se počet kusů kompletní konstrukce nebo práce. | 28: 4; viz textová a výkresová část projektové dokumentace - příloha č.2,3,4,5
29 | 75K61X | Akumulátorová baterie do 100 VAh - montáž | kus | 4 |  | 0 |  | 0 |  | 0 | P | SŽDC | 1. Položka obsahuje: – kompletní montáž specifikovaného bloku/zařízení a souvisejícího příslušenství včetně potřebného drobného montážního materiálu – veškeré potřebné mechanizmy, včetně obsluhy, náklady na mzdy a přibližné (průměrné) náklady na pořízení potřebných materiálů včetně všech ostatních vedlejších nákladů 2. Položka neobsahuje: X 3. Způsob měření: Udává se počet kusů kompletní konstrukce nebo práce. | 29: 4; viz textová a výkresová část projektové dokumentace - příloha č.2,3,4,5
30 | 75M24Y | Telefonní zapojovač analogový, obsluhovací pracoviště - demontáž | kus | 1 |  | 0 |  | 0 |  | 0 | P | SŽDC | 1. Položka obsahuje: – demontáž (pro další využití/do šrotu) specifikovaného bloku/zařízení včetně potřebného drobného pomocného materiálu – veškeré potřebné mechanizmy, včetně obsluhy, náklady na mzdy a přibližné (průměrné) náklady na pořízení potřebných materiálů včetně všech ostatních vedlejších nákladů – odvoz demontovaného bloku/zařízení a skladování, případně ekologické likvidace bloku/zařízení 2. Položka neobsahuje: X 3. Způsob měření: Udává se počet kusů kompletní konstrukce nebo práce. | 30: 1; viz textová a výkresová část projektové dokumentace - příloha č.2,3,4,5
31 | 75M42Y | Telefonní zapojovač digitální, dispečerský terminál VoIP - demontáž | kus | 1 |  | 0 |  | 0 |  | 0 | P | SŽDC | 1. Položka obsahuje: – demontáž (pro další využití/do šrotu) specifikovaného bloku/zařízení včetně potřebného drobného pomocného materiálu – veškeré potřebné mechanizmy, včetně obsluhy, náklady na mzdy a přibližné (průměrné) náklady na pořízení potřebných materiálů včetně všech ostatních vedlejších nákladů – odvoz demontovaného bloku/zařízení a skladování, případně ekologické likvidace bloku/zařízení 2. Položka neobsahuje: X 3. Způsob měření: Udává se počet kusů kompletní konstrukce nebo práce. | 31: 1; viz textová a výkresová část projektové dokumentace - příloha č.2,3,4,5
[6 empty] | 0 |  | 0 |  | 0
S | Celkem za M01 | zastávka Plzeň Jižní předměstí |  |  |  | 0 |  | 0 |  | 0
Note on A7: § 6a
Note on B7: § 6b 1.část
Note on C2: § 3
Note on C7: § 6c 1.část
Note on D4: § 2 v případě jiné klasifikace upravit údaj v závorce, např. (CZ-CC)
Note on D7: § 6d
Note on E7: § 6e
Note on N6: § 6b 2.část
Note on O6: § 6c 2.část
Note on P6: § 6f § 7
Note on U2: jiri.zakravsky: tools PSSOzzzzzz propertites Protection Lock "2*4"
Součet za Díl
Zaokrouhlit množství