## formulář 5 -pol.rozp
FORMULÁŘ 5 | [6 empty] | majitel HIM: | SŽDC |  | 0 |  | m | 1 | 0 | majitel, cena |  | SŽDC | ČD | OSTATNÍ
|  | SOUPIS PRACÍ/ ROZPOČET | [7 empty] | Cena za objekt [Kč] |  | mj dle JKSO | počet mj | objektový ukazatel
Název stavby : |  | Uzel Plzeň, 2.stavba - přestavba osobního nádraží, včetně mostů Mikulášská | [5 empty] | Číslo stavby | 3503-2 | [5 empty] | hlavičky stavby |  | 2026-07-31
Název PS,SO : |  | Žel. most km 349,279, Č. Budějovice - Plzeň, osvětlení SVSMP | Zatřídění objektu (JKSO, JKPOV): | 82875 |  |  |  | Číslo PS,SO | SO 34-36-24 | [5 empty] | hlavičky objektu
Datum zpracování : |  | 2014-10-07 | [5 empty] | Datum aktualizace : | [6 empty] | hlavičky datumů |  | 0
Poř. | [6 empty] | C E N A |  |  |  | typ řádku | kód datové základny | Technická specifikace | Výkaz výměr | nadpisy sloupců |  | #VALUE!
číslo | Číslo |  | měrná |  | jednotková | Celková | dodávky |  | montáže | [5 empty] | nadpisy sloupců
pol. | položky | Název položky | jednotka | množství | hmotnost | hmotnost | jednotková | celkem | jednotková | celkem |  |  |  |  | nadpisy sloupců
0 | 1 | 2 | 3 | 4 | 5 | 6 | 7 | 8 | 9 | 10 | 12 | 13 | 14 | 15 | nadpisy sloupců
[15 empty] | řádek s filtry | délka
Díl: | 743 | Elektromontáže - hrubá montáž | [8 empty] | SD |  |  |  |  | 29
1 | 743612111 | Montáž vodič uzemňovací FeZn pásek průřezu do 120 mm2v městské zástavbě v zemi | m | 160 |  |  | 0 | 0 | 0 | 0 | B | URS | Položka obsahuje: Dodávku, dopravu a montáž uzemňovacího vedení v zemní kynetě, případně v chráničce včetně podružného materiálu, odvinutí vodiče ze svitku a oddělení příslušné délky, tvarování pásku, spojování, ochranné nátěry spojů pásku a vstupů pásku do základů a pod. Neobsahuje cenu za výkop a zákoz kabelové kynety a neobsahuje cenu za chráničku. Dále obsahuje cenu za pom. mechanismy včetně všech ostatních vedlejších nákladů. | viz výkres č.2 |  | 78
2 | 354420620 | pás zemnící 30 x 4 mm FeZn | kg | 153.6 |  |  | 0 | 0 | 0 | 0 | B | URS | Položka obsahuje: Dodávku, dopravu a montáž uzemňovacího vedení v zemní kynetě, případně v chráničce včetně podružného materiálu, odvinutí vodiče ze svitku a oddělení příslušné délky, tvarování pásku, spojování, ochranné nátěry spojů pásku a vstupů pásku do základů a pod. Neobsahuje cenu za výkop a zákoz kabelové kynety a neobsahuje cenu za chráničku. Dále obsahuje cenu za pom. mechanismy včetně všech ostatních vedlejších nákladů. | viz výkres č.2 |  | 26
| Celkem za 743 | Elektromontáže - hrubá montáž | [5 empty] | 0 |  | 0 | [5 empty] | 29
Díl: | 746 | Elektromontáže - soubory pro vodiče | [13 empty] | 35
3 | 746513721 | Propojení kabel celoplastový spojkou venkovní smršťovací do 1 kV SVCZ 4x10-16 mm2 | kus | 1 |  |  | 0 | 0 | 0 | 0 | B | URS | Položka obsahuje : Dodávku a montáž kabelové spojky vč. podružného materiálu, dopravy na staveniště, odizolování pláště a izolace žil kabelu, montáž kabelové spojky včetně ukončení žil a stínění (oko). Dále obsahuje cenu za pom. mechanismy včetně všech ostatních vedlejších nákladů | viz výkres č.2 |  | 81
4 | 354360240 | spojka kabelová smršťovaná přímé do 1kV 91ah-23s 4 x 25 - 95mm | kus | 0 |  |  | 0 | 0 | 0 | 0 | B | URS | Položka obsahuje : Dodávku a montáž kabelové spojky vč. podružného materiálu, dopravy na staveniště, odizolování pláště a izolace žil kabelu, montáž kabelové spojky včetně ukončení žil a stínění (oko). Dále obsahuje cenu za pom. mechanismy včetně všech ostatních vedlejších nákladů | viz výkres č.2 |  | 62
| Celkem za 746 | Elektromontáže - soubory pro vodiče | [5 empty] | 0 |  | 0 | [5 empty] | 35
Díl: | 748 | Elektromontáže - osvětlovací zařízení a svítidla | [13 empty] | 48
5 | 748123211 | Montáž svítidlo LED průmyslové | kus | 12 |  |  | 0 | 0 | 0 | 0 | B | URS | Položka obsahuje: Cenu za dodávku, kompletaci a montáž svítidla včetně světelného zdroje, elektronického předřadníku a připojení kabelu. Dále obsahuje cenu za pom. mechanismy včetně všech ostatních vedlejších nákladů. Specifikace svítidla: svítidlo ve třídě izolace I v plném krytí min. IP66 se silikonovým těsněním. Přístup ke světelnému zdroji a předřadníku a jejich demontáž bez použití nástrojů pomocí kliky a klíče pro testování obvodů. S možností použití fotobuněk, elektronických předřadníků a systému řízení stmívání a osvětlení. | viz výkres č.2 |  | 30
6 | 348381000-R | svítidlo venkovní silniční LED 107W, na stožár 60, IP65 | kus | 12 |  |  | 0 | 0 | 0 | 0 | B | URS | Položka obsahuje: Cenu za dodávku, kompletaci a montáž svítidla včetně světelného zdroje, elektronického předřadníku a připojení kabelu. Dále obsahuje cenu za pom. mechanismy včetně všech ostatních vedlejších nákladů. Specifikace svítidla: svítidlo ve třídě izolace I v plném krytí min. IP66 se silikonovým těsněním. Přístup ke světelnému zdroji a předřadníku a jejich demontáž bez použití nástrojů pomocí kliky a klíče pro testování obvodů. S možností použití fotobuněk, elektronických předřadníků a systému řízení stmívání a osvětlení. | viz výkres č.2 |  | 56
7 | 748123211 | Montáž svítidlo LED průmyslové | kus | 4 |  |  | 0 | 0 | 0 | 0 | B | URS | Položka obsahuje: Cenu za dodávku, kompletaci a montáž svítidla včetně světelného zdroje, elektronického předřadníku a připojení kabelu. Dále obsahuje cenu za pom. mechanismy včetně všech ostatních vedlejších nákladů. Specifikace svítidla: svítidlo ve třídě izolace I v plném krytí min. IP66 se silikonovým těsněním. Přístup ke světelnému zdroji a předřadníku a jejich demontáž bez použití nástrojů pomocí kliky a klíče pro testování obvodů. S možností použití fotobuněk, elektronických předřadníků a systému řízení stmívání a osvětlení. | viz výkres č.2 |  | 30
8 | 348445520-R1 | svítidlo venkovní silniční LED 56W, na zeď či strop 60, IP65 | kus | 4 |  |  | 0 | 0 | 0 | 0 | B | URS | Položka obsahuje: Cenu za dodávku, kompletaci a montáž svítidla včetně světelného zdroje, elektronického předřadníku a připojení kabelu. Dále obsahuje cenu za pom. mechanismy včetně všech ostatních vedlejších nákladů. Specifikace svítidla: svítidlo ve třídě izolace I v plném krytí min. IP66 se silikonovým těsněním. Přístup ke světelnému zdroji a předřadníku a jejich demontáž bez použití nástrojů pomocí kliky a klíče pro testování obvodů. S možností použití fotobuněk, elektronických předřadníků a systému řízení stmívání a osvětlení. | viz výkres č.2 |  | 61
| Celkem za 748 | Elektromontáže - osvětlovací zařízení a svítidla | [5 empty] | 0 |  | 0 | [5 empty] | 48
Díl: | 748D | Demontáže | [13 empty] | 9
9 | 7493101050-D | Demontáž osvětlovacích stožárů včetně výstroje pevných železničních JŽ s výložníkem do 14 m se spouštěcím zařízením | kus | 1 |  |  |  |  | 0 | 0 | B | URS | Položka obsahuje: Demontáž veškeré elektrovýzbroje ( svítidla, kabely, rozvodnice ) včetně všech mechanismů potřebných k demontáži, manipulace se zařízením a nakládku na dopravní prostředek. Dále obsahuje cenu za pom. mechanismy včetně všech ostatních vedlejších nákladů | viz výkres č.2 |  | 116
10 | 7493101080-D | Demontáž výložníku na stožár jednoramenného | kus | 2 |  |  |  |  | 0 | 0
11 | 7493104030-D | Demontáž svítidla pro železnici na pevný stožár výšky přes 6 m mimo kolejiště | kus | 8 |  |  |  |  | 0 | 0 | B | URS | Položka obsahuje: Demontáž všech mechanismů potřebných k demontáži, manipulace se zařízením a nakládku na dopravní prostředek. Dále obsahuje cenu za pom. mechanismy včetně všech ostatních vedlejších nákladů | viz výkres č.2 |  | 78
12 | 7493909020-D | Demontáž kabelových skříní nn zděné nebo betonové | kus | 1 |  |  |  |  | 0 | 0 | B | URS | Položka obsahuje: Demontáž rozvodnice včetně všech mechanismů potřebných k demontáži, manipulace se zařízením a nakládku na dopravní prostředek. Dále obsahuje cenu za pom. mechanismy včetně všech ostatních vedlejších nákladů | viz výkres č.2 |  | 50
| Celkem za 748 | Demontáže | [5 empty] | 0 |  | 0 | [5 empty] | 9
Díl: | 21M | Elektromontáže | [13 empty] | 14
13 | 220260555 | Montáž trubky elektroinstalační KOPEX PVC pod omítku do D 48 | m | 103 |  |  | 0 | 0 | 0 | 0 | B | URS | Položka obsahuje : Všechny náklady na montáž a materiál dodaného zařízení protikorozně ošetřeného podle TKP se všemi pomocnými doplňujícími součástmi včetně upevnění. Cena položky je vč. ostatních rozpočtových nákladů | viz výkres č.2, 1. Položka obsahuje: – veškeré práce a materiál obsažený v názvu položky 2. Položka neobsahuje: X 3. Způsob měření: Udává se počet kusů kompletní konstrukce nebo práce. |  | 60
14 | 345713520 | trubka elektroinstalační ohebná Superflex, D32 | m | 103 |  |  | 0 | 0 | 0 | 0 | B | URS | Položka obsahuje : Všechny náklady na montáž a materiál dodaného zařízení protikorozně ošetřeného podle TKP se všemi pomocnými doplňujícími součástmi včetně upevnění. Cena položky je vč. ostatních rozpočtových nákladů | viz výkres č.2
15 | 210010124 | Montáž trubek ochranných plastových tuhých D do 90 mm uložených volně | m | 24 |  |  | 0 | 0 | 0 | 0 | B | URS | Položka obsahuje : Všechny náklady na montáž a materiál dodaného zařízení protikorozně ošetřeného podle TKP se všemi pomocnými doplňujícími součástmi včetně upevnění. Cena položky je vč. ostatních rozpočtových nákladů | viz výkres č.2, 1. Položka obsahuje: – veškeré práce a materiál obsažený v názvu položky 2. Položka neobsahuje: X 3. Způsob měření: Udává se počet kusů kompletní konstrukce nebo práce. |  | 69
16 | 345713520 | trubka elektroinstalační ohebná Kopoflex, HDPE+LDPE KF 09063 | m | 22 |  |  | 0 | 0 | 0 | 0 | B | URS | Položka obsahuje : Všechny náklady na montáž a materiál dodaného zařízení protikorozně ošetřeného podle TKP se všemi pomocnými doplňujícími součástmi včetně upevnění. Cena položky je vč. ostatních rozpočtových nákladů | viz výkres č.2 |  | 60
17 | 210100151 | Ukončení kabelů smršťovací záklopkou nebo páskou se zapojením bez letování žíly do 4x16 mm2 | kus | 22 |  |  | 0 | 0 | 0 | 0 | B | URS | Položka obsahuje : Dodávku a montáž kab. koncovky/záklopky vč. podružného materiálu, dovozu, odizolování pláště a izolace žil kabelu, montáž kabelové koncovky včetně ukončení žil v rozvaděči, upevnění kabelových ok, roz. trubice, zakončení stínění a pod.. Dále obsahuje cenu za pom. mechanismy včetně všech ostatních vedlejších nákladů | viz výkres č.2 |  | 91
18 | 210100252 | Ukončení kabelů smršťovací záklopkou nebo páskou se zapojením bez letování žíly do 4x25 mm2 | kus | 18 |  |  | 0 | 0 | 0 | 0 | B | URS | Položka obsahuje : Dodávku a montáž kab. koncovky/záklopky vč. podružného materiálu, dovozu, odizolování pláště a izolace žil kabelu, montáž kabelové koncovky včetně ukončení žil v rozvaděči, upevnění kabelových ok, roz. trubice, zakončení stínění a pod.. Dále obsahuje cenu za pom. mechanismy včetně všech ostatních vedlejších nákladů | viz výkres č.2 |  | 91
19 | 354363140 | hlava rozdělovací, smršťovaná přímá do 1kV SKESKE 4f/1+2 kabel 12-32mm/průřez 1,5-35mm | kus | 18 |  |  | 0 | 0 | 0 | 0 | B | URS | Položka obsahuje : Dodávku a montáž kab. koncovky/záklopky vč. podružného materiálu, dovozu, odizolování pláště a izolace žil kabelu, montáž kabelové koncovky včetně ukončení žil v rozvaděči, upevnění kabelových ok, roz. trubice, zakončení stínění a pod.. Dále obsahuje cenu za pom. mechanismy včetně všech ostatních vedlejších nákladů | viz výkres č.2 |  | 86
20 | 210192124 | Montáž rozvaděčů litinových, plastových nebo hliníkových skříněk do 50 kg | kus | 9 |  |  | 0 | 0 | 0 | 0 | B | URS | Položka obsahuje : Dodávku a montáž rozvodnice včetně dovozu, manipulace a instalace rozvodnice do stožáru. Dále obsahuje cenu za pom. mechanismy včetně všech ostatních vedlejších nákladů | viz výkres č.2 |  | 73
21 | 357116720-R | stožárová pojistková skříň 1-2x25A, bez zapojení | kus | 7 |  |  | 0 | 0 | 0 | 0 | B | URS | Položka obsahuje : Dodávku a montáž rozvodnice včetně dovozu, manipulace a instalace rozvodnice do stožáru. Dále obsahuje cenu za pom. mechanismy včetně všech ostatních vedlejších nákladů | viz výkres č.2 |  | 49
22 | 357116721-R | pojistková skříň VO 2x25A, do zdi, bez zapojení | kus | 2 |  |  | 0 | 0 | 0 | 0 | B | URS | Položka obsahuje : Dodávku a montáž rozvodnice včetně dovozu, manipulace a instalace rozvodnice do stožáru. Dále obsahuje cenu za pom. mechanismy včetně všech ostatních vedlejších nákladů | viz výkres č.2
23 | 210204011 | Montáž stožárů osvětlení ocelových samostatně stojících délky do 12 m | kus | 5 |  |  | 0 | 0 | 0 | 0 | B | URS | Položka obsahuje: Dodávku a montáž stožáru včetně základové konstrukce, podružného materiálu a uzavíracího nátěru, připojovací svorkovnice pro osvětlení ( max. 2x svítidlo ) kabelového vedení ke svítidlům ve třídě izolace Iči II a veškerého příslušenství a výstroje. Neobsahuje cenu za svítidlo. Dále obsahuje cenu za pom. mechanismy včetně všech ostatních vedlejších nákladů | viz výkres č.2 |  | 69
24 | 316740640 | stožár osvětlovací K 4,5 - 133/89/60 žárově zinkovaný - sadový | kus | 0 |  |  | 0 | 0 | 0 | 0 | B | URS | Položka obsahuje: Dodávku a montáž stožáru včetně základové konstrukce, podružného materiálu a uzavíracího nátěru, připojovací svorkovnice pro osvětlení ( max. 2x svítidlo ) kabelového vedení ke svítidlům ve třídě izolace Iči II a veškerého příslušenství a výstroje. Neobsahuje cenu za svítidlo. Dále obsahuje cenu za pom. mechanismy včetně všech ostatních vedlejších nákladů | viz výkres č.2 |  | 62
25 | 316741120 | stožár osvětlovací - uliční | kus | 5 |  |  | 0 | 0 | 0 | 0 | B | URS | Položka obsahuje: Dodávku a montáž stožáru včetně základové konstrukce, podružného materiálu a uzavíracího nátěru, připojovací svorkovnice pro osvětlení ( max. 2x svítidlo ) kabelového vedení ke svítidlům ve třídě izolace Iči II a veškerého příslušenství a výstroje. Neobsahuje cenu za svítidlo. Dále obsahuje cenu za pom. mechanismy včetně všech ostatních vedlejších nákladů | viz výkres č.2 |  | 27
26 | 210204103 | Montáž výložníků osvětlení jednoramenných sloupových hmotnosti do 35 kg | kus | 9 |  |  | 0 | 0 | 0 | 0 | B | URS | Položka obsahuje: Dodávku a montáž stožáru včetně základové konstrukce, podružného materiálu a uzavíracího nátěru, připojovací svorkovnice pro osvětlení ( max. 2x svítidlo ) kabelového vedení ke svítidlům ve třídě izolace Iči II a veškerého příslušenství a výstroje. Neobsahuje cenu za svítidlo. Dále obsahuje cenu za pom. mechanismy včetně všech ostatních vedlejších nákladů | viz výkres č.2 |  | 71
27 | 348444710 | výložník obloukový pro svítidlo jednoduchý | kus | 7 |  |  | 0 | 0 | 0 | 0 | B | URS | Položka obsahuje: Dodávka výložníku, podružného materiálu a uzavíracího nátěru kabelového vedení ke svítidlům ve třídě izolace I či II a veškerého příslušenství a výstroje. Neobsahuje cenu za svítidlo. Dále obsahuje cenu za pom. mechanismy včetně všech ostatních vedlejších nákladů | viz výkres č.2 |  | 42
28 | 348444710-R | výložník obloukový nástěnný pro svítidlo jednoduchý | kus | 2 |  |  | 0 | 0 | 0 | 0 |  |  | Položka obsahuje: Dodávka výložníku, podružného materiálu a uzavíracího nátěru kabelového vedení ke svítidlům ve třídě izolace I či II a veškerého příslušenství a výstroje. Neobsahuje cenu za svítidlo. Dále obsahuje cenu za pom. mechanismy včetně všech ostatních vedlejších nákladů
29 | 210810006 | Montáž měděných kabelů CYKY, CYKYD, CYKYDY, NYM, NYY, YSLY 750 V 3x2,5 mm2 uložených volně | m | 155 |  |  | 0 | 0 | 0 | 0 | B | URS | Položka obsahuje : Dodávku a montáž kabelu včetně dovozu, manipulace a uložení kabelu (do země, do chráničky, na rošty, pod omítku a pod.). Dále obsahuje cenu za pom. mechanismy včetně všech ostatních vedlejších nákladů | viz výkres č.2 |  | 90
30 | 341110360 | kabel silový s Cu jádrem CYKY 3x2,5 mm2 | m | 163 |  |  | 0 | 0 | 0 | 0 | B | URS | Položka obsahuje : Dodávku a montáž kabelu včetně dovozu, manipulace a uložení kabelu (do země, do chráničky, na rošty, pod omítku a pod.). Dále obsahuje cenu za pom. mechanismy včetně všech ostatních vedlejších nákladů | viz výkres č.2 |  | 39
31 | 210810013 | Montáž měděných kabelů CYKY, CYKYD, CYKYDY, NYM, NYY, YSLY 750 V 4x10mm2 uložených volně | m | 20 |  |  | 0 | 0 | 0 | 0 | B | URS | Položka obsahuje : Dodávku a montáž kabelu včetně dovozu, manipulace a uložení kabelu (do země, do chráničky, na rošty, pod omítku a pod.). Dále obsahuje cenu za pom. mechanismy včetně všech ostatních vedlejších nákladů | viz výkres č.2
32 | 341110799 | kabel silový s Cu jádrem CYKY 4x10 mm2 | m | 21 |  |  | 0 | 0 | 0 | 0 | B | URS | Položka obsahuje : Dodávku a montáž kabelu včetně dovozu, manipulace a uložení kabelu (do země, do chráničky, na rošty, pod omítku a pod.). Dále obsahuje cenu za pom. mechanismy včetně všech ostatních vedlejších nákladů | viz výkres č.2
33 | 210810014 | Montáž měděných kabelů CYKY, CYKYD, CYKYDY, NYM, NYY, YSLY 750 V 4x16mm2 uložených volně | m | 140 |  |  | 0 | 0 | 0 | 0 | B | URS | Položka obsahuje : Dodávku a montáž kabelu včetně dovozu, manipulace a uložení kabelu (do země, do chráničky, na rošty, pod omítku a pod.). Dále obsahuje cenu za pom. mechanismy včetně všech ostatních vedlejších nákladů | viz výkres č.2 |  | 88
34 | 341110800 | kabel silový s Cu jádrem CYKY 4x16 mm2 | m | 147 |  |  | 0 | 0 | 0 | 0 | B | URS | Položka obsahuje : Dodávku a montáž kabelu včetně dovozu, manipulace a uložení kabelu (do země, do chráničky, na rošty, pod omítku a pod.). Dále obsahuje cenu za pom. mechanismy včetně všech ostatních vedlejších nákladů | viz výkres č.2 |  | 38
35 | 210901071 | neobsazeno | 0 | 0 |  |  | 0 | 0 | 0 | 0
36 | 460310105 | Řízený zemní protlak strojně v hornině tř 1až4 hloubky do 6 m vnějšího průměru do 160 mm | m | 6 |  |  | 0 | 0 | 0 | 0 | B | URS | Položka obsahuje : Dodávku a montáž kabelu včetně dovozu, manipulace a uložení kabelu (do země, do chráničky, na rošty, pod omítku a pod.). Dále obsahuje cenu za pom. mechanismy včetně všech ostatních vedlejších nákladů | viz výkres č.2
| Celkem za 21M | Elektromontáže | [5 empty] | 0 |  | 0 | [5 empty] | 14
Díl: | O01 | Ostatní | [13 empty] | 7
37 | 7497311010 | Číslování stožárů a pohonů odpojovačů 1 - 3 znaky | kus | 9 |  |  | 0 | 0 | 0 | 0 | B | URS | Položka obsahuje: Zhotovení nápisu barvou pomocí šablon vč. podružného materiálu, rozměření, dodání barvy a ředidla. Dále obsahuje cenu za pom. mechanismy včetně všech ostatních vedlejších nákladů. | viz výkres č.2 |  | 50
38 | 7497703010 | Revize a kontroly protokol způsobilosti, revizní zpráva a protokol UTZ | kus | 1 |  |  | 0 | 0 | 0 | 0 | B | URS | Položka obsahuje: Cenu za celkovou prohlídku zařízení PS/SO, vč. měření, komplexních zkoušek a revizi zařízení tohoto PS/SO autorizovaným revizním technikem na silnoproudá zařízení podle požadavku ČSN, včetně hodnocení a vyhotovení celkové revizní zprávy. Dále obsahuje cenu za pom. mechanismy včetně všech ostatních vedlejších nákladů. | viz výkres č.2 |  | 71
| Celkem za O01 | Ostatní | [5 empty] | 0 |  | 0 | [5 empty] | 7
Díl: | 46M | Zemní práce při exter. mont. pracích | [13 empty] | 36
39 | 220182010 | Křižování trasy se silovým kabelem oddělení betonovou deskou | kus | 5 |  |  | 0 | 0 | 0 | 0 | B | URS | Položka obsahuje: mechanické oddělení deskou. Dále obsahuje cenu za pom. mechanismy včetně všech ostatních vedlejších nákladů. | viz výkres č.2 |  | 61
40 | 460010021 | Vytyčení trasy vedení podzemního | km | 0.4 |  |  | 0 | 0 | 0 | 0 | B | URS | Položka obsahuje: Pochůzka projektovanou trasou kabelového vedení, vyznačení trasy kabelu číslovanými kolíky nebo psanými značkami včetně zhotovení a číslování kolíků. Stanovení a označení míst pro kabelové prostupy a podchodové štoly a vyznačení překážek. Dále obsahuje cenu za pom. mechanismy včetně všech ostatních vedlejších nákladů. | viz výkres č.2 |  | 32
41 | 460030006 | Sejmutí ornice ručně v hornině třídy 2, vrstva tloušťky do 15 cm | m3 | 0.2 |  |  | 0 | 0 | 0 | 0 | B | URS | Položka obsahuje: Naložení na dopravní prostředek nebo odhoz do 3m. Zarovnání styčné hrany. Dále obsahuje cenu za pom. mechanismy včetně všech ostatních vedlejších nákladů. | viz výkres č.2 |  | 64
42 | 460030011 | Sejmutí drnu jakékoliv tloušťky | m2 | 1.6 |  |  | 0 | 0 | 0 | 0 | B | URS | Položka obsahuje: Naložení na dopravní prostředek nebo odhoz do 3m. Zarovnání styčné hrany. Dále obsahuje cenu za pom. mechanismy včetně všech ostatních vedlejších nákladů. | viz výkres č.2 |  | 31
43 | 460030015 | Odstranění travnatého porostu, kosení a shrabávání trávy | m2 | 1.9 |  |  | 0 | 0 | 0 | 0 | B | URS | Položka obsahuje: Naložení na dopravní prostředek nebo odhoz do 3m. Zarovnání styčné hrany. Dále obsahuje cenu za pom. mechanismy včetně všech ostatních vedlejších nákladů. | viz výkres č.2 |  | 56
44 | 460030021 | Odstranění dřevitého porostu z křovin a stromů měkkého středně hustého | m2 | 1.4 |  |  | 0 | 0 | 0 | 0 | B | URS | Položka obsahuje: Naložení na dopravní prostředek nebo odhoz do 3m. Zarovnání styčné hrany. Dále obsahuje cenu za pom. mechanismy včetně všech ostatních vedlejších nákladů. | viz výkres č.2 |  | 70
45 | 460030141 | Odstranění podkladu nebo krytu komunikace z kameniva těženého tloušťky do 10 cm | m2 | 6 |  |  | 0 | 0 | 0 | 0 | B | URS | Položka obsahuje: Rozebrání , odkopy. Dále obsahuje cenu za pom. mechanismy včetně všech ostatních vedlejších nákladů. | viz výkres č.2 |  | 79
46 | 460030172 | Odstranění podkladu nebo krytu komunikace ze živice tloušťky do 10 cm | m2 | 34.3 |  |  | 0 | 0 | 0 | 0 | B | URS | Položka obsahuje: Rozpojení živičných povrchů na kusy. Naložení na dopravní prostředek nebo odhoz do 3m. Zarovnání styčné hrany. Dále obsahuje cenu za pom. mechanismy včetně všech ostatních vedlejších nákladů. | viz výkres č.2 |  | 69
47 | 460030192 | Řezání podkladu nebo krytu živičného tloušťky do 10 cm | m | 187 |  |  | 0 | 0 | 0 | 0 | B | URS | Položka obsahuje: Řezání živičných povrchů. Naložení na dopravní prostředek nebo odhoz do 3m. Zarovnání styčné hrany. Dále obsahuje cenu za pom. mechanismy včetně všech ostatních vedlejších nákladů. | viz výkres č.2 |  | 54
48 | 460050704 | Hloubení nezapažených jam pro stožáry veřejného osvětlení ručně v hornině tř 4 | kus | 5 |  |  | 0 | 0 | 0 | 0 | B | URS | Položka obsahuje: Výkop jámy pro stožár, betonový základ, kotvu, případně jiné zařízení (též pro odkop), včetně případného čerpání vody při provádění výkopu. Dále obsahuje cenu za pom. mechanismy včetně všech ostatních vedlejších nákladů. | viz výkres č.2 |  | 78
49 | 460080013 | Základové konstrukce z monolitického betonu C 12/15 bez bednění | m3 | 1.2 |  |  | 0 | 0 | 0 | 0 | B | URS | Položka obsahuje: Základ z prostého betonu včetně dopravy směsi k základu a betonáže. Dále obsahuje cenu za pom. mechanismy včetně všech ostatních vedlejších nákladů. | viz výkres č.2 |  | 63
50 | 589323120 | Směs pro beton třída C12/15 (B15) kamenivo do 16 mm | m3 | 1.2 |  |  | 0 | 0 | 0 | 0 | B | URS | Položka obsahuje: Beton včetně dopravy směsi k základu a betonáže. Dále obsahuje cenu za pom. mechanismy včetně všech ostatních vedlejších nákladů. | viz výkres č.2 |  | 51
51 | 460080112 | Bourání základu betonového se záhozem jámy sypaninou | m3 | 0.3 |  |  | 0 | 0 | 0 | 0 | B | URS | Položka obsahuje: Rozrušení betonu, odstranění kovových částí, přemístění materiálu, jeho složení a rozhrnutí, zához jámy včetně pěchování a úprava konečné vrstvy. Dále obsahuje cenu za pom. mechanismy včetně všech ostatních vedlejších nákladů. | viz výkres č.2 |  | 52
52 | 460120013 | Zásyp jam ručně v hornině třídy 3 | m3 | 1.2 |  |  | 0 | 0 | 0 | 0 | B | URS | Položka obsahuje: Dovoz a instalace čerpadla, připojení, jeho složení , provoz. Dále obsahuje cenu za pom. mechanismy včetně všech ostatních vedlejších nákladů. | viz výkres č.2 |  | 33
53 | 460120016 | Naložení výkopku ručně z hornin třídy 1až4 | m3 | 1.2 |  |  | 0 | 0 | 0 | 0 | B | URS | Položka obsahuje: Ruční naložení výkopku a s jedním přehozem až do vzdálenosti 3m nebo se shozením z vozidel. Dále obsahuje cenu za pom. mechanismy včetně všech ostatních vedlejších nákladů. | viz výkres č.2 |  | 42
54 | 460200163 | Hloubení kabelových nezapažených rýh ručně š 35 cm, hl 80 cm, v hornině tř 3 | m | 101 |  |  | 0 | 0 | 0 | 0 | B | URS | Položka obsahuje: Hloubení kabelové rýhy ručně nebo strojně bez ohledu na druh použitého mechanizačního prostředku, u strojních výkopů včetně přípravných, pomocných a vytyčovacích prací v průměrných podmínkách a se započítáním podílu prací v jiných než běžných podmínek. S jedním výhozem až do vzdálenosti 3m za okraj rýhy nebo s případným naložením do dopravního vozíku přistaveného k okraji rýhy. Dále obsahuje cenu za pom. mechanismy včetně všech ostatních vedlejších nákladů. | viz výkres č.2 |  | 76
55 | 460230414 | Odkop zeminy ručně s vodorovným přemístěním do 50 m na skládku v hornině tř 3 a 4 | m3 | 19.8 |  |  | 0 | 0 | 0 | 0 | B | URS | Položka obsahuje: Hloubení kabelové rýhy ručně nebo strojně bez ohledu na druh použitého mechanizačního prostředku, u strojních výkopů včetně přípravných, pomocných a vytyčovacích prací v průměrných podmínkách a se započítáním podílu prací v jiných než běžných podmínek. S jedním výhozem až do vzdálenosti 3m za okraj rýhy nebo s případným naložením do dopravního vozíku přistaveného k okraji rýhy. Dále obsahuje cenu za pom. mechanismy včetně všech ostatních vedlejších nákladů. | viz výkres č.2 |  | 81
56 | 460470001 | Provizorní zajištění potrubí ve výkopech při křížení s kabelem | kus | 1 |  |  | 0 | 0 | 0 | 0 | B | URS | Položka obsahuje: Úprava stávajícího vedení pro provizorní práce ve výkopu. Dále obsahuje cenu za pom. mechanismy včetně všech ostatních vedlejších nákladů. | viz výkres č.2 |  | 62
57 | 460470012 | Provizorní zajištění kabelů ve výkopech při jejich souběhu | m | 40 |  |  | 0 | 0 | 0 | 0 | B | URS | Položka obsahuje: Úprava stávajícího vedení pro provizorní práce ve výkopu. Dále obsahuje cenu za pom. mechanismy včetně všech ostatních vedlejších nákladů. | viz výkres č.2 |  | 58
58 | 460490012 | Krytí kabelů výstražnou fólií šířky 25 cm | m | 100 |  |  | 0 | 0 | 0 | 0 | B | URS | Položka obsahuje:Zakrytí kabelového vedení ve výkopu. Dále obsahuje cenu za pom. mechanismy včetně všech ostatních vedlejších nákladů. | viz výkres č.2 |  | 41
59 | 460560163 | Zásyp rýh ručně šířky 35 cm, hloubky 80 cm, z horniny třídy 3 | m | 101 |  |  | 0 | 0 | 0 | 0 | B | URS | Položka obsahuje: Ruční zához nezapažené kabelové rýhy s případným rozpojováním výkopku a s jedním přehozem až do vzdálenosti 3m nebo se shozením z vozidel. Bez pěchování zeminy. Dále obsahuje cenu za pom. mechanismy včetně všech ostatních vedlejších nákladů. | viz výkres č.2 |  | 61
60 | 460600022 | Vodorovné přemístění horniny jakékoliv třídy do 500 m | m3 | 18 |  |  | 0 | 0 | 0 | 0 | B | URS | Položka obsahuje: Přemístění zeminy do 500m. Dále obsahuje cenu za pom. mechanismy včetně všech ostatních vedlejších nákladů. | viz výkres č.2 |  | 53
61 | 460600061 | Odvoz suti a vybouraných hmot do 1 km | t | 80 |  |  | 0 | 0 | 0 | 0 | B | URS | Položka obsahuje: Odvoz suti do 1km. Dále obsahuje cenu za pom. mechanismy včetně všech ostatních vedlejších nákladů. | viz výkres č.2 |  | 37
62 | 460600071 | Příplatek k odvozu suti a vybouraných hmot za každý další 1 km | km | 1600 |  |  | 0 | 0 | 0 | 0 | B | URS | Položka obsahuje: Příplatek k odvozu suti do 1km. Dále obsahuje cenu za pom. mechanismy včetně všech ostatních vedlejších nákladů. | viz výkres č.2 |  | 62
63 | 460620002 | Položení drnu včetně zalití vodou na rovině | m2 | 1 |  |  | 0 | 0 | 0 | 0 | B | URS | Položka obsahuje: Položení drnu na zeminu. Dále obsahuje cenu za pom. mechanismy včetně všech ostatních vedlejších nákladů. | viz výkres č.2 |  | 43
64 | 460620007 | Zatravnění včetně zalití vodou na rovině | m2 | 1.2 |  |  | 0 | 0 | 0 | 0 | B | URS | Položka obsahuje: Zatravnění osivem. Dále obsahuje cenu za pom. mechanismy včetně všech ostatních vedlejších nákladů. | viz výkres č.2 |  | 40
65 | 460620013 | Provizorní úprava terénu se zhutněním, v hornině tř 3 | m2 | 35.3 |  |  | 0 | 0 | 0 | 0 | B | URS | Položka obsahuje: Úprava terénu, odkopání terenních nerovností až do hloubky 10cm, zásyp materiálem získaným odkopávkou. Upěchování zasypaných nerovností rušním pěchem tak, aby nerovnosti terénu nebyly větší než 2cm od vodorovné hladiny. Dále obsahuje cenu za pom. mechanismy včetně všech ostatních vedlejších nákladů. | viz výkres č.2 |  | 53
66 | 460650043 | Zřízení podkladní vrstvy vozovky a chodníku ze štěrkopísku se zhutněním tloušťky do 15 cm | m2 | 30 |  |  | 0 | 0 | 0 | 0 | B | URS | Položka obsahuje: Úprava terénu, odkopání terenních nerovností až do hloubky 10cm, zásyp materiálem získaným odkopávkou. Upěchování zasypaných nerovností rušním pěchem tak, aby nerovnosti terénu nebyly větší než 2cm od vodorovné hladiny. Dále obsahuje cenu za pom. mechanismy včetně všech ostatních vedlejších nákladů. | viz výkres č.2 |  | 89
67 | 589411200 | směs pro asfaltový koberec, pojivo, drť do 10 cm tř. 1 | t | 6 |  |  | 0 | 0 | 0 | 0 | B | URS | Položka obsahuje: Materiál asfalt. Směsi s drtí tř.I. Dále obsahuje cenu za pom. mechanismy včetně všech ostatních vedlejších nákladů. | viz výkres č.2 |  | 56
68 | 460650061 | Zřízení podkladní vrstvy vozovky a chodníku z kameniva drceného se zhutněním tloušťky do 10 cm | m2 | 30 |  |  | 0 | 0 | 0 | 0 | B | URS | Položka obsahuje: Hutnění vrstvy po vrstvách při záhrnu strojem. Dále obsahuje cenu za pom. mechanismy včetně všech ostatních vedlejších nákladů. | viz výkres č.2 |  | 94
69 | 460680151 | Vybourání otvorů ve zdivu kamenném plochy do 0,25 m2, tloušťky do 45 cm | kus | 1 |  |  | 0 | 0 | 0 | 0 | B | URS | Položka obsahuje: Otvor v betonu, odstranění kovových částí, přemístění materiálu. Dále obsahuje cenu za pom. mechanismy včetně všech ostatních vedlejších nákladů. | viz výkres č.2 |  | 71
| Celkem za 46M | Zemní práce při exter. mont. pracích | [5 empty] | 0 |  | 0 | [5 empty] | 36
Díl: | HZS | Hodinové zúčtovací sazby | [13 empty] | 24
70 | HZS1291 | Hodinová zúčtovací sazba pomocný stavební dělník | hod | 12 |  |  |  |  | 0 | 0 | B | URS | Položka obsahuje: Montáž - práce spojené s uváděním zařízení do provozu, drobné stavební práce, koordinace se zhotoviteli souvisejících zařízení apod. Dále obsahuje cenu za pom. mechanismy včetně všech ostatních vedlejších nákladů. | viz výkres č.2
71 | HZS2221 | Hodinová zúčtovací sazba elektrikář | hod | 26 |  |  |  |  | 0 | 0 | B | URS | Položka obsahuje: Montáž - práce spojené s uváděním zařízení do provozu, drobné montážní práce v rozvaděčích, koordinaci se zhotoviteli souvisejících zařízení apod. Dále obsahuje cenu za pom. mechanismy včetně všech ostatních vedlejších nákladů. | viz výkres č.2
72 | HZS4111 | Hodinová zúčtovací sazba řidič | hod | 12 |  |  |  |  | 0 | 0 | B | URS | Položka obsahuje: Montáž - práce spojené s dopravou, koordinace se zhotoviteli apod. Dále obsahuje cenu za pom. mechanismy včetně všech ostatních vedlejších nákladů. | viz výkres č.2
73 | HZS4131 | Hodinová zúčtovací sazba jeřábník | hod | 12 |  |  |  |  | 0 | 0 | B | URS | Položka obsahuje: Montáž - práce spojené s přesunem ve výškách, koordinace se zhotoviteli apod. Dále obsahuje cenu za pom. mechanismy včetně všech ostatních vedlejších nákladů. | viz výkres č.2
| Celkem za HZS | Hodinové zúčtovací sazby | [5 empty] | 0 |  | 0 | [5 empty] | 24
Díl: | HSV | Práce a dodávky HSV | [13 empty] | 19
74 | 997013801 | Poplatek za uložení stavebního betonového odpadu na skládce (skládkovné) | t | 45.3 |  |  |  |  | 0 | 0 | B | URS | Položka obsahuje veškeré poplatky provozovateli skládky související s převzetím, uložením, popř. likvidací odpadu. Položka neobsahuje náklady spojené s dopravou z místa stavby na místo převzetí provozovatele skládky. Položky se užije: 1. jak v případě v | viz výkres č.2
75 | 997013811 | Poplatek za uložení stavebního dřevěného odpadu na skládce (skládkovné) | t | 0.3 |  |  |  |  | 0 | 0 | B | URS | Položka obsahuje veškeré poplatky provozovateli skládky související s převzetím, uložením, popř. likvidací odpadu. Položka neobsahuje náklady spojené s dopravou z místa stavby na místo převzetí provozovatele skládky. Položky se užije: 1. jak v případě v | viz výkres č.2
76 | 997013813 | Poplatek za uložení stavebního odpadu z plastických hmot na skládce (skládkovné) | t | 0.15 |  |  |  |  | 0 | 0 | B | URS | Položka obsahuje veškeré poplatky provozovateli skládky související s převzetím, uložením, popř. likvidací odpadu. Položka neobsahuje náklady spojené s dopravou z místa stavby na místo převzetí provozovatele skládky. Položky se užije: 1. jak v případě v | viz výkres č.2
77 | 997221825 | Poplatek za uložení železobetonového odpadu na skládce (skládkovné) | t | 0.2 |  |  |  |  | 0 | 0 | B | URS | Položka obsahuje veškeré poplatky provozovateli skládky související s převzetím, uložením, popř. likvidací odpadu. Položka neobsahuje náklady spojené s dopravou z místa stavby na místo převzetí provozovatele skládky. Položky se užije: 1. jak v případě v | viz výkres č.2
78 | 997221855 | Poplatek za uložení odpadu z kameniva na skládce (skládkovné) | t | 0.4 |  |  |  |  | 0 | 0 | B | URS | Položka obsahuje veškeré poplatky provozovateli skládky související s převzetím, uložením, popř. likvidací odpadu. Položka neobsahuje náklady spojené s dopravou z místa stavby na místo převzetí provozovatele skládky. Položky se užije: 1. jak v případě v | viz výkres č.2
| Celkem za HSV | Práce a dodávky HSV | [5 empty] | 0 |  | 0 | [5 empty] | 19
Díl: | HSV | Skládkovné
79 | 171201211 | Poplatek za uložení odpadu ze sypaniny na skládce (skládkovné) | t | 27.9 |  |  |  |  | 0 | 0 |  |  | Položka obsahuje veškeré poplatky provozovateli skládky související s převzetím, uložením, popř. likvidací odpadu. Položka neobsahuje náklady spojené s dopravou z místa stavby na místo převzetí provozovatele skládky. Položky se užije: 1. jak v případě v
80
| Celkem za HSV | Skládkovné | [5 empty] | 0 |  | 0 | [5 empty] | 10
Díl: | N00 | Nepojmenované práce
81 | 5930104800 | Diagnostika tras technické infrastruktury (inženýrských sítí) zjištění a vytýčení tras | hod | 16 |  |  |  |  | 0 | 0 |  |  | Položka obsahuje: Geodetické zaměření trasy. Dále obsahuje cenu za pom. mechanismy včetně všech ostatních vedlejších nákladů.
82 | 7498105020 | Vydání průkazu způsobilosti provedení prohlídky a zkoušky právnickou osobou a vydání průkazu způsobilosti (pro funkční celek, provizorní stav) | kus | 1 |  |  |  |  | 0 | 0 |  |  | Položka obsahuje: Projektovou dokumentaci skut. provedení. Dále obsahuje cenu za pom. mechanismy včetně všech ostatních vedlejších nákladů.
| Celkem za N00 | Nepojmenované práce | [5 empty] | 0 |  | 0
Díl: | VRN1 | Průzkumné, geodetické a projektové práce
83 | 012303000 | Geodetické práce po výstavbě | kus | 1 |  |  |  |  | 0 | 0 |  |  | Položka obsahuje: Geodetické zaměření trasy. Dále obsahuje cenu za pom. mechanismy včetně všech ostatních vedlejších nákladů.
84 | 013254000 | Dokumentace skutečného provedení stavby | kus | 1 |  |  |  |  | 0 | 0 |  |  | Položka obsahuje: Projektovou dokumentaci skut. provedení. Dále obsahuje cenu za pom. mechanismy včetně všech ostatních vedlejších nákladů.
| Celkem za VRN1 | Průzkumné, geodetické a projektové práce | [5 empty] | 0 |  | 0
Díl: | VRN3 | Zařízení staveniště
85 | 030001000 | Zařízení staveniště | kus | 1 |  |  |  |  | 0 | 0 |  |  | Náklady na výstavbu a provoz ZS
86 | 033002000 | Připojení/odpojení staveniště na inženýrské sítě | kus | 1 |  |  |  |  | 0 | 0 |  |  | Náklady na připojení ZS na inženýrské sítě pro výstavbu
| Celkem za VRN3 | Zařízení staveniště | [5 empty] | 0 |  | 0
Note on A7: § 6a
Note on B7: § 6b 1.část
Note on C2: § 3
Note on C7: § 6c 1.část
Note on D4: § 2 v případě jiné klasifikace upravit údaj v závorce, např. (CZ-CC)
Note on D7: § 6d
Note on E7: § 6e
Note on N6: § 6b 2.část
Note on O6: § 6c 2.část
Note on P6: § 6f § 7
Note on U2: jiri.zakravsky: tools PSSOzzzzzz propertites Protection Lock "2*4"
Součet za Díl
Zaokrouhlit množství

## tisk
FORMULÁŘ 5
SOUPIS PRACÍ
Název stavby : |  | Uzel Plzeň, 2.stavba - přestavba osobního nádraží, včetně mostů Mikulášská | Číslo stavby: | 3503-2 | formulář 5 -pol.rozp
Název PS,SO : |  | Žel. most km 349,279, Č. Budějovice - Plzeň, osvětlení SVSMP | Číslo PS,SO: | SO 34-36-24 | formulář 5 -pol.rozp'!$J$4
Tisk: |  | 2026-07-31 | JKSO: | 82875
Poř.
číslo | Číslo | Název položky | měrná |  |  |  | kontrola
pol. | položky | Výkaz výměr | jednotka | množství | číslo řádku | tisk ano -ne | zaokrouhlení | díl:
| 1 | 2 | 3 | 4
Díl: | 743 | Elektromontáže - hrubá montáž | 0 | 0 | 11 | tisk | 0
1 | 743612111 | Montáž vodič uzemňovací FeZn pásek průřezu do 120 mm2v městské zástavbě v zemi | m | 160 | 12 | tisk | 0
|  | viz výkres č.2 |  |  |  | tisk
2 | 354420620 | pás zemnící 30 x 4 mm FeZn | kg | 153.6 | 13 | tisk | 0
|  | viz výkres č.2 |  |  |  | tisk
0 | 0 | 0 | 0 | 0 | 14 |  | 0
0 | Celkem za 743 | Elektromontáže - hrubá montáž | 0 | 0 | 15 |  | 0
0 | 0 | 0 | 0 | 0 | 16 |  | 0
Díl: | 746 | Elektromontáže - soubory pro vodiče | 0 | 0 | 17 | tisk | 0 | díl
3 | 746513721 | Propojení kabel celoplastový spojkou venkovní smršťovací do 1 kV SVCZ 4x10-16 mm2 | kus | 1 | 18 | tisk | 0
|  | viz výkres č.2 |  |  |  | tisk
4 | 354360240 | spojka kabelová smršťovaná přímé do 1kV 91ah-23s 4 x 25 - 95mm | kus | 0 | 19 | tisk | 0
|  | viz výkres č.2 |  |  |  | tisk
0 | 0 | 0 | 0 | 0 | 20 |  | 0
0 | Celkem za 746 | Elektromontáže - soubory pro vodiče | 0 | 0 | 21 |  | 0
0 | 0 | 0 | 0 | 0 | 22 |  | 0
Díl: | 748 | Elektromontáže - osvětlovací zařízení a svítidla | 0 | 0 | 23 | tisk | 0 | díl
5 | 748123211 | Montáž svítidlo LED průmyslové | kus | 12 | 24 | tisk | 0
|  | viz výkres č.2 |  |  |  | tisk
6 | 348381000-R | svítidlo venkovní silniční LED 107W, na stožár 60, IP65 | kus | 12 | 25 | tisk | 0
|  | viz výkres č.2 |  |  |  | tisk
7 | 748123211 | Montáž svítidlo LED průmyslové | kus | 4 | 26 | tisk | 0
|  | viz výkres č.2 |  |  |  | tisk
8 | 348445520-R1 | svítidlo venkovní silniční LED 56W, na zeď či strop 60, IP65 | kus | 4 | 27 | tisk | 0
|  | viz výkres č.2 |  |  |  | tisk
0 | 0 | 0 | 0 | 0 | 28 |  | 0
0 | Celkem za 748 | Elektromontáže - osvětlovací zařízení a svítidla | 0 | 0 | 29 |  | 0
0 | 0 | 0 | 0 | 0 | 30 |  | 0
Díl: | 748D | Demontáže | 0 | 0 | 31 | tisk | 0 | díl
9 | 7493101050-D | Demontáž osvětlovacích stožárů včetně výstroje pevných železničních JŽ s výložníkem do 14 m se spouštěcím zařízením | kus | 1 | 32 | tisk | 0
|  | viz výkres č.2 |  |  |  | tisk
10 | 7493101080-D | Demontáž výložníku na stožár jednoramenného | kus | 2 | 33 | tisk | 0
0
11 | 7493104030-D | Demontáž svítidla pro železnici na pevný stožár výšky přes 6 m mimo kolejiště | kus | 8 | 34 | tisk | 0
|  | viz výkres č.2 |  |  |  | tisk
12 | 7493909020-D | Demontáž kabelových skříní nn zděné nebo betonové | kus | 1 | 35 | tisk | 0
|  | viz výkres č.2 |  |  |  | tisk
0 | 0 | 0 | 0 | 0 | 36 |  | 0
0 | Celkem za 748 | Demontáže | 0 | 0 | 37 |  | 0
0 | 0 | 0 | 0 | 0 | 38 |  | 0
Díl: | 21M | Elektromontáže | 0 | 0 | 39 | tisk | 0 | díl
13 | 220260555 | Montáž trubky elektroinstalační KOPEX PVC pod omítku do D 48 | m | 103 | 40 | tisk | 0
|  | viz výkres č.2, 1. Položka obsahuje: – veškeré práce a materiál obsažený v názvu položky 2. Položka neobsahuje: X 3. Způsob měření: Udává se počet kusů kompletní konstrukce nebo práce. |  |  |  | tisk
14 | 345713520 | trubka elektroinstalační ohebná Superflex, D32 | m | 103 | 41 | tisk | 0
|  | viz výkres č.2 |  |  |  | tisk
15 | 210010124 | Montáž trubek ochranných plastových tuhých D do 90 mm uložených volně | m | 24 | 42 | tisk | 0
|  | viz výkres č.2, 1. Položka obsahuje: – veškeré práce a materiál obsažený v názvu položky 2. Položka neobsahuje: X 3. Způsob měření: Udává se počet kusů kompletní konstrukce nebo práce. |  |  |  | tisk
16 | 345713520 | trubka elektroinstalační ohebná Kopoflex, HDPE+LDPE KF 09063 | m | 22 | 43 | tisk | 0
|  | viz výkres č.2 |  |  |  | tisk
17 | 210100151 | Ukončení kabelů smršťovací záklopkou nebo páskou se zapojením bez letování žíly do 4x16 mm2 | kus | 22 | 44 | tisk | 0
|  | viz výkres č.2 |  |  |  | tisk
18 | 210100252 | Ukončení kabelů smršťovací záklopkou nebo páskou se zapojením bez letování žíly do 4x25 mm2 | kus | 18 | 45 | tisk | 0
|  | viz výkres č.2 |  |  |  | tisk
19 | 354363140 | hlava rozdělovací, smršťovaná přímá do 1kV SKESKE 4f/1+2 kabel 12-32mm/průřez 1,5-35mm | kus | 18 | 46 | tisk | 0
|  | viz výkres č.2 |  |  |  | tisk
20 | 210192124 | Montáž rozvaděčů litinových, plastových nebo hliníkových skříněk do 50 kg | kus | 9 | 47 | tisk | 0
|  | viz výkres č.2 |  |  |  | tisk
21 | 357116720-R | stožárová pojistková skříň 1-2x25A, bez zapojení | kus | 7 | 48 | tisk | 0
|  | viz výkres č.2 |  |  |  | tisk
22 | 357116721-R | pojistková skříň VO 2x25A, do zdi, bez zapojení | kus | 2 | 49 | tisk | 0
|  | viz výkres č.2 |  |  |  | tisk
23 | 210204011 | Montáž stožárů osvětlení ocelových samostatně stojících délky do 12 m | kus | 5 | 50 | tisk | 0
|  | viz výkres č.2 |  |  |  | tisk
24 | 316740640 | stožár osvětlovací K 4,5 - 133/89/60 žárově zinkovaný - sadový | kus | 0 | 51 | tisk | 0
|  | viz výkres č.2 |  |  |  | tisk
25 | 316741120 | stožár osvětlovací - uliční | kus | 5 | 52 | tisk | 0
|  | viz výkres č.2 |  |  |  | tisk
26 | 210204103 | Montáž výložníků osvětlení jednoramenných sloupových hmotnosti do 35 kg | kus | 9 | 53 | tisk | 0
|  | viz výkres č.2 |  |  |  | tisk
27 | 348444710 | výložník obloukový pro svítidlo jednoduchý | kus | 7 | 54 | tisk | 0
|  | viz výkres č.2 |  |  |  | tisk
28 | 348444710-R | výložník obloukový nástěnný pro svítidlo jednoduchý | kus | 2 | 55 | tisk | 0
0
29 | 210810006 | Montáž měděných kabelů CYKY, CYKYD, CYKYDY, NYM, NYY, YSLY 750 V 3x2,5 mm2 uložených volně | m | 155 | 56 | tisk | 0
|  | viz výkres č.2 |  |  |  | tisk
30 | 341110360 | kabel silový s Cu jádrem CYKY 3x2,5 mm2 | m | 163 | 57 | tisk | 0
|  | viz výkres č.2 |  |  |  | tisk
31 | 210810013 | Montáž měděných kabelů CYKY, CYKYD, CYKYDY, NYM, NYY, YSLY 750 V 4x10mm2 uložených volně | m | 20 | 58 | tisk | 0
|  | viz výkres č.2 |  |  |  | tisk
32 | 341110799 | kabel silový s Cu jádrem CYKY 4x10 mm2 | m | 21 | 59 | tisk | 0
|  | viz výkres č.2 |  |  |  | tisk
33 | 210810014 | Montáž měděných kabelů CYKY, CYKYD, CYKYDY, NYM, NYY, YSLY 750 V 4x16mm2 uložených volně | m | 140 | 60 | tisk | 0
|  | viz výkres č.2 |  |  |  | tisk
34 | 341110800 | kabel silový s Cu jádrem CYKY 4x16 mm2 | m | 147 | 61 | tisk | 0
|  | viz výkres č.2 |  |  |  | tisk
35 | 210901071 | neobsazeno | 0 | 0 | 62 | tisk | 0
0
36 | 460310105 | Řízený zemní protlak strojně v hornině tř 1až4 hloubky do 6 m vnějšího průměru do 160 mm | m | 6 | 63 | tisk | 0
|  | viz výkres č.2 |  |  |  | tisk
0 | 0 | 0 | 0 | 0 | 64 |  | 0 |  | 1
0 | Celkem za 21M | Elektromontáže | 0 | 0 | 65 |  | 0
0 | 0 | 0 | 0 | 0 | 66 |  | 0
Díl: | O01 | Ostatní | 0 | 0 | 67 | tisk | 0 | díl
37 | 7497311010 | Číslování stožárů a pohonů odpojovačů 1 - 3 znaky | kus | 9 | 68 | tisk | 0
|  | viz výkres č.2 |  |  |  | tisk
38 | 7497703010 | Revize a kontroly protokol způsobilosti, revizní zpráva a protokol UTZ | kus | 1 | 69 | tisk | 0
|  | viz výkres č.2 |  |  |  | tisk
0 | 0 | 0 | 0 | 0 | 70 |  | 0
0 | Celkem za O01 | Ostatní | 0 | 0 | 71 |  | 0
0 | 0 | 0 | 0 | 0 | 72 |  | 0
Díl: | 46M | Zemní práce při exter. mont. pracích | 0 | 0 | 73 | tisk | 0 | díl
39 | 220182010 | Křižování trasy se silovým kabelem oddělení betonovou deskou | kus | 5 | 74 | tisk | 0
|  | viz výkres č.2 |  |  |  | tisk
40 | 460010021 | Vytyčení trasy vedení podzemního | km | 0.4 | 75 | tisk | 0
|  | viz výkres č.2 |  |  |  | tisk
41 | 460030006 | Sejmutí ornice ručně v hornině třídy 2, vrstva tloušťky do 15 cm | m3 | 0.2 | 76 | tisk | 0
|  | viz výkres č.2 |  |  |  | tisk
42 | 460030011 | Sejmutí drnu jakékoliv tloušťky | m2 | 1.6 | 77 | tisk | 0
|  | viz výkres č.2 |  |  |  | tisk
43 | 460030015 | Odstranění travnatého porostu, kosení a shrabávání trávy | m2 | 1.9 | 78 | tisk | 0
|  | viz výkres č.2 |  |  |  | tisk
44 | 460030021 | Odstranění dřevitého porostu z křovin a stromů měkkého středně hustého | m2 | 1.4 | 79 | tisk | 0
|  | viz výkres č.2 |  |  |  | tisk
45 | 460030141 | Odstranění podkladu nebo krytu komunikace z kameniva těženého tloušťky do 10 cm | m2 | 6 | 80 | tisk | 0
|  | viz výkres č.2 |  |  |  | tisk
46 | 460030172 | Odstranění podkladu nebo krytu komunikace ze živice tloušťky do 10 cm | m2 | 34.3 | 81 | tisk | 0
|  | viz výkres č.2 |  |  |  | tisk
47 | 460030192 | Řezání podkladu nebo krytu živičného tloušťky do 10 cm | m | 187 | 82 | tisk | 0
|  | viz výkres č.2 |  |  |  | tisk
48 | 460050704 | Hloubení nezapažených jam pro stožáry veřejného osvětlení ručně v hornině tř 4 | kus | 5 | 83 | tisk | 0
|  | viz výkres č.2 |  |  |  | tisk
49 | 460080013 | Základové konstrukce z monolitického betonu C 12/15 bez bednění | m3 | 1.2 | 84 | tisk | 0
|  | viz výkres č.2 |  |  |  | tisk
50 | 589323120 | Směs pro beton třída C12/15 (B15) kamenivo do 16 mm | m3 | 1.2 | 85 | tisk | 0
|  | viz výkres č.2 |  |  |  | tisk
51 | 460080112 | Bourání základu betonového se záhozem jámy sypaninou | m3 | 0.3 | 86 | tisk | 0
|  | viz výkres č.2 |  |  |  | tisk
52 | 460120013 | Zásyp jam ručně v hornině třídy 3 | m3 | 1.2 | 87 | tisk | 0
|  | viz výkres č.2 |  |  |  | tisk
53 | 460120016 | Naložení výkopku ručně z hornin třídy 1až4 | m3 | 1.2 | 88 | tisk | 0
|  | viz výkres č.2 |  |  |  | tisk
54 | 460200163 | Hloubení kabelových nezapažených rýh ručně š 35 cm, hl 80 cm, v hornině tř 3 | m | 101 | 89 | tisk | 0
|  | viz výkres č.2 |  |  |  | tisk
55 | 460230414 | Odkop zeminy ručně s vodorovným přemístěním do 50 m na skládku v hornině tř 3 a 4 | m3 | 19.8 | 90 | tisk | 0
|  | viz výkres č.2 |  |  |  | tisk
56 | 460470001 | Provizorní zajištění potrubí ve výkopech při křížení s kabelem | kus | 1 | 91 | tisk | 0
|  | viz výkres č.2 |  |  |  | tisk
57 | 460470012 | Provizorní zajištění kabelů ve výkopech při jejich souběhu | m | 40 | 92 | tisk | 0
|  | viz výkres č.2 |  |  |  | tisk
58 | 460490012 | Krytí kabelů výstražnou fólií šířky 25 cm | m | 100 | 93 | tisk | 0
|  | viz výkres č.2 |  |  |  | tisk
59 | 460560163 | Zásyp rýh ručně šířky 35 cm, hloubky 80 cm, z horniny třídy 3 | m | 101 | 94 | tisk | 0
|  | viz výkres č.2 |  |  |  | tisk
60 | 460600022 | Vodorovné přemístění horniny jakékoliv třídy do 500 m | m3 | 18 | 95 | tisk | 0
|  | viz výkres č.2 |  |  |  | tisk
61 | 460600061 | Odvoz suti a vybouraných hmot do 1 km | t | 80 | 96 | tisk | 0
|  | viz výkres č.2 |  |  |  | tisk
62 | 460600071 | Příplatek k odvozu suti a vybouraných hmot za každý další 1 km | km | 1600 | 97 | tisk | 0
|  | viz výkres č.2 |  |  |  | tisk
63 | 460620002 | Položení drnu včetně zalití vodou na rovině | m2 | 1 | 98 | tisk | 0
|  | viz výkres č.2 |  |  |  | tisk
64 | 460620007 | Zatravnění včetně zalití vodou na rovině | m2 | 1.2 | 99 | tisk | 0
|  | viz výkres č.2 |  |  |  | tisk
65 | 460620013 | Provizorní úprava terénu se zhutněním, v hornině tř 3 | m2 | 35.3 | 100 | tisk | 0
|  | viz výkres č.2 |  |  |  | tisk
66 | 460650043 | Zřízení podkladní vrstvy vozovky a chodníku ze štěrkopísku se zhutněním tloušťky do 15 cm | m2 | 30 | 101 | tisk | 0
|  | viz výkres č.2 |  |  |  | tisk
67 | 589411200 | směs pro asfaltový koberec, pojivo, drť do 10 cm tř. 1 | t | 6 | 102 | tisk | 0
|  | viz výkres č.2 |  |  |  | tisk
68 | 460650061 | Zřízení podkladní vrstvy vozovky a chodníku z kameniva drceného se zhutněním tloušťky do 10 cm | m2 | 30 | 103 | tisk | 0
|  | viz výkres č.2 |  |  |  | tisk
69 | 460680151 | Vybourání otvorů ve zdivu kamenném plochy do 0,25 m2, tloušťky do 45 cm | kus | 1 | 104 | tisk | 0
|  | viz výkres č.2 |  |  |  | tisk
0 | 0 | 0 | 0 | 0 | 105 |  | 0
0 | Celkem za 46M | Zemní práce při exter. mont. pracích | 0 | 0 | 106 |  | 0
0 | 0 | 0 | 0 | 0 | 107 |  | 0
Díl: | HZS | Hodinové zúčtovací sazby | 0 | 0 | 108 | tisk | 0 | díl
70 | HZS1291 | Hodinová zúčtovací sazba pomocný stavební dělník | hod | 12 | 109 | tisk | 0
|  | viz výkres č.2 |  |  |  | tisk
71 | HZS2221 | Hodinová zúčtovací sazba elektrikář | hod | 26 | 110 | tisk | 0
|  | viz výkres č.2 |  |  |  | tisk
72 | HZS4111 | Hodinová zúčtovací sazba řidič | hod | 12 | 111 | tisk | 0
|  | viz výkres č.2 |  |  |  | tisk
73 | HZS4131 | Hodinová zúčtovací sazba jeřábník | hod | 12 | 112 | tisk | 0
|  | viz výkres č.2 |  |  |  | tisk
0 | 0 | 0 | 0 | 0 | 113 |  | 0
0 | Celkem za HZS | Hodinové zúčtovací sazby | 0 | 0 | 114 |  | 0
0 | 0 | 0 | 0 | 0 | 115 |  | 0
Díl: | HSV | Práce a dodávky HSV | 0 | 0 | 116 | tisk | 0 | díl
74 | 997013801 | Poplatek za uložení stavebního betonového odpadu na skládce (skládkovné) | t | 45.3 | 117 | tisk | 0
|  | viz výkres č.2 |  |  |  | tisk
75 | 997013811 | Poplatek za uložení stavebního dřevěného odpadu na skládce (skládkovné) | t | 0.3 | 118 | tisk | 0
|  | viz výkres č.2 |  |  |  | tisk
76 | 997013813 | Poplatek za uložení stavebního odpadu z plastických hmot na skládce (skládkovné) | t | 0.15 | 119 | tisk | 0
|  | viz výkres č.2 |  |  |  | tisk
77 | 997221825 | Poplatek za uložení železobetonového odpadu na skládce (skládkovné) | t | 0.2 | 120 | tisk | 0
|  | viz výkres č.2 |  |  |  | tisk
78 | 997221855 | Poplatek za uložení odpadu z kameniva na skládce (skládkovné) | t | 0.4 | 121 | tisk | 0
|  | viz výkres č.2 |  |  |  | tisk
0 | 0 | 0 | 0 | 0 | 122 |  | 0
0 | Celkem za HSV | Práce a dodávky HSV | 0 | 0 | 123 |  | 0
0 | 0 | 0 | 0 | 0 | 124 |  | 0
Díl: | HSV | Skládkovné | 0 | 0 | 125 | tisk | 0 | díl
79 | 171201211 | Poplatek za uložení odpadu ze sypaniny na skládce (skládkovné) | t | 27.9 | 126 | tisk | 0
0
80 | 0 | 0 | 0 | 0 | 127 | tisk | 0
0 | Celkem za HSV | Skládkovné | 0 | 0 | 128 |  | 0
0 | 0 | 0 | 0 | 0 | 129 |  | 0
Díl: | N00 | Nepojmenované práce | 0 | 0 | 130 | tisk | 0 | díl
81 | 5930104800 | Diagnostika tras technické infrastruktury (inženýrských sítí) zjištění a vytýčení tras | hod | 16 | 131 | tisk | 0
0
82 | 7498105020 | Vydání průkazu způsobilosti provedení prohlídky a zkoušky právnickou osobou a vydání průkazu způsobilosti (pro funkční celek, provizorní stav) | kus | 1 | 132 | tisk | 0
0
0 | 0 | 0 | 0 | 0 | 133 |  | 0
0 | Celkem za N00 | Nepojmenované práce | 0 | 0 | 134 |  | 0
0 | 0 | 0 | 0 | 0 | 135 |  | 0
Díl: | VRN1 | Průzkumné, geodetické a projektové práce | 0 | 0 | 136 | tisk | 0 | díl
83 | 012303000 | Geodetické práce po výstavbě | kus | 1 | 137 | tisk | 0
0
84 | 013254000 | Dokumentace skutečného provedení stavby | kus | 1 | 138 | tisk | 0
0
0 | 0 | 0 | 0 | 0 | 139 |  | 0
0 | Celkem za VRN1 | Průzkumné, geodetické a projektové práce | 0 | 0 | 140 |  | 0
0 | 0 | 0 | 0 | 0 | 141 |  | 0
Díl: | VRN3 | Zařízení staveniště | 0 | 0 | 142 | tisk | 0 | díl
85 | 030001000 | Zařízení staveniště | kus | 1 | 143 | tisk | 0
0
86 | 033002000 | Připojení/odpojení staveniště na inženýrské sítě | kus | 1 | 144 | tisk | 0
0
0 | 0 | 0 | 0 | 0 | 145 |  | 0
0 | Celkem za VRN3 | Zařízení staveniště | 0 | 0 | 146 |  | 0
0 | 0 | 0 | 0 | 0 | 147 |  | 0
0 | 0 | 0 | 0 | 0 | 148 |  | 0
0 | 0 | 0 | 0 | 0 | 149 |  | 0
0 | 0 | 0 | 0 | 0 | 150 |  | 0
0 | 0 | 0 | 0 | 0 | 151 |  | 0
0 | 0 | 0 | 0 | 0 | 152 |  | 0
0 | 0 | 0 | 0 | 0 | 153 |  | 0
0 | 0 | 0 | 0 | 0 | 154 |  | 0
0 | 0 | 0 | 0 | 0 | 155 |  | 0
0 | 0 | 0 | 0 | 0 | 156 |  | 0
0 | 0 | 0 | 0 | 0 | 157 |  | 0
0 | 0 | 0 | 0 | 0 | 158 |  | 0
0 | 0 | 0 | 0 | 0 | 159 |  | 0
0 | 0 | 0 | 0 | 0 | 160 |  | 0
0 | 0 | 0 | 0 | 0 | 161 |  | 0
0 | 0 | 0 | 0 | 0 | 162 |  | 0
0 | 0 | 0 | 0 | 0 | 163 |  | 0
0 | 0 | 0 | 0 | 0 | 164 |  | 0
0 | 0 | 0 | 0 | 0 | 165 |  | 0
0 | 0 | 0 | 0 | 0 | 166 |  | 0
0 | 0 | 0 | 0 | 0 | 167 |  | 0
0 | 0 | 0 | 0 | 0 | 168 |  | 0
0 | 0 | 0 | 0 | 0 | 169 |  | 0
0 | 0 | 0 | 0 | 0 | 170 |  | 0
0 | 0 | 0 | 0 | 0 | 171 |  | 0
0 | 0 | 0 | 0 | 0 | 172 |  | 0
0 | 0 | 0 | 0 | 0 | 173 |  | 0
0 | 0 | 0 | 0 | 0 | 174 |  | 0
0 | 0 | 0 | 0 | 0 | 175 |  | 0
0 | 0 | 0 | 0 | 0 | 176 |  | 0
0 | 0 | 0 | 0 | 0 | 177 |  | 0
0 | 0 | 0 | 0 | 0 | 178 |  | 0
0 | 0 | 0 | 0 | 0 | 179 |  | 0
0 | 0 | 0 | 0 | 0 | 180 |  | 0
0 | 0 | 0 | 0 | 0 | 181 |  | 0
0 | 0 | 0 | 0 | 0 | 182 |  | 0
0 | 0 | 0 | 0 | 0 | 183 |  | 0
0 | 0 | 0 | 0 | 0 | 184 |  | 0
0 | 0 | 0 | 0 | 0 | 185 |  | 0
0 | 0 | 0 | 0 | 0 | 186 |  | 0
0 | 0 | 0 | 0 | 0 | 187 |  | 0
0 | 0 | 0 | 0 | 0 | 188 |  | 0
0 | 0 | 0 | 0 | 0 | 189 |  | 0
0 | 0 | 0 | 0 | 0 | 190 |  | 0
0 | 0 | 0 | 0 | 0 | 191 |  | 0
0 | 0 | 0 | 0 | 0 | 192 |  | 0
0 | 0 | 0 | 0 | 0 | 193 |  | 0
0 | 0 | 0 | 0 | 0 | 194 |  | 0
0 | 0 | 0 | 0 | 0 | 195 |  | 0
0 | 0 | 0 | 0 | 0 | 196 |  | 0
0 | 0 | 0 | 0 | 0 | 197 |  | 0
0 | 0 | 0 | 0 | 0 | 198 |  | 0
0 | 0 | 0 | 0 | 0 | 199 |  | 0
0 | 0 | 0 | 0 | 0 | 200 |  | 0
0 | 0 | 0 | 0 | 0 | 201 |  | 0
0 | 0 | 0 | 0 | 0 | 202 |  | 0
0 | 0 | 0 | 0 | 0 | 203 |  | 0
0 | 0 | 0 | 0 | 0 | 204 |  | 0
0 | 0 | 0 | 0 | 0 | 205 |  | 0
0 | 0 | 0 | 0 | 0 | 206 |  | 0
0 | 0 | 0 | 0 | 0 | 207 |  | 0
0 | 0 | 0 | 0 | 0 | 208 |  | 0
0 | 0 | 0 | 0 | 0 | 209 |  | 0
0 | 0 | 0 | 0 | 0 | 210 |  | 0
0 | 0 | 0 | 0 | 0 | 211 |  | 0
0 | 0 | 0 | 0 | 0 | 212 |  | 0
0 | 0 | 0 | 0 | 0 | 213 |  | 0
0 | 0 | 0 | 0 | 0 | 214 |  | 0
0 | 0 | 0 | 0 | 0 | 215 |  | 0
0 | 0 | 0 | 0 | 0 | 216 |  | 0
0 | 0 | 0 | 0 | 0 | 217 |  | 0
0 | 0 | 0 | 0 | 0 | 218 |  | 0
0 | 0 | 0 | 0 | 0 | 219 |  | 0
0 | 0 | 0 | 0 | 0 | 220 |  | 0
0 | 0 | 0 | 0 | 0 | 221 |  | 0
0 | 0 | 0 | 0 | 0 | 222 |  | 0
0 | 0 | 0 | 0 | 0 | 223 |  | 0
0 | 0 | 0 | 0 | 0 | 224 |  | 0
0 | 0 | 0 | 0 | 0 | 225 |  | 0
0 | 0 | 0 | 0 | 0 | 226 |  | 0
0 | 0 | 0 | 0 | 0 | 227 |  | 0
0 | 0 | 0 | 0 | 0 | 228 |  | 0
0 | 0 | 0 | 0 | 0 | 229 |  | 0
0 | 0 | 0 | 0 | 0 | 230 |  | 0
0 | 0 | 0 | 0 | 0 | 231 |  | 0
0 | 0 | 0 | 0 | 0 | 232 |  | 0
0 | 0 | 0 | 0 | 0 | 233 |  | 0
0 | 0 | 0 | 0 | 0 | 234 |  | 0
0 | 0 | 0 | 0 | 0 | 235 |  | 0
0 | 0 | 0 | 0 | 0 | 236 |  | 0
0 | 0 | 0 | 0 | 0 | 237 |  | 0
0 | 0 | 0 | 0 | 0 | 238 |  | 0
0 | 0 | 0 | 0 | 0 | 239 |  | 0
0 | 0 | 0 | 0 | 0 | 240 |  | 0
0 | 0 | 0 | 0 | 0 | 241 |  | 0
0 | 0 | 0 | 0 | 0 | 242 |  | 0
0 | 0 | 0 | 0 | 0 | 243 |  | 0
0 | 0 | 0 | 0 | 0 | 244 |  | 0
0 | 0 | 0 | 0 | 0 | 245 |  | 0
0 | 0 | 0 | 0 | 0 | 246 |  | 0
0 | 0 | 0 | 0 | 0 | 247 |  | 0
0 | 0 | 0 | 0 | 0 | 248 |  | 0
0 | 0 | 0 | 0 | 0 | 249 |  | 0
Note on A7: § 6a
Note on B7: § 6b 1.část
Note on C2: § 3
Note on D7: § 6d
Note on E7: § 6e
Note on N6: § 6b 2.část
Note on O6: § 6c 2.část
Note on P6: § 6f § 7
Note on U2: jiri.zakravsky: tools PSSOzzzzzz propertites Protection Lock "2*4"
formáty TAM
formáty ZPĚT formáty ZPĚT
filtr "díl"